Applica Filtra Codice a...
ERRORE: Questo valore non è consentito.
Unità di misura
ERRORE: Questo valore non è consentito.
Nel caso in cui siano già stati
registrati atti contabili,
agendo manualmente su questo valore,
si potrebbero avere problemi con la
loro gestione e con le nuove emissioni.
## Elenco Prezzi
	Regione Calabria / Dipartimento Infrastrutture e Lavori Pubblici / Prezzario dei Lavori Pubblici della Calabria anno 2021 / Approvato con D.G.R. n.375 del 11/08/2021 / https://portale.regione.calabria.it/website/organizzazione/dipartimento6/subsite/lavoripubblici/prezziariooopp/	Applica Filtro a:					COMPUTO				VARIANTE				CONTABILITA
	QUESTA RIGA NON VIENE STAMPATA	<DIALOGO>		19.230,00	prezzi					0,00				0,00				0,00			0,00	0,00	--
Codice / Articolo	DESCRIZIONE DEI LAVORI / E DELLE SOMMINISTRAZIONI	Unità / di misura	Sicurezza / inclusa	Prezzo / unitario	Incidenza / MdO	Importo / MdO	Codice di origine	Flag / analisi	Usata / Non usata		Inc. % / computo	Quantità / computo	Importi / computo		Inc. % / computo	Quantità / computo	Importi / computo		Inc. % / computo	Quantità / computo	Importi / computo		Quantità / variaz.	IMPORTI / in più	IMPORTI / in meno	VAR. %
000	ATTENZIONE! / 1. Lo staff di LeenO non si assume alcuna responsabilità riguardo al contenuto del prezzario. / 2. L’utente finale è tenuto a verificare il contenuto dei prezzari sulla base di documenti ufficiali. / 3. L’utente finale è il solo responsabile degli elaborati ottenuti con l'uso di questo prezzario. / N.B.: Si rimanda ad una attenta lettura delle note informative disponibili sul sito istituzionale ufficiale di riferimento prima di accedere al prezzario.
21CL	Opere Impantistiche
21CL.AT	Attrezzature e mezzi d'opera
21CL.AT.10	NOLI
21CL.AT.10.105.a	NOLI / Nolo a caldo per dumper della portata di mc 1	ora		56,81
21CL.AT.10.105.b	NOLI / Nolo a caldo per dumper della portata di mc 3	ora		64,46
21CL.AT.10.107	Demolitore elettrico
21CL.AT.10.107.a	Demolitore elettrico / DEMOLITORE ELETTRICO / Martello demolitore elettrico	ora		28,29
21CL.AT.10.107.b	Demolitore elettrico / DEMOLITORE ELETTRICO / Martello demolitore perforatore combinato elettrico	ora		28,49
21CL.AT.10.1515.a	Attrezzatura completa per saldatura di tubazioni in rame compresi uso del gas adatto, oneri di ammortamento per becchi e uggelli, oneri relativi alle leghe per saldatura e alle paste o cere il tutto per ottenere la saldatura eseguita a perfetta regola d'arte, tali oneri sono ricavati da osservazioni relative a saldature su tabazioni da diametro mm 10 a 18 che intervengono mediamente in un impianto di tipo civile / Nolo a caldo per terna senza martello	ora		57,98
21CL.AT.10.1520.c	Attrezzatura completa per saldatura di tubazioni in rame compresi uso del gas adatto, oneri di ammortamento per becchi e uggelli, oneri relativi alle leghe per saldatura e alle paste o cere il tutto per ottenere la saldatura eseguita a perfetta regola d'arte, tali oneri sono ricavati da osservazioni relative a saldature su tabazioni da diametro mm 10 a 18 che intervengono mediamente in un impianto di tipo civile / Nolo a caldo per escavatore idraulico cingolato da 17000 kg	ora		74,26
21CL.AT.10.2015	Cavalletti in ferro
21CL.AT.10.2015.a	CAVALLETTI IN FERRO / Cavalletti in ferro	ora		0,19
21CL.AT.10.2016	Recinzione provvisionale modulare a pannelli ad alta visibilitÓ con maglia di dimensioni non inferiore a mm 20 di larghezza e non inferiore a mm 50 di altezza, con irrigidimenti nervati e paletti di sostegno composti da tubolari metallici zincati di diametro non inferiore a mm 40, completa con blocchi di cls di base, morsetti di collegamento ed elementi cernierati per modulo porta e terminali; dal peso totale medio non inferiore a 20 kg/ m¦
21CL.AT.10.2016.a	Recinzione provvisionale modulare a pannelli ad alta visibilitÓ con maglia di dimensioni non inferiore a mm 20 di larghezza e non inferiore a mm 50 di altezza, con irrigidimenti nervati e paletti di sostegno composti da tubolari metallici zincati di diametro non inferiore a mm 40, completa con blocchi di cls di base, morsetti di collegamento ed elementi cernierati per modulo porta e terminali; dal peso totale medio non inferiore a 20 kg/ m¦	mq		6,02
21CL.AT.10.2016.b	Recinzione provvisionale modulare a pannelli ad alta visibilitÓ con maglia di dimensioni non inferiore a mm 20 di larghezza e non inferiore a mm 50 di altezza, con irrigidimenti nervati e paletti di sostegno composti da tubolari metallici zincati di diametro non inferiore a mm 40, completa con blocchi di cls di base, morsetti di collegamento ed elementi cernierati per modulo porta e terminali; dal peso totale medio non inferiore a 20 kg/ m¦	cad		5,88
21CL.AT.10.2017	Recinzione provvisionale modulare a pannelli ciechi in lamiera, con irrigidimenti nervati e paletti di sostegno composti da tubolari metallici zincati di diametro non inferiore a mm 40 controventati, completa con blocchi di cls di base dal peso non inferiore a 35 kg, morsetti di collegamento, elementi cernierati per modulo porta e terminali
21CL.AT.10.2017.a	Recinzione provvisionale modulare a pannelli ciechi in lamiera, con irrigidimenti nervati e paletti di sostegno composti da tubolari metallici zincati di diametro non inferiore a mm 40 controventati, completa con blocchi di cls di base dal peso non inferiore a 35 kg, morsetti di collegamento, elementi cernierati per modulo porta e terminali	mq		6,91
21CL.AT.10.2017.b	Recinzione provvisionale modulare a pannelli ciechi in lamiera, con irrigidimenti nervati e paletti di sostegno composti da tubolari metallici zincati di diametro non inferiore a mm 40 controventati, completa con blocchi di cls di base dal peso non inferiore a 35 kg, morsetti di collegamento, elementi cernierati per modulo porta e terminali	cad		6,28
21CL.AT.10.2018	Recinzione provvisionale modulare a pannelli ciechi in legno, con irrigidimenti e paletti di sostegno composti da tubolari metallici zincati di diametro non inferiore a mm 40 controventati, completa con blocchi di cls di base dal peso non inferiore a 35 kg, morsetti di collegamento, elementi cernierati per modulo porta e terminali
21CL.AT.10.2018.a	Recinzione provvisionale modulare a pannelli ciechi in legno, con irrigidimenti e paletti di sostegno composti da tubolari metallici zincati di diametro non inferiore a mm 40 controventati, completa con blocchi di cls di base dal peso non inferiore a 35 kg, morsetti di collegamento, elementi cernierati per modulo porta e terminali	mq		8,55
21CL.AT.10.2018.b	Recinzione provvisionale modulare a pannelli ciechi in legno, con irrigidimenti e paletti di sostegno composti da tubolari metallici zincati di diametro non inferiore a mm 40 controventati, completa con blocchi di cls di base dal peso non inferiore a 35 kg, morsetti di collegamento, elementi cernierati per modulo porta e terminali	m¦/mese		6,28
21CL.AT.10.2019	Recinzione provvisionale modulare a pannelli ciechi in legno e metallo per aree urbane a basso impatto, predisposte ad allestimenti pubblicitari o disegni da arredo urbano, con irrigidimenti e pali di sostegno composti da tubolari metallici zincati di diametro non inferiore a mm 40 controventati, completa con blocchi di cls di base dal peso non inferiore a 50 kg interrati, morsetti di collegamento ed elementi cernierati per modulo porta e terminali
21CL.AT.10.2019.a	Recinzione provvisionale modulare a pannelli ciechi in legno e metallo per aree urbane a basso impatto, predisposte ad allestimenti pubblicitari o disegni da arredo urbano, con irrigidimenti e pali di sostegno composti da tubolari metallici zincati di diametro non inferiore a mm 40 controventati, completa con blocchi di cls di base dal peso non inferiore a 50 kg interrati, morsetti di collegamento ed elementi cernierati per modulo porta e terminali	mq		9,70
21CL.AT.10.2019.b	Recinzione provvisionale modulare a pannelli ciechi in legno e metallo per aree urbane a basso impatto, predisposte ad allestimenti pubblicitari o disegni da arredo urbano, con irrigidimenti e pali di sostegno composti da tubolari metallici zincati di diametro non inferiore a mm 40 controventati, completa con blocchi di cls di base dal peso non inferiore a 50 kg interrati, morsetti di collegamento ed elementi cernierati per modulo porta e terminali	mq		10,07
21CL.AT.10.2019.c	Recinzione provvisionale modulare a pannelli ciechi in legno e metallo per aree urbane a basso impatto, predisposte ad allestimenti pubblicitari o disegni da arredo urbano, con irrigidimenti e pali di sostegno composti da tubolari metallici zincati di diametro non inferiore a mm 40 controventati, completa con blocchi di cls di base dal peso non inferiore a 50 kg interrati, morsetti di collegamento ed elementi cernierati per modulo porta e terminali	m¦/mese		13,96
21CL.AT.10.2030	Argano provvisto di funi e di tutti gli accessori per il funzionamento, eventuali spostamenti quando occorre, esclusa la mano d'opera per la manovra; dato a nolo funzionante
21CL.AT.10.2030.a	Argano provvisto di funi e di tutti gli accessori per il funzionamento, eventuali spostamenti quando occorre, esclusa la mano d'opera per la manovra; dato a nolo funzionante	ora		2,70
21CL.AT.10.205	Ponteggio con sistema a tubo giunto
21CL.AT.10.205.a	PONTEGGIO A TUBO GIUNTO / Ponteggio con sistema a tubo giunto	gnt/mese		0,33
21CL.AT.10.205.b	Ponteggio con sistema a tubo giunto / PONTEGGIO A TUBO GIUNTO / Tubo da ponteggio	m		3,35
21CL.AT.10.205.c	Ponteggio con sistema a tubo giunto / PONTEGGIO A TUBO GIUNTO / Giunto ortogonale per ponteggio	m		2,97
21CL.AT.10.225.a	Ponteggio con sistema a tubo giunto / Zincatura a caldo	kg		0,44
21CL.AT.10.3020	Sega elettrica circolare funzionante, compreso consumo forza motrice o carburante
21CL.AT.10.3020.a	Sega elettrica circolare funzionante, compreso consumo forza motrice o carburante	ora		31,78
21CL.AT.10.305.a	Ponteggio con sistema a tubo giunto / Trapano elettrico a rotazione per fori da Ï a mm 13	ora		21,50
21CL.AT.10.305.b	Ponteggio con sistema a tubo giunto / Trapano elettrico a percussione con mandrino mm 16¸28	ora		25,20
21CL.AT.10.5030.a	Sega elettrica circolare funzionante, compreso consumo forza motrice o carburante / Motosaldatrice di potenza max 300 A	ora		32,72
21CL.AT.10.5035.b	Sega elettrica circolare funzionante, compreso consumo forza motrice o carburante / Saldatrice elettrica alimentata a 380 V	ora		33,16
21CL.AT.10.5055.b	Sega elettrica circolare funzionante, compreso consumo forza motrice o carburante / Attrezzatura ossiacetilenica per saldature	ora		31,83
21CL.AT.10.5070.a	Sega elettrica circolare funzionante, compreso consumo forza motrice o carburante / Fondello per fusione catramina o asfalti	ora		8,44
21CL.AT.10.510	Autocarro ribaltabile
21CL.AT.10.510.a	Autocarro ribaltabile / AUTOCARRO RIBALTABILE Nolo a caldo per autocarro ribaltabile da 8 mc max 150 hp	ora		65,96
21CL.AT.10.510.b	Autocarro ribaltabile / AUTOCARRO RIBALTABILE / Nolo a caldo per autocarro ribaltabile da 10,8 mc da 160 a 250 hp	ora		67,74
21CL.AT.10.510.c	Autocarro ribaltabile / AUTOCARRO RIBALTABILE / Nolo a caldo per autocarro ribaltabile da 15,8 mc oltre 250 hp	ora		85,18
21CL.AT.10.515	Autocarro con gruetta
21CL.AT.10.515.a	Autocarro con gruetta / AUTOCARRO CON GRUETTA Nolo a caldo per autocarro con gruetta per carichi fino a 4000 kg	ora		53,18
21CL.AT.10.520.a	Autocarro con gruetta / Nolo a caldo per autocarro con gru da 7,8 T	ora		66,46
21CL.AT.10.520.b	Autocarro con gruetta / Nolo a caldo per autocarro con gru da 14,8 T	ora		76,24
21CL.AT.10.520.c	Autocarro con gruetta / Nolo a caldo per autocarro con gru da 22 T	ora		79,97
21CL.AT.10.55.a	NOLI / Nolo a caldo per autocarro ribaltabile da 10000 kg	ora		59,92
21CL.AT.10.555	Apparecchiatura completa per eseguire saldature testa a testa su tubazioni in polietilene,preddisposta ad una temperatura del termoelemento pari a 200¦ C e una pressione di saldatura pari a 1,5 kgf/cmq Il prezzo e' stato calcolato sull'armortamento dell'attrezzo, riferito al prezzo di aquisto e alla quantita' di saldature esguibili dallo stesso, i dati sono ricavati da informazioni fornite dalle case costruttrici. PER UNA SALDATURA
21CL.AT.10.555.a	Apparecchiatura completa per eseguire saldature testa a testa su tubazioni in polietilene,preddisposta ad una temperatura del termoelemento pari a 200¦ C e una pressione di saldatura pari a 1,5 kgf/cmq Il prezzo e' stato calcolato sull'armortamento dell'attrezzo, riferito al prezzo di aquisto e alla quantita' di saldature esguibili dallo stesso, i dati sono ricavati da informazioni fornite dalle case costruttrici. PER UNA SALDATURA	cad		4,84
21CL.AT.10.555.b	Apparecchiatura completa per eseguire saldature testa a testa su tubazioni in polietilene,preddisposta ad una temperatura del termoelemento pari a 200¦ C e una pressione di saldatura pari a 1,5 kgf/cmq Il prezzo e' stato calcolato sull'armortamento dell'attrezzo, riferito al prezzo di aquisto e alla quantita' di saldature esguibili dallo stesso, i dati sono ricavati da informazioni fornite dalle case costruttrici. PER UNA SALDATURA	cad		7,77
21CL.AT.10.555.c	Apparecchiatura completa per eseguire saldature testa a testa su tubazioni in polietilene,preddisposta ad una temperatura del termoelemento pari a 200¦ C e una pressione di saldatura pari a 1,5 kgf/cmq Il prezzo e' stato calcolato sull'armortamento dell'attrezzo, riferito al prezzo di aquisto e alla quantita' di saldature esguibili dallo stesso, i dati sono ricavati da informazioni fornite dalle case costruttrici. PER UNA SALDATURA	cad		11,48
21CL.AT.10.555.d	Apparecchiatura completa per eseguire saldature testa a testa su tubazioni in polietilene,preddisposta ad una temperatura del termoelemento pari a 200¦ C e una pressione di saldatura pari a 1,5 kgf/cmq Il prezzo e' stato calcolato sull'armortamento dell'attrezzo, riferito al prezzo di aquisto e alla quantita' di saldature esguibili dallo stesso, i dati sono ricavati da informazioni fornite dalle case costruttrici. PER UNA SALDATURA	cad		16,32
21CL.AT.10.565.o	Apparecchiatura completa per eseguire saldature testa a testa su tubazioni in polietilene,preddisposta ad una temperatura del termoelemento pari a 200¦ C e una pressione di saldatura pari a 1,5 kgf/cmq Il prezzo e' stato calcolato sull'armortamento dell'attrezzo, riferito al prezzo di aquisto e alla quantita' di saldature esguibili dallo stesso, i dati sono ricavati da informazioni fornite dalle case costruttrici. PER UNA SALDATURA / Nolo a caldo per escavatore con battipalo	ora		108,39
21CL.AT.10.575	Apparecchiatura completa per eseguire saldature testa a testa con polifusore dotato di bussole maschio femmina e di termostato per il controllo automatico della temperatura (norme DVS 2206 260° C). Il prezzo e' stato calcolato sull'armortamento dell'attrezzo, riferito al prezzo di aquisto e alla quantita' di saldature esguibili dallo stesso, i dati sono ricavati da informazioni fornite dalle case costruttrici. PER UNA SALDATURA
21CL.AT.10.575.a	Apparecchiatura completa per eseguire saldature testa a testa con polifusore dotato di bussole maschio femmina e di termostato per il controllo automatico della temperatura (norme DVS 2206 260° C). Il prezzo e' stato calcolato sull'armortamento dell'attrezzo, riferito al prezzo di aquisto e alla quantita' di saldature esguibili dallo stesso, i dati sono ricavati da informazioni fornite dalle case costruttrici. PER UNA SALDATURA	cad		2,81
21CL.AT.10.575.b	Apparecchiatura completa per eseguire saldature testa a testa con polifusore dotato di bussole maschio femmina e di termostato per il controllo automatico della temperatura (norme DVS 2206 260° C). Il prezzo e' stato calcolato sull'armortamento dell'attrezzo, riferito al prezzo di aquisto e alla quantita' di saldature esguibili dallo stesso, i dati sono ricavati da informazioni fornite dalle case costruttrici. PER UNA SALDATURA	cad		3,38
21CL.AT.10.605	Attrezzatura completa per saldatura di tubazioni in rame compresi uso del gas adatto, oneri di ammortamento per becchi e uggelli, oneri relativi alle leghe per saldatura e alle paste o cere il tutto per ottenere la saldatura eseguita a perfetta regola d'arte, tali oneri sono ricavati da osservazioni relative a saldature su tabazioni da diametro mm 10 a 18 che intervengono mediamente in un impianto di tipo civile
21CL.AT.10.605.a	Attrezzatura completa per saldatura di tubazioni in rame compresi uso del gas adatto, oneri di ammortamento per becchi e uggelli, oneri relativi alle leghe per saldatura e alle paste o cere il tutto per ottenere la saldatura eseguita a perfetta regola d'arte, tali oneri sono ricavati da osservazioni relative a saldature su tabazioni da diametro mm 10 a 18 che intervengono mediamente in un impianto di tipo civile / ATTREZZATURA COMPLETA PER SALDATURA DI TUBI RAME Saldatura di tubi rame Ï 10	cad		0,30
21CL.AT.10.605.b	Attrezzatura completa per saldatura di tubazioni in rame compresi uso del gas adatto, oneri di ammortamento per becchi e uggelli, oneri relativi alle leghe per saldatura e alle paste o cere il tutto per ottenere la saldatura eseguita a perfetta regola d'arte, tali oneri sono ricavati da osservazioni relative a saldature su tabazioni da diametro mm 10 a 18 che intervengono mediamente in un impianto di tipo civile / ATTREZZATURA COMPLETA PER SALDATURA DI TUBI RAME Saldatura di tubi rame Ï 12	cad		0,33
21CL.AT.10.605.c	Attrezzatura completa per saldatura di tubazioni in rame compresi uso del gas adatto, oneri di ammortamento per becchi e uggelli, oneri relativi alle leghe per saldatura e alle paste o cere il tutto per ottenere la saldatura eseguita a perfetta regola d'arte, tali oneri sono ricavati da osservazioni relative a saldature su tabazioni da diametro mm 10 a 18 che intervengono mediamente in un impianto di tipo civile / ATTREZZATURA COMPLETA PER SALDATURA DI TUBI RAME Saldatura di tubi rame Ï 14	cad		0,36
21CL.AT.10.605.d	Attrezzatura completa per saldatura di tubazioni in rame compresi uso del gas adatto, oneri di ammortamento per becchi e uggelli, oneri relativi alle leghe per saldatura e alle paste o cere il tutto per ottenere la saldatura eseguita a perfetta regola d'arte, tali oneri sono ricavati da osservazioni relative a saldature su tabazioni da diametro mm 10 a 18 che intervengono mediamente in un impianto di tipo civile / ATTREZZATURA COMPLETA PER SALDATURA DI TUBI RAME Saldatura di tubi rame Ï 16	cad		0,39
21CL.AT.10.605.e	Attrezzatura completa per saldatura di tubazioni in rame compresi uso del gas adatto, oneri di ammortamento per becchi e uggelli, oneri relativi alle leghe per saldatura e alle paste o cere il tutto per ottenere la saldatura eseguita a perfetta regola d'arte, tali oneri sono ricavati da osservazioni relative a saldature su tabazioni da diametro mm 10 a 18 che intervengono mediamente in un impianto di tipo civile / ATTREZZATURA COMPLETA PER SALDATURA DI TUBI RAME Saldatura di tubi rame Ï 18	cad		0,41
21CL.AT.10.605.f	Attrezzatura completa per saldatura di tubazioni in rame compresi uso del gas adatto, oneri di ammortamento per becchi e uggelli, oneri relativi alle leghe per saldatura e alle paste o cere il tutto per ottenere la saldatura eseguita a perfetta regola d'arte, tali oneri sono ricavati da osservazioni relative a saldature su tabazioni da diametro mm 10 a 18 che intervengono mediamente in un impianto di tipo civile / ATTREZZATURA COMPLETA PER SALDATURA DI TUBI RAME Saldatura di tubi rame Ï 22	cad		0,44
21CL.AT.10.605.g	Attrezzatura completa per saldatura di tubazioni in rame compresi uso del gas adatto, oneri di ammortamento per becchi e uggelli, oneri relativi alle leghe per saldatura e alle paste o cere il tutto per ottenere la saldatura eseguita a perfetta regola d'arte, tali oneri sono ricavati da osservazioni relative a saldature su tabazioni da diametro mm 10 a 18 che intervengono mediamente in un impianto di tipo civile	cad		0,30
21CL.AT.10.605.h	Attrezzatura completa per saldatura di tubazioni in rame compresi uso del gas adatto, oneri di ammortamento per becchi e uggelli, oneri relativi alle leghe per saldatura e alle paste o cere il tutto per ottenere la saldatura eseguita a perfetta regola d'arte, tali oneri sono ricavati da osservazioni relative a saldature su tabazioni da diametro mm 10 a 18 che intervengono mediamente in un impianto di tipo civile / ATTREZZATURA COMPLETA PER SALDATURA DI TUBI RAME Saldatura di tubi rame Ï 35	cad		0,47
21CL.AT.10.605.i	Attrezzatura completa per saldatura di tubazioni in rame compresi uso del gas adatto, oneri di ammortamento per becchi e uggelli, oneri relativi alle leghe per saldatura e alle paste o cere il tutto per ottenere la saldatura eseguita a perfetta regola d'arte, tali oneri sono ricavati da osservazioni relative a saldature su tabazioni da diametro mm 10 a 18 che intervengono mediamente in un impianto di tipo civile / ATTREZZATURA COMPLETA PER SALDATURA DI TUBI RAME Saldatura di tubi rame Ï 42	cad		0,50
21CL.AT.10.605.l	Attrezzatura completa per saldatura di tubazioni in rame compresi uso del gas adatto, oneri di ammortamento per becchi e uggelli, oneri relativi alle leghe per saldatura e alle paste o cere il tutto per ottenere la saldatura eseguita a perfetta regola d'arte, tali oneri sono ricavati da osservazioni relative a saldature su tabazioni da diametro mm 10 a 18 che intervengono mediamente in un impianto di tipo civile / ATTREZZATURA COMPLETA PER SALDATURA DI TUBI RAME Saldatura di tubi rame Ï 54	cad		0,55
21CL.AT.10.6510.a	Sega elettrica circolare funzionante, compreso consumo forza motrice o carburante / Fresa per apertura di tracce completa di lame	ora		36,02
21CL.AT.10.6515.a	Sega elettrica circolare funzionante, compreso consumo forza motrice o carburante / Oneri ed accessori per apertura e chiusura tracce	m		0,10
21CL.AT.10.655.a	Attrezzatura completa per saldatura di tubazioni in rame compresi uso del gas adatto, oneri di ammortamento per becchi e uggelli, oneri relativi alle leghe per saldatura e alle paste o cere il tutto per ottenere la saldatura eseguita a perfetta regola d'arte, tali oneri sono ricavati da osservazioni relative a saldature su tabazioni da diametro mm 10 a 18 che intervengono mediamente in un impianto di tipo civile / Minuterie ed accesori per il montaggio di pannelli	cad		0,75
21CL.AT.10.655.b	Attrezzatura completa per saldatura di tubazioni in rame compresi uso del gas adatto, oneri di ammortamento per becchi e uggelli, oneri relativi alle leghe per saldatura e alle paste o cere il tutto per ottenere la saldatura eseguita a perfetta regola d'arte, tali oneri sono ricavati da osservazioni relative a saldature su tabazioni da diametro mm 10 a 18 che intervengono mediamente in un impianto di tipo civile / Minuterie ed accessori per il montaggio di quadri (36 max.)	cad		4,20
21CL.AT.10.655.c	Attrezzatura completa per saldatura di tubazioni in rame compresi uso del gas adatto, oneri di ammortamento per becchi e uggelli, oneri relativi alle leghe per saldatura e alle paste o cere il tutto per ottenere la saldatura eseguita a perfetta regola d'arte, tali oneri sono ricavati da osservazioni relative a saldature su tabazioni da diametro mm 10 a 18 che intervengono mediamente in un impianto di tipo civile / Minuterie ed accessori per il montaggio di quadri (96 max.)	cad		5,80
21CL.PR	Prezzi materiali ed opere finite
21CL.PR.10	MATERIALI ICT
21CL.PR.10.0110	MATERIALI ELIMINA CODE
21CL.PR.10.0110.a	MATERIALI ELIMINA CODE / MATERIALI ELIMINA CODE / "Fornitura di un sistema di controllo tipico (controlla fino a 300 periferiche contemporaneamente) che include: / * Rack industriale 19"" / * 2 server in configurazione ridondante ognuno dotato di tecnologia 64-bit ad alta performance, CPU Intel/AMD min.	cad		105000,00
21CL.PR.10.0110.b	MATERIALI ELIMINA CODE / MATERIALI ELIMINA CODE / Controller esterno per display fascia bassa con sistema operativo e SW client. CPU fascia Intel Atom Z8350/Z8500, ARM9/11, Intel Celeron J1800/JXXXX, RAM fino a 4GB, Memoria di massa fino a 32GB	cad		250,00
21CL.PR.10.0110.c	MATERIALI ELIMINA CODE / MATERIALI ELIMINA CODE / Display commerciale LCD-TFT per interno taglia 17"-24" risoluzione minima 1024x768 pixels, luminosità min 250 cd/m2.	cad		295,00
21CL.PR.10.0110.d	MATERIALI ELIMINA CODE / MATERIALI ELIMINA CODE / Display commerciale LCD-TFT per interno taglia 40"-43" risoluzione minima 1920x1080 pixels, luminosità min 300 cd/m2.	cad		620,00
21CL.PR.10.0110.e	MATERIALI ELIMINA CODE / MATERIALI ELIMINA CODE / Display commerciale LCD-TFT per interno taglia 50"-58" risoluzione minima 1920x1080 pixels, luminosità min 300 cd/m2.	cad		1500,00
21CL.PR.10.0110.f	MATERIALI ELIMINA CODE / MATERIALI ELIMINA CODE / Display commerciale LCD-TFT per interno taglia 60"-75" risoluzione minima 3840 x 2160pixels, luminosità min 300 cd/m2.	cad		2100,00
21CL.PR.10.0110.g	MATERIALI ELIMINA CODE / MATERIALI ELIMINA CODE / Display commerciale LCD-TFT per interno taglia 80"-88" risoluzione minima 3840 x 2160pixels, luminosità min 300 cd/m2.	cad		3550,00
21CL.PR.10.0110.h	MATERIALI ELIMINA CODE / MATERIALI ELIMINA CODE / Display commerciale LCD-TFT per interno taglia 90"-98" risoluzione minima 3840 x 2160pixels, luminosità min 300 cd/m2.	cad		8600,00
21CL.PR.10.0110.i	MATERIALI ELIMINA CODE / MATERIALI ELIMINA CODE / Display commerciale LED per interno taglia 109"-110", 1,26-1,9mm pixel pitch risoluzione minima 1980x1080pixels, luminosità min 500 cd/m2.	cad		550,00
21CL.PR.10.0110.l	MATERIALI ELIMINA CODE / MATERIALI ELIMINA CODE / Display professionale LCD-TFT per esterno, min IP54, taglia 40"-43" risoluzione minima 1920x1080 pixels, luminosità min 500 cd/m2, con controller integrato.	cad		2000,00
21CL.PR.10.0110.m	MATERIALI ELIMINA CODE / MATERIALI ELIMINA CODE / Display professionale LCD-TFT per esterno, min IP54, taglia 46"-49" risoluzione minima 1920x1080 pixels, luminosità min 500 cd/m2, con controller integrato.	cad		2600,00
21CL.PR.10.0110.n	MATERIALI ELIMINA CODE / MATERIALI ELIMINA CODE / Display professionale LCD-TFT per esterno, min IP54, taglia 50"-55" risoluzione minima 1920x1080 pixels, luminosità min 500 cd/m2, con controller integrato.	cad		3000,00
21CL.PR.10.0110.o	MATERIALI ELIMINA CODE / MATERIALI ELIMINA CODE / Display a LED, RGB per esterno in applicazioni autostradali (pannelli a messaggio variabile grafici), conformi EN12966, passo tipico 20mm, alta luminosità e contrasto. Prezzo al metro quadro,	cad		5900,00
21CL.PR.10.0110.p	MATERIALI ELIMINA CODE / MATERIALI ELIMINA CODE / Display a LED, RGB per esterno in applicazioni pubblicitarie o per informazione al pubblico, passo tipico 10mm, alta luminosità. Prezzo al metro quadro	cad		4000,00
21CL.PR.10.0110.q	MATERIALI ELIMINA CODE / MATERIALI ELIMINA CODE / Display a LED, RGB per esterno in applicazioni pubblicitarie o per informazione al pubblico, passo tipico 4mm. Prezzo al metro quadro	mq		13100,00
21CL.PR.10.0110.r	MATERIALI ELIMINA CODE / MATERIALI ELIMINA CODE / Workstation tipica con monitor min 22", CPU i5 o migliore, 8 GB RAM, 500 GB SSD, UPS350VA, mouse, tastiera, sistema operativo e software client.	cad		2000,00
21CL.PR.10.0110.s	MATERIALI ELIMINA CODE / MATERIALI ELIMINA CODE / "Fornitura di un sistema di controllo tipico che include: / * Server Tower dotato di tecnologia 64-bit ad alta performance, CPU Intel/AMD min. 4 core, RAM min. 8GB, min 500GB HDD/SSD in configurazione RAID, accessori / * Monitor 17"" LCD, tastiera, touc	cad		5000,00
21CL.PR.10.0110.t	MATERIALI ELIMINA CODE / MATERIALI ELIMINA CODE / "Totem informativo Erogatore di ticket 23”/32"" / Display touch-screen / Stampante termica con taglierina / Struttura in metallo / Installazione a pavimento / Interfaccia Ethernet 10/100/1000 BaseT / Alimentazione 230 Vac, 50 Hz"	cad		3500,00
21CL.PR.10.0110.u	MATERIALI ELIMINA CODE / MATERIALI ELIMINA CODE / "Totem informativo Erogatore di ticket 23”/32"" / Display touch-screen / Stampante termica con taglierina / Struttura in metallo / Installazione a pavimento / Interfaccia Ethernet 10/100/1000 BaseT / Alimentazione 230 Vac, 50 Hz"	cad		2500,00
21CL.PR.10.0110.v	MATERIALI ELIMINA CODE / MATERIALI ELIMINA CODE / "Totem informativo Erogatore di ticket 7”/14"" / Display touch-screen / Stampante termica con taglierina / Struttura in metallo / Installazione a pavimento / Interfaccia Ethernet 10/100/1000 BaseT / Alimentazione 230 Vac, 50 Hz"	cad		1550,00
21CL.PR.10.0210	MATERIALI IMPIANTI SPECIALI
21CL.PR.10.0210.a	MATERIALI IMPIANTI SPECIALI / MATERIALI IMPIANTI SPECIALI / armadio a Rack per Data Center di larghezza pari a 750mm, profondità 1070mm ed altezza 1990mm (42U),	cad		1900,00
21CL.PR.10.0210.b	MATERIALI IMPIANTI SPECIALI / MATERIALI IMPIANTI SPECIALI / pannelli ciechi da 1U per la chiusura degli spazi vuoti all'interno dei rack (al fine di evitare miscelazione tra flussi d'aria caldi e freddi).	cad		250,00
21CL.PR.10.0210.c	MATERIALI IMPIANTI SPECIALI / MATERIALI IMPIANTI SPECIALI / "Power Distribution Unit - PDU per armadi a rack con le seguenti caratteristiche: / - ingresso da 16A monofase (potenza massima: 3,6kW per ciascuna PDU) tramite presa di tipo IEC309 / - n° 18 prese in uscita di tipo IEC 320 C13 e n° 2 prese in uscita di	cad		1250,00
21CL.PR.10.0210.d	MATERIALI IMPIANTI SPECIALI / MATERIALI IMPIANTI SPECIALI / "Canalina di lunghezza 10m per l'attraversamento dei cavi dati (a supporto del sistema di monitoraggio) da una fila di armadi a quella opposta / "	cad		40,00
21CL.PR.10.0210.e	MATERIALI IMPIANTI SPECIALI / MATERIALI IMPIANTI SPECIALI / "sensore di temperatura ed umidità per ciascun Rack da collegare direttamente alla rispettiva Rack PDU (l'unica eccezione è rappresentata dell'armadio Oracle su cui, invece, la sonda dovrà essere collegata al Netbotz descritto / "	cad		260,00
21CL.PR.10.0210.f	MATERIALI IMPIANTI SPECIALI / MATERIALI IMPIANTI SPECIALI / "Concentratore di sensori ambientali Netbotz che riceverà in ingresso contatti puliti provenienti dal sistema di antintrusione e dal sistema di rilevazione e spegnimento incendi. / In particolare si assume di ricevere in ingresso fino ad un massimo di	cad		2000,00
21CL.PR.10.0210.g	MATERIALI IMPIANTI SPECIALI / MATERIALI IMPIANTI SPECIALI / "Switch ethernet e cavi per collegare i nodi fisici da monitorare / "	cad		1300,00
21CL.PR.10.0210.h	MATERIALI IMPIANTI SPECIALI / MATERIALI IMPIANTI SPECIALI / " Fornitura di licenza di Software centrale di monitoraggio fino a 25 nodi monitorabili, in grado di centralizzare tutte le informazioni e gli allarmi provenienti da: / - 14 Rack PDU (ed i sensori di temperatura ed umidità ad esse collegate) / - 4 un	cad		2850,00
21CL.PR.10.0210.m	MATERIALI IMPIANTI SPECIALI / MATERIALI IMPIANTI SPECIALI / "canaline da montare direttamente sul tetto di ogni singolo armadio e di ogni condizionatore all'interno dell'isola. / Per ciascun armadio si prevedono: / - 1 canalina per cavi di potenza / - 2 canaline per cavi dati (ad es. 1 per cavi in rame ed 1 per cav	cad		180,00
21CL.PR.10.0210.o	MATERIALI IMPIANTI SPECIALI / MATERIALI IMPIANTI SPECIALI / smaltimento materiali non riciclabili	cad		3600,00
21CL.PR.10.0210.p	MATERIALI IMPIANTI SPECIALI / MATERIALI IMPIANTI SPECIALI / Cavi in fibra ottica multimodale standard OM4 Fornitura, posa in opera di cavi in fibra ottica multimodale standard OM4, connettori LC Duplex OM4 , cassetti di attestazione e permutazione con 12 connettori LC Duplex OM4,	cad		35000,00
21CL.PR.10.0210.q	MATERIALI IMPIANTI SPECIALI / MATERIALI IMPIANTI SPECIALI / Cavi in rame UTP Cat. 6 Fornitura, posa in opera di cavi in rame UTP Cat. 6 , connettoriRJ45 cat 6 cassetti di attestazione e permutazione di tipologia angolare con 48 porte RJ45 Cat 6	cad		10500,00
21CL.PR.10.0210.s	MATERIALI IMPIANTI SPECIALI / MATERIALI IMPIANTI SPECIALI / Servizio di supervisione in modalità webservice con centrale operativa posta presso la sede del fornitore di servizi con pagamento di canone annuale	cad		4100,00
21CL.PR.10.0310	INFORMATION DISPLAY SYSTEMS
21CL.PR.10.0310.a	INFORMATION DISPLAY SYSTEMS / INFORMATION DISPLAY SYSTEMS / "Fornitura di un sistema di controllo tipico (controlla fino a 300 periferiche contemporaneamente) che include: / * Rack industriale 19"" / * 2 server in configurazione ridondante ognuno dotato di tecnologia 64-bit ad alta performance, CPU Intel/AMD min.	cad		110000,00
21CL.PR.10.0310.b	INFORMATION DISPLAY SYSTEMS / INFORMATION DISPLAY SYSTEMS / Controller esterno per display fascia bassa con sistema operativo e SW client. CPU fascia Intel Atom Z8350/Z8500, ARM9/11, Intel Celeron J1800/JXXXX, RAM fino a 4GB, Memoria di massa fino a 32GB	cad		240,00
21CL.PR.10.0310.c	INFORMATION DISPLAY SYSTEMS / INFORMATION DISPLAY SYSTEMS / Display commerciale LCD-TFT per interno taglia 17"-24" risoluzione minima 1024x768 pixels, luminosità min 250 cd/m2.	cad		260,00
21CL.PR.10.0310.d	INFORMATION DISPLAY SYSTEMS / INFORMATION DISPLAY SYSTEMS / Display commerciale LCD-TFT per interno taglia 40"-43" risoluzione minima 1920x1080 pixels, luminosità min 300 cd/m2.	cad		600,00
21CL.PR.10.0310.e	INFORMATION DISPLAY SYSTEMS / INFORMATION DISPLAY SYSTEMS / Display commerciale LCD-TFT per interno taglia 50"-58" risoluzione minima 1920x1080 pixels, luminosità min 300 cd/m2.	cad		1550,00
21CL.PR.10.0310.f	INFORMATION DISPLAY SYSTEMS / INFORMATION DISPLAY SYSTEMS / Display commerciale LCD-TFT per interno taglia 60"-75" risoluzione minima 3840 x 2160pixels, luminosità min 300 cd/m2.	cad		2100,00
21CL.PR.10.0310.g	INFORMATION DISPLAY SYSTEMS / INFORMATION DISPLAY SYSTEMS / Display commerciale LCD-TFT per interno taglia 80"-88" risoluzione minima 3840 x 2160pixels, luminosità min 300 cd/m2.	cad		3600,00
21CL.PR.10.0310.h	INFORMATION DISPLAY SYSTEMS / INFORMATION DISPLAY SYSTEMS / Display commerciale LCD-TFT per interno taglia 90"-98" risoluzione minima 3840 x 2160pixels, luminosità min 300 cd/m2.	cad		8750,00
21CL.PR.10.0310.i	INFORMATION DISPLAY SYSTEMS / INFORMATION DISPLAY SYSTEMS / Display commerciale LED per interno taglia 109"-110", 1,26-1,9mm pixel pitch risoluzione minima 1980x1080pixels, luminosità min 500 cd/m2.	cad		550,00
21CL.PR.10.0310.l	INFORMATION DISPLAY SYSTEMS / INFORMATION DISPLAY SYSTEMS / Display professionale LCD-TFT per esterno, min IP54, taglia 40"-43" risoluzione minima 1920x1080 pixels, luminosità min 500 cd/m2, con controller integrato.	cad		2050,00
21CL.PR.10.0310.m	INFORMATION DISPLAY SYSTEMS / INFORMATION DISPLAY SYSTEMS / Display professionale LCD-TFT per esterno, min IP54, taglia 46"-49" risoluzione minima 1920x1080 pixels, luminosità min 500 cd/m2, con controller integrato.	cad		2600,00
21CL.PR.10.0310.n	INFORMATION DISPLAY SYSTEMS / INFORMATION DISPLAY SYSTEMS / Display professionale LCD-TFT per esterno, min IP54, taglia 50"-55" risoluzione minima 1920x1080 pixels, luminosità min 500 cd/m2, con controller integrato.	cad		3000,00
21CL.PR.10.0310.o	INFORMATION DISPLAY SYSTEMS / INFORMATION DISPLAY SYSTEMS / Display a LED, RGB per esterno in applicazioni autostradali (pannelli a messaggio variabile grafici), conformi EN12966, passo tipico 20mm, alta luminosità e contrasto. Prezzo al metro quadro,	cad		5800,00
21CL.PR.10.0310.p	INFORMATION DISPLAY SYSTEMS / INFORMATION DISPLAY SYSTEMS / Display a LED, RGB per esterno in applicazioni pubblicitarie o per informazione al pubblico, passo tipico 10mm, alta luminosità. Prezzo al metro quadro	cad		4100,00
21CL.PR.10.0310.q	INFORMATION DISPLAY SYSTEMS / INFORMATION DISPLAY SYSTEMS / Display a LED, RGB per esterno in applicazioni pubblicitarie o per informazione al pubblico, passo tipico 4mm. Prezzo al metro quadro	cad		13000,00
21CL.PR.10.0310.r	INFORMATION DISPLAY SYSTEMS / INFORMATION DISPLAY SYSTEMS / Workstation tipica con monitor min 22", CPU i5 o migliore, 8 GB RAM, 500 GB SSD, UPS350VA, mouse, tastiera, sistema operativo e software client.	cad		1900,00
21CL.PR.10.0410	PRESENZE ACCESSI
21CL.PR.10.0410.a	PRESENZE ACCESSI / PRESENZE ACCESSI / "Fornitura di un sistema di controllo tipico che include: / * Server Tower dotato di tecnologia 64-bit ad alta performance, CPU Intel/AMD min. 4 core, RAM min. 8GB, min 500GB HDD/SSD in configurazione RAID, accessori / * Monitor 17"" LCD, tastiera, touc	cad		9100,00
21CL.PR.10.0410.b	PRESENZE ACCESSI / PRESENZE ACCESSI / "Terminale da interno, biometrico di fascia alta con lettore di impronte digitali e lettore di smartcard MIFARE o badge con banda magnetica o lettore di codice a barre / Display touch screen, 16M colori, retroilluminato a LED / Ethernet: 10/100/1000 Bas	cad		1850,00
21CL.PR.10.0410.c	PRESENZE ACCESSI / PRESENZE ACCESSI / "Terminale da interno, di fascia alta con lettore di smartcard MIFARE o badge con banda magnetica o badge contactless RF125KHz / Display touch screen, 16M colori, retroilluminato a LED / Ethernet: 10/100/1000 Base T / Sintesi vocale - I/O: almeno due usci	cad		1900,00
21CL.PR.10.0410.d	PRESENZE ACCESSI / PRESENZE ACCESSI / "Terminale da interno, di fascia media con lettore di smartcard MIFARE o badge con banda magnetica o badge contactless RF125KHz / Piccolo display touch screen oppure display bianco e nero e tastiera / Ethernet: 10/100 Base T / I/O: almeno una uscita e una	cad		950,00
21CL.PR.10.0410.e	PRESENZE ACCESSI / PRESENZE ACCESSI / "Controllore di area da interno/esterno / Ethernet: 10/100/1000 Base T / Almeno due linee RS485 per collegamento periferiche / Batteria di backup / Alimentazione: POE, 11-15Vcc o 230Vca 50-60Hz"	cad		1250,00
21CL.PR.10.0410.f	PRESENZE ACCESSI / PRESENZE ACCESSI / "Terminale da interno/esterno, di fascia bassa con lettore di smartcard MIFARE, striscia magnetica o RF125KHz, funzione apriporta / Piccolo display e tastiera / Ethernet: 10/100 Base T / I/O: almeno una uscita e una entrata digitale / Linea RS485 per colle	cad		220,00
21CL.PR.10.0410.g	PRESENZE ACCESSI / PRESENZE ACCESSI / "Antenna Long Range / Antenna per la lettura di TAG veicolari / Distanza di lettura: fino a 6 metri / Connessione con controllore: RS485 / Alimentazione: 10-28Vcc"	cad		2800,00
21CL.PR.10.0510	SISTEMI OROLOGERIA CENTRALIZZATA
21CL.PR.10.0510.a	SISTEMI OROLOGERIA CENTRALIZZATA / SISTEMI OROLOGERIA CENTRALIZZATA / Orologio pilota NTP Server, da rack 19". Fornitura e posa in opera di Orologio pilota NTP Server, da rack 19" con le seguenti caratteristiche minime: * Almeno una interfaccia verso la rete LAN con porta Ethernet 10/100 LAN, connettore RJ45. Protocol	cad		1400,00
21CL.PR.10.0510.b	SISTEMI OROLOGERIA CENTRALIZZATA / SISTEMI OROLOGERIA CENTRALIZZATA / Ricevitore GPS, con interfaccia NTP o seriale da collegare all'orologio pilota, in cassa protetta per esterno, inclusivo di cavo fino a 100m di lunghezza, installazione e attivazione.	cad		420,00
21CL.PR.10.0510.c	SISTEMI OROLOGERIA CENTRALIZZATA / SISTEMI OROLOGERIA CENTRALIZZATA / Orologio per interno analogico a lancette Fornitura e posa in opera di Orologio per interno analogico a lancette inclusivo di: * Singola faccia * Fissaggio a parete * Movimento ricevitore d'impulsi 24V * Cassa in metallo verniciato a polveri * Dia	cad		45,00
21CL.PR.10.0510.d	SISTEMI OROLOGERIA CENTRALIZZATA / SISTEMI OROLOGERIA CENTRALIZZATA / Orologio per interno analogico a lancette inclusivo di: * Doppia faccia * Fissaggio a bandiera o soffitto con staffa apposita * Movimento ricevitore d'impulsi 24V * Cassa in metallo verniciato a polveri * Diametro 30cm * Lancette ore e minuti * Prot	cad		210,00
21CL.PR.10.0510.e	SISTEMI OROLOGERIA CENTRALIZZATA / SISTEMI OROLOGERIA CENTRALIZZATA / Orologio per esterno analogico a lancette inclusivo di: * Singola faccia * Fissaggio a parete * Movimento ricevitore d'impulsi 24V * Cassa in metallo verniciato a polveri * Diametro 50cm * Lancette ore e minuti * Protezione trasparente con vetro di	cad		315,00
21CL.PR.10.0510.f	SISTEMI OROLOGERIA CENTRALIZZATA / SISTEMI OROLOGERIA CENTRALIZZATA / Orologio per esterno analogico a lancette inclusivo di: * Doppia faccia * Fissaggio a bandiera o soffitto con staffa opportuna * Movimento ricevitore d'impulsi 24V * Cassa in metallo verniciato a polveri * Diametro 30cm * Lancette ore e minuti * Pro	cad		850,00
21CL.PR.10.0510.g	SISTEMI OROLOGERIA CENTRALIZZATA / SISTEMI OROLOGERIA CENTRALIZZATA / Orologio per interno analogico a lancette inclusivo di: * Singola faccia * Fissaggio a parete * Movimento NTP con porta Ethernet 10/100 BaseT * Cassa in metallo verniciato a polveri * Diametro 30cm * Lancette ore, minuti e secondi * Protezione traspa	cad		310,00
21CL.PR.10.0510.h	SISTEMI OROLOGERIA CENTRALIZZATA / SISTEMI OROLOGERIA CENTRALIZZATA / Orologio per interno analogico a lancette inclusivo di: * Doppia faccia * Fissaggio a bandiera o soffitto con staffa apposita * Movimento NTP con porta Ethernet 10/100 BaseT * Cassa in metallo verniciato a polveri * Diametro 30cm * Lancette ore, minu	cad		425,00
21CL.PR.10.0510.i	SISTEMI OROLOGERIA CENTRALIZZATA / SISTEMI OROLOGERIA CENTRALIZZATA / Orologio per esterno analogico a lancette inclusivo di: * Singola faccia * Fissaggio a parete * Movimento NTP con porta Ethernet 10/100 BaseT * Cassa in metallo verniciato a polveri * Diametro 30cm * Lancette ore, minuti e secondi * Protezione traspa	cad		550,00
21CL.PR.10.0510.l	SISTEMI OROLOGERIA CENTRALIZZATA / SISTEMI OROLOGERIA CENTRALIZZATA / Orologio per esterno analogico a lancette inclusivo di: * Doppia faccia * Fissaggio a bandiera o soffitto con staffa opportuna * Movimento NTP con porta Ethernet 10/100 BaseT * Cassa in metallo verniciato a polveri * Diametro 30cm * Lancette ore e mi	cad		1300,00
21CL.PR.10.0510.m	SISTEMI OROLOGERIA CENTRALIZZATA / SISTEMI OROLOGERIA CENTRALIZZATA / Orologio per interno, digitale a LED o segmenti luminosi inclusivo di: * Singola faccia * Fissaggio a muro * Sincronizzazione NTP su porta Ethernet 10/100 BaseT * Cassa in metallo verniciata a polveri * Altezza cifre min. 50mm * Numero cifre min. 4 *	cad		300,00
21CL.PR.10.0510.n	SISTEMI OROLOGERIA CENTRALIZZATA / SISTEMI OROLOGERIA CENTRALIZZATA / Orologio per interno, digitale a LED o segmenti luminosi inclusivo di: * Doppia faccia * Fissaggio a bandiera o soffitto con staffa opportuna * Sincronizzazione NTP su porta Ethernet 10/100T * Cassa in metallo verniciata a polveri * Altezza cifre min	cad		680,00
21CL.PR.10.0510.o	SISTEMI OROLOGERIA CENTRALIZZATA / SISTEMI OROLOGERIA CENTRALIZZATA / Orologio per esterno, digitale a LED o segmenti luminosi inclusivo di: * Singola faccia * Fissaggio a muro * Sincronizzazione NTP su porta Ethernet 10/100 BaseT * Cassa in metallo verniciata a polveri * Altezza cifre min. 150mm * Numero cifre min. 4	cad		755,00
21CL.PR.10.0510.p	SISTEMI OROLOGERIA CENTRALIZZATA / SISTEMI OROLOGERIA CENTRALIZZATA / Orologio per esterno, digitale a LED o segmenti luminosi inclusivo di: * Doppia faccia * Fissaggio a bandiera o soffitto * Sincronizzazione NTP su porta Ethernet 10/100 BaseT * Cassa in metallo verniciata a polveri * Altezza cifre min. 150mm * Numero	cad		1950,00
21CL.PR.10.0510.q	SISTEMI OROLOGERIA CENTRALIZZATA / SISTEMI OROLOGERIA CENTRALIZZATA / Orologio per sala operatoria con orologio, calendario, cronometro e indicatore di temperatura e umidità. Tecnologia a LED o segmenti luminosi, inclusivo di: * Singola faccia * Fissaggio a muro/incasso * Sincronizzazione NTP su porta Ethernet 10/100 B	cad		950,00
21CL.PR.10.0610	Wi-Fi VIDEOCONTROLLO
21CL.PR.10.0610.a	Wi-Fi VIDEOCONTROLLO / Wi-Fi VIDEOCONTROLLO / Hard Disk Raid da 6TByte per videocontrollo Capacità minima: 6TByte, · Interfaccia hard disk: Serial ATA III · Velocità di rotazione hard disk: Variabile · Dimensione hard disk: 3.5" · Dimensioni di buffer del drive almeno 64 MB · Tipo di di	cad		370,00
21CL.PR.10.0610.b	Wi-Fi VIDEOCONTROLLO / Wi-Fi VIDEOCONTROLLO / Telecamera fissa di tipo bullet, telecamera IP Megapixel di ultima generazione, con fattore di forma di tipo Bullet Protezione: almeno IP66; range di temperatura di lavoro -30° C ~ +60° C dovrà essere conforme allo standard ONVIF (Profile S, P	cad		630,00
21CL.PR.10.0610.c	Wi-Fi VIDEOCONTROLLO / Wi-Fi VIDEOCONTROLLO / NVR periferici con almeno 16 canali Fornitura e posa in opera e installazione e configurazione di registratore video di rete, standard H.265 con almeno 16 canali per telecamere IP In grado di gestire una banda di ingresso registrazione di 384 Mbps	cad		430,00
21CL.PR.10.0610.d	Wi-Fi VIDEOCONTROLLO / Wi-Fi VIDEOCONTROLLO / NVR periferici con almeno 32 canali Fornitura e posa in opera e installazione e configurazione di registratore video di rete, standard H.265 con almeno 32 canali per telecamere IP In grado di gestire una banda di ingresso registrazione di 384 Mbps	cad		550,00
21CL.PR.10.0610.e	Wi-Fi VIDEOCONTROLLO / Wi-Fi VIDEOCONTROLLO / " NVR master con almeno 128 canali Fornitura e posa in opera e installazione e configurazione di registratore video di rete, standard H.265 con almeno 128 canali per telecamere IP In grado di gestire una banda di ingresso registrazione di 384 Mbps	cad		2000,00
21CL.PR.10.0610.f	Wi-Fi VIDEOCONTROLLO / Wi-Fi VIDEOCONTROLLO / Software di gestione Videocontrollo Il software per Video Management System (VMS), deve consentire agli utenti di gestire e controllare anche centinaia di telecamere IP e altri dispositivi IP come microfoni, colonnine SOS ecc.) attraverso un'interfac	cad		1500,00
21CL.PR.10.0610.g	Wi-Fi VIDEOCONTROLLO / Wi-Fi VIDEOCONTROLLO / Access Point con antenna omnidirezionale con le seguenti caratteristiche minime possibilità di connettere contemporaneamente almeno fino a 500 utenti tecnologia di antenna adattiva operatività nel range - 40°C + 60°C e contenitore IP67 compatibilit	cad		700,00
21CL.PR.10.0610.h	Wi-Fi VIDEOCONTROLLO / Wi-Fi VIDEOCONTROLLO / Access Point con antenna omnidirezionale con le seguenti caratteristiche minime possibilità di connettere contemporaneamente almeno fino a 500 utenti tecnologia di antenna adattiva operatività nel range - 40°C + 60°C e contenitore IP67 compatibilit	cad		710,00
21CL.PR.10.0610.i	Wi-Fi VIDEOCONTROLLO / Wi-Fi VIDEOCONTROLLO / Cavo UTP cat. 6 per connessione Access Point e Telecamere all'armadio di concetrazione. Fornitura e posa in opera di Cavi UTP cat. 6 su tubazione esistente o con installazione a parete, aerea o altra metodoligia installativa adatta al contesto instal	cad		1,00
21CL.PR.10.0610.l	Wi-Fi VIDEOCONTROLLO / Wi-Fi VIDEOCONTROLLO / cavo in fibra ottica monomodale 9/125µm tipo OS2 a 8 fibre. Fornitura Posa e connessione cavi in fibra ottica monomodale 9/125µm tipo OS2 entro tubazioni esistenti o a parete	cad		1,35
21CL.PR.10.0610.m	Wi-Fi VIDEOCONTROLLO / Wi-Fi VIDEOCONTROLLO / cavo in fibra ottica monomodale 9/125µm tipo OS2 a 12 fibre. Fornitura Posa e connessione cavi in fibra ottica monomodale 9/125µm tipo OS2 entro tubazioni esistenti o a parete	cad		1,65
21CL.PR.10.0610.n	Wi-Fi VIDEOCONTROLLO / Wi-Fi VIDEOCONTROLLO / Fornitura e posa in opera di cavo in fibra ottica monomodale 9/125µm tipo OS2 a 24 fibre. Fornitura Posa e connessione cavi in fibra ottica monomodale 9/125µm tipo OS2 entro tubazioni esistenti o a parete con guaina antiroditore tipo PE	cad		2,00
21CL.PR.10.0610.o	Wi-Fi VIDEOCONTROLLO / Wi-Fi VIDEOCONTROLLO / Realizzazione di terminazione per fibra ottica mediante giunzione a fusione nel sistema modulare di terminazione (per singola fibra )	cad		0,35
21CL.PR.10.0610.p	Wi-Fi VIDEOCONTROLLO / Wi-Fi VIDEOCONTROLLO / Switch di connessione degli Access point e delle telecamere nel punto di visione Switch, con le seguenti caratteristiche minimali operatività nel range - 40°C + 60°C almeno 4 porte autosensing 10/100 Base-T almeno una porta console	cad		350,00
21CL.PR.10.0610.q	Wi-Fi VIDEOCONTROLLO / Wi-Fi VIDEOCONTROLLO / Switch modello da armadio a rack standard da 19 pollici dotato di almeno 16 porte 10/100/1000Base-T Gigabit Ethernet autosensing dotato di almeno una porta console per la gestione locale Conforme ai seguenti standard funzionali IEEE 802.1Q Virtua	cad		355,00
21CL.PR.10.0610.r	Wi-Fi VIDEOCONTROLLO / Wi-Fi VIDEOCONTROLLO / Router con le seguenti caratteristiche minimali: Almeno una porta WAN da connessione diretta in fibra FTTH >=1GBps Almeno un porta WAN VDSL2 Almeno 4 porte LAN 10/100/1000Base-T(X). Gestione QoS evoluta Gestione sicurezza IP filters (stateful f	cad		250,00
21CL.PR.10.0610.s	Wi-Fi VIDEOCONTROLLO / Wi-Fi VIDEOCONTROLLO / Fornitura e posa in opera di Armadio rack 19" almeno da 21U, profondo 600mm, di larghezza 600mm;	cad		610,00
21CL.PR.10.0610.t	Wi-Fi VIDEOCONTROLLO / Wi-Fi VIDEOCONTROLLO / Patch panel altezza 1 U non schermato, equipaggiato con almeno 16 porte RJ45 di cat. 6, per cavi UTP cat. 6	cad		75,00
21CL.PR.10.0610.u	Wi-Fi VIDEOCONTROLLO / Wi-Fi VIDEOCONTROLLO / Armadio di concentrazione da esterno tipo conchiglia Armadio da esterno di tipo Conchiglia con grado di protezione almeno IP67, compreso l'alimentazione elettrica e l'interruttore di protezione, comprese le staffe di fissaggio degli apparati attivi	cad		1000,00
21CL.PR.10.0610.v	Wi-Fi VIDEOCONTROLLO / Wi-Fi VIDEOCONTROLLO / Media converter Convertitore da 1000Base-T a 1000Base-SX, conforme standard Ethernet Gigabit IEEE 802.3ab 1000Base-T, IEEE802.3z 1000Base-SX, una porta 1000Base-T, una porta 1000Base-SX per fibra monomodale, modalità Full Duplex e auto-negoziazione	cad		120,00
21CL.PR.10.0610.z	Wi-Fi VIDEOCONTROLLO / Wi-Fi VIDEOCONTROLLO / Server Radius di Autenticazione Fornitura, installazione e configurazione di Server per autenticazione accesso alla rete Wi-Fi. Il server dovrà avere le seguenti caratteristiche - CPU Intel Xeon Bronze 3106 8Core nHT 1.70 GHz o superiore -	cad		2300,00
21CL.PR.10.0710	SERVER STORAGE SERVERFARM
21CL.PR.10.0710.a	SERVER STORAGE SERVERFARM / SERVER STORAGE SERVERFARM / Server rack con 8 slot dischi SSF, 1 processore 8 core, 64 GB di RAM, 2 dischi SAS meccanici da 300 GB, dvd, doppio alimentatore 500W, 3 anni supporto NBD	cad		3900,00
21CL.PR.10.0710.b	SERVER STORAGE SERVERFARM / SERVER STORAGE SERVERFARM / Server rack con 8 slot dischi SSF, 2 processori 8 core, 128 GB di RAM, 5 dischi SAS meccanici da 900 GB, dvd, doppio alimentatore 500W, 3 anni supporto NBD	cad		6600,00
21CL.PR.10.0710.c	SERVER STORAGE SERVERFARM / SERVER STORAGE SERVERFARM / Server rack con 24 slot dischi SSF, 2 processori 16 core, 256 GB di RAM, 5 dischi SAS meccanici da 900 GB, 5 dischi SSD da 960 GB. doppio alimentatore 800W, 3 anni supporto H24	cad		14500,00
21CL.PR.10.0710.d	SERVER STORAGE SERVERFARM / SERVER STORAGE SERVERFARM / Storage 24 slot dischi SFF, doppio controller, doppio alimentatore, 2 dischi da 800 GB SSD, 22 dischi SAS meccanici da 900 GB, connettivita' ISCSI 10Gbe, Supporto 3 anni H24	cad		15500,00
21CL.PR.10.0710.e	SERVER STORAGE SERVERFARM / SERVER STORAGE SERVERFARM / Storage 24 slot dischi SFF, doppio controller, doppio alimentatore, 2 dischi da 800 GB SSD, 22 dischi SAS meccanici da 2,4 TB, connettivita' ISCSI 10 Gbe,, Supporto 3 anni H24	cad		21500,00
21CL.PR.10.0710.f	SERVER STORAGE SERVERFARM / SERVER STORAGE SERVERFARM / Storage 24 slot dischi SFF, doppio controller, doppio alimentatore, 8 dischi da 960 GB SSD,16 dischi SAS meccanici da 1,8 TB, connettivita' ISCSI 10 Gbe, Funzionalita' di deduplica e compressione, Supporto 3 anni H24	cad		44000,00
21CL.PR.10.0710.g	SERVER STORAGE SERVERFARM / SERVER STORAGE SERVERFARM / soluzione Server Farm Iperconvergente con 2 nodi da Rack 4 Bays 3,5” hot-swap, in replica sincrona (business continuity); ogni nodo deve poter implementare almeno 8 macchine virtuali. Ogni nodo ha 2 processori 8-core, 80 GByte di RAM, 6 dischi HDD 4	cad		16500,00
21CL.PR.10.0710.h	SERVER STORAGE SERVERFARM / SERVER STORAGE SERVERFARM / Soluzione Server Farm Iperconvergente con 2 nodi in replica sincrona (business continuity). Ogni nodo ha 2 processori 8-core, 192 GB di RAM, 6 dischi SSD da 1.92 GB, doppio alimentatore, 4 interfacce 1Gbe rame, 2 interfacce 10Gbe fibra, 2 Transceiver	cad		80000,00
21CL.PR.10.0710.i	SERVER STORAGE SERVERFARM / SERVER STORAGE SERVERFARM / Soluzione Server Farm Iperconvergente con 2 nodi in replica sincrona (business continuity). Ogni nodo ha 2 processori 16-core, 384 GB di RAM, 12 dischi SSD da 1.92 GB, doppio alimentatore, 4 interfacce 1Gbe rame, 2 interfacce 10Gbe fibra, 2 Transceiv	cad		115000,00
21CL.PR.10.0710.l	SERVER STORAGE SERVERFARM / SERVER STORAGE SERVERFARM / Fornitura, installazione e configurazione delle seguenti licenze: 2 VMware Vsphere Enterprise Plus, 1 Vcenter Vmware, 2 Microsoft server 2019 (16-core) Datacenter.	cad		470,00
21CL.PR.10.0710.m	SERVER STORAGE SERVERFARM / SERVER STORAGE SERVERFARM / Fornitura, installazione e configurazione delle seguenti licenze: 2 VMware Vsphere Enterprise Plus, 1 Vcenter Vmware, 2 Microsoft server 2019 (16-core) Datacenter.	cad		550,00
21CL.PR.10.0810	APPARATI ATTIVI LAN WAN
21CL.PR.10.0810.a	APPARATI ATTIVI LAN WAN / APPARATI ATTIVI LAN WAN / Switch di accesso configurazione 24 porte 10/100/1000T +4SFP slot (Transceiver 1Gbps rame o fibra); Layer 2 capability (VLAN support and tagging supports IEEE 802.1Q (4,094VLAN Ids)	cad		610,00
21CL.PR.10.0810.b	APPARATI ATTIVI LAN WAN / APPARATI ATTIVI LAN WAN / Switch di accesso configurazione 48 porte 10/100/1000T +4SFP slot (Transceiver 1Gbps rame o fibra); Layer 2 capability (VLAN support and tagging supports IEEE 802.1Q (4,094VLAN Ids)	cad		750,00
21CL.PR.10.0810.c	APPARATI ATTIVI LAN WAN / APPARATI ATTIVI LAN WAN / "Switch di accesso configurazione 24 porte 10/100/1000T POE+4SFP slot (IEEE 802.3 Type 10BASE-T, IEEE 802.3u Type / 100BASE-TX, IEEE 802.3ab Type 1000BASE-T); Duplex: 10BASE-T/100BASE-TX: half or full; 4 SFP+ 1/10GbE ports; PHY-less), Layer 2 capabilit	cad		1100,00
21CL.PR.10.0810.d	APPARATI ATTIVI LAN WAN / APPARATI ATTIVI LAN WAN / "Switch di accesso configurazione 48 porte 10/100/1000T POE+4SFP slot (IEEE 802.3 Type 10BASE-T, IEEE 802.3u Type / 100BASE-TX, IEEE 802.3ab Type 1000BASE-T); Duplex: 10BASE-T/100BASE-TX: half or full; 4 SFP+ 1/10GbE ports; PHY-less), Layer 2 capabilit	cad		1250,00
21CL.PR.10.0810.e	APPARATI ATTIVI LAN WAN / APPARATI ATTIVI LAN WAN / "Switch di fascia media LAYER 3 configurazione 24 porte 10/100/1000T POE+4SFP slot (Transceiver 1Gbps rame o fibra o transceiver 10Gbps fibra); Duplex: 10BASE-T/100BASE-TX: half or full; 4 SFP+ 1/10GbE ports; PHY-less), Layer 2 capability (VLAN suppo	cad		2000,00
21CL.PR.10.0810.f	APPARATI ATTIVI LAN WAN / APPARATI ATTIVI LAN WAN / "Switch di di fascia media LAYER 3 configurazione 48 porte 10/100/1000T POE+4SFP slot (Transceiver 1Gbps rame o fibra o transceiver 10Gbps fibra); Duplex: 10BASE-T/100BASE-TX: half or full; 4 SFP+ 1/10GbE ports; PHY-less), Layer 2 capability (VLAN s	cad		2350,00
21CL.PR.10.0810.g	APPARATI ATTIVI LAN WAN / APPARATI ATTIVI LAN WAN / Switch di accesso LAYER 3 AVANZATO configurazione 24 porte 10/100/1000T POE+4SFP slot (Transceiver 1Gbps rame o fibra o transceiver 10Gbps fibra); Duplex: 10BASE-T/100BASE-TX: half or full; 4 SFP+ 1/10GbE ports; PHY-less), Layer 2 capability (VLAN su	cad		2500,00
21CL.PR.10.0810.h	APPARATI ATTIVI LAN WAN / APPARATI ATTIVI LAN WAN / Switch di fascia alta LAYER 3 AVANZATO configurazione 48 porte 10/100/1000T POE+4SFP slot (Transceiver 1Gbps rame o fibra o transceiver 10Gbps fibra); Duplex: 10BASE-T/100BASE-TX: half or full; 4 SFP+ 1/10GbE ports; PHY-less), Layer 2 capability (V	cad		4000,00
21CL.PR.10.0810.i	APPARATI ATTIVI LAN WAN / APPARATI ATTIVI LAN WAN / Router base /home office con connettività xDSL, IEEE 802.11d,IEEE 802.1Q,IEEE 802.1x,IEEE 802.3af, 2 interfacce LAN ethernet gigabit, Auto MDI/MDI-X, Path MTU discovery (Scoperta dell'MTU del percorso), Gestione web-based, Supporto qualità del serviz	cad		1250,00
21CL.PR.10.0810.l	APPARATI ATTIVI LAN WAN / APPARATI ATTIVI LAN WAN / Router MEDIO Branch Office con connettività xDSL, IEEE 802.11d,IEEE 802.1Q,IEEE 802.1x,IEEE 802.3af, 4 interfacce LAN ethernet gigabit, Auto MDI/MDI-X, Path MTU discovery (Scoperta dell'MTU del percorso), Gestione web-based, Supporto qualità del ser	cad		1650,00
21CL.PR.10.0810.m	APPARATI ATTIVI LAN WAN / APPARATI ATTIVI LAN WAN / Router AVANZATO Head Office con connettività xDSL, IEEE 802.11d,IEEE 802.1Q,IEEE 802.1x,IEEE 802.3af, interfaccia ethernet gigabit, Auto MDI/MDI-X, Path MTU discovery (Scoperta dell'MTU del percorso), Gestione web-based, Supporto qualità del servizio	cad		2600,00
21CL.PR.10.0810.n	APPARATI ATTIVI LAN WAN / APPARATI ATTIVI LAN WAN / Firewall di fascia BASE con funzionalità UTM, 4 Gbps packet firewall throughput (of UDP 1518 byte), 800 Mbps IPS, 1 Gbps of AES-128 VPN throughput, 40,000 connections per second, 850,000 concurrent connections, features FW, VPN, User Awareness, QoS	cad		3000,00
21CL.PR.10.0810.o	APPARATI ATTIVI LAN WAN / APPARATI ATTIVI LAN WAN / "Firewall di fascia MEDIA con funzionalità UTM, dotato di 8 porte LAN 10/100/1000Base T, e 4porte SFP+, 17,55 Gbps of UDP 1518 byte packet firewall throughput, 4,65 Gbps IPS, 2,57 Gbps of AES-128 VPN throughput, 67,000 connections per second, 64 by	cad		11000,00
21CL.PR.10.0810.p	APPARATI ATTIVI LAN WAN / APPARATI ATTIVI LAN WAN / " Firewall di fascia ALTA con funzionalità UTM, dotato di 16 porte LAN 10/100/1000Base-T e 4porte SFP+, , 76,8 Gbps of UDP 1518 byte packet firewall throughput, 25 Gbps IPS, 11,9 Gbps of AES-128 VPN throughput, 330,000 connections per second, 64 byte	cad		18500,00
21CL.PR.2	MATERIALI
21CL.PR.2.100100.o	Filo di ferro / Rivestimento per canali in acciaio zincato	mq		24,54
21CL.PR.2.100100.p	Filo di ferro / Rivestimento per canali in allumino	mq		30,39
21CL.PR.2.100250.c	Filo di ferro / Catramina (asfalto liquido)	kg		1,81
21CL.PR.2.1010.a	Sega elettrica circolare funzionante, compreso consumo forza motrice o carburante / MATERIALI / Sabbia di fiume	m¦		22,00
21CL.PR.2.1010.c	Sega elettrica circolare funzionante, compreso consumo forza motrice o carburante / MATERIALI / Sabbia di cava lavata e vagliata	m¦		19,00
21CL.PR.2.10510.a	Sega elettrica circolare funzionante, compreso consumo forza motrice o carburante / Pozzetto a cassetta da cm 30x30x30	cad		10,84
21CL.PR.2.10530.a	Sega elettrica circolare funzionante, compreso consumo forza motrice o carburante / Botola in conglomerato cementizio da cm 30x30	cad		7,06
21CL.PR.2.12010	Abete da lavoro e da costruzione
21CL.PR.2.12010.a	Abete da lavoro e da costruzione / ABETE DA LAVORO / Abete da lavoro in tavole da ponte di spessore mm 50	m¦		268,53
21CL.PR.2.12010.b	Abete da lavoro e da costruzione / ABETE DA LAVORO / Abete da lavoro in tavolame di spessore mm 25	m¦		268,53
21CL.PR.2.12010.c	Abete da lavoro e da costruzione / ABETE DA LAVORO / Abete da lavoro in tavolame di classe III¸IV spessore mm 20	m¦		261,47
21CL.PR.2.12010.d	Abete da lavoro e da costruzione / ABETE DA LAVORO / Abete da lavoro per sottomisure	m¦		240,27
21CL.PR.2.12010.e	Abete da lavoro e da costruzione	m¦		324,39
21CL.PR.2.12010.f	Abete da lavoro e da costruzione / ABETE DA LAVORO / Abete in morali a spigolo	m¦		315,12
21CL.PR.2.12010.g	Abete da lavoro e da costruzione / ABETE DA LAVORO / Abete in travi uso Trieste	m¦		244,70
21CL.PR.2.12030.c	Abete da lavoro e da costruzione / Canapa pettinata per idraulica	kg		5,43
21CL.PR.2.1215.a	Sega elettrica circolare funzionante, compreso consumo forza motrice o carburante / Nastro adesivo per coppelle autoestinguente	cad
21CL.PR.2.1225.a	Sega elettrica circolare funzionante, compreso consumo forza motrice o carburante / Viti autofilettanti da 20 mm	kg		4,60
21CL.PR.2.13020.l	Abete da lavoro e da costruzione / Collante sintetico per PVC tipo " Tangit" in tubetti	kg		4,31
21CL.PR.2.13020.m	Abete da lavoro e da costruzione / Colla in barattolo da Kg. 1 con pennello	kg		15,26
21CL.PR.2.13050.b	Abete da lavoro e da costruzione / Cloro in polvere	kg		8,57
21CL.PR.2.14020.a	Abete da lavoro e da costruzione / Elettrodi tipo citoflex di diametro 2.5	cad		0,07
21CL.PR.2.14020.b	Abete da lavoro e da costruzione / Elettrodi tipo citoflex di diametro 3.25	cad		0,15
21CL.PR.2.14030.a	Abete da lavoro e da costruzione / Elettrodi tipo basico di diametro 2.5	cad		0,07
21CL.PR.2.14030.b	Abete da lavoro e da costruzione / Elettrodi tipo basico di diametro 3.25	cad		0,15
21CL.PR.2.14040.a	Abete da lavoro e da costruzione / Tessuto in fibre di vetro per idraulica in rotoli altezza cm 40	kg		7,32
21CL.PR.2.14040.b	Abete da lavoro e da costruzione / Bitume grezzo per protezione di tubazioni	kg		0,93
21CL.PR.2.155.i	Sega elettrica circolare funzionante, compreso consumo forza motrice o carburante / MATERIALI / Conglomerato a resistenza cubica Rck 25	m¦		75,00
21CL.PR.2.2010.b	Sega elettrica circolare funzionante, compreso consumo forza motrice o carburante / Mattoni forati da cm 10x25x25	cad		0,30
21CL.PR.2.205.a	Sega elettrica circolare funzionante, compreso consumo forza motrice o carburante / MATERIALI / Mattoni pieni da cm 5.5x12x25	cad		0,40
21CL.PR.2.22010	Filo di ferro
21CL.PR.2.22010.a	FILO DI FERRO / Filo di ferro ricotto nero	kg		1,01
21CL.PR.2.22010.b	FILO DI FERRO / Filo di ferro zincato	kg		1,15
21CL.PR.2.26070.h	Filo di ferro / Tassello ad espansione prezzo medio in opera	cad		0,47
21CL.PR.2.3010.d	Sega elettrica circolare funzionante, compreso consumo forza motrice o carburante / Piastrelle in cotto forte in maiolica per pavimentazione da cm 20x20	mq		21,00
21CL.PR.2.4520.a	Sega elettrica circolare funzionante, compreso consumo forza motrice o carburante / Malta cementizia a q 3 di cemento per mc di sabbia	m¦		65,00
21CL.PR.2.455.b	Sega elettrica circolare funzionante, compreso consumo forza motrice o carburante / MATERIALI / Piastrelle in monocottura a tinte unite da cm 20x20	mq		19,37
21CL.PR.2.515.b	Sega elettrica circolare funzionante, compreso consumo forza motrice o carburante / MATERIALI / Cemento tipo 425 in sacchi	q		17,71
21CL.PR.2.515.c	Sega elettrica circolare funzionante, compreso consumo forza motrice o carburante / MATERIALI / Cemento tipo 325 in sacchi	q		16,45
21CL.PR.2.530.a	Sega elettrica circolare funzionante, compreso consumo forza motrice o carburante / MATERIALI / Adesivo comune a base di resine acriliche per ceramiche in interno	kg		0,32
21CL.PR.2.555.a	Sega elettrica circolare funzionante, compreso consumo forza motrice o carburante / MATERIALI / Abete da lavoro in tavole da ponte di spessore mm 50	m¦		268,53
21CL.PR.2.5560.a	Sega elettrica circolare funzionante, compreso consumo forza motrice o carburante / Segatura di legno asciutta	q		9,22
21CL.PR.2.60010.a	Filo di ferro / Coppia di flessibili in gomma in guaina di acciaio m/f 1/2"	cad		14,68
21CL.PR.2.60010.b	Filo di ferro / Coppia di tasselli ad espansione per produttori di acqua calda	cad		2,15
21CL.PR.2.60010.c	Filo di ferro / Staffe in ferro per produttori di acqua calda	cad		4,73
21CL.PR.2.60010.d	Filo di ferro / Staffe in ferro con ancorante per radiatori a tubi	cad		3,15
21CL.PR.2.60010.e	Filo di ferro / Staffe in ferro con ancorante per radiatori a soffitto	cad		3,74
21CL.PR.2.7530.a	Sega elettrica circolare funzionante, compreso consumo forza motrice o carburante / Smalto sintetico per ferro	kg		6,96
21CL.PR.2.7530.b	Sega elettrica circolare funzionante, compreso consumo forza motrice o carburante / Smalto per superfici zincate	kg		6,33
21CL.PR.2.7540.d	Sega elettrica circolare funzionante, compreso consumo forza motrice o carburante / Minio di piombo puro	kg		3,97
21CL.PR.2.8045.c	Sega elettrica circolare funzionante, compreso consumo forza motrice o carburante / Profilati di altezza da mm 60 a mm 79	kg		1,01
21CL.PR.2.805.b	Sega elettrica circolare funzionante, compreso consumo forza motrice o carburante / MATERIALI / Filo di ferro zincato	kg		1,33
21CL.PR.2.9545.a	Sega elettrica circolare funzionante, compreso consumo forza motrice o carburante / Profilati inferiori a mm 39	kg		0,96
21CL.PR.3	MATERIALI PER RETI ACQUA E CONDOTTI FOGNARI
21CL.PR.3.2010	TUBI IN ACCIAIO UNI 5256/87 SALDATI
21CL.PR.3.2010.a	TUBI IN ACCIAIO UNI 5256/87 SALDATI / TUBI IN ACCIAIO UNI 5256/87 SALDATI Diametro Nominale mm 40	m		8,40
21CL.PR.3.2010.b	TUBI IN ACCIAIO UNI 5256/87 SALDATI / TUBI IN ACCIAIO UNI 5256/87 SALDATI Diametro Nominale mm 50	m		8,60
21CL.PR.3.2010.c	TUBI IN ACCIAIO UNI 5256/87 SALDATI / TUBI IN ACCIAIO UNI 5256/87 SALDATI Diametro Nominale mm 65	m		10,72
21CL.PR.3.2010.d	TUBI IN ACCIAIO UNI 5256/87 SALDATI / TUBI IN ACCIAIO UNI 5256/87 SALDATI Diametro Nominale mm 80	m		11,71
21CL.PR.3.2010.e	TUBI IN ACCIAIO UNI 5256/87 SALDATI / TUBI IN ACCIAIO UNI 5256/87 SALDATI Diametro Nominale mm 100	m		13,63
21CL.PR.3.2010.f	TUBI IN ACCIAIO UNI 5256/87 SALDATI / TUBI IN ACCIAIO UNI 5256/87 SALDATI Diametro Nominale mm 125	m		18,45
21CL.PR.3.2010.g	TUBI IN ACCIAIO UNI 5256/87 SALDATI / TUBI IN ACCIAIO UNI 5256/87 SALDATI Diametro Nominale mm 150	m		27,05
21CL.PR.3.2010.h	TUBI IN ACCIAIO UNI 5256/87 SALDATI / TUBI IN ACCIAIO UNI 5256/87 SALDATI Diametro Nominale mm 200	m		42,71
21CL.PR.3.2010.i	TUBI IN ACCIAIO UNI 5256/87 SALDATI / TUBI IN ACCIAIO UNI 5256/87 SALDATI Diametro Nominale mm 250	m		59,16
21CL.PR.3.2010.j	TUBI IN ACCIAIO UNI 5256/87 SALDATI / TUBI IN ACCIAIO UNI 5256/87 SALDATI Diametro Nominale mm 300	m		73,12
21CL.PR.3.2010.k	TUBI IN ACCIAIO UNI 5256/87 SALDATI / TUBI IN ACCIAIO UNI 5256/87 SALDATI Diametro Nominale mm 350	m		95,65
21CL.PR.3.2010.l	TUBI IN ACCIAIO UNI 5256/87 SALDATI / TUBI IN ACCIAIO UNI 5256/87 SALDATI Diametro Nominale mm 400	m		97,47
21CL.PR.3.2010.m	TUBI IN ACCIAIO UNI 5256/87 SALDATI / TUBI IN ACCIAIO UNI 5256/87 SALDATI Diametro Nominale mm 450	m		114,45
21CL.PR.3.2010.n	TUBI IN ACCIAIO UNI 5256/87 SALDATI / TUBI IN ACCIAIO UNI 5256/87 SALDATI Diametro Nominale mm 500	m		126,89
21CL.PR.3.2020	Tubi in acciaio Fe 360, senza saldatura, protezione esterna con rivestimento bituminoso pesante secondo norme UNI 5256/87, bitumatura interna conforme al D.M. n. 174 del 06/04/2004 (sostituisce la Circ. Min. SanitÓ n. 102 del 02/12/78), costruiti a punte lisce o a bicchiere secondo norme UNI 6363/84
21CL.PR.3.2020.a	Tubi in acciaio Fe 360, senza saldatura, protezione esterna con rivestimento bituminoso pesante secondo norme UNI 5256/87, bitumatura interna conforme al D.M. n. 174 del 06/04/2004 (sostituisce la Circ. Min. SanitÓ n. 102 del 02/12/78), costruiti a punte lisce o a bicchiere secondo norme UNI 6363/84 / TUBI IN ACCIAIO UNI 5256/87 SENZA SALDATURA Diametro Nominale mm 40	m		8,40
21CL.PR.3.2020.b	Tubi in acciaio Fe 360, senza saldatura, protezione esterna con rivestimento bituminoso pesante secondo norme UNI 5256/87, bitumatura interna conforme al D.M. n. 174 del 06/04/2004 (sostituisce la Circ. Min. SanitÓ n. 102 del 02/12/78), costruiti a punte lisce o a bicchiere secondo norme UNI 6363/84 / TUBI IN ACCIAIO UNI 5256/87 SENZA SALDATURA Diametro Nominale mm 50	m		8,60
21CL.PR.3.2020.c	Tubi in acciaio Fe 360, senza saldatura, protezione esterna con rivestimento bituminoso pesante secondo norme UNI 5256/87, bitumatura interna conforme al D.M. n. 174 del 06/04/2004 (sostituisce la Circ. Min. SanitÓ n. 102 del 02/12/78), costruiti a punte lisce o a bicchiere secondo norme UNI 6363/84 / TUBI IN ACCIAIO UNI 5256/87 SENZA SALDATURA Diametro Nominale mm 65	m		10,72
21CL.PR.3.2020.d	Tubi in acciaio Fe 360, senza saldatura, protezione esterna con rivestimento bituminoso pesante secondo norme UNI 5256/87, bitumatura interna conforme al D.M. n. 174 del 06/04/2004 (sostituisce la Circ. Min. SanitÓ n. 102 del 02/12/78), costruiti a punte lisce o a bicchiere secondo norme UNI 6363/84 / TUBI IN ACCIAIO UNI 5256/87 SENZA SALDATURA Diametro Nominale mm 80	m		11,71
21CL.PR.3.2020.e	Tubi in acciaio Fe 360, senza saldatura, protezione esterna con rivestimento bituminoso pesante secondo norme UNI 5256/87, bitumatura interna conforme al D.M. n. 174 del 06/04/2004 (sostituisce la Circ. Min. SanitÓ n. 102 del 02/12/78), costruiti a punte lisce o a bicchiere secondo norme UNI 6363/84 / TUBI IN ACCIAIO UNI 5256/87 SENZA SALDATURA Diametro Nominale mm 100	m		13,63
21CL.PR.3.2020.f	Tubi in acciaio Fe 360, senza saldatura, protezione esterna con rivestimento bituminoso pesante secondo norme UNI 5256/87, bitumatura interna conforme al D.M. n. 174 del 06/04/2004 (sostituisce la Circ. Min. SanitÓ n. 102 del 02/12/78), costruiti a punte lisce o a bicchiere secondo norme UNI 6363/84 / TUBI IN ACCIAIO UNI 5256/87 SENZA SALDATURA Diametro Nominale mm 125	m		18,45
21CL.PR.3.2020.g	Tubi in acciaio Fe 360, senza saldatura, protezione esterna con rivestimento bituminoso pesante secondo norme UNI 5256/87, bitumatura interna conforme al D.M. n. 174 del 06/04/2004 (sostituisce la Circ. Min. SanitÓ n. 102 del 02/12/78), costruiti a punte lisce o a bicchiere secondo norme UNI 6363/84 / TUBI IN ACCIAIO UNI 5256/87 SENZA SALDATURA Diametro Nominale mm 150	m		27,05
21CL.PR.3.2020.h	Tubi in acciaio Fe 360, senza saldatura, protezione esterna con rivestimento bituminoso pesante secondo norme UNI 5256/87, bitumatura interna conforme al D.M. n. 174 del 06/04/2004 (sostituisce la Circ. Min. SanitÓ n. 102 del 02/12/78), costruiti a punte lisce o a bicchiere secondo norme UNI 6363/84 / TUBI IN ACCIAIO UNI 5256/87 SENZA SALDATURA Diametro Nominale mm 200	m		42,71
21CL.PR.3.2020.i	Tubi in acciaio Fe 360, senza saldatura, protezione esterna con rivestimento bituminoso pesante secondo norme UNI 5256/87, bitumatura interna conforme al D.M. n. 174 del 06/04/2004 (sostituisce la Circ. Min. SanitÓ n. 102 del 02/12/78), costruiti a punte lisce o a bicchiere secondo norme UNI 6363/84 / TUBI IN ACCIAIO UNI 5256/87 SENZA SALDATURA Diametro Nominale mm 250	m		59,16
21CL.PR.3.2020.j	Tubi in acciaio Fe 360, senza saldatura, protezione esterna con rivestimento bituminoso pesante secondo norme UNI 5256/87, bitumatura interna conforme al D.M. n. 174 del 06/04/2004 (sostituisce la Circ. Min. SanitÓ n. 102 del 02/12/78), costruiti a punte lisce o a bicchiere secondo norme UNI 6363/84 / TUBI IN ACCIAIO UNI 5256/87 SENZA SALDATURA Diametro Nominale mm 300	m		73,12
21CL.PR.3.2020.k	Tubi in acciaio Fe 360, senza saldatura, protezione esterna con rivestimento bituminoso pesante secondo norme UNI 5256/87, bitumatura interna conforme al D.M. n. 174 del 06/04/2004 (sostituisce la Circ. Min. SanitÓ n. 102 del 02/12/78), costruiti a punte lisce o a bicchiere secondo norme UNI 6363/84 / TUBI IN ACCIAIO UNI 5256/87 SENZA SALDATURA Diametro Nominale mm 350	m		95,65
21CL.PR.3.2020.l	Tubi in acciaio Fe 360, senza saldatura, protezione esterna con rivestimento bituminoso pesante secondo norme UNI 5256/87, bitumatura interna conforme al D.M. n. 174 del 06/04/2004 (sostituisce la Circ. Min. SanitÓ n. 102 del 02/12/78), costruiti a punte lisce o a bicchiere secondo norme UNI 6363/84 / TUBI IN ACCIAIO UNI 5256/87 SENZA SALDATURA Diametro Nominale mm 400	m		97,47
21CL.PR.3.2020.m	Tubi in acciaio Fe 360, senza saldatura, protezione esterna con rivestimento bituminoso pesante secondo norme UNI 5256/87, bitumatura interna conforme al D.M. n. 174 del 06/04/2004 (sostituisce la Circ. Min. SanitÓ n. 102 del 02/12/78), costruiti a punte lisce o a bicchiere secondo norme UNI 6363/84 / TUBI IN ACCIAIO UNI 5256/87 SENZA SALDATURA Diametro Nominale mm 450	m		114,45
21CL.PR.3.2020.n	Tubi in acciaio Fe 360, senza saldatura, protezione esterna con rivestimento bituminoso pesante secondo norme UNI 5256/87, bitumatura interna conforme al D.M. n. 174 del 06/04/2004 (sostituisce la Circ. Min. SanitÓ n. 102 del 02/12/78), costruiti a punte lisce o a bicchiere secondo norme UNI 6363/84 / TUBI IN ACCIAIO UNI 5256/87 SENZA SALDATURA Diametro Nominale mm 500	m		126,89
21CL.PR.3.2020.o	Tubi in acciaio Fe 360, senza saldatura, protezione esterna con rivestimento bituminoso pesante secondo norme UNI 5256/87, bitumatura interna conforme al D.M. n. 174 del 06/04/2004 (sostituisce la Circ. Min. SanitÓ n. 102 del 02/12/78), costruiti a punte lisce o a bicchiere secondo norme UNI 6363/84 / TUBI IN ACCIAIO UNI 5256/87 SENZA SALDATURA Diametro Nominale mm 600	m		192,34
21CL.PR.3.2025	Tubi in acciaio Fe 360, senza saldatura, protezione esterna con rivestimento bituminoso pesante secondo norme UNI 5256/87, bitumatura interna conforme al D.M. n. 174 del 06/04/2004 (sostituisce la Circ. Min. SanitÓ n. 102 del 02/12/78), costruiti a punte lisce o a bicchiere secondo norme UNI 6363/84
21CL.PR.3.2030	Curve in acciaio ricavate da tubo saldato, ST 37 DIN 1626/84 curvate a 90¦ dima 3D, fattore di saldatura V=1, snervamento 245-360 N/mm¦, carico di rottura 360-470 N/mm¦, produttore e diametro segnati con marchiatura a punzone, conformi alle norme DIN 2605-2609, certificate secondo EN 10204
21CL.PR.3.2030.a	Curve in acciaio ricavate da tubo saldato, ST 37 DIN 1626/84 curvate a 90¦ dima 3D, fattore di saldatura V=1, snervamento 245-360 N/mm¦, carico di rottura 360-470 N/mm¦, produttore e diametro segnati con marchiatura a punzone, conformi alle norme DIN 2605-2609, certificate secondo EN 10204 / CURVE IN ACCIAIO DA TUBO SALDATO Diametro Nominale mm 40	cad		1,03
21CL.PR.3.2030.b	Curve in acciaio ricavate da tubo saldato, ST 37 DIN 1626/84 curvate a 90¦ dima 3D, fattore di saldatura V=1, snervamento 245-360 N/mm¦, carico di rottura 360-470 N/mm¦, produttore e diametro segnati con marchiatura a punzone, conformi alle norme DIN 2605-2609, certificate secondo EN 10204 / CURVE IN ACCIAIO DA TUBO SALDATO Diametro Nominale mm 50	cad		1,09
21CL.PR.3.2030.c	Curve in acciaio ricavate da tubo saldato, ST 37 DIN 1626/84 curvate a 90¦ dima 3D, fattore di saldatura V=1, snervamento 245-360 N/mm¦, carico di rottura 360-470 N/mm¦, produttore e diametro segnati con marchiatura a punzone, conformi alle norme DIN 2605-2609, certificate secondo EN 10204 / CURVE IN ACCIAIO DA TUBO SALDATO Diametro Nominale mm 65	cad		1,40
21CL.PR.3.2030.d	Curve in acciaio ricavate da tubo saldato, ST 37 DIN 1626/84 curvate a 90¦ dima 3D, fattore di saldatura V=1, snervamento 245-360 N/mm¦, carico di rottura 360-470 N/mm¦, produttore e diametro segnati con marchiatura a punzone, conformi alle norme DIN 2605-2609, certificate secondo EN 10204 / CURVE IN ACCIAIO DA TUBO SALDATO Diametro Nominale mm 80	cad		1,56
21CL.PR.3.2030.e	Curve in acciaio ricavate da tubo saldato, ST 37 DIN 1626/84 curvate a 90¦ dima 3D, fattore di saldatura V=1, snervamento 245-360 N/mm¦, carico di rottura 360-470 N/mm¦, produttore e diametro segnati con marchiatura a punzone, conformi alle norme DIN 2605-2609, certificate secondo EN 10204 / CURVE IN ACCIAIO DA TUBO SALDATO Diametro Nominale mm 100	cad		2,32
21CL.PR.3.2030.f	Curve in acciaio ricavate da tubo saldato, ST 37 DIN 1626/84 curvate a 90¦ dima 3D, fattore di saldatura V=1, snervamento 245-360 N/mm¦, carico di rottura 360-470 N/mm¦, produttore e diametro segnati con marchiatura a punzone, conformi alle norme DIN 2605-2609, certificate secondo EN 10204 / CURVE IN ACCIAIO DA TUBO SALDATO Diametro Nominale mm 125	cad		3,67
21CL.PR.3.2030.g	Curve in acciaio ricavate da tubo saldato, ST 37 DIN 1626/84 curvate a 90¦ dima 3D, fattore di saldatura V=1, snervamento 245-360 N/mm¦, carico di rottura 360-470 N/mm¦, produttore e diametro segnati con marchiatura a punzone, conformi alle norme DIN 2605-2609, certificate secondo EN 10204 / CURVE IN ACCIAIO DA TUBO SALDATO Diametro Nominale mm 150	cad		5,09
21CL.PR.3.2030.h	Curve in acciaio ricavate da tubo saldato, ST 37 DIN 1626/84 curvate a 90¦ dima 3D, fattore di saldatura V=1, snervamento 245-360 N/mm¦, carico di rottura 360-470 N/mm¦, produttore e diametro segnati con marchiatura a punzone, conformi alle norme DIN 2605-2609, certificate secondo EN 10204 / CURVE IN ACCIAIO DA TUBO SALDATO Diametro Nominale mm 200	cad		9,19
21CL.PR.3.2030.i	Curve in acciaio ricavate da tubo saldato, ST 37 DIN 1626/84 curvate a 90¦ dima 3D, fattore di saldatura V=1, snervamento 245-360 N/mm¦, carico di rottura 360-470 N/mm¦, produttore e diametro segnati con marchiatura a punzone, conformi alle norme DIN 2605-2609, certificate secondo EN 10204 / CURVE IN ACCIAIO DA TUBO SALDATO Diametro Nominale mm 250	cad		16,68
21CL.PR.3.2030.j	Curve in acciaio ricavate da tubo saldato, ST 37 DIN 1626/84 curvate a 90¦ dima 3D, fattore di saldatura V=1, snervamento 245-360 N/mm¦, carico di rottura 360-470 N/mm¦, produttore e diametro segnati con marchiatura a punzone, conformi alle norme DIN 2605-2609, certificate secondo EN 10204 / CURVE IN ACCIAIO DA TUBO SALDATO Diametro Nominale mm 300	cad		26,09
21CL.PR.3.2030.k	Curve in acciaio ricavate da tubo saldato, ST 37 DIN 1626/84 curvate a 90¦ dima 3D, fattore di saldatura V=1, snervamento 245-360 N/mm¦, carico di rottura 360-470 N/mm¦, produttore e diametro segnati con marchiatura a punzone, conformi alle norme DIN 2605-2609, certificate secondo EN 10204 / CURVE IN ACCIAIO DA TUBO SALDATO Diametro Nominale mm 350	cad		64,32
21CL.PR.3.2030.l	Curve in acciaio ricavate da tubo saldato, ST 37 DIN 1626/84 curvate a 90¦ dima 3D, fattore di saldatura V=1, snervamento 245-360 N/mm¦, carico di rottura 360-470 N/mm¦, produttore e diametro segnati con marchiatura a punzone, conformi alle norme DIN 2605-2609, certificate secondo EN 10204 / CURVE IN ACCIAIO DA TUBO SALDATO Diametro Nominale mm 400	cad		121,60
21CL.PR.3.2030.m	Curve in acciaio ricavate da tubo saldato, ST 37 DIN 1626/84 curvate a 90¦ dima 3D, fattore di saldatura V=1, snervamento 245-360 N/mm¦, carico di rottura 360-470 N/mm¦, produttore e diametro segnati con marchiatura a punzone, conformi alle norme DIN 2605-2609, certificate secondo EN 10204 / CURVE IN ACCIAIO DA TUBO SALDATO Diametro Nominale mm 450	cad		181,27
21CL.PR.3.2030.n	Curve in acciaio ricavate da tubo saldato, ST 37 DIN 1626/84 curvate a 90¦ dima 3D, fattore di saldatura V=1, snervamento 245-360 N/mm¦, carico di rottura 360-470 N/mm¦, produttore e diametro segnati con marchiatura a punzone, conformi alle norme DIN 2605-2609, certificate secondo EN 10204 / CURVE IN ACCIAIO DA TUBO SALDATO Diametro Nominale mm 500	cad		224,71
21CL.PR.3.2030.o	Curve in acciaio ricavate da tubo saldato, ST 37 DIN 1626/84 curvate a 90¦ dima 3D, fattore di saldatura V=1, snervamento 245-360 N/mm¦, carico di rottura 360-470 N/mm¦, produttore e diametro segnati con marchiatura a punzone, conformi alle norme DIN 2605-2609, certificate secondo EN 10204 / CURVE IN ACCIAIO DA TUBO SALDATO Diametro Nominale mm 600	cad		269,75
21CL.PR.3.2040	Tubo in acciaio elettro saldato longitudinalmente, secondo norme UNI 6363/84, congiunto saldato a bicchiere cilindrico o sferico, rivestito esternamente con polietilene estruso a guaina circolare secondo norma UNI 9099 in triplostrato (R3) costituito da un primo strato di primer epossidico su cui sono poi coestrusi adesivo e polietilene. Internamente rivestito con uno strato di materiale epossidico con spessore pari a mm 0,250, costituito da un sistema bicomponente privo di solventi, formato da un catalizzatore e da una resina di base, conforme alle disposizioni del Ministero della SanitÓ per i materiali posti a contatto con le sostanze alimentari destinate al consumo umano
21CL.PR.3.2040.a	Tubo in acciaio elettro saldato longitudinalmente, secondo norme UNI 6363/84, congiunto saldato a bicchiere cilindrico o sferico, rivestito esternamente con polietilene estruso a guaina circolare secondo norma UNI 9099 in triplostrato (R3) costituito da un primo strato di primer epossidico su cui sono poi coestrusi adesivo e polietilene. Internamente rivestito con uno strato di materiale epossidico con spessore pari a mm 0,250, costituito da un sistema bicomponente privo di solventi, formato da un catalizzatore e da una resina di base, conforme alle disposizioni del Ministero della SanitÓ per i materiali posti a contatto con le sostanze alimentari destinate al consumo umano / TUBI DI ACCIAO RIVESTITI IN POLIETILENE ESTERNO ED EPOSIDICO INTERNO Tubazione diametro nominale mm 80	m		14,77
21CL.PR.3.2040.c	Tubo in acciaio elettro saldato longitudinalmente, secondo norme UNI 6363/84, congiunto saldato a bicchiere cilindrico o sferico, rivestito esternamente con polietilene estruso a guaina circolare secondo norma UNI 9099 in triplostrato (R3) costituito da un primo strato di primer epossidico su cui sono poi coestrusi adesivo e polietilene. Internamente rivestito con uno strato di materiale epossidico con spessore pari a mm 0,250, costituito da un sistema bicomponente privo di solventi, formato da un catalizzatore e da una resina di base, conforme alle disposizioni del Ministero della SanitÓ per i materiali posti a contatto con le sostanze alimentari destinate al consumo umano / TUBI DI ACCIAO RIVESTITI IN POLIETILENE ESTERNO ED EPOSIDICO INTERNO Tubazione diametro nominale mm 125	m		26,03
21CL.PR.3.2040.d	Tubo in acciaio elettro saldato longitudinalmente, secondo norme UNI 6363/84, congiunto saldato a bicchiere cilindrico o sferico, rivestito esternamente con polietilene estruso a guaina circolare secondo norma UNI 9099 in triplostrato (R3) costituito da un primo strato di primer epossidico su cui sono poi coestrusi adesivo e polietilene. Internamente rivestito con uno strato di materiale epossidico con spessore pari a mm 0,250, costituito da un sistema bicomponente privo di solventi, formato da un catalizzatore e da una resina di base, conforme alle disposizioni del Ministero della SanitÓ per i materiali posti a contatto con le sostanze alimentari destinate al consumo umano / TUBI DI ACCIAO RIVESTITI IN POLIETILENE ESTERNO ED EPOSIDICO INTERNO Tubazione diametro nominale mm 150	m		34,67
21CL.PR.3.2040.e	Tubo in acciaio elettro saldato longitudinalmente, secondo norme UNI 6363/84, congiunto saldato a bicchiere cilindrico o sferico, rivestito esternamente con polietilene estruso a guaina circolare secondo norma UNI 9099 in triplostrato (R3) costituito da un primo strato di primer epossidico su cui sono poi coestrusi adesivo e polietilene. Internamente rivestito con uno strato di materiale epossidico con spessore pari a mm 0,250, costituito da un sistema bicomponente privo di solventi, formato da un catalizzatore e da una resina di base, conforme alle disposizioni del Ministero della SanitÓ per i materiali posti a contatto con le sostanze alimentari destinate al consumo umano / TUBI DI ACCIAO RIVESTITI IN POLIETILENE ESTERNO ED EPOSIDICO INTERNO Tubazione diametro nominale mm 200	m		57,52
21CL.PR.3.2040.f	Tubo in acciaio elettro saldato longitudinalmente, secondo norme UNI 6363/84, congiunto saldato a bicchiere cilindrico o sferico, rivestito esternamente con polietilene estruso a guaina circolare secondo norma UNI 9099 in triplostrato (R3) costituito da un primo strato di primer epossidico su cui sono poi coestrusi adesivo e polietilene. Internamente rivestito con uno strato di materiale epossidico con spessore pari a mm 0,250, costituito da un sistema bicomponente privo di solventi, formato da un catalizzatore e da una resina di base, conforme alle disposizioni del Ministero della SanitÓ per i materiali posti a contatto con le sostanze alimentari destinate al consumo umano / TUBI DI ACCIAO RIVESTITI IN POLIETILENE ESTERNO ED EPOSIDICO INTERNO Tubazione diametro nominale mm 250	m		76,34
21CL.PR.3.2040.g	Tubo in acciaio elettro saldato longitudinalmente, secondo norme UNI 6363/84, congiunto saldato a bicchiere cilindrico o sferico, rivestito esternamente con polietilene estruso a guaina circolare secondo norma UNI 9099 in triplostrato (R3) costituito da un primo strato di primer epossidico su cui sono poi coestrusi adesivo e polietilene. Internamente rivestito con uno strato di materiale epossidico con spessore pari a mm 0,250, costituito da un sistema bicomponente privo di solventi, formato da un catalizzatore e da una resina di base, conforme alle disposizioni del Ministero della SanitÓ per i materiali posti a contatto con le sostanze alimentari destinate al consumo umano / TUBI DI ACCIAO RIVESTITI IN POLIETILENE ESTERNO ED EPOSIDICO INTERNO Tubazione diametro nominale mm 300	m		115,01
21CL.PR.3.2040.h	Tubo in acciaio elettro saldato longitudinalmente, secondo norme UNI 6363/84, congiunto saldato a bicchiere cilindrico o sferico, rivestito esternamente con polietilene estruso a guaina circolare secondo norma UNI 9099 in triplostrato (R3) costituito da un primo strato di primer epossidico su cui sono poi coestrusi adesivo e polietilene. Internamente rivestito con uno strato di materiale epossidico con spessore pari a mm 0,250, costituito da un sistema bicomponente privo di solventi, formato da un catalizzatore e da una resina di base, conforme alle disposizioni del Ministero della SanitÓ per i materiali posti a contatto con le sostanze alimentari destinate al consumo umano / TUBI DI ACCIAO RIVESTITI IN POLIETILENE ESTERNO ED EPOSIDICO INTERNO Tubazione diametro nominale mm 350	m		138,12
21CL.PR.3.2040.i	Tubo in acciaio elettro saldato longitudinalmente, secondo norme UNI 6363/84, congiunto saldato a bicchiere cilindrico o sferico, rivestito esternamente con polietilene estruso a guaina circolare secondo norma UNI 9099 in triplostrato (R3) costituito da un primo strato di primer epossidico su cui sono poi coestrusi adesivo e polietilene. Internamente rivestito con uno strato di materiale epossidico con spessore pari a mm 0,250, costituito da un sistema bicomponente privo di solventi, formato da un catalizzatore e da una resina di base, conforme alle disposizioni del Ministero della SanitÓ per i materiali posti a contatto con le sostanze alimentari destinate al consumo umano / TUBI DI ACCIAO RIVESTITI IN POLIETILENE ESTERNO ED EPOSIDICO INTERNO Tubazione diametro nominale mm 400	m		149,41
21CL.PR.3.2040.j	Tubo in acciaio elettro saldato longitudinalmente, secondo norme UNI 6363/84, congiunto saldato a bicchiere cilindrico o sferico, rivestito esternamente con polietilene estruso a guaina circolare secondo norma UNI 9099 in triplostrato (R3) costituito da un primo strato di primer epossidico su cui sono poi coestrusi adesivo e polietilene. Internamente rivestito con uno strato di materiale epossidico con spessore pari a mm 0,250, costituito da un sistema bicomponente privo di solventi, formato da un catalizzatore e da una resina di base, conforme alle disposizioni del Ministero della SanitÓ per i materiali posti a contatto con le sostanze alimentari destinate al consumo umano / TUBI DI ACCIAO RIVESTITI IN POLIETILENE ESTERNO ED EPOSIDICO INTERNO Tubazione diametro nominale mm 450	m		175,57
21CL.PR.3.2040.k	Tubo in acciaio elettro saldato longitudinalmente, secondo norme UNI 6363/84, congiunto saldato a bicchiere cilindrico o sferico, rivestito esternamente con polietilene estruso a guaina circolare secondo norma UNI 9099 in triplostrato (R3) costituito da un primo strato di primer epossidico su cui sono poi coestrusi adesivo e polietilene. Internamente rivestito con uno strato di materiale epossidico con spessore pari a mm 0,250, costituito da un sistema bicomponente privo di solventi, formato da un catalizzatore e da una resina di base, conforme alle disposizioni del Ministero della SanitÓ per i materiali posti a contatto con le sostanze alimentari destinate al consumo umano / TUBI DI ACCIAO RIVESTITI IN POLIETILENE ESTERNO ED EPOSIDICO INTERNO Tubazione diametro nominale mm 500	m		201,04
21CL.PR.3.2040.l	Tubo in acciaio elettro saldato longitudinalmente, secondo norme UNI 6363/84, congiunto saldato a bicchiere cilindrico o sferico, rivestito esternamente con polietilene estruso a guaina circolare secondo norma UNI 9099 in triplostrato (R3) costituito da un primo strato di primer epossidico su cui sono poi coestrusi adesivo e polietilene. Internamente rivestito con uno strato di materiale epossidico con spessore pari a mm 0,250, costituito da un sistema bicomponente privo di solventi, formato da un catalizzatore e da una resina di base, conforme alle disposizioni del Ministero della SanitÓ per i materiali posti a contatto con le sostanze alimentari destinate al consumo umano / TUBI DI ACCIAO RIVESTITI IN POLIETILENE ESTERNO ED EPOSIDICO INTERNO Tubazione diametro nominale mm 600	m		268,09
21CL.PR.3.2050	Tubo in acciaio elettrosaldato longitudinalmente, secondo norme UNI 6363/84, congiunto saldato a bicchiere sferico a camera d'aria, rivestito esternamente con polietilene estruso a guaina circolare secondo norma UNI 9099 in triplostrato (R3) costituito da un primo strato di primer epossidico su cui sono poi coestrusi adesivo e polietilene. Internamente la condotta e' rivestitacon uno strato di materiale epossidico con spessore pari a mm 0,250, costituito da un sistema bicomponente privo di solventi, formato da un catalizzatore e da una resina di base, conforme alle disposizioni del Ministero della SanitÓ per i materiali posti a contatto con le sostanze alimentari destinate al consumo umano
21CL.PR.3.2050.a	Tubo in acciaio elettrosaldato longitudinalmente, secondo norme UNI 6363/84, congiunto saldato a bicchiere sferico a camera d'aria, rivestito esternamente con polietilene estruso a guaina circolare secondo norma UNI 9099 in triplostrato (R3) costituito da un primo strato di primer epossidico su cui sono poi coestrusi adesivo e polietilene. Internamente la condotta e' rivestitacon uno strato di materiale epossidico con spessore pari a mm 0,250, costituito da un sistema bicomponente privo di solventi, formato da un catalizzatore e da una resina di base, conforme alle disposizioni del Ministero della SanitÓ per i materiali posti a contatto con le sostanze alimentari destinate al consumo umano / TUBI DI ACCIAO RIVESTITI IN POLIETILENE ESTERNO ED EPOSIDICO INTERNO Tubazione diametro nominale mm 250	m		76,34
21CL.PR.3.2050.b	Tubo in acciaio elettrosaldato longitudinalmente, secondo norme UNI 6363/84, congiunto saldato a bicchiere sferico a camera d'aria, rivestito esternamente con polietilene estruso a guaina circolare secondo norma UNI 9099 in triplostrato (R3) costituito da un primo strato di primer epossidico su cui sono poi coestrusi adesivo e polietilene. Internamente la condotta e' rivestitacon uno strato di materiale epossidico con spessore pari a mm 0,250, costituito da un sistema bicomponente privo di solventi, formato da un catalizzatore e da una resina di base, conforme alle disposizioni del Ministero della SanitÓ per i materiali posti a contatto con le sostanze alimentari destinate al consumo umano / TUBI DI ACCIAO RIVESTITI IN POLIETILENE ESTERNO ED EPOSIDICO INTERNO Tubazione diametro nominale mm 300	m		115,01
21CL.PR.3.2050.c	Tubo in acciaio elettrosaldato longitudinalmente, secondo norme UNI 6363/84, congiunto saldato a bicchiere sferico a camera d'aria, rivestito esternamente con polietilene estruso a guaina circolare secondo norma UNI 9099 in triplostrato (R3) costituito da un primo strato di primer epossidico su cui sono poi coestrusi adesivo e polietilene. Internamente la condotta e' rivestitacon uno strato di materiale epossidico con spessore pari a mm 0,250, costituito da un sistema bicomponente privo di solventi, formato da un catalizzatore e da una resina di base, conforme alle disposizioni del Ministero della SanitÓ per i materiali posti a contatto con le sostanze alimentari destinate al consumo umano / TUBI DI ACCIAO RIVESTITI IN POLIETILENE ESTERNO ED EPOSIDICO INTERNO Tubazione diametro nominale mm 350	m		138,12
21CL.PR.3.2050.d	Tubo in acciaio elettrosaldato longitudinalmente, secondo norme UNI 6363/84, congiunto saldato a bicchiere sferico a camera d'aria, rivestito esternamente con polietilene estruso a guaina circolare secondo norma UNI 9099 in triplostrato (R3) costituito da un primo strato di primer epossidico su cui sono poi coestrusi adesivo e polietilene. Internamente la condotta e' rivestitacon uno strato di materiale epossidico con spessore pari a mm 0,250, costituito da un sistema bicomponente privo di solventi, formato da un catalizzatore e da una resina di base, conforme alle disposizioni del Ministero della SanitÓ per i materiali posti a contatto con le sostanze alimentari destinate al consumo umano / TUBI DI ACCIAO RIVESTITI IN POLIETILENE ESTERNO ED EPOSIDICO INTERNO Tubazione diametro nominale mm 400	m		149,41
21CL.PR.3.2050.e	Tubo in acciaio elettrosaldato longitudinalmente, secondo norme UNI 6363/84, congiunto saldato a bicchiere sferico a camera d'aria, rivestito esternamente con polietilene estruso a guaina circolare secondo norma UNI 9099 in triplostrato (R3) costituito da un primo strato di primer epossidico su cui sono poi coestrusi adesivo e polietilene. Internamente la condotta e' rivestitacon uno strato di materiale epossidico con spessore pari a mm 0,250, costituito da un sistema bicomponente privo di solventi, formato da un catalizzatore e da una resina di base, conforme alle disposizioni del Ministero della SanitÓ per i materiali posti a contatto con le sostanze alimentari destinate al consumo umano / TUBI DI ACCIAO RIVESTITI IN POLIETILENE ESTERNO ED EPOSIDICO INTERNO Tubazione diametro nominale mm 450	m		175,57
21CL.PR.3.2050.f	Tubo in acciaio elettrosaldato longitudinalmente, secondo norme UNI 6363/84, congiunto saldato a bicchiere sferico a camera d'aria, rivestito esternamente con polietilene estruso a guaina circolare secondo norma UNI 9099 in triplostrato (R3) costituito da un primo strato di primer epossidico su cui sono poi coestrusi adesivo e polietilene. Internamente la condotta e' rivestitacon uno strato di materiale epossidico con spessore pari a mm 0,250, costituito da un sistema bicomponente privo di solventi, formato da un catalizzatore e da una resina di base, conforme alle disposizioni del Ministero della SanitÓ per i materiali posti a contatto con le sostanze alimentari destinate al consumo umano / TUBI DI ACCIAO RIVESTITI IN POLIETILENE ESTERNO ED EPOSIDICO INTERNO Tubazione diametro nominale mm 500	m		201,04
21CL.PR.3.2050.g	Tubo in acciaio elettrosaldato longitudinalmente, secondo norme UNI 6363/84, congiunto saldato a bicchiere sferico a camera d'aria, rivestito esternamente con polietilene estruso a guaina circolare secondo norma UNI 9099 in triplostrato (R3) costituito da un primo strato di primer epossidico su cui sono poi coestrusi adesivo e polietilene. Internamente la condotta e' rivestitacon uno strato di materiale epossidico con spessore pari a mm 0,250, costituito da un sistema bicomponente privo di solventi, formato da un catalizzatore e da una resina di base, conforme alle disposizioni del Ministero della SanitÓ per i materiali posti a contatto con le sostanze alimentari destinate al consumo umano / TUBI DI ACCIAO RIVESTITI IN POLIETILENE ESTERNO ED EPOSIDICO INTERNO Tubazione diametro nominale mm 600	m		268,09
21CL.PR.3.2060	Tubo in acciaio elettrosaldata longitudinalmente, secondo norme UNI6363/84, con giunto saldato a bicchiere cilindrico o sferico a camera d'aria, rivestito esternamente con polietilene estruso a guaina circolare secondo norma UNI 9099 in triplo strato (R3) costituito da un primo strato di primer epossidico su cui sono poi coestrusi adesivo e polietilene. Internamente rivestito con uno strato di malta cementizia, costituita con cementi normali o solfato-resistenti, conforme alle disposizioni del Ministero della SanitÓ per i materiali posti a contatto con le sostanze alimentari destinate al consumo umano, con spessore del rivestimento conforme alla norma DIN 2614
21CL.PR.3.2060.a	Tubo in acciaio elettrosaldata longitudinalmente, secondo norme UNI6363/84, con giunto saldato a bicchiere cilindrico o sferico a camera d'aria, rivestito esternamente con polietilene estruso a guaina circolare secondo norma UNI 9099 in triplo strato (R3) costituito da un primo strato di primer epossidico su cui sono poi coestrusi adesivo e polietilene. Internamente rivestito con uno strato di malta cementizia, costituita con cementi normali o solfato-resistenti, conforme alle disposizioni del Ministero della SanitÓ per i materiali posti a contatto con le sostanze alimentari destinate al consumo umano, con spessore del rivestimento conforme alla norma DIN 2614 / TUBI DI ACCIAIO RIVESTITI IN POLIETILENE ESTERNO E MALTA INTERNA Tubazione diametro nominale mm 100	m		32,00
21CL.PR.3.2060.b	Tubo in acciaio elettrosaldata longitudinalmente, secondo norme UNI6363/84, con giunto saldato a bicchiere cilindrico o sferico a camera d'aria, rivestito esternamente con polietilene estruso a guaina circolare secondo norma UNI 9099 in triplo strato (R3) costituito da un primo strato di primer epossidico su cui sono poi coestrusi adesivo e polietilene. Internamente rivestito con uno strato di malta cementizia, costituita con cementi normali o solfato-resistenti, conforme alle disposizioni del Ministero della SanitÓ per i materiali posti a contatto con le sostanze alimentari destinate al consumo umano, con spessore del rivestimento conforme alla norma DIN 2614 / TUBI DI ACCIAIO RIVESTITI IN POLIETILENE ESTERNO E MALTA INTERNA Tubazione diametro nominale mm 125	m		42,91
21CL.PR.3.2060.c	Tubo in acciaio elettrosaldata longitudinalmente, secondo norme UNI6363/84, con giunto saldato a bicchiere cilindrico o sferico a camera d'aria, rivestito esternamente con polietilene estruso a guaina circolare secondo norma UNI 9099 in triplo strato (R3) costituito da un primo strato di primer epossidico su cui sono poi coestrusi adesivo e polietilene. Internamente rivestito con uno strato di malta cementizia, costituita con cementi normali o solfato-resistenti, conforme alle disposizioni del Ministero della SanitÓ per i materiali posti a contatto con le sostanze alimentari destinate al consumo umano, con spessore del rivestimento conforme alla norma DIN 2614 / TUBI DI ACCIAIO RIVESTITI IN POLIETILENE ESTERNO E MALTA INTERNA Tubazione diametro nominale mm 150	m		57,11
21CL.PR.3.2060.d	Tubo in acciaio elettrosaldata longitudinalmente, secondo norme UNI6363/84, con giunto saldato a bicchiere cilindrico o sferico a camera d'aria, rivestito esternamente con polietilene estruso a guaina circolare secondo norma UNI 9099 in triplo strato (R3) costituito da un primo strato di primer epossidico su cui sono poi coestrusi adesivo e polietilene. Internamente rivestito con uno strato di malta cementizia, costituita con cementi normali o solfato-resistenti, conforme alle disposizioni del Ministero della SanitÓ per i materiali posti a contatto con le sostanze alimentari destinate al consumo umano, con spessore del rivestimento conforme alla norma DIN 2614 / TUBI DI ACCIAIO RIVESTITI IN POLIETILENE ESTERNO E MALTA INTERNA Tubazione diametro nominale mm 200	m		94,79
21CL.PR.3.2060.e	Tubo in acciaio elettrosaldata longitudinalmente, secondo norme UNI6363/84, con giunto saldato a bicchiere cilindrico o sferico a camera d'aria, rivestito esternamente con polietilene estruso a guaina circolare secondo norma UNI 9099 in triplo strato (R3) costituito da un primo strato di primer epossidico su cui sono poi coestrusi adesivo e polietilene. Internamente rivestito con uno strato di malta cementizia, costituita con cementi normali o solfato-resistenti, conforme alle disposizioni del Ministero della SanitÓ per i materiali posti a contatto con le sostanze alimentari destinate al consumo umano, con spessore del rivestimento conforme alla norma DIN 2614 / TUBI DI ACCIAIO RIVESTITI IN POLIETILENE ESTERNO E MALTA INTERNA Tubazione diametro nominale mm 250	m		125,79
21CL.PR.3.2060.f	Tubo in acciaio elettrosaldata longitudinalmente, secondo norme UNI6363/84, con giunto saldato a bicchiere cilindrico o sferico a camera d'aria, rivestito esternamente con polietilene estruso a guaina circolare secondo norma UNI 9099 in triplo strato (R3) costituito da un primo strato di primer epossidico su cui sono poi coestrusi adesivo e polietilene. Internamente rivestito con uno strato di malta cementizia, costituita con cementi normali o solfato-resistenti, conforme alle disposizioni del Ministero della SanitÓ per i materiali posti a contatto con le sostanze alimentari destinate al consumo umano, con spessore del rivestimento conforme alla norma DIN 2614 / TUBI DI ACCIAIO RIVESTITI IN POLIETILENE ESTERNO E MALTA INTERNA Tubazione diametro nominale mm 300	m		189,54
21CL.PR.3.2060.g	Tubo in acciaio elettrosaldata longitudinalmente, secondo norme UNI6363/84, con giunto saldato a bicchiere cilindrico o sferico a camera d'aria, rivestito esternamente con polietilene estruso a guaina circolare secondo norma UNI 9099 in triplo strato (R3) costituito da un primo strato di primer epossidico su cui sono poi coestrusi adesivo e polietilene. Internamente rivestito con uno strato di malta cementizia, costituita con cementi normali o solfato-resistenti, conforme alle disposizioni del Ministero della SanitÓ per i materiali posti a contatto con le sostanze alimentari destinate al consumo umano, con spessore del rivestimento conforme alla norma DIN 2614 / TUBI DI ACCIAIO RIVESTITI IN POLIETILENE ESTERNO E MALTA INTERNA Tubazione diametro nominale mm 350	m		227,61
21CL.PR.3.2060.h	Tubo in acciaio elettrosaldata longitudinalmente, secondo norme UNI6363/84, con giunto saldato a bicchiere cilindrico o sferico a camera d'aria, rivestito esternamente con polietilene estruso a guaina circolare secondo norma UNI 9099 in triplo strato (R3) costituito da un primo strato di primer epossidico su cui sono poi coestrusi adesivo e polietilene. Internamente rivestito con uno strato di malta cementizia, costituita con cementi normali o solfato-resistenti, conforme alle disposizioni del Ministero della SanitÓ per i materiali posti a contatto con le sostanze alimentari destinate al consumo umano, con spessore del rivestimento conforme alla norma DIN 2614 / TUBI DI ACCIAIO RIVESTITI IN POLIETILENE ESTERNO E MALTA INTERNA Tubazione diametro nominale mm 400	m		246,24
21CL.PR.3.2060.i	Tubo in acciaio elettrosaldata longitudinalmente, secondo norme UNI6363/84, con giunto saldato a bicchiere cilindrico o sferico a camera d'aria, rivestito esternamente con polietilene estruso a guaina circolare secondo norma UNI 9099 in triplo strato (R3) costituito da un primo strato di primer epossidico su cui sono poi coestrusi adesivo e polietilene. Internamente rivestito con uno strato di malta cementizia, costituita con cementi normali o solfato-resistenti, conforme alle disposizioni del Ministero della SanitÓ per i materiali posti a contatto con le sostanze alimentari destinate al consumo umano, con spessore del rivestimento conforme alla norma DIN 2614 / TUBI DI ACCIAIO RIVESTITI IN POLIETILENE ESTERNO E MALTA INTERNA Tubazione diametro nominale mm 450	m		289,31
21CL.PR.3.2060.j	Tubo in acciaio elettrosaldata longitudinalmente, secondo norme UNI6363/84, con giunto saldato a bicchiere cilindrico o sferico a camera d'aria, rivestito esternamente con polietilene estruso a guaina circolare secondo norma UNI 9099 in triplo strato (R3) costituito da un primo strato di primer epossidico su cui sono poi coestrusi adesivo e polietilene. Internamente rivestito con uno strato di malta cementizia, costituita con cementi normali o solfato-resistenti, conforme alle disposizioni del Ministero della SanitÓ per i materiali posti a contatto con le sostanze alimentari destinate al consumo umano, con spessore del rivestimento conforme alla norma DIN 2614 / TUBI DI ACCIAIO RIVESTITI IN POLIETILENE ESTERNO E MALTA INTERNA Tubazione diametro nominale mm 500	m		331,27
21CL.PR.3.2060.k	Tubo in acciaio elettrosaldata longitudinalmente, secondo norme UNI6363/84, con giunto saldato a bicchiere cilindrico o sferico a camera d'aria, rivestito esternamente con polietilene estruso a guaina circolare secondo norma UNI 9099 in triplo strato (R3) costituito da un primo strato di primer epossidico su cui sono poi coestrusi adesivo e polietilene. Internamente rivestito con uno strato di malta cementizia, costituita con cementi normali o solfato-resistenti, conforme alle disposizioni del Ministero della SanitÓ per i materiali posti a contatto con le sostanze alimentari destinate al consumo umano, con spessore del rivestimento conforme alla norma DIN 2614 / TUBI DI ACCIAIO RIVESTITI IN POLIETILENE ESTERNO E MALTA INTERNA Tubazione diametro nominale mm 600	m		441,77
21CL.PR.3.2070	Tubo in acciaio elettrosaldato longitudinalmente, secondo norme UNI6363/84, con giunto saldato a bicchiere sferico a camera d'aria, rivestito esternamente con polietilene estruso a guaina circolare secondo norma UNI9099 in triplo strato (R3) costituito da un primo strato di primer epossidicosu cui sono poi coestrusi adesivo e polietilene. Internamente rivestito con uno strato di malta cementizia costituita con cementi normali o solfato resistenti, conforme alle disposizioni del Ministero della SanitÓ peri materiali posti a contatto con le sostanze alimentari destinate al consumoumano, con spessore del rivestimento conforme alla norma DIN 2614
21CL.PR.3.2070.a	Tubo in acciaio elettrosaldato longitudinalmente, secondo norme UNI6363/84, con giunto saldato a bicchiere sferico a camera d'aria, rivestito esternamente con polietilene estruso a guaina circolare secondo norma UNI9099 in triplo strato (R3) costituito da un primo strato di primer epossidicosu cui sono poi coestrusi adesivo e polietilene. Internamente rivestito con uno strato di malta cementizia costituita con cementi normali o solfato resistenti, conforme alle disposizioni del Ministero della SanitÓ peri materiali posti a contatto con le sostanze alimentari destinate al consumoumano, con spessore del rivestimento conforme alla norma DIN 2614 / TUBI DI ACCIAIO RIVESTITI IN POLIETILENE ESTERNO E MALTA INTERNA Tubazione diametro nominale mm 250	m		125,79
21CL.PR.3.2070.b	Tubo in acciaio elettrosaldato longitudinalmente, secondo norme UNI6363/84, con giunto saldato a bicchiere sferico a camera d'aria, rivestito esternamente con polietilene estruso a guaina circolare secondo norma UNI9099 in triplo strato (R3) costituito da un primo strato di primer epossidicosu cui sono poi coestrusi adesivo e polietilene. Internamente rivestito con uno strato di malta cementizia costituita con cementi normali o solfato resistenti, conforme alle disposizioni del Ministero della SanitÓ peri materiali posti a contatto con le sostanze alimentari destinate al consumoumano, con spessore del rivestimento conforme alla norma DIN 2614 / TUBI DI ACCIAIO RIVESTITI IN POLIETILENE ESTERNO E MALTA INTERNA Tubazione diametro nominale mm 300	m		189,54
21CL.PR.3.2070.c	Tubo in acciaio elettrosaldato longitudinalmente, secondo norme UNI6363/84, con giunto saldato a bicchiere sferico a camera d'aria, rivestito esternamente con polietilene estruso a guaina circolare secondo norma UNI9099 in triplo strato (R3) costituito da un primo strato di primer epossidicosu cui sono poi coestrusi adesivo e polietilene. Internamente rivestito con uno strato di malta cementizia costituita con cementi normali o solfato resistenti, conforme alle disposizioni del Ministero della SanitÓ peri materiali posti a contatto con le sostanze alimentari destinate al consumoumano, con spessore del rivestimento conforme alla norma DIN 2614 / TUBI DI ACCIAIO RIVESTITI IN POLIETILENE ESTERNO E MALTA INTERNA Tubazione diametro nominale mm 350	m		227,61
21CL.PR.3.2070.d	Tubo in acciaio elettrosaldato longitudinalmente, secondo norme UNI6363/84, con giunto saldato a bicchiere sferico a camera d'aria, rivestito esternamente con polietilene estruso a guaina circolare secondo norma UNI9099 in triplo strato (R3) costituito da un primo strato di primer epossidicosu cui sono poi coestrusi adesivo e polietilene. Internamente rivestito con uno strato di malta cementizia costituita con cementi normali o solfato resistenti, conforme alle disposizioni del Ministero della SanitÓ peri materiali posti a contatto con le sostanze alimentari destinate al consumoumano, con spessore del rivestimento conforme alla norma DIN 2614 / TUBI DI ACCIAIO RIVESTITI IN POLIETILENE ESTERNO E MALTA INTERNA Tubazione diametro nominale mm 400	m		246,24
21CL.PR.3.2070.e	Tubo in acciaio elettrosaldato longitudinalmente, secondo norme UNI6363/84, con giunto saldato a bicchiere sferico a camera d'aria, rivestito esternamente con polietilene estruso a guaina circolare secondo norma UNI9099 in triplo strato (R3) costituito da un primo strato di primer epossidicosu cui sono poi coestrusi adesivo e polietilene. Internamente rivestito con uno strato di malta cementizia costituita con cementi normali o solfato resistenti, conforme alle disposizioni del Ministero della SanitÓ peri materiali posti a contatto con le sostanze alimentari destinate al consumoumano, con spessore del rivestimento conforme alla norma DIN 2614 / TUBI DI ACCIAIO RIVESTITI IN POLIETILENE ESTERNO E MALTA INTERNA Tubazione diametro nominale mm 450	m		289,31
21CL.PR.3.2070.f	Tubo in acciaio elettrosaldato longitudinalmente, secondo norme UNI6363/84, con giunto saldato a bicchiere sferico a camera d'aria, rivestito esternamente con polietilene estruso a guaina circolare secondo norma UNI9099 in triplo strato (R3) costituito da un primo strato di primer epossidicosu cui sono poi coestrusi adesivo e polietilene. Internamente rivestito con uno strato di malta cementizia costituita con cementi normali o solfato resistenti, conforme alle disposizioni del Ministero della SanitÓ peri materiali posti a contatto con le sostanze alimentari destinate al consumoumano, con spessore del rivestimento conforme alla norma DIN 2614 / TUBI DI ACCIAIO RIVESTITI IN POLIETILENE ESTERNO E MALTA INTERNA Tubazione diametro nominale mm 500	m		331,27
21CL.PR.3.2070.g	Tubo in acciaio elettrosaldato longitudinalmente, secondo norme UNI6363/84, con giunto saldato a bicchiere sferico a camera d'aria, rivestito esternamente con polietilene estruso a guaina circolare secondo norma UNI9099 in triplo strato (R3) costituito da un primo strato di primer epossidicosu cui sono poi coestrusi adesivo e polietilene. Internamente rivestito con uno strato di malta cementizia costituita con cementi normali o solfato resistenti, conforme alle disposizioni del Ministero della SanitÓ peri materiali posti a contatto con le sostanze alimentari destinate al consumoumano, con spessore del rivestimento conforme alla norma DIN 2614 / TUBI DI ACCIAIO RIVESTITI IN POLIETILENE ESTERNO E MALTA INTERNA Tubazione diametro nominale mm 600	m		441,77
21CL.PR.3.3010	Tubo in PVC rigido conforme alla norma UNI EN 1452 per condotte in pressione di acqua potabile secondo il D.M. n. 174 del 06/04/2004 (sostituisce la Circ. Min. SanitÓ n. 102 del 02/12/78); giunto a bicchiere con anello in gomma, contrassegnati ogni metro con marchio del produttore, diametro, data di produzione e simbolo IIP. PFA 6
21CL.PR.3.3010.a	Tubo in PVC rigido conforme alla norma UNI EN 1452 per condotte in pressione di acqua potabile secondo il D.M. n. 174 del 06/04/2004 (sostituisce la Circ. Min. SanitÓ n. 102 del 02/12/78); giunto a bicchiere con anello in gomma, contrassegnati ogni metro con marchio del produttore, diametro, data di produzione e simbolo IIP. PFA 6	m		3,20
21CL.PR.3.3010.b	Tubo in PVC rigido conforme alla norma UNI EN 1452 per condotte in pressione di acqua potabile secondo il D.M. n. 174 del 06/04/2004 (sostituisce la Circ. Min. SanitÓ n. 102 del 02/12/78); giunto a bicchiere con anello in gomma, contrassegnati ogni metro con marchio del produttore, diametro, data di produzione e simbolo IIP. PFA 6	m		4,48
21CL.PR.3.3010.c	Tubo in PVC rigido conforme alla norma UNI EN 1452 per condotte in pressione di acqua potabile secondo il D.M. n. 174 del 06/04/2004 (sostituisce la Circ. Min. SanitÓ n. 102 del 02/12/78); giunto a bicchiere con anello in gomma, contrassegnati ogni metro con marchio del produttore, diametro, data di produzione e simbolo IIP. PFA 6	m		4,98
21CL.PR.3.3010.d	Tubo in PVC rigido conforme alla norma UNI EN 1452 per condotte in pressione di acqua potabile secondo il D.M. n. 174 del 06/04/2004 (sostituisce la Circ. Min. SanitÓ n. 102 del 02/12/78); giunto a bicchiere con anello in gomma, contrassegnati ogni metro con marchio del produttore, diametro, data di produzione e simbolo IIP. PFA 6	m		5,15
21CL.PR.3.3010.e	Tubo in PVC rigido conforme alla norma UNI EN 1452 per condotte in pressione di acqua potabile secondo il D.M. n. 174 del 06/04/2004 (sostituisce la Circ. Min. SanitÓ n. 102 del 02/12/78); giunto a bicchiere con anello in gomma, contrassegnati ogni metro con marchio del produttore, diametro, data di produzione e simbolo IIP. PFA 6	m		6,03
21CL.PR.3.3010.f	Tubo in PVC rigido conforme alla norma UNI EN 1452 per condotte in pressione di acqua potabile secondo il D.M. n. 174 del 06/04/2004 (sostituisce la Circ. Min. SanitÓ n. 102 del 02/12/78); giunto a bicchiere con anello in gomma, contrassegnati ogni metro con marchio del produttore, diametro, data di produzione e simbolo IIP. PFA 6	m		6,98
21CL.PR.3.3010.g	Tubo in PVC rigido conforme alla norma UNI EN 1452 per condotte in pressione di acqua potabile secondo il D.M. n. 174 del 06/04/2004 (sostituisce la Circ. Min. SanitÓ n. 102 del 02/12/78); giunto a bicchiere con anello in gomma, contrassegnati ogni metro con marchio del produttore, diametro, data di produzione e simbolo IIP. PFA 6	m		7,33
21CL.PR.3.3010.h	Tubo in PVC rigido conforme alla norma UNI EN 1452 per condotte in pressione di acqua potabile secondo il D.M. n. 174 del 06/04/2004 (sostituisce la Circ. Min. SanitÓ n. 102 del 02/12/78); giunto a bicchiere con anello in gomma, contrassegnati ogni metro con marchio del produttore, diametro, data di produzione e simbolo IIP. PFA 6	m		9,04
21CL.PR.3.3010.i	Tubo in PVC rigido conforme alla norma UNI EN 1452 per condotte in pressione di acqua potabile secondo il D.M. n. 174 del 06/04/2004 (sostituisce la Circ. Min. SanitÓ n. 102 del 02/12/78); giunto a bicchiere con anello in gomma, contrassegnati ogni metro con marchio del produttore, diametro, data di produzione e simbolo IIP. PFA 6	m		11,48
21CL.PR.3.30100.a	Tubi in Polietilene PE 100 con valori minimi di MRS (Minimum Required Strenght) di 10 MPa, destinati alla distribuzione dellÆacqua prodotti in conformitÓ alla UNI EN 12201 del 2004, e a quanto previsto dal D.M. n. 174 del 06/04/2004 (sostituisce Circ. Min. SanitÓ n. 102 del 02/12/1978); dovranno essere contrassegnati dal marchio IIP dellÆIstituto Italiano dei Plastici e/o equivalente marchio europeo. I tubi devono essere formati per estrusione, e possono essere forniti sia in barre che in rotoli. PFA 25 / TUBI IN POLIETILENE PE 100 PFA 25 Tubazione del diametro esterno 20 mm spessore 2,0 mm	m		3,92
21CL.PR.3.30100.b	Tubi in Polietilene PE 100 con valori minimi di MRS (Minimum Required Strenght) di 10 MPa, destinati alla distribuzione dellÆacqua prodotti in conformitÓ alla UNI EN 12201 del 2004, e a quanto previsto dal D.M. n. 174 del 06/04/2004 (sostituisce Circ. Min. SanitÓ n. 102 del 02/12/1978); dovranno essere contrassegnati dal marchio IIP dellÆIstituto Italiano dei Plastici e/o equivalente marchio europeo. I tubi devono essere formati per estrusione, e possono essere forniti sia in barre che in rotoli. PFA 25 / TUBI IN POLIETILENE PE 100 PFA 25 Tubazione del diametro esterno 25 mm spessore 2,3 mm	m		4,63
21CL.PR.3.30100.c	Tubi in Polietilene PE 100 con valori minimi di MRS (Minimum Required Strenght) di 10 MPa, destinati alla distribuzione dellÆacqua prodotti in conformitÓ alla UNI EN 12201 del 2004, e a quanto previsto dal D.M. n. 174 del 06/04/2004 (sostituisce Circ. Min. SanitÓ n. 102 del 02/12/1978); dovranno essere contrassegnati dal marchio IIP dellÆIstituto Italiano dei Plastici e/o equivalente marchio europeo. I tubi devono essere formati per estrusione, e possono essere forniti sia in barre che in rotoli. PFA 25 / TUBI IN POLIETILENE PE 100 PFA 25 Tubazione del diametro esterno 32 mm spessore 3,0 mm	m		6,44
21CL.PR.3.30100.d	Tubi in Polietilene PE 100 con valori minimi di MRS (Minimum Required Strenght) di 10 MPa, destinati alla distribuzione dellÆacqua prodotti in conformitÓ alla UNI EN 12201 del 2004, e a quanto previsto dal D.M. n. 174 del 06/04/2004 (sostituisce Circ. Min. SanitÓ n. 102 del 02/12/1978); dovranno essere contrassegnati dal marchio IIP dellÆIstituto Italiano dei Plastici e/o equivalente marchio europeo. I tubi devono essere formati per estrusione, e possono essere forniti sia in barre che in rotoli. PFA 25 / TUBI IN POLIETILENE PE 100 PFA 25 Tubazione del diametro esterno 40 mm spessore 3,7 mm	m		8,41
21CL.PR.3.30100.e	Tubi in Polietilene PE 100 con valori minimi di MRS (Minimum Required Strenght) di 10 MPa, destinati alla distribuzione dellÆacqua prodotti in conformitÓ alla UNI EN 12201 del 2004, e a quanto previsto dal D.M. n. 174 del 06/04/2004 (sostituisce Circ. Min. SanitÓ n. 102 del 02/12/1978); dovranno essere contrassegnati dal marchio IIP dellÆIstituto Italiano dei Plastici e/o equivalente marchio europeo. I tubi devono essere formati per estrusione, e possono essere forniti sia in barre che in rotoli. PFA 25 / TUBI IN POLIETILENE PE 100 PFA 25 Tubazione del diametro esterno 50 mm spessore 4,6 mm	m		10,83
21CL.PR.3.30100.f	Tubi in Polietilene PE 100 con valori minimi di MRS (Minimum Required Strenght) di 10 MPa, destinati alla distribuzione dellÆacqua prodotti in conformitÓ alla UNI EN 12201 del 2004, e a quanto previsto dal D.M. n. 174 del 06/04/2004 (sostituisce Circ. Min. SanitÓ n. 102 del 02/12/1978); dovranno essere contrassegnati dal marchio IIP dellÆIstituto Italiano dei Plastici e/o equivalente marchio europeo. I tubi devono essere formati per estrusione, e possono essere forniti sia in barre che in rotoli. PFA 25 / TUBI IN POLIETILENE PE 100 PFA 25 Tubazione del diametro esterno 63 mm spessore 5,8 mm	m		14,50
21CL.PR.3.30100.g	Tubi in Polietilene PE 100 con valori minimi di MRS (Minimum Required Strenght) di 10 MPa, destinati alla distribuzione dellÆacqua prodotti in conformitÓ alla UNI EN 12201 del 2004, e a quanto previsto dal D.M. n. 174 del 06/04/2004 (sostituisce Circ. Min. SanitÓ n. 102 del 02/12/1978); dovranno essere contrassegnati dal marchio IIP dellÆIstituto Italiano dei Plastici e/o equivalente marchio europeo. I tubi devono essere formati per estrusione, e possono essere forniti sia in barre che in rotoli. PFA 25 / TUBI IN POLIETILENE PE 100 PFA 25 Tubazione del diametro esterno 75 mm spessore 6,9 mm	m		22,74
21CL.PR.3.30100.h	Tubi in Polietilene PE 100 con valori minimi di MRS (Minimum Required Strenght) di 10 MPa, destinati alla distribuzione dellÆacqua prodotti in conformitÓ alla UNI EN 12201 del 2004, e a quanto previsto dal D.M. n. 174 del 06/04/2004 (sostituisce Circ. Min. SanitÓ n. 102 del 02/12/1978); dovranno essere contrassegnati dal marchio IIP dellÆIstituto Italiano dei Plastici e/o equivalente marchio europeo. I tubi devono essere formati per estrusione, e possono essere forniti sia in barre che in rotoli. PFA 25 / TUBI IN POLIETILENE PE 100 PFA 25 Tubazione del diametro esterno 90 mm spessore 8,2 mm	m		28,21
21CL.PR.3.30100.i	Tubi in Polietilene PE 100 con valori minimi di MRS (Minimum Required Strenght) di 10 MPa, destinati alla distribuzione dellÆacqua prodotti in conformitÓ alla UNI EN 12201 del 2004, e a quanto previsto dal D.M. n. 174 del 06/04/2004 (sostituisce Circ. Min. SanitÓ n. 102 del 02/12/1978); dovranno essere contrassegnati dal marchio IIP dellÆIstituto Italiano dei Plastici e/o equivalente marchio europeo. I tubi devono essere formati per estrusione, e possono essere forniti sia in barre che in rotoli. PFA 25 / TUBI IN POLIETILENE PE 100 PFA 25 Tubazione del diametro esterno 110 mm spessore 10,0 mm	m		29,06
21CL.PR.3.30100.j	Tubi in Polietilene PE 100 con valori minimi di MRS (Minimum Required Strenght) di 10 MPa, destinati alla distribuzione dellÆacqua prodotti in conformitÓ alla UNI EN 12201 del 2004, e a quanto previsto dal D.M. n. 174 del 06/04/2004 (sostituisce Circ. Min. SanitÓ n. 102 del 02/12/1978); dovranno essere contrassegnati dal marchio IIP dellÆIstituto Italiano dei Plastici e/o equivalente marchio europeo. I tubi devono essere formati per estrusione, e possono essere forniti sia in barre che in rotoli. PFA 25 / TUBI IN POLIETILENE PE 100 PFA 25 Tubazione del diametro esterno 125 mm spessore 11,4 mm	m		32,87
21CL.PR.3.30100.k	Tubi in Polietilene PE 100 con valori minimi di MRS (Minimum Required Strenght) di 10 MPa, destinati alla distribuzione dellÆacqua prodotti in conformitÓ alla UNI EN 12201 del 2004, e a quanto previsto dal D.M. n. 174 del 06/04/2004 (sostituisce Circ. Min. SanitÓ n. 102 del 02/12/1978); dovranno essere contrassegnati dal marchio IIP dellÆIstituto Italiano dei Plastici e/o equivalente marchio europeo. I tubi devono essere formati per estrusione, e possono essere forniti sia in barre che in rotoli. PFA 25 / Tubazione del diametro esterno 140 mm spessore 19,2 mm	m		20,14
21CL.PR.3.30100.l	Tubi in Polietilene PE 100 con valori minimi di MRS (Minimum Required Strenght) di 10 MPa, destinati alla distribuzione dellÆacqua prodotti in conformitÓ alla UNI EN 12201 del 2004, e a quanto previsto dal D.M. n. 174 del 06/04/2004 (sostituisce Circ. Min. SanitÓ n. 102 del 02/12/1978); dovranno essere contrassegnati dal marchio IIP dellÆIstituto Italiano dei Plastici e/o equivalente marchio europeo. I tubi devono essere formati per estrusione, e possono essere forniti sia in barre che in rotoli. PFA 25 / Tubazione del diametro esterno 160 mm spessore 21,9 mm	m		24,64
21CL.PR.3.30100.m	Tubi in Polietilene PE 100 con valori minimi di MRS (Minimum Required Strenght) di 10 MPa, destinati alla distribuzione dellÆacqua prodotti in conformitÓ alla UNI EN 12201 del 2004, e a quanto previsto dal D.M. n. 174 del 06/04/2004 (sostituisce Circ. Min. SanitÓ n. 102 del 02/12/1978); dovranno essere contrassegnati dal marchio IIP dellÆIstituto Italiano dei Plastici e/o equivalente marchio europeo. I tubi devono essere formati per estrusione, e possono essere forniti sia in barre che in rotoli. PFA 25 / Tubazione del diametro esterno 180 mm spessore 24,6 mm	m		27,58
21CL.PR.3.30100.n	Tubi in Polietilene PE 100 con valori minimi di MRS (Minimum Required Strenght) di 10 MPa, destinati alla distribuzione dellÆacqua prodotti in conformitÓ alla UNI EN 12201 del 2004, e a quanto previsto dal D.M. n. 174 del 06/04/2004 (sostituisce Circ. Min. SanitÓ n. 102 del 02/12/1978); dovranno essere contrassegnati dal marchio IIP dellÆIstituto Italiano dei Plastici e/o equivalente marchio europeo. I tubi devono essere formati per estrusione, e possono essere forniti sia in barre che in rotoli. PFA 25 / Tubazione del diametro esterno 200 mm spessore 27,4 mm	m		34,11
21CL.PR.3.3020	Tubo in PVC rigido conforme alla norma UNI EN 1452 per condotte in pressione di acqua potabile secondo il D.M. n. 174 del 06/04/2004 (sostituisce la Circ. Min. Sanità n. 102 del 02/12/78); giunto a bicchiere con anello in gomma, contrassegnati ogni metro con marchio del produttore, diametro, data di produzione e simbolo IIP. PFA 10
21CL.PR.3.3020.a	Tubo in PVC rigido conforme alla norma UNI EN 1452 per condotte in pressione di acqua potabile secondo il D.M. n. 174 del 06/04/2004 (sostituisce la Circ. Min. Sanità n. 102 del 02/12/78); giunto a bicchiere con anello in gomma, contrassegnati ogni metro con marchio del produttore, diametro, data di produzione e simbolo IIP. PFA 10	m		2,99
21CL.PR.3.3020.b	Tubo in PVC rigido conforme alla norma UNI EN 1452 per condotte in pressione di acqua potabile secondo il D.M. n. 174 del 06/04/2004 (sostituisce la Circ. Min. Sanità n. 102 del 02/12/78); giunto a bicchiere con anello in gomma, contrassegnati ogni metro con marchio del produttore, diametro, data di produzione e simbolo IIP. PFA 10	m		4,28
21CL.PR.3.3020.c	Tubo in PVC rigido conforme alla norma UNI EN 1452 per condotte in pressione di acqua potabile secondo il D.M. n. 174 del 06/04/2004 (sostituisce la Circ. Min. Sanità n. 102 del 02/12/78); giunto a bicchiere con anello in gomma, contrassegnati ogni metro con marchio del produttore, diametro, data di produzione e simbolo IIP. PFA 10	m		5,62
21CL.PR.3.3020.d	Tubo in PVC rigido conforme alla norma UNI EN 1452 per condotte in pressione di acqua potabile secondo il D.M. n. 174 del 06/04/2004 (sostituisce la Circ. Min. Sanità n. 102 del 02/12/78); giunto a bicchiere con anello in gomma, contrassegnati ogni metro con marchio del produttore, diametro, data di produzione e simbolo IIP. PFA 10	m		6,81
21CL.PR.3.3020.e	Tubo in PVC rigido conforme alla norma UNI EN 1452 per condotte in pressione di acqua potabile secondo il D.M. n. 174 del 06/04/2004 (sostituisce la Circ. Min. Sanità n. 102 del 02/12/78); giunto a bicchiere con anello in gomma, contrassegnati ogni metro con marchio del produttore, diametro, data di produzione e simbolo IIP. PFA 10	m		8,76
21CL.PR.3.3020.f	Tubo in PVC rigido conforme alla norma UNI EN 1452 per condotte in pressione di acqua potabile secondo il D.M. n. 174 del 06/04/2004 (sostituisce la Circ. Min. Sanità n. 102 del 02/12/78); giunto a bicchiere con anello in gomma, contrassegnati ogni metro con marchio del produttore, diametro, data di produzione e simbolo IIP. PFA 10	m		11,05
21CL.PR.3.3020.g	Tubo in PVC rigido conforme alla norma UNI EN 1452 per condotte in pressione di acqua potabile secondo il D.M. n. 174 del 06/04/2004 (sostituisce la Circ. Min. Sanità n. 102 del 02/12/78); giunto a bicchiere con anello in gomma, contrassegnati ogni metro con marchio del produttore, diametro, data di produzione e simbolo IIP. PFA 10	m		14,48
21CL.PR.3.3020.h	Tubo in PVC rigido conforme alla norma UNI EN 1452 per condotte in pressione di acqua potabile secondo il D.M. n. 174 del 06/04/2004 (sostituisce la Circ. Min. Sanità n. 102 del 02/12/78); giunto a bicchiere con anello in gomma, contrassegnati ogni metro con marchio del produttore, diametro, data di produzione e simbolo IIP. PFA 10	m		18,05
21CL.PR.3.3020.i	Tubo in PVC rigido conforme alla norma UNI EN 1452 per condotte in pressione di acqua potabile secondo il D.M. n. 174 del 06/04/2004 (sostituisce la Circ. Min. Sanità n. 102 del 02/12/78); giunto a bicchiere con anello in gomma, contrassegnati ogni metro con marchio del produttore, diametro, data di produzione e simbolo IIP. PFA 10	m		22,39
21CL.PR.3.3020.j	Tubo in PVC rigido conforme alla norma UNI EN 1452 per condotte in pressione di acqua potabile secondo il D.M. n. 174 del 06/04/2004 (sostituisce la Circ. Min. Sanità n. 102 del 02/12/78); giunto a bicchiere con anello in gomma, contrassegnati ogni metro con marchio del produttore, diametro, data di produzione e simbolo IIP. PFA 10	m		28,13
21CL.PR.3.3030	Tubo in PVC rigido conforme alla norma UNI EN 1452 per condotte in pressione di acqua potabile secondo il D.M. n. 174 del 06/04/2004 (sostituisce la Circ. Min. SanitÓ n. 102 del 02/12/78); giunto a bicchiere con anello in gomma, contrassegnati ogni metro con marchio del produttore, diametro, data di produzione e simbolo IIP. PFA 16
21CL.PR.3.3030.a	Tubo in PVC rigido conforme alla norma UNI EN 1452 per condotte in pressione di acqua potabile secondo il D.M. n. 174 del 06/04/2004 (sostituisce la Circ. Min. SanitÓ n. 102 del 02/12/78); giunto a bicchiere con anello in gomma, contrassegnati ogni metro con marchio del produttore, diametro, data di produzione e simbolo IIP. PFA 16	m		4,51
21CL.PR.3.3030.b	Tubo in PVC rigido conforme alla norma UNI EN 1452 per condotte in pressione di acqua potabile secondo il D.M. n. 174 del 06/04/2004 (sostituisce la Circ. Min. SanitÓ n. 102 del 02/12/78); giunto a bicchiere con anello in gomma, contrassegnati ogni metro con marchio del produttore, diametro, data di produzione e simbolo IIP. PFA 16	m		6,39
21CL.PR.3.3030.c	Tubo in PVC rigido conforme alla norma UNI EN 1452 per condotte in pressione di acqua potabile secondo il D.M. n. 174 del 06/04/2004 (sostituisce la Circ. Min. SanitÓ n. 102 del 02/12/78); giunto a bicchiere con anello in gomma, contrassegnati ogni metro con marchio del produttore, diametro, data di produzione e simbolo IIP. PFA 16	m		8,38
21CL.PR.3.3030.d	Tubo in PVC rigido conforme alla norma UNI EN 1452 per condotte in pressione di acqua potabile secondo il D.M. n. 174 del 06/04/2004 (sostituisce la Circ. Min. SanitÓ n. 102 del 02/12/78); giunto a bicchiere con anello in gomma, contrassegnati ogni metro con marchio del produttore, diametro, data di produzione e simbolo IIP. PFA 16	m		10,28
21CL.PR.3.3030.e	Tubo in PVC rigido conforme alla norma UNI EN 1452 per condotte in pressione di acqua potabile secondo il D.M. n. 174 del 06/04/2004 (sostituisce la Circ. Min. SanitÓ n. 102 del 02/12/78); giunto a bicchiere con anello in gomma, contrassegnati ogni metro con marchio del produttore, diametro, data di produzione e simbolo IIP. PFA 16	m		13,11
21CL.PR.3.3030.f	Tubo in PVC rigido conforme alla norma UNI EN 1452 per condotte in pressione di acqua potabile secondo il D.M. n. 174 del 06/04/2004 (sostituisce la Circ. Min. SanitÓ n. 102 del 02/12/78); giunto a bicchiere con anello in gomma, contrassegnati ogni metro con marchio del produttore, diametro, data di produzione e simbolo IIP. PFA 16	m		16,46
21CL.PR.3.3030.g	Tubo in PVC rigido conforme alla norma UNI EN 1452 per condotte in pressione di acqua potabile secondo il D.M. n. 174 del 06/04/2004 (sostituisce la Circ. Min. SanitÓ n. 102 del 02/12/78); giunto a bicchiere con anello in gomma, contrassegnati ogni metro con marchio del produttore, diametro, data di produzione e simbolo IIP. PFA 16	m		21,49
21CL.PR.3.3030.h	Tubo in PVC rigido conforme alla norma UNI EN 1452 per condotte in pressione di acqua potabile secondo il D.M. n. 174 del 06/04/2004 (sostituisce la Circ. Min. SanitÓ n. 102 del 02/12/78); giunto a bicchiere con anello in gomma, contrassegnati ogni metro con marchio del produttore, diametro, data di produzione e simbolo IIP. PFA 16	m		27,21
21CL.PR.3.3030.i	Tubo in PVC rigido conforme alla norma UNI EN 1452 per condotte in pressione di acqua potabile secondo il D.M. n. 174 del 06/04/2004 (sostituisce la Circ. Min. SanitÓ n. 102 del 02/12/78); giunto a bicchiere con anello in gomma, contrassegnati ogni metro con marchio del produttore, diametro, data di produzione e simbolo IIP. PFA 16	m		33,59
21CL.PR.3.3030.j	Tubo in PVC rigido conforme alla norma UNI EN 1452 per condotte in pressione di acqua potabile secondo il D.M. n. 174 del 06/04/2004 (sostituisce la Circ. Min. SanitÓ n. 102 del 02/12/78); giunto a bicchiere con anello in gomma, contrassegnati ogni metro con marchio del produttore, diametro, data di produzione e simbolo IIP. PFA 16	m		42,60
21CL.PR.3.3040	Tubi in polietilene PE 80 con valori minimi di MRS (Minimum Required Strenght) di 8 Mpa destinati alla distribuzione dellÆacqua prodotti in conformitÓ alla UNI EN 12201:2004 , e a quanto previsto dal D.M. n. 174 del 06/04/2004 (sostituisce Circ. Min. SanitÓ n. 102 del 02/12/1978); dovranno essere contrassegnate dal marchio IIP dellÆIstituto Italiano dei Plastici e/o equivalente marchio europeo. I tubi devono essere formati per estrusione , e possono essere forniti sia in barre che in rotoli. PFA 8
21CL.PR.3.3040.a	Tubi in polietilene PE 80 con valori minimi di MRS (Minimum Required Strenght) di 8 Mpa destinati alla distribuzione dellÆacqua prodotti in conformitÓ alla UNI EN 12201:2004 , e a quanto previsto dal D.M. n. 174 del 06/04/2004 (sostituisce Circ. Min. SanitÓ n. 102 del 02/12/1978); dovranno essere contrassegnate dal marchio IIP dellÆIstituto Italiano dei Plastici e/o equivalente marchio europeo. I tubi devono essere formati per estrusione , e possono essere forniti sia in barre che in rotoli. PFA 8 / TUBI IN POLIETILENE PE 80 PFA 8 Tubazione del diametro esterno 50 mm spessore 3,0 mm	m		3,66
21CL.PR.3.3040.b	Tubi in polietilene PE 80 con valori minimi di MRS (Minimum Required Strenght) di 8 Mpa destinati alla distribuzione dellÆacqua prodotti in conformitÓ alla UNI EN 12201:2004 , e a quanto previsto dal D.M. n. 174 del 06/04/2004 (sostituisce Circ. Min. SanitÓ n. 102 del 02/12/1978); dovranno essere contrassegnate dal marchio IIP dellÆIstituto Italiano dei Plastici e/o equivalente marchio europeo. I tubi devono essere formati per estrusione , e possono essere forniti sia in barre che in rotoli. PFA 8 / TUBI IN POLIETILENE PE 80 PFA 8 Tubazione del diametro esterno 63 mm spessore 3,8 mm	m		4,26
21CL.PR.3.3040.c	Tubi in polietilene PE 80 con valori minimi di MRS (Minimum Required Strenght) di 8 Mpa destinati alla distribuzione dellÆacqua prodotti in conformitÓ alla UNI EN 12201:2004 , e a quanto previsto dal D.M. n. 174 del 06/04/2004 (sostituisce Circ. Min. SanitÓ n. 102 del 02/12/1978); dovranno essere contrassegnate dal marchio IIP dellÆIstituto Italiano dei Plastici e/o equivalente marchio europeo. I tubi devono essere formati per estrusione , e possono essere forniti sia in barre che in rotoli. PFA 8 / TUBI IN POLIETILENE PE 80 PFA 8 Tubazione del diametro esterno 75 mm spessore 4,5 mm	m		5,97
21CL.PR.3.3040.d	Tubi in polietilene PE 80 con valori minimi di MRS (Minimum Required Strenght) di 8 Mpa destinati alla distribuzione dellÆacqua prodotti in conformitÓ alla UNI EN 12201:2004 , e a quanto previsto dal D.M. n. 174 del 06/04/2004 (sostituisce Circ. Min. SanitÓ n. 102 del 02/12/1978); dovranno essere contrassegnate dal marchio IIP dellÆIstituto Italiano dei Plastici e/o equivalente marchio europeo. I tubi devono essere formati per estrusione , e possono essere forniti sia in barre che in rotoli. PFA 8 / TUBI IN POLIETILENE PE 80 PFA 8 Tubazione del diametro esterno 90 mm spessore 5,4 mm	m		6,64
21CL.PR.3.3040.e	Tubi in polietilene PE 80 con valori minimi di MRS (Minimum Required Strenght) di 8 Mpa destinati alla distribuzione dellÆacqua prodotti in conformitÓ alla UNI EN 12201:2004 , e a quanto previsto dal D.M. n. 174 del 06/04/2004 (sostituisce Circ. Min. SanitÓ n. 102 del 02/12/1978); dovranno essere contrassegnate dal marchio IIP dellÆIstituto Italiano dei Plastici e/o equivalente marchio europeo. I tubi devono essere formati per estrusione , e possono essere forniti sia in barre che in rotoli. PFA 8 / TUBI IN POLIETILENE PE 80 PFA 8 Tubazione del diametro esterno 110 mm spessore 6,6 mm	m		6,86
21CL.PR.3.3040.f	Tubi in polietilene PE 80 con valori minimi di MRS (Minimum Required Strenght) di 8 Mpa destinati alla distribuzione dellÆacqua prodotti in conformitÓ alla UNI EN 12201:2004 , e a quanto previsto dal D.M. n. 174 del 06/04/2004 (sostituisce Circ. Min. SanitÓ n. 102 del 02/12/1978); dovranno essere contrassegnate dal marchio IIP dellÆIstituto Italiano dei Plastici e/o equivalente marchio europeo. I tubi devono essere formati per estrusione , e possono essere forniti sia in barre che in rotoli. PFA 8 / TUBI IN POLIETILENE PE 80 PFA 8 Tubazione del diametro esterno 125 mm spessore 7,4 mm	m		8,04
21CL.PR.3.3040.g	Tubi in polietilene PE 80 con valori minimi di MRS (Minimum Required Strenght) di 8 Mpa destinati alla distribuzione dellÆacqua prodotti in conformitÓ alla UNI EN 12201:2004 , e a quanto previsto dal D.M. n. 174 del 06/04/2004 (sostituisce Circ. Min. SanitÓ n. 102 del 02/12/1978); dovranno essere contrassegnate dal marchio IIP dellÆIstituto Italiano dei Plastici e/o equivalente marchio europeo. I tubi devono essere formati per estrusione , e possono essere forniti sia in barre che in rotoli. PFA 8 / TUBI IN POLIETILENE PE 80 PFA 8 Tubazione del diametro esterno 140 mm spessore 8,3 mm	m		9,30
21CL.PR.3.3040.h	Tubi in polietilene PE 80 con valori minimi di MRS (Minimum Required Strenght) di 8 Mpa destinati alla distribuzione dellÆacqua prodotti in conformitÓ alla UNI EN 12201:2004 , e a quanto previsto dal D.M. n. 174 del 06/04/2004 (sostituisce Circ. Min. SanitÓ n. 102 del 02/12/1978); dovranno essere contrassegnate dal marchio IIP dellÆIstituto Italiano dei Plastici e/o equivalente marchio europeo. I tubi devono essere formati per estrusione , e possono essere forniti sia in barre che in rotoli. PFA 8 / TUBI IN POLIETILENE PE 80 PFA 8 Tubazione del diametro esterno 160 mm spessore 9,5 mm	m		9,77
21CL.PR.3.3040.i	Tubi in polietilene PE 80 con valori minimi di MRS (Minimum Required Strenght) di 8 Mpa destinati alla distribuzione dellÆacqua prodotti in conformitÓ alla UNI EN 12201:2004 , e a quanto previsto dal D.M. n. 174 del 06/04/2004 (sostituisce Circ. Min. SanitÓ n. 102 del 02/12/1978); dovranno essere contrassegnate dal marchio IIP dellÆIstituto Italiano dei Plastici e/o equivalente marchio europeo. I tubi devono essere formati per estrusione , e possono essere forniti sia in barre che in rotoli. PFA 8 / TUBI IN POLIETILENE PE 80 PFA 8 Tubazione del diametro esterno 180 mm spessore 10,7 mm	m		12,05
21CL.PR.3.3040.j	Tubi in polietilene PE 80 con valori minimi di MRS (Minimum Required Strenght) di 8 Mpa destinati alla distribuzione dellÆacqua prodotti in conformitÓ alla UNI EN 12201:2004 , e a quanto previsto dal D.M. n. 174 del 06/04/2004 (sostituisce Circ. Min. SanitÓ n. 102 del 02/12/1978); dovranno essere contrassegnate dal marchio IIP dellÆIstituto Italiano dei Plastici e/o equivalente marchio europeo. I tubi devono essere formati per estrusione , e possono essere forniti sia in barre che in rotoli. PFA 8 / TUBI IN POLIETILENE PE 80 PFA 8 Tubazione del diametro esterno 200 mm spessore 11,9 mm	m		15,30
21CL.PR.3.3050	Tubi in polietilene PE 80 con valori minimi di MRS (Minimum Required Strenght) di 8 Mpa destinati alla distribuzione dellÆacqua prodotti in conformitÓ alla UNI EN 12201:2004 , e a quanto previsto dal D.M. n. 174 del 06/04/2004 (sostituisce Circ. Min. SanitÓ n. 102 del 02/12/1978); dovranno essere contrassegnate dal marchio IIP dellÆIstituto Italiano dei Plastici e/o equivalente marchio europeo. I tubi devono essere formati per estrusione , e possono essere forniti sia in barre che in rotoli. PFA12,5
21CL.PR.3.3050.a	Tubi in polietilene PE 80 con valori minimi di MRS (Minimum Required Strenght) di 8 Mpa destinati alla distribuzione dellÆacqua prodotti in conformitÓ alla UNI EN 12201:2004 , e a quanto previsto dal D.M. n. 174 del 06/04/2004 (sostituisce Circ. Min. SanitÓ n. 102 del 02/12/1978); dovranno essere contrassegnate dal marchio IIP dellÆIstituto Italiano dei Plastici e/o equivalente marchio europeo. I tubi devono essere formati per estrusione , e possono essere forniti sia in barre che in rotoli. PFA12,5 / TUBI IN POLIETILENE PE 80 PFA 12,5 Tubazione del diametro esterno 20 mm spessore 2,0 mm	m		0,88
21CL.PR.3.3050.b	Tubi in polietilene PE 80 con valori minimi di MRS (Minimum Required Strenght) di 8 Mpa destinati alla distribuzione dellÆacqua prodotti in conformitÓ alla UNI EN 12201:2004 , e a quanto previsto dal D.M. n. 174 del 06/04/2004 (sostituisce Circ. Min. SanitÓ n. 102 del 02/12/1978); dovranno essere contrassegnate dal marchio IIP dellÆIstituto Italiano dei Plastici e/o equivalente marchio europeo. I tubi devono essere formati per estrusione , e possono essere forniti sia in barre che in rotoli. PFA12,5 / TUBI IN POLIETILENE PE 80 PFA 12,5 Tubazione del diametro esterno 25 mm spessore 2,3 mm	m		1,13
21CL.PR.3.3050.c	Tubi in polietilene PE 80 con valori minimi di MRS (Minimum Required Strenght) di 8 Mpa destinati alla distribuzione dellÆacqua prodotti in conformitÓ alla UNI EN 12201:2004 , e a quanto previsto dal D.M. n. 174 del 06/04/2004 (sostituisce Circ. Min. SanitÓ n. 102 del 02/12/1978); dovranno essere contrassegnate dal marchio IIP dellÆIstituto Italiano dei Plastici e/o equivalente marchio europeo. I tubi devono essere formati per estrusione , e possono essere forniti sia in barre che in rotoli. PFA12,5 / TUBI IN POLIETILENE PE 80 PFA 12,5 Tubazione del diametro esterno 32 mm spessore 3,0 mm	m		1,98
21CL.PR.3.3050.d	Tubi in polietilene PE 80 con valori minimi di MRS (Minimum Required Strenght) di 8 Mpa destinati alla distribuzione dellÆacqua prodotti in conformitÓ alla UNI EN 12201:2004 , e a quanto previsto dal D.M. n. 174 del 06/04/2004 (sostituisce Circ. Min. SanitÓ n. 102 del 02/12/1978); dovranno essere contrassegnate dal marchio IIP dellÆIstituto Italiano dei Plastici e/o equivalente marchio europeo. I tubi devono essere formati per estrusione , e possono essere forniti sia in barre che in rotoli. PFA12,5 / TUBI IN POLIETILENE PE 80 PFA 12,5 Tubazione del diametro esterno 40 mm spessore 3,7 mm	m		2,94
21CL.PR.3.3050.e	Tubi in polietilene PE 80 con valori minimi di MRS (Minimum Required Strenght) di 8 Mpa destinati alla distribuzione dellÆacqua prodotti in conformitÓ alla UNI EN 12201:2004 , e a quanto previsto dal D.M. n. 174 del 06/04/2004 (sostituisce Circ. Min. SanitÓ n. 102 del 02/12/1978); dovranno essere contrassegnate dal marchio IIP dellÆIstituto Italiano dei Plastici e/o equivalente marchio europeo. I tubi devono essere formati per estrusione , e possono essere forniti sia in barre che in rotoli. PFA12,5 / TUBI IN POLIETILENE PE 80 PFA 12,5 Tubazione del diametro esterno 50 mm spessore 4,6 mm	m		4,22
21CL.PR.3.3050.f	Tubi in polietilene PE 80 con valori minimi di MRS (Minimum Required Strenght) di 8 Mpa destinati alla distribuzione dellÆacqua prodotti in conformitÓ alla UNI EN 12201:2004 , e a quanto previsto dal D.M. n. 174 del 06/04/2004 (sostituisce Circ. Min. SanitÓ n. 102 del 02/12/1978); dovranno essere contrassegnate dal marchio IIP dellÆIstituto Italiano dei Plastici e/o equivalente marchio europeo. I tubi devono essere formati per estrusione , e possono essere forniti sia in barre che in rotoli. PFA12,5 / TUBI IN POLIETILENE PE 80 PFA 12,5 Tubazione del diametro esterno 63 mm spessore 5,8 mm	m		6,29
21CL.PR.3.3050.g	Tubi in polietilene PE 80 con valori minimi di MRS (Minimum Required Strenght) di 8 Mpa destinati alla distribuzione dellÆacqua prodotti in conformitÓ alla UNI EN 12201:2004 , e a quanto previsto dal D.M. n. 174 del 06/04/2004 (sostituisce Circ. Min. SanitÓ n. 102 del 02/12/1978); dovranno essere contrassegnate dal marchio IIP dellÆIstituto Italiano dei Plastici e/o equivalente marchio europeo. I tubi devono essere formati per estrusione , e possono essere forniti sia in barre che in rotoli. PFA12,5 / TUBI IN POLIETILENE PE 80 PFA 12,5 Tubazione del diametro esterno 75 mm spessore 6,8 mm	m		8,80
21CL.PR.3.3050.h	Tubi in polietilene PE 80 con valori minimi di MRS (Minimum Required Strenght) di 8 Mpa destinati alla distribuzione dellÆacqua prodotti in conformitÓ alla UNI EN 12201:2004 , e a quanto previsto dal D.M. n. 174 del 06/04/2004 (sostituisce Circ. Min. SanitÓ n. 102 del 02/12/1978); dovranno essere contrassegnate dal marchio IIP dellÆIstituto Italiano dei Plastici e/o equivalente marchio europeo. I tubi devono essere formati per estrusione , e possono essere forniti sia in barre che in rotoli. PFA12,5 / TUBI IN POLIETILENE PE 80 PFA 12,5 Tubazione del diametro esterno 90 mm spessore 8,2 mm	m		9,79
21CL.PR.3.3050.i	Tubi in polietilene PE 80 con valori minimi di MRS (Minimum Required Strenght) di 8 Mpa destinati alla distribuzione dellÆacqua prodotti in conformitÓ alla UNI EN 12201:2004 , e a quanto previsto dal D.M. n. 174 del 06/04/2004 (sostituisce Circ. Min. SanitÓ n. 102 del 02/12/1978); dovranno essere contrassegnate dal marchio IIP dellÆIstituto Italiano dei Plastici e/o equivalente marchio europeo. I tubi devono essere formati per estrusione , e possono essere forniti sia in barre che in rotoli. PFA12,5 / TUBI IN POLIETILENE PE 80 PFA 12,5 Tubazione del diametro esterno 110 mm spessore 10,0 mm	m		10,12
21CL.PR.3.3050.j	Tubi in polietilene PE 80 con valori minimi di MRS (Minimum Required Strenght) di 8 Mpa destinati alla distribuzione dellÆacqua prodotti in conformitÓ alla UNI EN 12201:2004 , e a quanto previsto dal D.M. n. 174 del 06/04/2004 (sostituisce Circ. Min. SanitÓ n. 102 del 02/12/1978); dovranno essere contrassegnate dal marchio IIP dellÆIstituto Italiano dei Plastici e/o equivalente marchio europeo. I tubi devono essere formati per estrusione , e possono essere forniti sia in barre che in rotoli. PFA12,5 / TUBI IN POLIETILENE PE 80 PFA 12,5 Tubazione del diametro esterno 125 mm spessore 11,4 mm	m		11,85
21CL.PR.3.3050.k	Tubi in polietilene PE 80 con valori minimi di MRS (Minimum Required Strenght) di 8 Mpa destinati alla distribuzione dellÆacqua prodotti in conformitÓ alla UNI EN 12201:2004 , e a quanto previsto dal D.M. n. 174 del 06/04/2004 (sostituisce Circ. Min. SanitÓ n. 102 del 02/12/1978); dovranno essere contrassegnate dal marchio IIP dellÆIstituto Italiano dei Plastici e/o equivalente marchio europeo. I tubi devono essere formati per estrusione , e possono essere forniti sia in barre che in rotoli. PFA12,5 / TUBI IN POLIETILENE PE 80 PFA 12,5 Tubazione del diametro esterno 140 mm spessore 12,7 mm	m		13,72
21CL.PR.3.3050.l	Tubi in polietilene PE 80 con valori minimi di MRS (Minimum Required Strenght) di 8 Mpa destinati alla distribuzione dellÆacqua prodotti in conformitÓ alla UNI EN 12201:2004 , e a quanto previsto dal D.M. n. 174 del 06/04/2004 (sostituisce Circ. Min. SanitÓ n. 102 del 02/12/1978); dovranno essere contrassegnate dal marchio IIP dellÆIstituto Italiano dei Plastici e/o equivalente marchio europeo. I tubi devono essere formati per estrusione , e possono essere forniti sia in barre che in rotoli. PFA12,5 / TUBI IN POLIETILENE PE 80 PFA 12,5 Tubazione del diametro esterno 160 mm spessore 14,6 mm	m		14,41
21CL.PR.3.3050.m	Tubi in polietilene PE 80 con valori minimi di MRS (Minimum Required Strenght) di 8 Mpa destinati alla distribuzione dellÆacqua prodotti in conformitÓ alla UNI EN 12201:2004 , e a quanto previsto dal D.M. n. 174 del 06/04/2004 (sostituisce Circ. Min. SanitÓ n. 102 del 02/12/1978); dovranno essere contrassegnate dal marchio IIP dellÆIstituto Italiano dei Plastici e/o equivalente marchio europeo. I tubi devono essere formati per estrusione , e possono essere forniti sia in barre che in rotoli. PFA12,5 / TUBI IN POLIETILENE PE 80 PFA 12,5 Tubazione del diametro esterno 180 mm spessore 16,4 mm	m		18,92
21CL.PR.3.3050.n	Tubi in polietilene PE 80 con valori minimi di MRS (Minimum Required Strenght) di 8 Mpa destinati alla distribuzione dellÆacqua prodotti in conformitÓ alla UNI EN 12201:2004 , e a quanto previsto dal D.M. n. 174 del 06/04/2004 (sostituisce Circ. Min. SanitÓ n. 102 del 02/12/1978); dovranno essere contrassegnate dal marchio IIP dellÆIstituto Italiano dei Plastici e/o equivalente marchio europeo. I tubi devono essere formati per estrusione , e possono essere forniti sia in barre che in rotoli. PFA12,5 / TUBI IN POLIETILENE PE 80 PFA 12,5 Tubazione del diametro esterno 200 mm spessore 18,2 mm	m		22,56
21CL.PR.3.3060	Tubi in Polietilene PE 100 con valori minimi di MRS (Minimum Required Strenght) di 10 MPa, destinati alla distribuzione dellÆacqua prodotti in conformitÓ alla UNI EN 12201 del 2004, e a quanto previsto dal D.M. n. 174 del 06/04/2004 (sostituisce Circ. Min. SanitÓ n. 102 del 02/12/1978); dovranno essere contrassegnati dal marchio IIP dellÆIstituto Italiano dei Plastici e/o equivalente marchio europeo. I tubi devono essere formati per estrusione, e possono essere forniti sia in barre che in rotoli. PFA 6
21CL.PR.3.3060.a	Tubi in Polietilene PE 100 con valori minimi di MRS (Minimum Required Strenght) di 10 MPa, destinati alla distribuzione dellÆacqua prodotti in conformitÓ alla UNI EN 12201 del 2004, e a quanto previsto dal D.M. n. 174 del 06/04/2004 (sostituisce Circ. Min. SanitÓ n. 102 del 02/12/1978); dovranno essere contrassegnati dal marchio IIP dellÆIstituto Italiano dei Plastici e/o equivalente marchio europeo. I tubi devono essere formati per estrusione, e possono essere forniti sia in barre che in rotoli. PFA 6 / TUBI IN POLIETILENE PE 100 PFA 6 Tubazione del diametro esterno 160 mm spessore 6,2 mm	m		9,99
21CL.PR.3.3060.b	Tubi in Polietilene PE 100 con valori minimi di MRS (Minimum Required Strenght) di 10 MPa, destinati alla distribuzione dellÆacqua prodotti in conformitÓ alla UNI EN 12201 del 2004, e a quanto previsto dal D.M. n. 174 del 06/04/2004 (sostituisce Circ. Min. SanitÓ n. 102 del 02/12/1978); dovranno essere contrassegnati dal marchio IIP dellÆIstituto Italiano dei Plastici e/o equivalente marchio europeo. I tubi devono essere formati per estrusione, e possono essere forniti sia in barre che in rotoli. PFA 6 / TUBI IN POLIETILENE PE 100 PFA 6 Tubazione del diametro esterno 180 mm spessore 6,9 mm	m		12,43
21CL.PR.3.3060.c	Tubi in Polietilene PE 100 con valori minimi di MRS (Minimum Required Strenght) di 10 MPa, destinati alla distribuzione dellÆacqua prodotti in conformitÓ alla UNI EN 12201 del 2004, e a quanto previsto dal D.M. n. 174 del 06/04/2004 (sostituisce Circ. Min. SanitÓ n. 102 del 02/12/1978); dovranno essere contrassegnati dal marchio IIP dellÆIstituto Italiano dei Plastici e/o equivalente marchio europeo. I tubi devono essere formati per estrusione, e possono essere forniti sia in barre che in rotoli. PFA 6 / TUBI IN POLIETILENE PE 100 PFA 6 Tubazione del diametro esterno 200 mm spessore 7,7 mm	m		15,39
21CL.PR.3.3070	Tubi in Polietilene PE 100 con valori minimi di MRS (Minimum Required Strenght) di 10 MPa, destinati alla distribuzione dellÆacqua prodotti in conformitÓ alla UNI EN 12201 del 2004, e a quanto previsto dal D.M. n. 174 del 06/04/2004 (sostituisce Circ. Min. SanitÓ n. 102 del 02/12/1978); dovranno essere contrassegnati dal marchio IIP dellÆIstituto Italiano dei Plastici e/o equivalente marchio europeo. I tubi devono essere formati per estrusione, e possono essere forniti sia in barre che in rotoli. PFA 10
21CL.PR.3.3070.a	Tubi in Polietilene PE 100 con valori minimi di MRS (Minimum Required Strenght) di 10 MPa, destinati alla distribuzione dellÆacqua prodotti in conformitÓ alla UNI EN 12201 del 2004, e a quanto previsto dal D.M. n. 174 del 06/04/2004 (sostituisce Circ. Min. SanitÓ n. 102 del 02/12/1978); dovranno essere contrassegnati dal marchio IIP dellÆIstituto Italiano dei Plastici e/o equivalente marchio europeo. I tubi devono essere formati per estrusione, e possono essere forniti sia in barre che in rotoli. PFA 10 / TUBI IN POLIETILENE PE 100 PFA 10 Tubazione del diametro esterno 50 mm spessore 3,0 mm	m		2,77
21CL.PR.3.3070.b	Tubi in Polietilene PE 100 con valori minimi di MRS (Minimum Required Strenght) di 10 MPa, destinati alla distribuzione dellÆacqua prodotti in conformitÓ alla UNI EN 12201 del 2004, e a quanto previsto dal D.M. n. 174 del 06/04/2004 (sostituisce Circ. Min. SanitÓ n. 102 del 02/12/1978); dovranno essere contrassegnati dal marchio IIP dellÆIstituto Italiano dei Plastici e/o equivalente marchio europeo. I tubi devono essere formati per estrusione, e possono essere forniti sia in barre che in rotoli. PFA 10 / TUBI IN POLIETILENE PE 100 PFA 10 Tubazione del diametro esterno 63 mm spessore 3,8 mm	m		4,14
21CL.PR.3.3070.c	Tubi in Polietilene PE 100 con valori minimi di MRS (Minimum Required Strenght) di 10 MPa, destinati alla distribuzione dellÆacqua prodotti in conformitÓ alla UNI EN 12201 del 2004, e a quanto previsto dal D.M. n. 174 del 06/04/2004 (sostituisce Circ. Min. SanitÓ n. 102 del 02/12/1978); dovranno essere contrassegnati dal marchio IIP dellÆIstituto Italiano dei Plastici e/o equivalente marchio europeo. I tubi devono essere formati per estrusione, e possono essere forniti sia in barre che in rotoli. PFA 10 / TUBI IN POLIETILENE PE 100 PFA 10 Tubazione del diametro esterno 75 mm spessore 4,5 mm	m		6,43
21CL.PR.3.3070.d	Tubi in Polietilene PE 100 con valori minimi di MRS (Minimum Required Strenght) di 10 MPa, destinati alla distribuzione dellÆacqua prodotti in conformitÓ alla UNI EN 12201 del 2004, e a quanto previsto dal D.M. n. 174 del 06/04/2004 (sostituisce Circ. Min. SanitÓ n. 102 del 02/12/1978); dovranno essere contrassegnati dal marchio IIP dellÆIstituto Italiano dei Plastici e/o equivalente marchio europeo. I tubi devono essere formati per estrusione, e possono essere forniti sia in barre che in rotoli. PFA 10 / TUBI IN POLIETILENE PE 100 PFA 10 Tubazione del diametro esterno 90 mm spessore 5,4 mm	m		9,26
21CL.PR.3.3070.e	Tubi in Polietilene PE 100 con valori minimi di MRS (Minimum Required Strenght) di 10 MPa, destinati alla distribuzione dellÆacqua prodotti in conformitÓ alla UNI EN 12201 del 2004, e a quanto previsto dal D.M. n. 174 del 06/04/2004 (sostituisce Circ. Min. SanitÓ n. 102 del 02/12/1978); dovranno essere contrassegnati dal marchio IIP dellÆIstituto Italiano dei Plastici e/o equivalente marchio europeo. I tubi devono essere formati per estrusione, e possono essere forniti sia in barre che in rotoli. PFA 10 / TUBI IN POLIETILENE PE 100 PFA 10 Tubazione del diametro esterno 110 mm spessore 6,6 mm	m		13,73
21CL.PR.3.3070.f	Tubi in Polietilene PE 100 con valori minimi di MRS (Minimum Required Strenght) di 10 MPa, destinati alla distribuzione dellÆacqua prodotti in conformitÓ alla UNI EN 12201 del 2004, e a quanto previsto dal D.M. n. 174 del 06/04/2004 (sostituisce Circ. Min. SanitÓ n. 102 del 02/12/1978); dovranno essere contrassegnati dal marchio IIP dellÆIstituto Italiano dei Plastici e/o equivalente marchio europeo. I tubi devono essere formati per estrusione, e possono essere forniti sia in barre che in rotoli. PFA 10 / TUBI IN POLIETILENE PE 100 PFA 10 Tubazione del diametro esterno 125 mm spessore 7,4 mm	m		15,35
21CL.PR.3.3070.g	Tubi in Polietilene PE 100 con valori minimi di MRS (Minimum Required Strenght) di 10 MPa, destinati alla distribuzione dellÆacqua prodotti in conformitÓ alla UNI EN 12201 del 2004, e a quanto previsto dal D.M. n. 174 del 06/04/2004 (sostituisce Circ. Min. SanitÓ n. 102 del 02/12/1978); dovranno essere contrassegnati dal marchio IIP dellÆIstituto Italiano dei Plastici e/o equivalente marchio europeo. I tubi devono essere formati per estrusione, e possono essere forniti sia in barre che in rotoli. PFA 10 / TUBI IN POLIETILENE PE 100 PFA 10 Tubazione del diametro esterno 140 mm spessore 8,3 mm	m		18,38
21CL.PR.3.3070.h	Tubi in Polietilene PE 100 con valori minimi di MRS (Minimum Required Strenght) di 10 MPa, destinati alla distribuzione dellÆacqua prodotti in conformitÓ alla UNI EN 12201 del 2004, e a quanto previsto dal D.M. n. 174 del 06/04/2004 (sostituisce Circ. Min. SanitÓ n. 102 del 02/12/1978); dovranno essere contrassegnati dal marchio IIP dellÆIstituto Italiano dei Plastici e/o equivalente marchio europeo. I tubi devono essere formati per estrusione, e possono essere forniti sia in barre che in rotoli. PFA 10 / TUBI IN POLIETILENE PE 100 PFA 10 Tubazione del diametro esterno 160 mm spessore 9,5 mm	m		23,99
21CL.PR.3.3070.i	Tubi in Polietilene PE 100 con valori minimi di MRS (Minimum Required Strenght) di 10 MPa, destinati alla distribuzione dellÆacqua prodotti in conformitÓ alla UNI EN 12201 del 2004, e a quanto previsto dal D.M. n. 174 del 06/04/2004 (sostituisce Circ. Min. SanitÓ n. 102 del 02/12/1978); dovranno essere contrassegnati dal marchio IIP dellÆIstituto Italiano dei Plastici e/o equivalente marchio europeo. I tubi devono essere formati per estrusione, e possono essere forniti sia in barre che in rotoli. PFA 10 / TUBI IN POLIETILENE PE 100 PFA 10 Tubazione del diametro esterno 180 mm spessore 10,7 mm	m		30,29
21CL.PR.3.3070.j	Tubi in Polietilene PE 100 con valori minimi di MRS (Minimum Required Strenght) di 10 MPa, destinati alla distribuzione dellÆacqua prodotti in conformitÓ alla UNI EN 12201 del 2004, e a quanto previsto dal D.M. n. 174 del 06/04/2004 (sostituisce Circ. Min. SanitÓ n. 102 del 02/12/1978); dovranno essere contrassegnati dal marchio IIP dellÆIstituto Italiano dei Plastici e/o equivalente marchio europeo. I tubi devono essere formati per estrusione, e possono essere forniti sia in barre che in rotoli. PFA 10 / TUBI IN POLIETILENE PE 100 PFA 10 Tubazione del diametro esterno 200 mm spessore 11,9 mm	m		37,38
21CL.PR.3.3080	Tubi in Polietilene PE 100 con valori minimi di MRS (Minimum Required Strenght) di 10 MPa, destinati alla distribuzione dellÆacqua prodotti in conformitÓ alla UNI EN 12201 del 2004, e a quanto previsto dal D.M. n. 174 del 06/04/2004 (sostituisce Circ. Min. SanitÓ n. 102 del 02/12/1978); dovranno essere contrassegnati dal marchio IIP dellÆIstituto Italiano dei Plastici e/o equivalente marchio europeo. I tubi devono essere formati per estrusione, e possono essere forniti sia in barre che in rotoli. PFA 16
21CL.PR.3.3080.a	Tubi in Polietilene PE 100 con valori minimi di MRS (Minimum Required Strenght) di 10 MPa, destinati alla distribuzione dellÆacqua prodotti in conformitÓ alla UNI EN 12201 del 2004, e a quanto previsto dal D.M. n. 174 del 06/04/2004 (sostituisce Circ. Min. SanitÓ n. 102 del 02/12/1978); dovranno essere contrassegnati dal marchio IIP dellÆIstituto Italiano dei Plastici e/o equivalente marchio europeo. I tubi devono essere formati per estrusione, e possono essere forniti sia in barre che in rotoli. PFA 16 / TUBI IN POLIETILENE PE 100 PFA 16 Tubazione del diametro esterno 20 mm spessore 2,0 mm	m		0,72
21CL.PR.3.3080.b	Tubi in Polietilene PE 100 con valori minimi di MRS (Minimum Required Strenght) di 10 MPa, destinati alla distribuzione dellÆacqua prodotti in conformitÓ alla UNI EN 12201 del 2004, e a quanto previsto dal D.M. n. 174 del 06/04/2004 (sostituisce Circ. Min. SanitÓ n. 102 del 02/12/1978); dovranno essere contrassegnati dal marchio IIP dellÆIstituto Italiano dei Plastici e/o equivalente marchio europeo. I tubi devono essere formati per estrusione, e possono essere forniti sia in barre che in rotoli. PFA 16 / TUBI IN POLIETILENE PE 100 PFA 16 Tubazione del diametro esterno 25 mm spessore 2,3 mm	m		1,08
21CL.PR.3.3080.c	Tubi in Polietilene PE 100 con valori minimi di MRS (Minimum Required Strenght) di 10 MPa, destinati alla distribuzione dellÆacqua prodotti in conformitÓ alla UNI EN 12201 del 2004, e a quanto previsto dal D.M. n. 174 del 06/04/2004 (sostituisce Circ. Min. SanitÓ n. 102 del 02/12/1978); dovranno essere contrassegnati dal marchio IIP dellÆIstituto Italiano dei Plastici e/o equivalente marchio europeo. I tubi devono essere formati per estrusione, e possono essere forniti sia in barre che in rotoli. PFA 16 / TUBI IN POLIETILENE PE 100 PFA 16 Tubazione del diametro esterno 32 mm spessore 3,0 mm	m		1,68
21CL.PR.3.3080.d	Tubi in Polietilene PE 100 con valori minimi di MRS (Minimum Required Strenght) di 10 MPa, destinati alla distribuzione dellÆacqua prodotti in conformitÓ alla UNI EN 12201 del 2004, e a quanto previsto dal D.M. n. 174 del 06/04/2004 (sostituisce Circ. Min. SanitÓ n. 102 del 02/12/1978); dovranno essere contrassegnati dal marchio IIP dellÆIstituto Italiano dei Plastici e/o equivalente marchio europeo. I tubi devono essere formati per estrusione, e possono essere forniti sia in barre che in rotoli. PFA 16 / TUBI IN POLIETILENE PE 100 PFA 16 Tubazione del diametro esterno 40 mm spessore 3,7 mm	m		2,51
21CL.PR.3.3080.e	Tubi in Polietilene PE 100 con valori minimi di MRS (Minimum Required Strenght) di 10 MPa, destinati alla distribuzione dellÆacqua prodotti in conformitÓ alla UNI EN 12201 del 2004, e a quanto previsto dal D.M. n. 174 del 06/04/2004 (sostituisce Circ. Min. SanitÓ n. 102 del 02/12/1978); dovranno essere contrassegnati dal marchio IIP dellÆIstituto Italiano dei Plastici e/o equivalente marchio europeo. I tubi devono essere formati per estrusione, e possono essere forniti sia in barre che in rotoli. PFA 16 / TUBI IN POLIETILENE PE 100 PFA 16 Tubazione del diametro esterno 50 mm spessore 4,6 mm	m		3,82
21CL.PR.3.3080.f	Tubi in Polietilene PE 100 con valori minimi di MRS (Minimum Required Strenght) di 10 MPa, destinati alla distribuzione dellÆacqua prodotti in conformitÓ alla UNI EN 12201 del 2004, e a quanto previsto dal D.M. n. 174 del 06/04/2004 (sostituisce Circ. Min. SanitÓ n. 102 del 02/12/1978); dovranno essere contrassegnati dal marchio IIP dellÆIstituto Italiano dei Plastici e/o equivalente marchio europeo. I tubi devono essere formati per estrusione, e possono essere forniti sia in barre che in rotoli. PFA 16 / TUBI IN POLIETILENE PE 100 PFA 16 Tubazione del diametro esterno 63 mm spessore 5,8 mm	m		6,04
21CL.PR.3.3080.g	Tubi in Polietilene PE 100 con valori minimi di MRS (Minimum Required Strenght) di 10 MPa, destinati alla distribuzione dellÆacqua prodotti in conformitÓ alla UNI EN 12201 del 2004, e a quanto previsto dal D.M. n. 174 del 06/04/2004 (sostituisce Circ. Min. SanitÓ n. 102 del 02/12/1978); dovranno essere contrassegnati dal marchio IIP dellÆIstituto Italiano dei Plastici e/o equivalente marchio europeo. I tubi devono essere formati per estrusione, e possono essere forniti sia in barre che in rotoli. PFA 16 / TUBI IN POLIETILENE PE 100 PFA 16 Tubazione del diametro esterno 75 mm spessore 6,8 mm	m		8,88
21CL.PR.3.3080.h	Tubi in Polietilene PE 100 con valori minimi di MRS (Minimum Required Strenght) di 10 MPa, destinati alla distribuzione dellÆacqua prodotti in conformitÓ alla UNI EN 12201 del 2004, e a quanto previsto dal D.M. n. 174 del 06/04/2004 (sostituisce Circ. Min. SanitÓ n. 102 del 02/12/1978); dovranno essere contrassegnati dal marchio IIP dellÆIstituto Italiano dei Plastici e/o equivalente marchio europeo. I tubi devono essere formati per estrusione, e possono essere forniti sia in barre che in rotoli. PFA 16 / TUBI IN POLIETILENE PE 100 PFA 16 Tubazione del diametro esterno 90 mm spessore 8,2 mm	m		12,90
21CL.PR.3.3080.i	Tubi in Polietilene PE 100 con valori minimi di MRS (Minimum Required Strenght) di 10 MPa, destinati alla distribuzione dellÆacqua prodotti in conformitÓ alla UNI EN 12201 del 2004, e a quanto previsto dal D.M. n. 174 del 06/04/2004 (sostituisce Circ. Min. SanitÓ n. 102 del 02/12/1978); dovranno essere contrassegnati dal marchio IIP dellÆIstituto Italiano dei Plastici e/o equivalente marchio europeo. I tubi devono essere formati per estrusione, e possono essere forniti sia in barre che in rotoli. PFA 16 / TUBI IN POLIETILENE PE 100 PFA 16 Tubazione del diametro esterno 110 mm spessore 10,0 mm	m		19,08
21CL.PR.3.3080.j	Tubi in Polietilene PE 100 con valori minimi di MRS (Minimum Required Strenght) di 10 MPa, destinati alla distribuzione dellÆacqua prodotti in conformitÓ alla UNI EN 12201 del 2004, e a quanto previsto dal D.M. n. 174 del 06/04/2004 (sostituisce Circ. Min. SanitÓ n. 102 del 02/12/1978); dovranno essere contrassegnati dal marchio IIP dellÆIstituto Italiano dei Plastici e/o equivalente marchio europeo. I tubi devono essere formati per estrusione, e possono essere forniti sia in barre che in rotoli. PFA 16 / TUBI IN POLIETILENE PE 100 PFA 16 Tubazione del diametro esterno 125 mm spessore 11,4 mm	m		11,30
21CL.PR.3.3080.k	Tubi in Polietilene PE 100 con valori minimi di MRS (Minimum Required Strenght) di 10 MPa, destinati alla distribuzione dellÆacqua prodotti in conformitÓ alla UNI EN 12201 del 2004, e a quanto previsto dal D.M. n. 174 del 06/04/2004 (sostituisce Circ. Min. SanitÓ n. 102 del 02/12/1978); dovranno essere contrassegnati dal marchio IIP dellÆIstituto Italiano dei Plastici e/o equivalente marchio europeo. I tubi devono essere formati per estrusione, e possono essere forniti sia in barre che in rotoli. PFA 16 / TUBI IN POLIETILENE PE 100 PFA 16 Tubazione del diametro esterno 140 mm spessore 12,7 mm	m		26,99
21CL.PR.3.3080.l	Tubi in Polietilene PE 100 con valori minimi di MRS (Minimum Required Strenght) di 10 MPa, destinati alla distribuzione dellÆacqua prodotti in conformitÓ alla UNI EN 12201 del 2004, e a quanto previsto dal D.M. n. 174 del 06/04/2004 (sostituisce Circ. Min. SanitÓ n. 102 del 02/12/1978); dovranno essere contrassegnati dal marchio IIP dellÆIstituto Italiano dei Plastici e/o equivalente marchio europeo. I tubi devono essere formati per estrusione, e possono essere forniti sia in barre che in rotoli. PFA 16 / TUBI IN POLIETILENE PE 100 PFA 16 Tubazione del diametro esterno 160 mm spessore 14,6 mm	m		35,39
21CL.PR.3.3080.m	Tubi in Polietilene PE 100 con valori minimi di MRS (Minimum Required Strenght) di 10 MPa, destinati alla distribuzione dellÆacqua prodotti in conformitÓ alla UNI EN 12201 del 2004, e a quanto previsto dal D.M. n. 174 del 06/04/2004 (sostituisce Circ. Min. SanitÓ n. 102 del 02/12/1978); dovranno essere contrassegnati dal marchio IIP dellÆIstituto Italiano dei Plastici e/o equivalente marchio europeo. I tubi devono essere formati per estrusione, e possono essere forniti sia in barre che in rotoli. PFA 16 / TUBI IN POLIETILENE PE 100 PFA 16 Tubazione del diametro esterno 180 mm spessore 16,4 mm	m		44,73
21CL.PR.3.3080.n	Tubi in Polietilene PE 100 con valori minimi di MRS (Minimum Required Strenght) di 10 MPa, destinati alla distribuzione dellÆacqua prodotti in conformitÓ alla UNI EN 12201 del 2004, e a quanto previsto dal D.M. n. 174 del 06/04/2004 (sostituisce Circ. Min. SanitÓ n. 102 del 02/12/1978); dovranno essere contrassegnati dal marchio IIP dellÆIstituto Italiano dei Plastici e/o equivalente marchio europeo. I tubi devono essere formati per estrusione, e possono essere forniti sia in barre che in rotoli. PFA 16 / TUBI IN POLIETILENE PE 100 PFA 16 Tubazione del diametro esterno 200 mm spessore 18,2 mm	m		23,00
21CL.PR.3.3090	Tubi in Polietilene PE 100 con valori minimi di MRS (Minimum Required Strenght) di 10 MPa, destinati alla distribuzione dellÆacqua prodotti in conformitÓ alla UNI EN 12201 del 2004, e a quanto previsto dal D.M. n. 174 del 06/04/2004 (sostituisce Circ. Min. SanitÓ n. 102 del 02/12/1978); dovranno essere contrassegnati dal marchio IIP dellÆIstituto Italiano dei Plastici e/o equivalente marchio europeo. I tubi devono essere formati per estrusione, e possono essere forniti sia in barre che in rotoli. PFA 25
21CL.PR.3.3090.a	Tubi in Polietilene PE 100 con valori minimi di MRS (Minimum Required Strenght) di 10 MPa, destinati alla distribuzione dellÆacqua prodotti in conformitÓ alla UNI EN 12201 del 2004, e a quanto previsto dal D.M. n. 174 del 06/04/2004 (sostituisce Circ. Min. SanitÓ n. 102 del 02/12/1978); dovranno essere contrassegnati dal marchio IIP dellÆIstituto Italiano dei Plastici e/o equivalente marchio europeo. I tubi devono essere formati per estrusione, e possono essere forniti sia in barre che in rotoli. PFA 25 / TUBI IN POLIETILENE PE 100 PFA 25 Tubazione del diametro esterno 20 mm spessore 3,0 mm	m		1,02
21CL.PR.3.3090.b	Tubi in Polietilene PE 100 con valori minimi di MRS (Minimum Required Strenght) di 10 MPa, destinati alla distribuzione dellÆacqua prodotti in conformitÓ alla UNI EN 12201 del 2004, e a quanto previsto dal D.M. n. 174 del 06/04/2004 (sostituisce Circ. Min. SanitÓ n. 102 del 02/12/1978); dovranno essere contrassegnati dal marchio IIP dellÆIstituto Italiano dei Plastici e/o equivalente marchio europeo. I tubi devono essere formati per estrusione, e possono essere forniti sia in barre che in rotoli. PFA 25 / TUBI IN POLIETILENE PE 100 PFA 25 Tubazione del diametro esterno 25 mm spessore 3,5 mm	m		1,50
21CL.PR.3.3090.c	Tubi in Polietilene PE 100 con valori minimi di MRS (Minimum Required Strenght) di 10 MPa, destinati alla distribuzione dellÆacqua prodotti in conformitÓ alla UNI EN 12201 del 2004, e a quanto previsto dal D.M. n. 174 del 06/04/2004 (sostituisce Circ. Min. SanitÓ n. 102 del 02/12/1978); dovranno essere contrassegnati dal marchio IIP dellÆIstituto Italiano dei Plastici e/o equivalente marchio europeo. I tubi devono essere formati per estrusione, e possono essere forniti sia in barre che in rotoli. PFA 25 / TUBI IN POLIETILENE PE 100 PFA 25 Tubazione del diametro esterno 32 mm spessore 4,4 mm	m		2,34
21CL.PR.3.3090.d	Tubi in Polietilene PE 100 con valori minimi di MRS (Minimum Required Strenght) di 10 MPa, destinati alla distribuzione dellÆacqua prodotti in conformitÓ alla UNI EN 12201 del 2004, e a quanto previsto dal D.M. n. 174 del 06/04/2004 (sostituisce Circ. Min. SanitÓ n. 102 del 02/12/1978); dovranno essere contrassegnati dal marchio IIP dellÆIstituto Italiano dei Plastici e/o equivalente marchio europeo. I tubi devono essere formati per estrusione, e possono essere forniti sia in barre che in rotoli. PFA 25 / TUBI IN POLIETILENE PE 100 PFA 25 Tubazione del diametro esterno 40 mm spessore 5,5 mm	m		3,66
21CL.PR.3.3090.e	Tubi in Polietilene PE 100 con valori minimi di MRS (Minimum Required Strenght) di 10 MPa, destinati alla distribuzione dellÆacqua prodotti in conformitÓ alla UNI EN 12201 del 2004, e a quanto previsto dal D.M. n. 174 del 06/04/2004 (sostituisce Circ. Min. SanitÓ n. 102 del 02/12/1978); dovranno essere contrassegnati dal marchio IIP dellÆIstituto Italiano dei Plastici e/o equivalente marchio europeo. I tubi devono essere formati per estrusione, e possono essere forniti sia in barre che in rotoli. PFA 25 / TUBI IN POLIETILENE PE 100 PFA 25 Tubazione del diametro esterno 50 mm spessore 6,9 mm	m		5,70
21CL.PR.3.3090.f	Tubi in Polietilene PE 100 con valori minimi di MRS (Minimum Required Strenght) di 10 MPa, destinati alla distribuzione dellÆacqua prodotti in conformitÓ alla UNI EN 12201 del 2004, e a quanto previsto dal D.M. n. 174 del 06/04/2004 (sostituisce Circ. Min. SanitÓ n. 102 del 02/12/1978); dovranno essere contrassegnati dal marchio IIP dellÆIstituto Italiano dei Plastici e/o equivalente marchio europeo. I tubi devono essere formati per estrusione, e possono essere forniti sia in barre che in rotoli. PFA 25 / TUBI IN POLIETILENE PE 100 PFA 25 Tubazione del diametro esterno 63 mm spessore 8,6 mm	m		8,49
21CL.PR.3.3090.g	Tubi in Polietilene PE 100 con valori minimi di MRS (Minimum Required Strenght) di 10 MPa, destinati alla distribuzione dellÆacqua prodotti in conformitÓ alla UNI EN 12201 del 2004, e a quanto previsto dal D.M. n. 174 del 06/04/2004 (sostituisce Circ. Min. SanitÓ n. 102 del 02/12/1978); dovranno essere contrassegnati dal marchio IIP dellÆIstituto Italiano dei Plastici e/o equivalente marchio europeo. I tubi devono essere formati per estrusione, e possono essere forniti sia in barre che in rotoli. PFA 25 / TUBI IN POLIETILENE PE 100 PFA 25 Tubazione del diametro esterno 75 mm spessore 10,3 mm	m		12,72
21CL.PR.3.3090.h	Tubi in Polietilene PE 100 con valori minimi di MRS (Minimum Required Strenght) di 10 MPa, destinati alla distribuzione dellÆacqua prodotti in conformitÓ alla UNI EN 12201 del 2004, e a quanto previsto dal D.M. n. 174 del 06/04/2004 (sostituisce Circ. Min. SanitÓ n. 102 del 02/12/1978); dovranno essere contrassegnati dal marchio IIP dellÆIstituto Italiano dei Plastici e/o equivalente marchio europeo. I tubi devono essere formati per estrusione, e possono essere forniti sia in barre che in rotoli. PFA 25 / TUBI IN POLIETILENE PE 100 PFA 25 Tubazione del diametro esterno 90 mm spessore 12,3 mm	m		18,24
21CL.PR.3.3090.i	Tubi in Polietilene PE 100 con valori minimi di MRS (Minimum Required Strenght) di 10 MPa, destinati alla distribuzione dellÆacqua prodotti in conformitÓ alla UNI EN 12201 del 2004, e a quanto previsto dal D.M. n. 174 del 06/04/2004 (sostituisce Circ. Min. SanitÓ n. 102 del 02/12/1978); dovranno essere contrassegnati dal marchio IIP dellÆIstituto Italiano dei Plastici e/o equivalente marchio europeo. I tubi devono essere formati per estrusione, e possono essere forniti sia in barre che in rotoli. PFA 25 / TUBI IN POLIETILENE PE 100 PFA 25 Tubazione del diametro esterno 110 mm spessore 15,1 mm	m		27,30
21CL.PR.3.3090.j	Tubi in Polietilene PE 100 con valori minimi di MRS (Minimum Required Strenght) di 10 MPa, destinati alla distribuzione dellÆacqua prodotti in conformitÓ alla UNI EN 12201 del 2004, e a quanto previsto dal D.M. n. 174 del 06/04/2004 (sostituisce Circ. Min. SanitÓ n. 102 del 02/12/1978); dovranno essere contrassegnati dal marchio IIP dellÆIstituto Italiano dei Plastici e/o equivalente marchio europeo. I tubi devono essere formati per estrusione, e possono essere forniti sia in barre che in rotoli. PFA 25 / TUBI IN POLIETILENE PE 100 PFA 25 Tubazione del diametro esterno 125 mm spessore 17,1 mm	m		32,18
21CL.PR.3.3090.k	Tubi in Polietilene PE 100 con valori minimi di MRS (Minimum Required Strenght) di 10 MPa, destinati alla distribuzione dellÆacqua prodotti in conformitÓ alla UNI EN 12201 del 2004, e a quanto previsto dal D.M. n. 174 del 06/04/2004 (sostituisce Circ. Min. SanitÓ n. 102 del 02/12/1978); dovranno essere contrassegnati dal marchio IIP dellÆIstituto Italiano dei Plastici e/o equivalente marchio europeo. I tubi devono essere formati per estrusione, e possono essere forniti sia in barre che in rotoli. PFA 25 / TUBI IN POLIETILENE PE 100 PFA 25 Tubazione del diametro esterno 140 mm spessore 19,2 mm	m		38,59
21CL.PR.3.3090.l	Tubi in Polietilene PE 100 con valori minimi di MRS (Minimum Required Strenght) di 10 MPa, destinati alla distribuzione dellÆacqua prodotti in conformitÓ alla UNI EN 12201 del 2004, e a quanto previsto dal D.M. n. 174 del 06/04/2004 (sostituisce Circ. Min. SanitÓ n. 102 del 02/12/1978); dovranno essere contrassegnati dal marchio IIP dellÆIstituto Italiano dei Plastici e/o equivalente marchio europeo. I tubi devono essere formati per estrusione, e possono essere forniti sia in barre che in rotoli. PFA 25 / TUBI IN POLIETILENE PE 100 PFA 25 Tubazione del diametro esterno 160 mm spessore 21,9 mm	m		50,19
21CL.PR.3.3090.m	Tubi in Polietilene PE 100 con valori minimi di MRS (Minimum Required Strenght) di 10 MPa, destinati alla distribuzione dellÆacqua prodotti in conformitÓ alla UNI EN 12201 del 2004, e a quanto previsto dal D.M. n. 174 del 06/04/2004 (sostituisce Circ. Min. SanitÓ n. 102 del 02/12/1978); dovranno essere contrassegnati dal marchio IIP dellÆIstituto Italiano dei Plastici e/o equivalente marchio europeo. I tubi devono essere formati per estrusione, e possono essere forniti sia in barre che in rotoli. PFA 25 / TUBI IN POLIETILENE PE 100 PFA 25 Tubazione del diametro esterno 180 mm spessore 24,6 mm	m		63,47
21CL.PR.3.3090.n	Tubi in Polietilene PE 100 con valori minimi di MRS (Minimum Required Strenght) di 10 MPa, destinati alla distribuzione dellÆacqua prodotti in conformitÓ alla UNI EN 12201 del 2004, e a quanto previsto dal D.M. n. 174 del 06/04/2004 (sostituisce Circ. Min. SanitÓ n. 102 del 02/12/1978); dovranno essere contrassegnati dal marchio IIP dellÆIstituto Italiano dei Plastici e/o equivalente marchio europeo. I tubi devono essere formati per estrusione, e possono essere forniti sia in barre che in rotoli. PFA 25 / TUBI IN POLIETILENE PE 100 PFA 25 Tubazione del diametro esterno 200 mm spessore 27,4 mm	m		34,11
21CL.PR.30	IMPIANTI FOTOVOLTAICI
21CL.PR.30.0110	Modulo policristallino Made in Unione Europea / Tolleranza massima sulla potenza nominale: ± 3% rendimento. / Garanzia del produttore 10 anni sui difetti di fabbricazione. / Garanzia dopo 12 anni: almeno 90% della potenza nominale. / Garanzia dopo 25 anni: almeno 80% della potenza nominale. / Tensione massima di sistema: 1.000 V. / Fissaggio dei connettori mediante sistema a clip. / Spessore vetro: 4mm (resistenza a carichi fino a 5.400 Pa). / Dimensioni: 1651X980X46 mm. / Peso: 26 Kg. / Certificazioni: IEC 61215, IEC 61730
21CL.PR.30.0110.a	Modulo policristallino Made in Unione Europea / Tolleranza massima sulla potenza nominale: ± 3% rendimento. / Garanzia del produttore 10 anni sui difetti di fabbricazione. / Garanzia dopo 12 anni: almeno 90% della potenza nominale. / Garanzia dopo 25 anni: almeno 80% della potenza nominale. / Tensione massima di sistema: 1.000 V. / Fissaggio dei connettori mediante sistema a clip. / Spessore vetro: 4mm (resistenza a carichi fino a 5.400 Pa). / Dimensioni: 1651X980X46 mm. / Peso: 26 Kg. / Certificazioni: IEC 61215, IEC 61730 / MODULI FOTOVOLTAICI MONO O POLICRISTALLINI Modulo Fotovoltaico Mono o Policristallino da 240 W	cad		163,20
21CL.PR.30.0110.b	Modulo policristallino Made in Unione Europea / Tolleranza massima sulla potenza nominale: ± 3% rendimento. / Garanzia del produttore 10 anni sui difetti di fabbricazione. / Garanzia dopo 12 anni: almeno 90% della potenza nominale. / Garanzia dopo 25 anni: almeno 80% della potenza nominale. / Tensione massima di sistema: 1.000 V. / Fissaggio dei connettori mediante sistema a clip. / Spessore vetro: 4mm (resistenza a carichi fino a 5.400 Pa). / Dimensioni: 1651X980X46 mm. / Peso: 26 Kg. / Certificazioni: IEC 61215, IEC 61730 / MODULI FOTOVOLTAICI MONO O POLICRISTALLINI Modulo Fotovoltaico Mono o Policristallino da 245 W	cad		166,60
21CL.PR.30.0110.c	Modulo policristallino Made in Unione Europea / Tolleranza massima sulla potenza nominale: ± 3% rendimento. / Garanzia del produttore 10 anni sui difetti di fabbricazione. / Garanzia dopo 12 anni: almeno 90% della potenza nominale. / Garanzia dopo 25 anni: almeno 80% della potenza nominale. / Tensione massima di sistema: 1.000 V. / Fissaggio dei connettori mediante sistema a clip. / Spessore vetro: 4mm (resistenza a carichi fino a 5.400 Pa). / Dimensioni: 1651X980X46 mm. / Peso: 26 Kg. / Certificazioni: IEC 61215, IEC 61730 / MODULI FOTOVOLTAICI MONO O POLICRISTALLINI Modulo Fotovoltaico Mono o Policristallino da 250 W	cad		170,00
21CL.PR.30.0110.d	Modulo policristallino Made in Unione Europea / Tolleranza massima sulla potenza nominale: ± 3% rendimento. / Garanzia del produttore 10 anni sui difetti di fabbricazione. / Garanzia dopo 12 anni: almeno 90% della potenza nominale. / Garanzia dopo 25 anni: almeno 80% della potenza nominale. / Tensione massima di sistema: 1.000 V. / Fissaggio dei connettori mediante sistema a clip. / Spessore vetro: 4mm (resistenza a carichi fino a 5.400 Pa). / Dimensioni: 1651X980X46 mm. / Peso: 26 Kg. / Certificazioni: IEC 61215, IEC 61730 / MODULI FOTOVOLTAICI MONO O POLICRISTALLINI Modulo Fotovoltaico Mono o Policristallino da 255 W	cad		173,40
21CL.PR.30.0110.e	Modulo policristallino Made in Unione Europea / Tolleranza massima sulla potenza nominale: ± 3% rendimento. / Garanzia del produttore 10 anni sui difetti di fabbricazione. / Garanzia dopo 12 anni: almeno 90% della potenza nominale. / Garanzia dopo 25 anni: almeno 80% della potenza nominale. / Tensione massima di sistema: 1.000 V. / Fissaggio dei connettori mediante sistema a clip. / Spessore vetro: 4mm (resistenza a carichi fino a 5.400 Pa). / Dimensioni: 1651X980X46 mm. / Peso: 26 Kg. / Certificazioni: IEC 61215, IEC 61730 / MODULI FOTOVOLTAICI MONO O POLICRISTALLINI Modulo Fotovoltaico Mono o Policristallino da 260 W	cad		176,80
21CL.PR.30.0110.f	Modulo policristallino Made in Unione Europea / Tolleranza massima sulla potenza nominale: ± 3% rendimento. / Garanzia del produttore 10 anni sui difetti di fabbricazione. / Garanzia dopo 12 anni: almeno 90% della potenza nominale. / Garanzia dopo 25 anni: almeno 80% della potenza nominale. / Tensione massima di sistema: 1.000 V. / Fissaggio dei connettori mediante sistema a clip. / Spessore vetro: 4mm (resistenza a carichi fino a 5.400 Pa). / Dimensioni: 1651X980X46 mm. / Peso: 26 Kg. / Certificazioni: IEC 61215, IEC 61730 / MODULI FOTOVOLTAICI MONO O POLICRISTALLINI Modulo Fotovoltaico Mono o Policristallino da 265 W	cad		180,20
21CL.PR.30.0150.a	Modulo in CdT. / Tensione a Pmax: 67,9 V. / Corrente a Pmax: 1,07 A. / Tensione a vuoto: 90 V. / Corrente di cortocircuito: 1,19 A. / Tensione massima del sistema: 1.000 V. / Coefficiente termico di Pmpp: -0,25%/°C. / Coefficiente termico di Voc: -0,25%/°C. / Coefficiente termico di Isc: +0,04%/°C. / MODULI FOTOVOLTAICI A FILM SOTTILE Potenza nominale lato DC 77,5 W	cad		55,80
21CL.PR.30.0150.b	Modulo in CdT. / Tensione a Pmax: 67,9 V. / Corrente a Pmax: 1,07 A. / Tensione a vuoto: 90 V. / Corrente di cortocircuito: 1,19 A. / Tensione massima del sistema: 1.000 V. / Coefficiente termico di Pmpp: -0,25%/°C. / Coefficiente termico di Voc: -0,25%/°C. / Coefficiente termico di Isc: +0,04%/°C. / MODULI FOTOVOLTAICI A FILM SOTTILE Potenza nominale lato DC 80 W	cad		57,60
21CL.PR.30.0150.c	Modulo in CdT. / Tensione a Pmax: 67,9 V. / Corrente a Pmax: 1,07 A. / Tensione a vuoto: 90 V. / Corrente di cortocircuito: 1,19 A. / Tensione massima del sistema: 1.000 V. / Coefficiente termico di Pmpp: -0,25%/°C. / Coefficiente termico di Voc: -0,25%/°C. / Coefficiente termico di Isc: +0,04%/°C. / MODULI FOTOVOLTAICI A FILM SOTTILE Potenza nominale lato DC 82,5 W	cad		59,40
21CL.PR.30.0150.d	Modulo in CdT. / Tensione a Pmax: 67,9 V. / Corrente a Pmax: 1,07 A. / Tensione a vuoto: 90 V. / Corrente di cortocircuito: 1,19 A. / Tensione massima del sistema: 1.000 V. / Coefficiente termico di Pmpp: -0,25%/°C. / Coefficiente termico di Voc: -0,25%/°C. / Coefficiente termico di Isc: +0,04%/°C. / MODULI FOTOVOLTAICI A FILM SOTTILE Potenza nominale lato DC 85 W	cad		61,20
21CL.PR.30.0210	Inverter monofase / Protezione IP 65. / Omologazione DK5940 Ed 2.2. / Protezione da inversione polarità tramite diodi di corto circuito. / Collegamento CC tramite connettore MCIV. / Range temperatura di funzionamento: da -25°C a 60°C. / Raffreddamento: per convezione. / Fattore di distorsione: minore del 3%. / Frequenza: compresa in un range da 47 Hz a 53 Hz. / Garanzia: 5 anni. / Consente il monitoraggio della dispersione di terra. / Rumorosità contenuta entro i 30 dB. / Consumo con collegamento notturno: contenuto entro 0,28 W.. / Materiale alloggiamento: alluminio.
21CL.PR.30.0210.a	Inverter monofase / Protezione IP 65. / Omologazione DK5940 Ed 2.2. / Protezione da inversione polarità tramite diodi di corto circuito. / Collegamento CC tramite connettore MCIV. / Range temperatura di funzionamento: da -25°C a 60°C. / Raffreddamento: per convezione. / Fattore di distorsione: minore del 3%. / Frequenza: compresa in un range da 47 Hz a 53 Hz. / Garanzia: 5 anni. / Consente il monitoraggio della dispersione di terra. / Rumorosità contenuta entro i 30 dB. / Consumo con collegamento notturno: contenuto entro 0,28 W.. / Materiale alloggiamento: alluminio. / INVERTER PER IMPIANTI FOTOVOLTAICI MONOFASE Potenza nominale lato DC 3000 W	cad		808,00
21CL.PR.30.0210.b	Inverter monofase / Protezione IP 65. / Omologazione DK5940 Ed 2.2. / Protezione da inversione polarità tramite diodi di corto circuito. / Collegamento CC tramite connettore MCIV. / Range temperatura di funzionamento: da -25°C a 60°C. / Raffreddamento: per convezione. / Fattore di distorsione: minore del 3%. / Frequenza: compresa in un range da 47 Hz a 53 Hz. / Garanzia: 5 anni. / Consente il monitoraggio della dispersione di terra. / Rumorosità contenuta entro i 30 dB. / Consumo con collegamento notturno: contenuto entro 0,28 W.. / Materiale alloggiamento: alluminio. / INVERTER PER IMPIANTI FOTOVOLTAICI MONOFASE Potenza nominale lato DC 3600 W	cad		920,00
21CL.PR.30.0210.c	Inverter monofase / Protezione IP 65. / Omologazione DK5940 Ed 2.2. / Protezione da inversione polarità tramite diodi di corto circuito. / Collegamento CC tramite connettore MCIV. / Range temperatura di funzionamento: da -25°C a 60°C. / Raffreddamento: per convezione. / Fattore di distorsione: minore del 3%. / Frequenza: compresa in un range da 47 Hz a 53 Hz. / Garanzia: 5 anni. / Consente il monitoraggio della dispersione di terra. / Rumorosità contenuta entro i 30 dB. / Consumo con collegamento notturno: contenuto entro 0,28 W.. / Materiale alloggiamento: alluminio. / INVERTER PER IMPIANTI FOTOVOLTAICI MONOFASE Potenza nominale lato DC 4200 W	cad		1016,00
21CL.PR.30.0210.d	Inverter monofase / Protezione IP 65. / Omologazione DK5940 Ed 2.2. / Protezione da inversione polarità tramite diodi di corto circuito. / Collegamento CC tramite connettore MCIV. / Range temperatura di funzionamento: da -25°C a 60°C. / Raffreddamento: per convezione. / Fattore di distorsione: minore del 3%. / Frequenza: compresa in un range da 47 Hz a 53 Hz. / Garanzia: 5 anni. / Consente il monitoraggio della dispersione di terra. / Rumorosità contenuta entro i 30 dB. / Consumo con collegamento notturno: contenuto entro 0,28 W.. / Materiale alloggiamento: alluminio. / INVERTER PER IMPIANTI FOTOVOLTAICI MONOFASE Potenza nominale lato DC 5000 W	cad		1096,00
21CL.PR.30.0210.e	Inverter monofase / Protezione IP 65. / Omologazione DK5940 Ed 2.2. / Protezione da inversione polarità tramite diodi di corto circuito. / Collegamento CC tramite connettore MCIV. / Range temperatura di funzionamento: da -25°C a 60°C. / Raffreddamento: per convezione. / Fattore di distorsione: minore del 3%. / Frequenza: compresa in un range da 47 Hz a 53 Hz. / Garanzia: 5 anni. / Consente il monitoraggio della dispersione di terra. / Rumorosità contenuta entro i 30 dB. / Consumo con collegamento notturno: contenuto entro 0,28 W.. / Materiale alloggiamento: alluminio. / INVERTER PER IMPIANTI FOTOVOLTAICI MONOFASE Potenza nominale lato DC 6000 W	cad		1160,00
21CL.PR.30.0220	Inverter trifase / Protezione IP 65. / Omologazione DK5940 Ed 2.2. / Protezione da inversione polarità tramite diodi di corto circuito. / Collegamento CC tramite connettore MCIV. / Range temperatura di funzionamento: da -25°C a 60°C. / Raffreddamento: per convezione. / Fattore di distorsione: minore del 3%. / Frequenza: compresa in un range da 47 Hz a 53 Hz. / Garanzia: 5 anni. / Consente il monitoraggio della dispersione di terra. / Rumorosità contenuta entro i 30 dB. / Consumo con collegamento notturno: contenuto entro 0,28 W.. / Materiale alloggiamento: alluminio.
21CL.PR.30.0220.a	Inverter trifase / Protezione IP 65. / Omologazione DK5940 Ed 2.2. / Protezione da inversione polarità tramite diodi di corto circuito. / Collegamento CC tramite connettore MCIV. / Range temperatura di funzionamento: da -25°C a 60°C. / Raffreddamento: per convezione. / Fattore di distorsione: minore del 3%. / Frequenza: compresa in un range da 47 Hz a 53 Hz. / Garanzia: 5 anni. / Consente il monitoraggio della dispersione di terra. / Rumorosità contenuta entro i 30 dB. / Consumo con collegamento notturno: contenuto entro 0,28 W.. / Materiale alloggiamento: alluminio. / INVERTER PER IMPIANTI FOTOVOLTAICI TRIFASE Potenza nominale lato DC 10000W	cad		1920,00
21CL.PR.30.0220.b	Inverter trifase / Protezione IP 65. / Omologazione DK5940 Ed 2.2. / Protezione da inversione polarità tramite diodi di corto circuito. / Collegamento CC tramite connettore MCIV. / Range temperatura di funzionamento: da -25°C a 60°C. / Raffreddamento: per convezione. / Fattore di distorsione: minore del 3%. / Frequenza: compresa in un range da 47 Hz a 53 Hz. / Garanzia: 5 anni. / Consente il monitoraggio della dispersione di terra. / Rumorosità contenuta entro i 30 dB. / Consumo con collegamento notturno: contenuto entro 0,28 W.. / Materiale alloggiamento: alluminio. / INVERTER PER IMPIANTI FOTOVOLTAICI TRIFASE Potenza nominale lato DC 12500W	cad		2400,00
21CL.PR.30.0220.c	Inverter trifase / Protezione IP 65. / Omologazione DK5940 Ed 2.2. / Protezione da inversione polarità tramite diodi di corto circuito. / Collegamento CC tramite connettore MCIV. / Range temperatura di funzionamento: da -25°C a 60°C. / Raffreddamento: per convezione. / Fattore di distorsione: minore del 3%. / Frequenza: compresa in un range da 47 Hz a 53 Hz. / Garanzia: 5 anni. / Consente il monitoraggio della dispersione di terra. / Rumorosità contenuta entro i 30 dB. / Consumo con collegamento notturno: contenuto entro 0,28 W.. / Materiale alloggiamento: alluminio. / INVERTER PER IMPIANTI FOTOVOLTAICI TRIFASE Potenza nominale lato DC 20000W	cad		3840,00
21CL.PR.30.0220.d	Inverter trifase / Protezione IP 65. / Omologazione DK5940 Ed 2.2. / Protezione da inversione polarità tramite diodi di corto circuito. / Collegamento CC tramite connettore MCIV. / Range temperatura di funzionamento: da -25°C a 60°C. / Raffreddamento: per convezione. / Fattore di distorsione: minore del 3%. / Frequenza: compresa in un range da 47 Hz a 53 Hz. / Garanzia: 5 anni. / Consente il monitoraggio della dispersione di terra. / Rumorosità contenuta entro i 30 dB. / Consumo con collegamento notturno: contenuto entro 0,28 W.. / Materiale alloggiamento: alluminio. / INVERTER PER IMPIANTI FOTOVOLTAICI TRIFASE Potenza nominale lato DC 25000W	cad		4800,00
21CL.PR.30.0220.e	Inverter trifase / Protezione IP 65. / Omologazione DK5940 Ed 2.2. / Protezione da inversione polarità tramite diodi di corto circuito. / Collegamento CC tramite connettore MCIV. / Range temperatura di funzionamento: da -25°C a 60°C. / Raffreddamento: per convezione. / Fattore di distorsione: minore del 3%. / Frequenza: compresa in un range da 47 Hz a 53 Hz. / Garanzia: 5 anni. / Consente il monitoraggio della dispersione di terra. / Rumorosità contenuta entro i 30 dB. / Consumo con collegamento notturno: contenuto entro 0,28 W.. / Materiale alloggiamento: alluminio. / INVERTER PER IMPIANTI FOTOVOLTAICI TRIFASE Potenza nominale lato DC 50000W	cad		9200,00
21CL.PR.30.0220.f	Inverter trifase / Protezione IP 65. / Omologazione DK5940 Ed 2.2. / Protezione da inversione polarità tramite diodi di corto circuito. / Collegamento CC tramite connettore MCIV. / Range temperatura di funzionamento: da -25°C a 60°C. / Raffreddamento: per convezione. / Fattore di distorsione: minore del 3%. / Frequenza: compresa in un range da 47 Hz a 53 Hz. / Garanzia: 5 anni. / Consente il monitoraggio della dispersione di terra. / Rumorosità contenuta entro i 30 dB. / Consumo con collegamento notturno: contenuto entro 0,28 W.. / Materiale alloggiamento: alluminio. / INVERTER PER IMPIANTI FOTOVOLTAICI TRIFASE Potenza nominale lato DC 100 KW	cad		18400,00
21CL.PR.30.0220.g	Inverter trifase / Protezione IP 65. / Omologazione DK5940 Ed 2.2. / Protezione da inversione polarità tramite diodi di corto circuito. / Collegamento CC tramite connettore MCIV. / Range temperatura di funzionamento: da -25°C a 60°C. / Raffreddamento: per convezione. / Fattore di distorsione: minore del 3%. / Frequenza: compresa in un range da 47 Hz a 53 Hz. / Garanzia: 5 anni. / Consente il monitoraggio della dispersione di terra. / Rumorosità contenuta entro i 30 dB. / Consumo con collegamento notturno: contenuto entro 0,28 W.. / Materiale alloggiamento: alluminio. / INVERTER PER IMPIANTI FOTOVOLTAICI TRIFASE Potenza nominale lato DC 250 KW	cad		39600,00
21CL.PR.30.0220.h	Inverter trifase / Protezione IP 65. / Omologazione DK5940 Ed 2.2. / Protezione da inversione polarità tramite diodi di corto circuito. / Collegamento CC tramite connettore MCIV. / Range temperatura di funzionamento: da -25°C a 60°C. / Raffreddamento: per convezione. / Fattore di distorsione: minore del 3%. / Frequenza: compresa in un range da 47 Hz a 53 Hz. / Garanzia: 5 anni. / Consente il monitoraggio della dispersione di terra. / Rumorosità contenuta entro i 30 dB. / Consumo con collegamento notturno: contenuto entro 0,28 W.. / Materiale alloggiamento: alluminio. / INVERTER PER IMPIANTI FOTOVOLTAICI TRIFASE Potenza nominale lato DC 500 KW	cad		74400,00
21CL.PR.30.0220.i	Inverter trifase / Protezione IP 65. / Omologazione DK5940 Ed 2.2. / Protezione da inversione polarità tramite diodi di corto circuito. / Collegamento CC tramite connettore MCIV. / Range temperatura di funzionamento: da -25°C a 60°C. / Raffreddamento: per convezione. / Fattore di distorsione: minore del 3%. / Frequenza: compresa in un range da 47 Hz a 53 Hz. / Garanzia: 5 anni. / Consente il monitoraggio della dispersione di terra. / Rumorosità contenuta entro i 30 dB. / Consumo con collegamento notturno: contenuto entro 0,28 W.. / Materiale alloggiamento: alluminio. / INVERTER PER IMPIANTI FOTOVOLTAICI TRIFASE Potenza nominale lato DC 1000 KW	cad		134400,00
21CL.PR.30.0310	Strutture di sostegno dei moduli fotovoltaici per tetti piani in alluminio compresi accessori per dare l'opera finita a regola d'arte valutata per ogni Watt di potenza installata
21CL.PR.30.0310.a	Strutture di sostegno dei moduli fotovoltaici per tetti piani in alluminio compresi accessori per dare l'opera finita a regola d'arte valutata per ogni Watt di potenza installata / STRUTTURE DI SOSTEGNO PER IMPIANTI FOTOVOLTAICI SU TETTI PIANI Strutture di sostegno dei moduli fotovoltaici per tetti piani al W di potenza installata	W		0,21
21CL.PR.30.0320	Strutture di sostegno dei moduli fotovoltaici per tetti a falda in alluminio compresi accessori per dare l'opera finita a regola d'arte valutata per ogni Watt di potenza installata
21CL.PR.30.0320.a	Strutture di sostegno dei moduli fotovoltaici per tetti a falda in alluminio compresi accessori per dare l'opera finita a regola d'arte valutata per ogni Watt di potenza installata / Strutture di sostegno dei moduli fotovoltaici per tetti a faldai al W di potenza installata	W		0,18
21CL.PR.30.0330	Strutture di sostegno dei moduli fotovoltaici per installazioni su terreno in alluminio e ferro zincato a caldo compresi accessori per dare l'opera finita a regola d'arte valutata per ogni Watt di potenza installata
21CL.PR.30.0330.a	Strutture di sostegno dei moduli fotovoltaici per installazioni su terreno in alluminio e ferro zincato a caldo compresi accessori per dare l'opera finita a regola d'arte valutata per ogni Watt di potenza installata / Strutture di sostegno dei moduli fotovoltaici per installazioni su terreno al W di potenza installata	W		0,16
21CL.PR.30.0410	Cavo solare per corrente continua. / Tensione nominale (tensione di taratura): 1.000 Vcc oppure 600/1000 Vca. / Tensione di prova: 50 Hz, 1 min 4.000 V. / Intervallo di temperature: da -40°C a +120 °C. / Intervallo di temperature TÜV: da -40°C a +110 °C. / Temperatura max conduttori con cortocircuito (max 5s): 280 °C.
21CL.PR.30.0410.a	Cavo solare per corrente continua. / Tensione nominale (tensione di taratura): 1.000 Vcc oppure 600/1000 Vca. / Tensione di prova: 50 Hz, 1 min 4.000 V. / Intervallo di temperature: da -40°C a +120 °C. / Intervallo di temperature TÜV: da -40°C a +110 °C. / Temperatura max conduttori con cortocircuito (max 5s): 280 °C.	m		0,60
21CL.PR.30.0410.b	Cavo solare per corrente continua. / Tensione nominale (tensione di taratura): 1.000 Vcc oppure 600/1000 Vca. / Tensione di prova: 50 Hz, 1 min 4.000 V. / Intervallo di temperature: da -40°C a +120 °C. / Intervallo di temperature TÜV: da -40°C a +110 °C. / Temperatura max conduttori con cortocircuito (max 5s): 280 °C.	m		0,75
21CL.PR.30.0410.c	Cavo solare per corrente continua. / Tensione nominale (tensione di taratura): 1.000 Vcc oppure 600/1000 Vca. / Tensione di prova: 50 Hz, 1 min 4.000 V. / Intervallo di temperature: da -40°C a +120 °C. / Intervallo di temperature TÜV: da -40°C a +110 °C. / Temperatura max conduttori con cortocircuito (max 5s): 280 °C.	m		0,90
21CL.PR.30.0410.d	Cavo solare per corrente continua. / Tensione nominale (tensione di taratura): 1.000 Vcc oppure 600/1000 Vca. / Tensione di prova: 50 Hz, 1 min 4.000 V. / Intervallo di temperature: da -40°C a +120 °C. / Intervallo di temperature TÜV: da -40°C a +110 °C. / Temperatura max conduttori con cortocircuito (max 5s): 280 °C.	m		1,20
21CL.PR.30.0410.f	Cavo solare per corrente continua. / Tensione nominale (tensione di taratura): 1.000 Vcc oppure 600/1000 Vca. / Tensione di prova: 50 Hz, 1 min 4.000 V. / Intervallo di temperature: da -40°C a +120 °C. / Intervallo di temperature TÜV: da -40°C a +110 °C. / Temperatura max conduttori con cortocircuito (max 5s): 280 °C.	m		1,90
21CL.PR.4	MATERIALI PER RETI GAS
21CL.PR.4.1010	Tubi in acciaio Fe 360, saldati, protezione esterna con rivestimento bituminoso pesante secondo norme UNI 5256/87, bitumatura interna conforme alla D.M. n. 24/11/1984 e successivamente aggiornata DM 16/11/99 costruiti a punte lisce o a bicchiere secondo norme UNI 6363/84
21CL.PR.4.1010.a	Tubi in acciaio Fe 360, saldati, protezione esterna con rivestimento bituminoso pesante secondo norme UNI 5256/87, bitumatura interna conforme alla D.M. n. 24/11/1984 e successivamente aggiornata DM 16/11/99 costruiti a punte lisce o a bicchiere secondo norme UNI 6363/84 / TUBI IN ACCIAIO UNI 5256/87 Diametro Nominale mm 40	m		13,60
21CL.PR.4.1010.b	Tubi in acciaio Fe 360, saldati, protezione esterna con rivestimento bituminoso pesante secondo norme UNI 5256/87, bitumatura interna conforme alla D.M. n. 24/11/1984 e successivamente aggiornata DM 16/11/99 costruiti a punte lisce o a bicchiere secondo norme UNI 6363/84 / TUBI IN ACCIAIO UNI 5256/87 Diametro Nominale mm 50	m		16,80
21CL.PR.4.1010.c	Tubi in acciaio Fe 360, saldati, protezione esterna con rivestimento bituminoso pesante secondo norme UNI 5256/87, bitumatura interna conforme alla D.M. n. 24/11/1984 e successivamente aggiornata DM 16/11/99 costruiti a punte lisce o a bicchiere secondo norme UNI 6363/84 / TUBI IN ACCIAIO UNI 5256/87 Diametro Nominale mm 65	m		21,30
21CL.PR.4.1010.d	Tubi in acciaio Fe 360, saldati, protezione esterna con rivestimento bituminoso pesante secondo norme UNI 5256/87, bitumatura interna conforme alla D.M. n. 24/11/1984 e successivamente aggiornata DM 16/11/99 costruiti a punte lisce o a bicchiere secondo norme UNI 6363/84 / TUBI IN ACCIAIO UNI 5256/87 Diametro Nominale mm 80	m		33,00
21CL.PR.4.1010.e	Tubi in acciaio Fe 360, saldati, protezione esterna con rivestimento bituminoso pesante secondo norme UNI 5256/87, bitumatura interna conforme alla D.M. n. 24/11/1984 e successivamente aggiornata DM 16/11/99 costruiti a punte lisce o a bicchiere secondo norme UNI 6363/84 / TUBI IN ACCIAIO UNI 5256/87 Diametro Nominale mm 100	m		40,20
21CL.PR.4.1010.f	Tubi in acciaio Fe 360, saldati, protezione esterna con rivestimento bituminoso pesante secondo norme UNI 5256/87, bitumatura interna conforme alla D.M. n. 24/11/1984 e successivamente aggiornata DM 16/11/99 costruiti a punte lisce o a bicchiere secondo norme UNI 6363/84 / TUBI IN ACCIAIO UNI 5256/87 Diametro Nominale mm 125	m		45,70
21CL.PR.4.1010.g	Tubi in acciaio Fe 360, saldati, protezione esterna con rivestimento bituminoso pesante secondo norme UNI 5256/87, bitumatura interna conforme alla D.M. n. 24/11/1984 e successivamente aggiornata DM 16/11/99 costruiti a punte lisce o a bicchiere secondo norme UNI 6363/84 / TUBI IN ACCIAIO UNI 5256/87 Diametro Nominale mm 150	m		64,80
21CL.PR.4.1010.h	Tubi in acciaio Fe 360, saldati, protezione esterna con rivestimento bituminoso pesante secondo norme UNI 5256/87, bitumatura interna conforme alla D.M. n. 24/11/1984 e successivamente aggiornata DM 16/11/99 costruiti a punte lisce o a bicchiere secondo norme UNI 6363/84 / TUBI IN ACCIAIO UNI 5256/87 Diametro Nominale mm 200	m		87,30
21CL.PR.4.1010.i	Tubi in acciaio Fe 360, saldati, protezione esterna con rivestimento bituminoso pesante secondo norme UNI 5256/87, bitumatura interna conforme alla D.M. n. 24/11/1984 e successivamente aggiornata DM 16/11/99 costruiti a punte lisce o a bicchiere secondo norme UNI 6363/84 / TUBI IN ACCIAIO UNI 5256/87 Diametro Nominale mm 250	m		127,10
21CL.PR.4.1010.j	Tubi in acciaio Fe 360, saldati, protezione esterna con rivestimento bituminoso pesante secondo norme UNI 5256/87, bitumatura interna conforme alla D.M. n. 24/11/1984 e successivamente aggiornata DM 16/11/99 costruiti a punte lisce o a bicchiere secondo norme UNI 6363/84 / TUBI IN ACCIAIO UNI 5256/87 Diametro Nominale mm 300	m		157,10
21CL.PR.4.1010.k	Tubi in acciaio Fe 360, saldati, protezione esterna con rivestimento bituminoso pesante secondo norme UNI 5256/87, bitumatura interna conforme alla D.M. n. 24/11/1984 e successivamente aggiornata DM 16/11/99 costruiti a punte lisce o a bicchiere secondo norme UNI 6363/84 / TUBI IN ACCIAIO UNI 5256/87 Diametro Nominale mm 350	m		189,90
21CL.PR.4.1010.l	Tubi in acciaio Fe 360, saldati, protezione esterna con rivestimento bituminoso pesante secondo norme UNI 5256/87, bitumatura interna conforme alla D.M. n. 24/11/1984 e successivamente aggiornata DM 16/11/99 costruiti a punte lisce o a bicchiere secondo norme UNI 6363/84 / TUBI IN ACCIAIO UNI 5256/87 Diametro Nominale mm 400	m		216,80
21CL.PR.4.1010.m	Tubi in acciaio Fe 360, saldati, protezione esterna con rivestimento bituminoso pesante secondo norme UNI 5256/87, bitumatura interna conforme alla D.M. n. 24/11/1984 e successivamente aggiornata DM 16/11/99 costruiti a punte lisce o a bicchiere secondo norme UNI 6363/84 / TUBI IN ACCIAIO UNI 5256/87 Diametro Nominale mm 450	m		252,70
21CL.PR.4.1010.n	Tubi in acciaio Fe 360, saldati, protezione esterna con rivestimento bituminoso pesante secondo norme UNI 5256/87, bitumatura interna conforme alla D.M. n. 24/11/1984 e successivamente aggiornata DM 16/11/99 costruiti a punte lisce o a bicchiere secondo norme UNI 6363/84 / TUBI IN ACCIAIO UNI 5256/87 Diametro Nominale mm 500	m		281,10
21CL.PR.4.1010.o	Tubi in acciaio Fe 360, saldati, protezione esterna con rivestimento bituminoso pesante secondo norme UNI 5256/87, bitumatura interna conforme alla D.M. n. 24/11/1984 e successivamente aggiornata DM 16/11/99 costruiti a punte lisce o a bicchiere secondo norme UNI 6363/84 / TUBI IN ACCIAIO UNI 5256/87 Diametro Nominale mm 600	m		443,20
21CL.PR.4.1020	Tubi in acciaio Fe 360, senza saldatura, protezione esterna con rivestimento bituminoso pesante secondo norme UNI 5256/87, bitumatura interna conforme al D.M. n. 174 del 06/04/2004 (sostituisce la Circ. Min. SanitÓ n. 102 del 02/12/78), costruiti a punte lisce o a bicchiere secondo norme UNI 6363/84
21CL.PR.4.1020.a	Tubi in acciaio Fe 360, senza saldatura, protezione esterna con rivestimento bituminoso pesante secondo norme UNI 5256/87, bitumatura interna conforme al D.M. n. 174 del 06/04/2004 (sostituisce la Circ. Min. SanitÓ n. 102 del 02/12/78), costruiti a punte lisce o a bicchiere secondo norme UNI 6363/84 / TUBI IN ACCIAIO UNI 5256/87 Diametro Nominale mm 40	m		13,60
21CL.PR.4.1020.b	Tubi in acciaio Fe 360, senza saldatura, protezione esterna con rivestimento bituminoso pesante secondo norme UNI 5256/87, bitumatura interna conforme al D.M. n. 174 del 06/04/2004 (sostituisce la Circ. Min. SanitÓ n. 102 del 02/12/78), costruiti a punte lisce o a bicchiere secondo norme UNI 6363/84 / TUBI IN ACCIAIO UNI 5256/87 Diametro Nominale mm 50	m		16,80
21CL.PR.4.1020.c	Tubi in acciaio Fe 360, senza saldatura, protezione esterna con rivestimento bituminoso pesante secondo norme UNI 5256/87, bitumatura interna conforme al D.M. n. 174 del 06/04/2004 (sostituisce la Circ. Min. SanitÓ n. 102 del 02/12/78), costruiti a punte lisce o a bicchiere secondo norme UNI 6363/84 / TUBI IN ACCIAIO UNI 5256/87 Diametro Nominale mm 65	m		21,30
21CL.PR.4.1020.d	Tubi in acciaio Fe 360, senza saldatura, protezione esterna con rivestimento bituminoso pesante secondo norme UNI 5256/87, bitumatura interna conforme al D.M. n. 174 del 06/04/2004 (sostituisce la Circ. Min. SanitÓ n. 102 del 02/12/78), costruiti a punte lisce o a bicchiere secondo norme UNI 6363/84 / TUBI IN ACCIAIO UNI 5256/87 Diametro Nominale mm 80	m		33,00
21CL.PR.4.1020.e	Tubi in acciaio Fe 360, senza saldatura, protezione esterna con rivestimento bituminoso pesante secondo norme UNI 5256/87, bitumatura interna conforme al D.M. n. 174 del 06/04/2004 (sostituisce la Circ. Min. SanitÓ n. 102 del 02/12/78), costruiti a punte lisce o a bicchiere secondo norme UNI 6363/84 / TUBI IN ACCIAIO UNI 5256/87 Diametro Nominale mm 100	m		40,20
21CL.PR.4.1020.f	Tubi in acciaio Fe 360, senza saldatura, protezione esterna con rivestimento bituminoso pesante secondo norme UNI 5256/87, bitumatura interna conforme al D.M. n. 174 del 06/04/2004 (sostituisce la Circ. Min. SanitÓ n. 102 del 02/12/78), costruiti a punte lisce o a bicchiere secondo norme UNI 6363/84 / TUBI IN ACCIAIO UNI 5256/87 Diametro Nominale mm 125	m		45,70
21CL.PR.4.1020.g	Tubi in acciaio Fe 360, senza saldatura, protezione esterna con rivestimento bituminoso pesante secondo norme UNI 5256/87, bitumatura interna conforme al D.M. n. 174 del 06/04/2004 (sostituisce la Circ. Min. SanitÓ n. 102 del 02/12/78), costruiti a punte lisce o a bicchiere secondo norme UNI 6363/84 / TUBI IN ACCIAIO UNI 5256/87 Diametro Nominale mm 150	m		64,80
21CL.PR.4.1020.h	Tubi in acciaio Fe 360, senza saldatura, protezione esterna con rivestimento bituminoso pesante secondo norme UNI 5256/87, bitumatura interna conforme al D.M. n. 174 del 06/04/2004 (sostituisce la Circ. Min. SanitÓ n. 102 del 02/12/78), costruiti a punte lisce o a bicchiere secondo norme UNI 6363/84 / TUBI IN ACCIAIO UNI 5256/87 Diametro Nominale mm 200	m		87,30
21CL.PR.4.1020.i	Tubi in acciaio Fe 360, senza saldatura, protezione esterna con rivestimento bituminoso pesante secondo norme UNI 5256/87, bitumatura interna conforme al D.M. n. 174 del 06/04/2004 (sostituisce la Circ. Min. SanitÓ n. 102 del 02/12/78), costruiti a punte lisce o a bicchiere secondo norme UNI 6363/84 / TUBI IN ACCIAIO UNI 5256/87 Diametro Nominale mm 250	m		127,10
21CL.PR.4.1020.j	Tubi in acciaio Fe 360, senza saldatura, protezione esterna con rivestimento bituminoso pesante secondo norme UNI 5256/87, bitumatura interna conforme al D.M. n. 174 del 06/04/2004 (sostituisce la Circ. Min. SanitÓ n. 102 del 02/12/78), costruiti a punte lisce o a bicchiere secondo norme UNI 6363/84 / TUBI IN ACCIAIO UNI 5256/87 Diametro Nominale mm 300	m		157,10
21CL.PR.4.1020.k	Tubi in acciaio Fe 360, senza saldatura, protezione esterna con rivestimento bituminoso pesante secondo norme UNI 5256/87, bitumatura interna conforme al D.M. n. 174 del 06/04/2004 (sostituisce la Circ. Min. SanitÓ n. 102 del 02/12/78), costruiti a punte lisce o a bicchiere secondo norme UNI 6363/84 / TUBI IN ACCIAIO UNI 5256/87 Diametro Nominale mm 350	m		216,90
21CL.PR.4.1020.l	Tubi in acciaio Fe 360, senza saldatura, protezione esterna con rivestimento bituminoso pesante secondo norme UNI 5256/87, bitumatura interna conforme al D.M. n. 174 del 06/04/2004 (sostituisce la Circ. Min. SanitÓ n. 102 del 02/12/78), costruiti a punte lisce o a bicchiere secondo norme UNI 6363/84 / TUBI IN ACCIAIO UNI 5256/87 Diametro Nominale mm 400	m		281,10
21CL.PR.4.1020.m	Tubi in acciaio Fe 360, senza saldatura, protezione esterna con rivestimento bituminoso pesante secondo norme UNI 5256/87, bitumatura interna conforme al D.M. n. 174 del 06/04/2004 (sostituisce la Circ. Min. SanitÓ n. 102 del 02/12/78), costruiti a punte lisce o a bicchiere secondo norme UNI 6363/84 / TUBI IN ACCIAIO UNI 5256/87 Diametro Nominale mm 450	m		106,91
21CL.PR.4.1020.n	Tubi in acciaio Fe 360, senza saldatura, protezione esterna con rivestimento bituminoso pesante secondo norme UNI 5256/87, bitumatura interna conforme al D.M. n. 174 del 06/04/2004 (sostituisce la Circ. Min. SanitÓ n. 102 del 02/12/78), costruiti a punte lisce o a bicchiere secondo norme UNI 6363/84 / TUBI IN ACCIAIO UNI 5256/87 Diametro Nominale mm 500	m		118,50
21CL.PR.4.1020.o	Tubi in acciaio Fe 360, senza saldatura, protezione esterna con rivestimento bituminoso pesante secondo norme UNI 5256/87, bitumatura interna conforme al D.M. n. 174 del 06/04/2004 (sostituisce la Circ. Min. SanitÓ n. 102 del 02/12/78), costruiti a punte lisce o a bicchiere secondo norme UNI 6363/84 / TUBI IN ACCIAIO UNI 5256/87 Diametro Nominale mm 600	m		145,21
21CL.PR.4.1030	Tubo in acciaio elettro saldato longitudinalmente, secondo norme UNI 6363/84, congiunto saldato a bicchiere cilindrico o sferico, rivestito esternamente con polietilene estruso a guaina circolare secondo norma UNI 9099 in triplostrato (R3) costituito da un primo strato di primer epossidico su cui sono poi coestrusi adesivo e polietilene. Internamente rivestito con uno strato di materiale epossidico con spessore pari a mm 0,250, costituito da un sistema bicomponente privo di solventi, formato da un catalizzatore e da una resina di base, conforme alle disposizioni del Ministero della SanitÓ per i materiali posti a contatto con le sostanze alimentari destinate al consumo umano
21CL.PR.4.1030.a	Tubo in acciaio elettro saldato longitudinalmente, secondo norme UNI 6363/84, congiunto saldato a bicchiere cilindrico o sferico, rivestito esternamente con polietilene estruso a guaina circolare secondo norma UNI 9099 in triplostrato (R3) costituito da un primo strato di primer epossidico su cui sono poi coestrusi adesivo e polietilene. Internamente rivestito con uno strato di materiale epossidico con spessore pari a mm 0,250, costituito da un sistema bicomponente privo di solventi, formato da un catalizzatore e da una resina di base, conforme alle disposizioni del Ministero della SanitÓ per i materiali posti a contatto con le sostanze alimentari destinate al consumo umano / TUBI DI ACCIAO RIVESTITI IN POLIETILENE ESTERNO ED EPOSIDICO INTERNO Tubazione diametro nominale mm 50	m		7,14
21CL.PR.4.1030.b	Tubo in acciaio elettro saldato longitudinalmente, secondo norme UNI 6363/84, congiunto saldato a bicchiere cilindrico o sferico, rivestito esternamente con polietilene estruso a guaina circolare secondo norma UNI 9099 in triplostrato (R3) costituito da un primo strato di primer epossidico su cui sono poi coestrusi adesivo e polietilene. Internamente rivestito con uno strato di materiale epossidico con spessore pari a mm 0,250, costituito da un sistema bicomponente privo di solventi, formato da un catalizzatore e da una resina di base, conforme alle disposizioni del Ministero della SanitÓ per i materiali posti a contatto con le sostanze alimentari destinate al consumo umano / TUBI DI ACCIAO RIVESTITI IN POLIETILENE ESTERNO ED EPOSIDICO INTERNO Tubazione diametro nominale mm 65	m		9,05
21CL.PR.4.1030.c	Tubo in acciaio elettro saldato longitudinalmente, secondo norme UNI 6363/84, congiunto saldato a bicchiere cilindrico o sferico, rivestito esternamente con polietilene estruso a guaina circolare secondo norma UNI 9099 in triplostrato (R3) costituito da un primo strato di primer epossidico su cui sono poi coestrusi adesivo e polietilene. Internamente rivestito con uno strato di materiale epossidico con spessore pari a mm 0,250, costituito da un sistema bicomponente privo di solventi, formato da un catalizzatore e da una resina di base, conforme alle disposizioni del Ministero della SanitÓ per i materiali posti a contatto con le sostanze alimentari destinate al consumo umano / TUBI DI ACCIAO RIVESTITI IN POLIETILENE ESTERNO ED EPOSIDICO INTERNO Tubazione diametro nominale mm 80	m		10,31
21CL.PR.4.1030.d	Tubo in acciaio elettro saldato longitudinalmente, secondo norme UNI 6363/84, congiunto saldato a bicchiere cilindrico o sferico, rivestito esternamente con polietilene estruso a guaina circolare secondo norma UNI 9099 in triplostrato (R3) costituito da un primo strato di primer epossidico su cui sono poi coestrusi adesivo e polietilene. Internamente rivestito con uno strato di materiale epossidico con spessore pari a mm 0,250, costituito da un sistema bicomponente privo di solventi, formato da un catalizzatore e da una resina di base, conforme alle disposizioni del Ministero della SanitÓ per i materiali posti a contatto con le sostanze alimentari destinate al consumo umano / TUBI DI ACCIAO RIVESTITI IN POLIETILENE ESTERNO ED EPOSIDICO INTERNO Tubazione diametro nominale mm 100	m		14,18
21CL.PR.4.1030.e	Tubo in acciaio elettro saldato longitudinalmente, secondo norme UNI 6363/84, congiunto saldato a bicchiere cilindrico o sferico, rivestito esternamente con polietilene estruso a guaina circolare secondo norma UNI 9099 in triplostrato (R3) costituito da un primo strato di primer epossidico su cui sono poi coestrusi adesivo e polietilene. Internamente rivestito con uno strato di materiale epossidico con spessore pari a mm 0,250, costituito da un sistema bicomponente privo di solventi, formato da un catalizzatore e da una resina di base, conforme alle disposizioni del Ministero della SanitÓ per i materiali posti a contatto con le sostanze alimentari destinate al consumo umano / TUBI DI ACCIAO RIVESTITI IN POLIETILENE ESTERNO ED EPOSIDICO INTERNO Tubazione diametro nominale mm 125	m		20,17
21CL.PR.4.1030.f	Tubo in acciaio elettro saldato longitudinalmente, secondo norme UNI 6363/84, congiunto saldato a bicchiere cilindrico o sferico, rivestito esternamente con polietilene estruso a guaina circolare secondo norma UNI 9099 in triplostrato (R3) costituito da un primo strato di primer epossidico su cui sono poi coestrusi adesivo e polietilene. Internamente rivestito con uno strato di materiale epossidico con spessore pari a mm 0,250, costituito da un sistema bicomponente privo di solventi, formato da un catalizzatore e da una resina di base, conforme alle disposizioni del Ministero della SanitÓ per i materiali posti a contatto con le sostanze alimentari destinate al consumo umano / TUBI DI ACCIAO RIVESTITI IN POLIETILENE ESTERNO ED EPOSIDICO INTERNO Tubazione diametro nominale mm 150	m		29,12
21CL.PR.4.1030.g	Tubo in acciaio elettro saldato longitudinalmente, secondo norme UNI 6363/84, congiunto saldato a bicchiere cilindrico o sferico, rivestito esternamente con polietilene estruso a guaina circolare secondo norma UNI 9099 in triplostrato (R3) costituito da un primo strato di primer epossidico su cui sono poi coestrusi adesivo e polietilene. Internamente rivestito con uno strato di materiale epossidico con spessore pari a mm 0,250, costituito da un sistema bicomponente privo di solventi, formato da un catalizzatore e da una resina di base, conforme alle disposizioni del Ministero della SanitÓ per i materiali posti a contatto con le sostanze alimentari destinate al consumo umano / TUBI DI ACCIAO RIVESTITI IN POLIETILENE ESTERNO ED EPOSIDICO INTERNO Tubazione diametro nominale mm 200	m		48,44
21CL.PR.4.1030.h	Tubo in acciaio elettro saldato longitudinalmente, secondo norme UNI 6363/84, congiunto saldato a bicchiere cilindrico o sferico, rivestito esternamente con polietilene estruso a guaina circolare secondo norma UNI 9099 in triplostrato (R3) costituito da un primo strato di primer epossidico su cui sono poi coestrusi adesivo e polietilene. Internamente rivestito con uno strato di materiale epossidico con spessore pari a mm 0,250, costituito da un sistema bicomponente privo di solventi, formato da un catalizzatore e da una resina di base, conforme alle disposizioni del Ministero della SanitÓ per i materiali posti a contatto con le sostanze alimentari destinate al consumo umano / TUBI DI ACCIAO RIVESTITI IN POLIETILENE ESTERNO ED EPOSIDICO INTERNO Tubazione diametro nominale mm 250	m		73,81
21CL.PR.4.1030.i	Tubo in acciaio elettro saldato longitudinalmente, secondo norme UNI 6363/84, congiunto saldato a bicchiere cilindrico o sferico, rivestito esternamente con polietilene estruso a guaina circolare secondo norma UNI 9099 in triplostrato (R3) costituito da un primo strato di primer epossidico su cui sono poi coestrusi adesivo e polietilene. Internamente rivestito con uno strato di materiale epossidico con spessore pari a mm 0,250, costituito da un sistema bicomponente privo di solventi, formato da un catalizzatore e da una resina di base, conforme alle disposizioni del Ministero della SanitÓ per i materiali posti a contatto con le sostanze alimentari destinate al consumo umano / TUBI DI ACCIAO RIVESTITI IN POLIETILENE ESTERNO ED EPOSIDICO INTERNO Tubazione diametro nominale mm 300	m		112,51
21CL.PR.4.1030.j	Tubo in acciaio elettro saldato longitudinalmente, secondo norme UNI 6363/84, congiunto saldato a bicchiere cilindrico o sferico, rivestito esternamente con polietilene estruso a guaina circolare secondo norma UNI 9099 in triplostrato (R3) costituito da un primo strato di primer epossidico su cui sono poi coestrusi adesivo e polietilene. Internamente rivestito con uno strato di materiale epossidico con spessore pari a mm 0,250, costituito da un sistema bicomponente privo di solventi, formato da un catalizzatore e da una resina di base, conforme alle disposizioni del Ministero della SanitÓ per i materiali posti a contatto con le sostanze alimentari destinate al consumo umano / TUBI DI ACCIAO RIVESTITI IN POLIETILENE ESTERNO ED EPOSIDICO INTERNO Tubazione diametro nominale mm 350	m		137,37
21CL.PR.4.1030.k	Tubo in acciaio elettro saldato longitudinalmente, secondo norme UNI 6363/84, congiunto saldato a bicchiere cilindrico o sferico, rivestito esternamente con polietilene estruso a guaina circolare secondo norma UNI 9099 in triplostrato (R3) costituito da un primo strato di primer epossidico su cui sono poi coestrusi adesivo e polietilene. Internamente rivestito con uno strato di materiale epossidico con spessore pari a mm 0,250, costituito da un sistema bicomponente privo di solventi, formato da un catalizzatore e da una resina di base, conforme alle disposizioni del Ministero della SanitÓ per i materiali posti a contatto con le sostanze alimentari destinate al consumo umano / TUBI DI ACCIAO RIVESTITI IN POLIETILENE ESTERNO ED EPOSIDICO INTERNO Tubazione diametro nominale mm 400	m		145,29
21CL.PR.4.1030.l	Tubo in acciaio elettro saldato longitudinalmente, secondo norme UNI 6363/84, congiunto saldato a bicchiere cilindrico o sferico, rivestito esternamente con polietilene estruso a guaina circolare secondo norma UNI 9099 in triplostrato (R3) costituito da un primo strato di primer epossidico su cui sono poi coestrusi adesivo e polietilene. Internamente rivestito con uno strato di materiale epossidico con spessore pari a mm 0,250, costituito da un sistema bicomponente privo di solventi, formato da un catalizzatore e da una resina di base, conforme alle disposizioni del Ministero della SanitÓ per i materiali posti a contatto con le sostanze alimentari destinate al consumo umano / TUBI DI ACCIAO RIVESTITI IN POLIETILENE ESTERNO ED EPOSIDICO INTERNO Tubazione diametro nominale mm 450	m		167,73
21CL.PR.4.1030.m	Tubo in acciaio elettro saldato longitudinalmente, secondo norme UNI 6363/84, congiunto saldato a bicchiere cilindrico o sferico, rivestito esternamente con polietilene estruso a guaina circolare secondo norma UNI 9099 in triplostrato (R3) costituito da un primo strato di primer epossidico su cui sono poi coestrusi adesivo e polietilene. Internamente rivestito con uno strato di materiale epossidico con spessore pari a mm 0,250, costituito da un sistema bicomponente privo di solventi, formato da un catalizzatore e da una resina di base, conforme alle disposizioni del Ministero della SanitÓ per i materiali posti a contatto con le sostanze alimentari destinate al consumo umano / TUBI DI ACCIAO RIVESTITI IN POLIETILENE ESTERNO ED EPOSIDICO INTERNO Tubazione diametro nominale mm 500	m		187,98
21CL.PR.4.1030.n	Tubo in acciaio elettro saldato longitudinalmente, secondo norme UNI 6363/84, congiunto saldato a bicchiere cilindrico o sferico, rivestito esternamente con polietilene estruso a guaina circolare secondo norma UNI 9099 in triplostrato (R3) costituito da un primo strato di primer epossidico su cui sono poi coestrusi adesivo e polietilene. Internamente rivestito con uno strato di materiale epossidico con spessore pari a mm 0,250, costituito da un sistema bicomponente privo di solventi, formato da un catalizzatore e da una resina di base, conforme alle disposizioni del Ministero della SanitÓ per i materiali posti a contatto con le sostanze alimentari destinate al consumo umano / TUBI DI ACCIAO RIVESTITI IN POLIETILENE ESTERNO ED EPOSIDICO INTERNO Tubazione diametro nominale mm 600	m		262,85
21CL.PR.4.1040	Tubo polietilene ad Alta DensitÓ PE 80 per condotte di gas naturale, colore nero con riga gialla coestrusa, conforme alle norme UNI ISO 4437 tipo 316; segnato ogni metro con diametro, marchio IIP, marchio del produttore e data di produzione dovranno essere contrassegnate dal marchio IIP dellÆIstituto Italiano dei Plastici e/o equivalente marchio europeo. I tubi devono essere formati per estrusione , e possono essere forniti sia in barre che in rotoli. PFA 5
21CL.PR.4.1040.S	Tubo polietilene ad Alta DensitÓ PE 80 per condotte di gas naturale, colore nero con riga gialla coestrusa, conforme alle norme UNI ISO 4437 tipo 316; segnato ogni metro con diametro, marchio IIP, marchio del produttore e data di produzione dovranno essere contrassegnate dal marchio IIP dellÆIstituto Italiano dei Plastici e/o equivalente marchio europeo. I tubi devono essere formati per estrusione , e possono essere forniti sia in barre che in rotoli. PFA 5 / TUBI IN POLIETILENE PE 80 PFA 5 Tubazione del diametro esterno 355 mm spessore 32,3 mm	m		103,96
21CL.PR.4.1040.a	Tubo polietilene ad Alta DensitÓ PE 80 per condotte di gas naturale, colore nero con riga gialla coestrusa, conforme alle norme UNI ISO 4437 tipo 316; segnato ogni metro con diametro, marchio IIP, marchio del produttore e data di produzione dovranno essere contrassegnate dal marchio IIP dellÆIstituto Italiano dei Plastici e/o equivalente marchio europeo. I tubi devono essere formati per estrusione , e possono essere forniti sia in barre che in rotoli. PFA 5 / TUBI IN POLIETILENE PE 80 PFA 5 Tubazione del diametro esterno 20 mm spessore 3,0 mm	m		0,55
21CL.PR.4.1040.b	Tubo polietilene ad Alta DensitÓ PE 80 per condotte di gas naturale, colore nero con riga gialla coestrusa, conforme alle norme UNI ISO 4437 tipo 316; segnato ogni metro con diametro, marchio IIP, marchio del produttore e data di produzione dovranno essere contrassegnate dal marchio IIP dellÆIstituto Italiano dei Plastici e/o equivalente marchio europeo. I tubi devono essere formati per estrusione , e possono essere forniti sia in barre che in rotoli. PFA 5 / TUBI IN POLIETILENE PE 80 PFA 5 Tubazione del diametro esterno 25 mm spessore 3,0 mm	m		0,66
21CL.PR.4.1040.c	Tubo polietilene ad Alta DensitÓ PE 80 per condotte di gas naturale, colore nero con riga gialla coestrusa, conforme alle norme UNI ISO 4437 tipo 316; segnato ogni metro con diametro, marchio IIP, marchio del produttore e data di produzione dovranno essere contrassegnate dal marchio IIP dellÆIstituto Italiano dei Plastici e/o equivalente marchio europeo. I tubi devono essere formati per estrusione , e possono essere forniti sia in barre che in rotoli. PFA 5 / TUBI IN POLIETILENE PE 80 PFA 5 Tubazione del diametro esterno 32 mm spessore 3,0 mm	m		0,92
21CL.PR.4.1040.d	Tubo polietilene ad Alta DensitÓ PE 80 per condotte di gas naturale, colore nero con riga gialla coestrusa, conforme alle norme UNI ISO 4437 tipo 316; segnato ogni metro con diametro, marchio IIP, marchio del produttore e data di produzione dovranno essere contrassegnate dal marchio IIP dellÆIstituto Italiano dei Plastici e/o equivalente marchio europeo. I tubi devono essere formati per estrusione , e possono essere forniti sia in barre che in rotoli. PFA 5 / TUBI IN POLIETILENE PE 80 PFA 5 Tubazione del diametro esterno 40 mm spessore 3,7 mm	m		1,39
21CL.PR.4.1040.e	Tubo polietilene ad Alta DensitÓ PE 80 per condotte di gas naturale, colore nero con riga gialla coestrusa, conforme alle norme UNI ISO 4437 tipo 316; segnato ogni metro con diametro, marchio IIP, marchio del produttore e data di produzione dovranno essere contrassegnate dal marchio IIP dellÆIstituto Italiano dei Plastici e/o equivalente marchio europeo. I tubi devono essere formati per estrusione , e possono essere forniti sia in barre che in rotoli. PFA 5 / TUBI IN POLIETILENE PE 80 PFA 5 Tubazione del diametro esterno 50 mm spessore 4,6 mm	m		2,03
21CL.PR.4.1040.f	Tubo polietilene ad Alta DensitÓ PE 80 per condotte di gas naturale, colore nero con riga gialla coestrusa, conforme alle norme UNI ISO 4437 tipo 316; segnato ogni metro con diametro, marchio IIP, marchio del produttore e data di produzione dovranno essere contrassegnate dal marchio IIP dellÆIstituto Italiano dei Plastici e/o equivalente marchio europeo. I tubi devono essere formati per estrusione , e possono essere forniti sia in barre che in rotoli. PFA 5 / TUBI IN POLIETILENE PE 80 PFA 5 Tubazione del diametro esterno 63 mm spessore 5,8 mm	m		3,23
21CL.PR.4.1040.g	Tubo polietilene ad Alta DensitÓ PE 80 per condotte di gas naturale, colore nero con riga gialla coestrusa, conforme alle norme UNI ISO 4437 tipo 316; segnato ogni metro con diametro, marchio IIP, marchio del produttore e data di produzione dovranno essere contrassegnate dal marchio IIP dellÆIstituto Italiano dei Plastici e/o equivalente marchio europeo. I tubi devono essere formati per estrusione , e possono essere forniti sia in barre che in rotoli. PFA 5 / TUBI IN POLIETILENE PE 80 PFA 5 Tubazione del diametro esterno 75 mm spessore 6,8 mm	m		4,89
21CL.PR.4.1040.h	Tubo polietilene ad Alta DensitÓ PE 80 per condotte di gas naturale, colore nero con riga gialla coestrusa, conforme alle norme UNI ISO 4437 tipo 316; segnato ogni metro con diametro, marchio IIP, marchio del produttore e data di produzione dovranno essere contrassegnate dal marchio IIP dellÆIstituto Italiano dei Plastici e/o equivalente marchio europeo. I tubi devono essere formati per estrusione , e possono essere forniti sia in barre che in rotoli. PFA 5 / TUBI IN POLIETILENE PE 80 PFA 5 Tubazione del diametro esterno 90 mm spessore 8,2 mm	m		6,56
21CL.PR.4.1040.i	Tubo polietilene ad Alta DensitÓ PE 80 per condotte di gas naturale, colore nero con riga gialla coestrusa, conforme alle norme UNI ISO 4437 tipo 316; segnato ogni metro con diametro, marchio IIP, marchio del produttore e data di produzione dovranno essere contrassegnate dal marchio IIP dellÆIstituto Italiano dei Plastici e/o equivalente marchio europeo. I tubi devono essere formati per estrusione , e possono essere forniti sia in barre che in rotoli. PFA 5 / TUBI IN POLIETILENE PE 80 PFA 5 Tubazione del diametro esterno 110 mm spessore 10,0 mm	m		9,62
21CL.PR.4.1040.j	Tubo polietilene ad Alta DensitÓ PE 80 per condotte di gas naturale, colore nero con riga gialla coestrusa, conforme alle norme UNI ISO 4437 tipo 316; segnato ogni metro con diametro, marchio IIP, marchio del produttore e data di produzione dovranno essere contrassegnate dal marchio IIP dellÆIstituto Italiano dei Plastici e/o equivalente marchio europeo. I tubi devono essere formati per estrusione , e possono essere forniti sia in barre che in rotoli. PFA 5 / TUBI IN POLIETILENE PE 80 PFA 5 Tubazione del diametro esterno 125 mm spessore 11,4 mm	m		12,10
21CL.PR.4.1040.k	Tubo polietilene ad Alta DensitÓ PE 80 per condotte di gas naturale, colore nero con riga gialla coestrusa, conforme alle norme UNI ISO 4437 tipo 316; segnato ogni metro con diametro, marchio IIP, marchio del produttore e data di produzione dovranno essere contrassegnate dal marchio IIP dellÆIstituto Italiano dei Plastici e/o equivalente marchio europeo. I tubi devono essere formati per estrusione , e possono essere forniti sia in barre che in rotoli. PFA 5 / TUBI IN POLIETILENE PE 80 PFA 5 Tubazione del diametro esterno 140 mm spessore 12,7 mm	m		15,50
21CL.PR.4.1040.l	Tubo polietilene ad Alta DensitÓ PE 80 per condotte di gas naturale, colore nero con riga gialla coestrusa, conforme alle norme UNI ISO 4437 tipo 316; segnato ogni metro con diametro, marchio IIP, marchio del produttore e data di produzione dovranno essere contrassegnate dal marchio IIP dellÆIstituto Italiano dei Plastici e/o equivalente marchio europeo. I tubi devono essere formati per estrusione , e possono essere forniti sia in barre che in rotoli. PFA 5 / TUBI IN POLIETILENE PE 80 PFA 5 Tubazione del diametro esterno 160 mm spessore 14,6 mm	m		20,00
21CL.PR.4.1040.m	Tubo polietilene ad Alta DensitÓ PE 80 per condotte di gas naturale, colore nero con riga gialla coestrusa, conforme alle norme UNI ISO 4437 tipo 316; segnato ogni metro con diametro, marchio IIP, marchio del produttore e data di produzione dovranno essere contrassegnate dal marchio IIP dellÆIstituto Italiano dei Plastici e/o equivalente marchio europeo. I tubi devono essere formati per estrusione , e possono essere forniti sia in barre che in rotoli. PFA 5 / TUBI IN POLIETILENE PE 80 PFA 5 Tubazione del diametro esterno 180 mm spessore 16,4 mm	m		26,01
21CL.PR.4.1040.n	Tubo polietilene ad Alta DensitÓ PE 80 per condotte di gas naturale, colore nero con riga gialla coestrusa, conforme alle norme UNI ISO 4437 tipo 316; segnato ogni metro con diametro, marchio IIP, marchio del produttore e data di produzione dovranno essere contrassegnate dal marchio IIP dellÆIstituto Italiano dei Plastici e/o equivalente marchio europeo. I tubi devono essere formati per estrusione , e possono essere forniti sia in barre che in rotoli. PFA 5 / TUBI IN POLIETILENE PE 80 PFA 5 Tubazione del diametro esterno 200 mm spessore 18,2 mm	m		31,34
21CL.PR.4.1040.o	Tubo polietilene ad Alta DensitÓ PE 80 per condotte di gas naturale, colore nero con riga gialla coestrusa, conforme alle norme UNI ISO 4437 tipo 316; segnato ogni metro con diametro, marchio IIP, marchio del produttore e data di produzione dovranno essere contrassegnate dal marchio IIP dellÆIstituto Italiano dei Plastici e/o equivalente marchio europeo. I tubi devono essere formati per estrusione , e possono essere forniti sia in barre che in rotoli. PFA 5 / TUBI IN POLIETILENE PE 80 PFA 5 Tubazione del diametro esterno 225 mm spessore 20,5 mm	m		39,37
21CL.PR.4.1040.p	Tubo polietilene ad Alta DensitÓ PE 80 per condotte di gas naturale, colore nero con riga gialla coestrusa, conforme alle norme UNI ISO 4437 tipo 316; segnato ogni metro con diametro, marchio IIP, marchio del produttore e data di produzione dovranno essere contrassegnate dal marchio IIP dellÆIstituto Italiano dei Plastici e/o equivalente marchio europeo. I tubi devono essere formati per estrusione , e possono essere forniti sia in barre che in rotoli. PFA 5 / TUBI IN POLIETILENE PE 80 PFA 5 Tubazione del diametro esterno 250 mm spessore 22,7 mm	m		48,60
21CL.PR.4.1040.q	Tubo polietilene ad Alta DensitÓ PE 80 per condotte di gas naturale, colore nero con riga gialla coestrusa, conforme alle norme UNI ISO 4437 tipo 316; segnato ogni metro con diametro, marchio IIP, marchio del produttore e data di produzione dovranno essere contrassegnate dal marchio IIP dellÆIstituto Italiano dei Plastici e/o equivalente marchio europeo. I tubi devono essere formati per estrusione , e possono essere forniti sia in barre che in rotoli. PFA 5 / TUBI IN POLIETILENE PE 80 PFA 5 Tubazione del diametro esterno 280 mm spessore 25,4 mm	m		60,64
21CL.PR.4.1040.r	Tubo polietilene ad Alta DensitÓ PE 80 per condotte di gas naturale, colore nero con riga gialla coestrusa, conforme alle norme UNI ISO 4437 tipo 316; segnato ogni metro con diametro, marchio IIP, marchio del produttore e data di produzione dovranno essere contrassegnate dal marchio IIP dellÆIstituto Italiano dei Plastici e/o equivalente marchio europeo. I tubi devono essere formati per estrusione , e possono essere forniti sia in barre che in rotoli. PFA 5 / TUBI IN POLIETILENE PE 80 PFA 5 Tubazione del diametro esterno 315 mm spessore 28,6 mm	m		76,92
21CL.PR.4.1050	Tubo polietilene ad Alta DensitÓ PE 80 per condotte di gas naturale, colore nero con riga gialla coestrusa, conforme alle norme UNI ISO 4437 tipo 316; segnato ogni metro con diametro, marchio IIP, marchio del produttore e data di produzione dovranno essere contrassegnate dal marchio IIP dellÆIstituto Italiano dei Plastici e/o equivalente marchio europeo. I tubi devono essere formati per estrusione , e possono essere forniti sia in barre che in rotoli. PFA 8
21CL.PR.4.1050.a	Tubo polietilene ad Alta DensitÓ PE 80 per condotte di gas naturale, colore nero con riga gialla coestrusa, conforme alle norme UNI ISO 4437 tipo 316; segnato ogni metro con diametro, marchio IIP, marchio del produttore e data di produzione dovranno essere contrassegnate dal marchio IIP dellÆIstituto Italiano dei Plastici e/o equivalente marchio europeo. I tubi devono essere formati per estrusione , e possono essere forniti sia in barre che in rotoli. PFA 8 / TUBI IN POLIETILENE PE 80 PFA 8 Tubazione del diametro esterno 40 mm spessore 3,0 mm	m		1,11
21CL.PR.4.1050.b	Tubo polietilene ad Alta DensitÓ PE 80 per condotte di gas naturale, colore nero con riga gialla coestrusa, conforme alle norme UNI ISO 4437 tipo 316; segnato ogni metro con diametro, marchio IIP, marchio del produttore e data di produzione dovranno essere contrassegnate dal marchio IIP dellÆIstituto Italiano dei Plastici e/o equivalente marchio europeo. I tubi devono essere formati per estrusione , e possono essere forniti sia in barre che in rotoli. PFA 8 / TUBI IN POLIETILENE PE 80 PFA 8 Tubazione del diametro esterno 50 mm spessore 3 mm	m		1,42
21CL.PR.4.1050.c	Tubo polietilene ad Alta DensitÓ PE 80 per condotte di gas naturale, colore nero con riga gialla coestrusa, conforme alle norme UNI ISO 4437 tipo 316; segnato ogni metro con diametro, marchio IIP, marchio del produttore e data di produzione dovranno essere contrassegnate dal marchio IIP dellÆIstituto Italiano dei Plastici e/o equivalente marchio europeo. I tubi devono essere formati per estrusione , e possono essere forniti sia in barre che in rotoli. PFA 8 / TUBI IN POLIETILENE PE 80 PFA 8 Tubazione del diametro esterno 63 mm spessore 3,6 mm	m		2,15
21CL.PR.4.1050.d	Tubo polietilene ad Alta DensitÓ PE 80 per condotte di gas naturale, colore nero con riga gialla coestrusa, conforme alle norme UNI ISO 4437 tipo 316; segnato ogni metro con diametro, marchio IIP, marchio del produttore e data di produzione dovranno essere contrassegnate dal marchio IIP dellÆIstituto Italiano dei Plastici e/o equivalente marchio europeo. I tubi devono essere formati per estrusione , e possono essere forniti sia in barre che in rotoli. PFA 8 / TUBI IN POLIETILENE PE 80 PFA 8 Tubazione del diametro esterno 75 mm spessore 4,3 mm	m		3,03
21CL.PR.4.1050.e	Tubo polietilene ad Alta DensitÓ PE 80 per condotte di gas naturale, colore nero con riga gialla coestrusa, conforme alle norme UNI ISO 4437 tipo 316; segnato ogni metro con diametro, marchio IIP, marchio del produttore e data di produzione dovranno essere contrassegnate dal marchio IIP dellÆIstituto Italiano dei Plastici e/o equivalente marchio europeo. I tubi devono essere formati per estrusione , e possono essere forniti sia in barre che in rotoli. PFA 8 / TUBI IN POLIETILENE PE 80 PFA 8 Tubazione del diametro esterno 90 mm spessore 5,2 mm	m		4,48
21CL.PR.4.1050.f	Tubo polietilene ad Alta DensitÓ PE 80 per condotte di gas naturale, colore nero con riga gialla coestrusa, conforme alle norme UNI ISO 4437 tipo 316; segnato ogni metro con diametro, marchio IIP, marchio del produttore e data di produzione dovranno essere contrassegnate dal marchio IIP dellÆIstituto Italiano dei Plastici e/o equivalente marchio europeo. I tubi devono essere formati per estrusione , e possono essere forniti sia in barre che in rotoli. PFA 8 / TUBI IN POLIETILENE PE 80 PFA 8 Tubazione del diametro esterno 110 mm spessore 6,3 mm	m		6,56
21CL.PR.4.1050.g	Tubo polietilene ad Alta DensitÓ PE 80 per condotte di gas naturale, colore nero con riga gialla coestrusa, conforme alle norme UNI ISO 4437 tipo 316; segnato ogni metro con diametro, marchio IIP, marchio del produttore e data di produzione dovranno essere contrassegnate dal marchio IIP dellÆIstituto Italiano dei Plastici e/o equivalente marchio europeo. I tubi devono essere formati per estrusione , e possono essere forniti sia in barre che in rotoli. PFA 8 / TUBI IN POLIETILENE PE 80 PFA 8 Tubazione del diametro esterno 125 mm spessore 7,1 mm	m		8,45
21CL.PR.4.1050.h	Tubo polietilene ad Alta DensitÓ PE 80 per condotte di gas naturale, colore nero con riga gialla coestrusa, conforme alle norme UNI ISO 4437 tipo 316; segnato ogni metro con diametro, marchio IIP, marchio del produttore e data di produzione dovranno essere contrassegnate dal marchio IIP dellÆIstituto Italiano dei Plastici e/o equivalente marchio europeo. I tubi devono essere formati per estrusione , e possono essere forniti sia in barre che in rotoli. PFA 8 / TUBI IN POLIETILENE PE 80 PFA 8 Tubazione del diametro esterno 140 mm spessore 8,0 mm	m		10,23
21CL.PR.4.1050.i	Tubo polietilene ad Alta DensitÓ PE 80 per condotte di gas naturale, colore nero con riga gialla coestrusa, conforme alle norme UNI ISO 4437 tipo 316; segnato ogni metro con diametro, marchio IIP, marchio del produttore e data di produzione dovranno essere contrassegnate dal marchio IIP dellÆIstituto Italiano dei Plastici e/o equivalente marchio europeo. I tubi devono essere formati per estrusione , e possono essere forniti sia in barre che in rotoli. PFA 8 / TUBI IN POLIETILENE PE 80 PFA 8 Tubazione del diametro esterno 160 mm spessore 9,1 mm	m		13,83
21CL.PR.4.1050.j	Tubo polietilene ad Alta DensitÓ PE 80 per condotte di gas naturale, colore nero con riga gialla coestrusa, conforme alle norme UNI ISO 4437 tipo 316; segnato ogni metro con diametro, marchio IIP, marchio del produttore e data di produzione dovranno essere contrassegnate dal marchio IIP dellÆIstituto Italiano dei Plastici e/o equivalente marchio europeo. I tubi devono essere formati per estrusione , e possono essere forniti sia in barre che in rotoli. PFA 8 / TUBI IN POLIETILENE PE 80 PFA 8 Tubazione del diametro esterno 180 mm spessore 10,3 mm	m		17,03
21CL.PR.4.1050.k	Tubo polietilene ad Alta DensitÓ PE 80 per condotte di gas naturale, colore nero con riga gialla coestrusa, conforme alle norme UNI ISO 4437 tipo 316; segnato ogni metro con diametro, marchio IIP, marchio del produttore e data di produzione dovranno essere contrassegnate dal marchio IIP dellÆIstituto Italiano dei Plastici e/o equivalente marchio europeo. I tubi devono essere formati per estrusione , e possono essere forniti sia in barre che in rotoli. PFA 8 / TUBI IN POLIETILENE PE 80 PFA 8 Tubazione del diametro esterno 200 mm spessore 11,4 mm	m		20,93
21CL.PR.4.1050.l	Tubo polietilene ad Alta DensitÓ PE 80 per condotte di gas naturale, colore nero con riga gialla coestrusa, conforme alle norme UNI ISO 4437 tipo 316; segnato ogni metro con diametro, marchio IIP, marchio del produttore e data di produzione dovranno essere contrassegnate dal marchio IIP dellÆIstituto Italiano dei Plastici e/o equivalente marchio europeo. I tubi devono essere formati per estrusione , e possono essere forniti sia in barre che in rotoli. PFA 8 / TUBI IN POLIETILENE PE 80 PFA 8 Tubazione del diametro esterno 225 mm spessore 12,8 mm	m		26,44
21CL.PR.4.1050.n	Tubo polietilene ad Alta DensitÓ PE 80 per condotte di gas naturale, colore nero con riga gialla coestrusa, conforme alle norme UNI ISO 4437 tipo 316; segnato ogni metro con diametro, marchio IIP, marchio del produttore e data di produzione dovranno essere contrassegnate dal marchio IIP dellÆIstituto Italiano dei Plastici e/o equivalente marchio europeo. I tubi devono essere formati per estrusione , e possono essere forniti sia in barre che in rotoli. PFA 8 / TUBI IN POLIETILENE PE 80 PFA 8 Tubazione del diametro esterno 280 mm spessore 16,0 mm	m		40,76
21CL.PR.4.1050.o	Tubo polietilene ad Alta DensitÓ PE 80 per condotte di gas naturale, colore nero con riga gialla coestrusa, conforme alle norme UNI ISO 4437 tipo 316; segnato ogni metro con diametro, marchio IIP, marchio del produttore e data di produzione dovranno essere contrassegnate dal marchio IIP dellÆIstituto Italiano dei Plastici e/o equivalente marchio europeo. I tubi devono essere formati per estrusione , e possono essere forniti sia in barre che in rotoli. PFA 8 / TUBI IN POLIETILENE PE 80 PFA 8 Tubazione del diametro esterno 315 mm spessore 17,9 mm	m		51,87
21CL.PR.4.1050.p	Tubo polietilene ad Alta DensitÓ PE 80 per condotte di gas naturale, colore nero con riga gialla coestrusa, conforme alle norme UNI ISO 4437 tipo 316; segnato ogni metro con diametro, marchio IIP, marchio del produttore e data di produzione dovranno essere contrassegnate dal marchio IIP dellÆIstituto Italiano dei Plastici e/o equivalente marchio europeo. I tubi devono essere formati per estrusione , e possono essere forniti sia in barre che in rotoli. PFA 8	m		67,36
21CL.PR.4.1050.q	Tubo polietilene ad Alta DensitÓ PE 80 per condotte di gas naturale, colore nero con riga gialla coestrusa, conforme alle norme UNI ISO 4437 tipo 316; segnato ogni metro con diametro, marchio IIP, marchio del produttore e data di produzione dovranno essere contrassegnate dal marchio IIP dellÆIstituto Italiano dei Plastici e/o equivalente marchio europeo. I tubi devono essere formati per estrusione , e possono essere forniti sia in barre che in rotoli. PFA 8	m		86,19
21CL.PR.4.1050.r	Tubo polietilene ad Alta DensitÓ PE 80 per condotte di gas naturale, colore nero con riga gialla coestrusa, conforme alle norme UNI ISO 4437 tipo 316; segnato ogni metro con diametro, marchio IIP, marchio del produttore e data di produzione dovranno essere contrassegnate dal marchio IIP dellÆIstituto Italiano dei Plastici e/o equivalente marchio europeo. I tubi devono essere formati per estrusione , e possono essere forniti sia in barre che in rotoli. PFA 8	m		109,57
21CL.PR.4.1050.s	Tubo polietilene ad Alta DensitÓ PE 80 per condotte di gas naturale, colore nero con riga gialla coestrusa, conforme alle norme UNI ISO 4437 tipo 316; segnato ogni metro con diametro, marchio IIP, marchio del produttore e data di produzione dovranno essere contrassegnate dal marchio IIP dellÆIstituto Italiano dei Plastici e/o equivalente marchio europeo. I tubi devono essere formati per estrusione , e possono essere forniti sia in barre che in rotoli. PFA 8	m		139,36
21CL.PR.4.1050.t	Tubo polietilene ad Alta DensitÓ PE 80 per condotte di gas naturale, colore nero con riga gialla coestrusa, conforme alle norme UNI ISO 4437 tipo 316; segnato ogni metro con diametro, marchio IIP, marchio del produttore e data di produzione dovranno essere contrassegnate dal marchio IIP dellÆIstituto Italiano dei Plastici e/o equivalente marchio europeo. I tubi devono essere formati per estrusione , e possono essere forniti sia in barre che in rotoli. PFA 8	m		171,36
21CL.PR.4.1050.u	Tubo polietilene ad Alta DensitÓ PE 80 per condotte di gas naturale, colore nero con riga gialla coestrusa, conforme alle norme UNI ISO 4437 tipo 316; segnato ogni metro con diametro, marchio IIP, marchio del produttore e data di produzione dovranno essere contrassegnate dal marchio IIP dellÆIstituto Italiano dei Plastici e/o equivalente marchio europeo. I tubi devono essere formati per estrusione , e possono essere forniti sia in barre che in rotoli. PFA 8	m		229,40
21CL.PR.4.1060	Tubo polietilene ad Alta DensitÓ PE 80 per condotte di gas naturale, colore nero con riga gialla coestrusa, conforme alle norme UNI ISO 4437 tipo 316; segnato ogni metro con diametro, marchio IIP, marchio del produttore e data di produzione dovranno essere contrassegnate dal marchio IIP dellÆIstituto Italiano dei Plastici e/o equivalente marchio europeo. I tubi devono essere formati per estrusione , e possono essere forniti sia in barre che in rotoli. PFA 12,5
21CL.PR.4.1060.a	Tubo polietilene ad Alta DensitÓ PE 80 per condotte di gas naturale, colore nero con riga gialla coestrusa, conforme alle norme UNI ISO 4437 tipo 316; segnato ogni metro con diametro, marchio IIP, marchio del produttore e data di produzione dovranno essere contrassegnate dal marchio IIP dellÆIstituto Italiano dei Plastici e/o equivalente marchio europeo. I tubi devono essere formati per estrusione , e possono essere forniti sia in barre che in rotoli. PFA 12,5 / TUBI IN POLIETILENE PE 80 PFA 12,5 Tubazione del diametro esterno 160 mm spessore 6,2 mm	m		9,25
21CL.PR.4.1060.b	Tubo polietilene ad Alta DensitÓ PE 80 per condotte di gas naturale, colore nero con riga gialla coestrusa, conforme alle norme UNI ISO 4437 tipo 316; segnato ogni metro con diametro, marchio IIP, marchio del produttore e data di produzione dovranno essere contrassegnate dal marchio IIP dellÆIstituto Italiano dei Plastici e/o equivalente marchio europeo. I tubi devono essere formati per estrusione , e possono essere forniti sia in barre che in rotoli. PFA 12,5 / TUBI IN POLIETILENE PE 80 PFA 12,5 Tubazione del diametro esterno 180 mm spessore 7,0 mm	m		11,65
21CL.PR.4.1060.c	Tubo polietilene ad Alta DensitÓ PE 80 per condotte di gas naturale, colore nero con riga gialla coestrusa, conforme alle norme UNI ISO 4437 tipo 316; segnato ogni metro con diametro, marchio IIP, marchio del produttore e data di produzione dovranno essere contrassegnate dal marchio IIP dellÆIstituto Italiano dei Plastici e/o equivalente marchio europeo. I tubi devono essere formati per estrusione , e possono essere forniti sia in barre che in rotoli. PFA 12,5 / TUBI IN POLIETILENE PE 80 PFA 12,5 Tubazione del diametro esterno 200 mm spessore 7,7 mm	m		14,47
21CL.PR.4.1060.d	Tubo polietilene ad Alta DensitÓ PE 80 per condotte di gas naturale, colore nero con riga gialla coestrusa, conforme alle norme UNI ISO 4437 tipo 316; segnato ogni metro con diametro, marchio IIP, marchio del produttore e data di produzione dovranno essere contrassegnate dal marchio IIP dellÆIstituto Italiano dei Plastici e/o equivalente marchio europeo. I tubi devono essere formati per estrusione , e possono essere forniti sia in barre che in rotoli. PFA 12,5 / TUBI IN POLIETILENE PE 80 PFA 12,5 Tubazione del diametro esterno 225 mm spessore 8,7 mm	m		18,14
21CL.PR.4.1060.e	Tubo polietilene ad Alta DensitÓ PE 80 per condotte di gas naturale, colore nero con riga gialla coestrusa, conforme alle norme UNI ISO 4437 tipo 316; segnato ogni metro con diametro, marchio IIP, marchio del produttore e data di produzione dovranno essere contrassegnate dal marchio IIP dellÆIstituto Italiano dei Plastici e/o equivalente marchio europeo. I tubi devono essere formati per estrusione , e possono essere forniti sia in barre che in rotoli. PFA 12,5 / TUBI IN POLIETILENE PE 80 PFA 12,5 Tubazione del diametro esterno 250 mm spessore 9,7 mm	m		22,59
21CL.PR.4.1060.f	Tubo polietilene ad Alta DensitÓ PE 80 per condotte di gas naturale, colore nero con riga gialla coestrusa, conforme alle norme UNI ISO 4437 tipo 316; segnato ogni metro con diametro, marchio IIP, marchio del produttore e data di produzione dovranno essere contrassegnate dal marchio IIP dellÆIstituto Italiano dei Plastici e/o equivalente marchio europeo. I tubi devono essere formati per estrusione , e possono essere forniti sia in barre che in rotoli. PFA 12,5 / TUBI IN POLIETILENE PE 80 PFA 12,5 Tubazione del diametro esterno 280 mm spessore 10,8 mm	m		28,37
21CL.PR.4.1060.g	Tubo polietilene ad Alta DensitÓ PE 80 per condotte di gas naturale, colore nero con riga gialla coestrusa, conforme alle norme UNI ISO 4437 tipo 316; segnato ogni metro con diametro, marchio IIP, marchio del produttore e data di produzione dovranno essere contrassegnate dal marchio IIP dellÆIstituto Italiano dei Plastici e/o equivalente marchio europeo. I tubi devono essere formati per estrusione , e possono essere forniti sia in barre che in rotoli. PFA 12,5 / TUBI IN POLIETILENE PE 80 PFA 12,5 Tubazione del diametro esterno 315 mm spessore 12,2 mm	m		37,01
21CL.PR.4.1060.h	Tubo polietilene ad Alta DensitÓ PE 80 per condotte di gas naturale, colore nero con riga gialla coestrusa, conforme alle norme UNI ISO 4437 tipo 316; segnato ogni metro con diametro, marchio IIP, marchio del produttore e data di produzione dovranno essere contrassegnate dal marchio IIP dellÆIstituto Italiano dei Plastici e/o equivalente marchio europeo. I tubi devono essere formati per estrusione , e possono essere forniti sia in barre che in rotoli. PFA 12,5	m		47,83
21CL.PR.4.1060.i	Tubo polietilene ad Alta DensitÓ PE 80 per condotte di gas naturale, colore nero con riga gialla coestrusa, conforme alle norme UNI ISO 4437 tipo 316; segnato ogni metro con diametro, marchio IIP, marchio del produttore e data di produzione dovranno essere contrassegnate dal marchio IIP dellÆIstituto Italiano dei Plastici e/o equivalente marchio europeo. I tubi devono essere formati per estrusione , e possono essere forniti sia in barre che in rotoli. PFA 12,5	m		60,06
21CL.PR.4.1060.j	Tubo polietilene ad Alta DensitÓ PE 80 per condotte di gas naturale, colore nero con riga gialla coestrusa, conforme alle norme UNI ISO 4437 tipo 316; segnato ogni metro con diametro, marchio IIP, marchio del produttore e data di produzione dovranno essere contrassegnate dal marchio IIP dellÆIstituto Italiano dei Plastici e/o equivalente marchio europeo. I tubi devono essere formati per estrusione , e possono essere forniti sia in barre che in rotoli. PFA 12,5	m		76,20
21CL.PR.4.1060.k	Tubo polietilene ad Alta DensitÓ PE 80 per condotte di gas naturale, colore nero con riga gialla coestrusa, conforme alle norme UNI ISO 4437 tipo 316; segnato ogni metro con diametro, marchio IIP, marchio del produttore e data di produzione dovranno essere contrassegnate dal marchio IIP dellÆIstituto Italiano dei Plastici e/o equivalente marchio europeo. I tubi devono essere formati per estrusione , e possono essere forniti sia in barre che in rotoli. PFA 12,5	m		93,13
21CL.PR.4.1060.l	Tubo polietilene ad Alta DensitÓ PE 80 per condotte di gas naturale, colore nero con riga gialla coestrusa, conforme alle norme UNI ISO 4437 tipo 316; segnato ogni metro con diametro, marchio IIP, marchio del produttore e data di produzione dovranno essere contrassegnate dal marchio IIP dellÆIstituto Italiano dei Plastici e/o equivalente marchio europeo. I tubi devono essere formati per estrusione , e possono essere forniti sia in barre che in rotoli. PFA 12,5	m		117,56
21CL.PR.4.1060.m	Tubo polietilene ad Alta DensitÓ PE 80 per condotte di gas naturale, colore nero con riga gialla coestrusa, conforme alle norme UNI ISO 4437 tipo 316; segnato ogni metro con diametro, marchio IIP, marchio del produttore e data di produzione dovranno essere contrassegnate dal marchio IIP dellÆIstituto Italiano dei Plastici e/o equivalente marchio europeo. I tubi devono essere formati per estrusione , e possono essere forniti sia in barre che in rotoli. PFA 12,5	m		148,56
21CL.PR.5	MATERIALI PER IMPIANTI ELETTRICI
21CL.PR.5.10010	Prese da incasso diritte protette bassa tensione IP44, temperatura di impiego -25¦C +70¦C
21CL.PR.5.10010.a	Prese da incasso diritte protette bassa tensione IP44, temperatura di impiego -25¦C +70¦C	cad		3,65
21CL.PR.5.10010.b	Prese da incasso diritte protette bassa tensione IP44, temperatura di impiego -25¦C +70¦C	cad		5,45
21CL.PR.5.10010.c	Prese da incasso diritte protette bassa tensione IP44, temperatura di impiego -25¦C +70¦C	cad		6,40
21CL.PR.5.10010.d	Prese da incasso diritte protette bassa tensione IP44, temperatura di impiego -25¦C +70¦C	cad		5,30
21CL.PR.5.10010.e	Prese da incasso diritte protette bassa tensione IP44, temperatura di impiego -25¦C +70¦C	cad		6,40
21CL.PR.5.10010.f	Prese da incasso diritte protette bassa tensione IP44, temperatura di impiego -25¦C +70¦C	cad		7,15
21CL.PR.5.10010.g	Prese da incasso diritte protette bassa tensione IP44, temperatura di impiego -25¦C +70¦C	cad		6,90
21CL.PR.5.10010.h	Prese da incasso diritte protette bassa tensione IP44, temperatura di impiego -25¦C +70¦C	cad		6,10
21CL.PR.5.10010.i	Prese da incasso diritte protette bassa tensione IP44, temperatura di impiego -25¦C +70¦C	cad		7,15
21CL.PR.5.10010.j	Prese da incasso diritte protette bassa tensione IP44, temperatura di impiego -25¦C +70¦C	cad		7,01
21CL.PR.5.10010.k	Prese da incasso diritte protette bassa tensione IP44, temperatura di impiego -25¦C +70¦C	cad		7,15
21CL.PR.5.10010.l	Prese da incasso diritte protette bassa tensione IP44, temperatura di impiego -25¦C +70¦C	cad		7,65
21CL.PR.5.10010.m	Prese da incasso diritte protette bassa tensione IP44, temperatura di impiego -25¦C +70¦C	cad		9,60
21CL.PR.5.10010.n	Prese da incasso diritte protette bassa tensione IP44, temperatura di impiego -25¦C +70¦C	cad		11,50
21CL.PR.5.10010.o	Prese da incasso diritte protette bassa tensione IP44, temperatura di impiego -25¦C +70¦C	cad		13,40
21CL.PR.5.10010.p	Prese da incasso diritte protette bassa tensione IP44, temperatura di impiego -25¦C +70¦C	cad		14,80
21CL.PR.5.10010.q	Prese da incasso diritte protette bassa tensione IP44, temperatura di impiego -25¦C +70¦C	cad		19,30
21CL.PR.5.10010.r	Prese da incasso diritte protette bassa tensione IP44, temperatura di impiego -25¦C +70¦C	cad		21,40
21CL.PR.5.10010.s	Prese da incasso diritte protette bassa tensione IP44, temperatura di impiego -25¦C +70¦C	cad		18,40
21CL.PR.5.10010.t	Prese da incasso diritte protette bassa tensione IP44, temperatura di impiego -25¦C +70¦C	cad		16,10
21CL.PR.5.10010.u	Prese da incasso diritte protette bassa tensione IP44, temperatura di impiego -25¦C +70¦C	cad		17,50
21CL.PR.5.10010.v	Prese da incasso diritte protette bassa tensione IP44, temperatura di impiego -25¦C +70¦C	cad		18,65
21CL.PR.5.10010.w	Prese da incasso diritte protette bassa tensione IP44, temperatura di impiego -25¦C +70¦C	cad		19,30
21CL.PR.5.10010.x	Prese da incasso diritte protette bassa tensione IP44, temperatura di impiego -25¦C +70¦C	cad		21,40
21CL.PR.5.10020	Prese da incasso da parete, inclinate a 90¦ protette bassa tensione IP44, temperatura di impiego -25¦C +70¦C
21CL.PR.5.10020.a	Prese da incasso da parete, inclinate a 90¦ protette bassa tensione IP44, temperatura di impiego -25¦C +70¦C	cad		17,20
21CL.PR.5.10020.b	Prese da incasso da parete, inclinate a 90¦ protette bassa tensione IP44, temperatura di impiego -25¦C +70¦C	cad		18,80
21CL.PR.5.10020.c	Prese da incasso da parete, inclinate a 90¦ protette bassa tensione IP44, temperatura di impiego -25¦C +70¦C	cad		19,50
21CL.PR.5.10020.d	Prese da incasso da parete, inclinate a 90¦ protette bassa tensione IP44, temperatura di impiego -25¦C +70¦C / PRESE DA PARETE A 90¦ PROTETTE 16A 220V 2P+T	cad		14,70
21CL.PR.5.10020.e	Prese da incasso da parete, inclinate a 90¦ protette bassa tensione IP44, temperatura di impiego -25¦C +70¦C / PRESE DA PARETE A 90¦ PROTETTE 16A 220V 3P+T	cad		18,90
21CL.PR.5.10020.f	Prese da incasso da parete, inclinate a 90¦ protette bassa tensione IP44, temperatura di impiego -25¦C +70¦C / PRESE DA PARETE A 90¦ PROTETTE 16A 220V 3P+N+T	cad		19,90
21CL.PR.5.10020.g	Prese da incasso da parete, inclinate a 90¦ protette bassa tensione IP44, temperatura di impiego -25¦C +70¦C / PRESE DA PARETE A 90¦ PROTETTE 16A 380V 2P+T	cad		18,20
21CL.PR.5.10020.h	Prese da incasso da parete, inclinate a 90¦ protette bassa tensione IP44, temperatura di impiego -25¦C +70¦C / PRESE DA PARETE A 90¦ PROTETTE 16A 380V 3P+T	cad		16,10
21CL.PR.5.10020.i	Prese da incasso da parete, inclinate a 90¦ protette bassa tensione IP44, temperatura di impiego -25¦C +70¦C / PRESE DA PARETE A 90¦ PROTETTE 16A 380V 3P+N+T	cad		17,20
21CL.PR.5.10020.j	Prese da incasso da parete, inclinate a 90¦ protette bassa tensione IP44, temperatura di impiego -25¦C +70¦C	cad		14,70
21CL.PR.5.10020.k	Prese da incasso da parete, inclinate a 90¦ protette bassa tensione IP44, temperatura di impiego -25¦C +70¦C	cad		18,90
21CL.PR.5.10020.l	Prese da incasso da parete, inclinate a 90¦ protette bassa tensione IP44, temperatura di impiego -25¦C +70¦C	cad		19,90
21CL.PR.5.10020.m	Prese da incasso da parete, inclinate a 90¦ protette bassa tensione IP44, temperatura di impiego -25¦C +70¦C	cad		23,90
21CL.PR.5.10020.n	Prese da incasso da parete, inclinate a 90¦ protette bassa tensione IP44, temperatura di impiego -25¦C +70¦C	cad		24,70
21CL.PR.5.10020.o	Prese da incasso da parete, inclinate a 90¦ protette bassa tensione IP44, temperatura di impiego -25¦C +70¦C	cad		27,00
21CL.PR.5.10020.p	Prese da incasso da parete, inclinate a 90¦ protette bassa tensione IP44, temperatura di impiego -25¦C +70¦C	cad		20,30
21CL.PR.5.10020.q	Prese da incasso da parete, inclinate a 90¦ protette bassa tensione IP44, temperatura di impiego -25¦C +70¦C	cad		25,60
21CL.PR.5.10020.r	Prese da incasso da parete, inclinate a 90¦ protette bassa tensione IP44, temperatura di impiego -25¦C +70¦C	cad		28,00
21CL.PR.5.10020.s	Prese da incasso da parete, inclinate a 90¦ protette bassa tensione IP44, temperatura di impiego -25¦C +70¦C	cad		25,30
21CL.PR.5.10020.t	Prese da incasso da parete, inclinate a 90¦ protette bassa tensione IP44, temperatura di impiego -25¦C +70¦C	cad		21,00
21CL.PR.5.10020.u	Prese da incasso da parete, inclinate a 90¦ protette bassa tensione IP44, temperatura di impiego -25¦C +70¦C	cad		23,20
21CL.PR.5.10020.v	Prese da incasso da parete, inclinate a 90¦ protette bassa tensione IP44, temperatura di impiego -25¦C +70¦C	cad		20,84
21CL.PR.5.10020.w	Prese da incasso da parete, inclinate a 90¦ protette bassa tensione IP44, temperatura di impiego -25¦C +70¦C	cad		26,20
21CL.PR.5.10020.x	Prese da incasso da parete, inclinate a 90¦ protette bassa tensione IP44, temperatura di impiego -25¦C +70¦C	cad		28,00
21CL.PR.5.10030	Prese da incasso inclinate stagne bassa tensione IP67, temperatura di impiego -25¦C +70¦C
21CL.PR.5.10030.a	Prese da incasso inclinate stagne bassa tensione IP67, temperatura di impiego -25¦C +70¦C	cad		8,70
21CL.PR.5.10030.b	Prese da incasso inclinate stagne bassa tensione IP67, temperatura di impiego -25¦C +70¦C	cad		10,70
21CL.PR.5.10030.c	Prese da incasso inclinate stagne bassa tensione IP67, temperatura di impiego -25¦C +70¦C	cad		11,70
21CL.PR.5.10030.d	Prese da incasso inclinate stagne bassa tensione IP67, temperatura di impiego -25¦C +70¦C	cad		7,85
21CL.PR.5.10030.e	Prese da incasso inclinate stagne bassa tensione IP67, temperatura di impiego -25¦C +70¦C	cad		10,40
21CL.PR.5.10030.f	Prese da incasso inclinate stagne bassa tensione IP67, temperatura di impiego -25¦C +70¦C	cad		12,10
21CL.PR.5.10030.g	Prese da incasso inclinate stagne bassa tensione IP67, temperatura di impiego -25¦C +70¦C	cad		9,65
21CL.PR.5.10030.h	Prese da incasso inclinate stagne bassa tensione IP67, temperatura di impiego -25¦C +70¦C	cad		8,75
21CL.PR.5.10030.i	Prese da incasso inclinate stagne bassa tensione IP67, temperatura di impiego -25¦C +70¦C	cad		9,90
21CL.PR.5.10030.j	Prese da incasso inclinate stagne bassa tensione IP67, temperatura di impiego -25¦C +70¦C	cad		9,90
21CL.PR.5.10030.k	Prese da incasso inclinate stagne bassa tensione IP67, temperatura di impiego -25¦C +70¦C	cad		10,40
21CL.PR.5.10030.l	Prese da incasso inclinate stagne bassa tensione IP67, temperatura di impiego -25¦C +70¦C	cad		12,10
21CL.PR.5.10030.m	Prese da incasso inclinate stagne bassa tensione IP67, temperatura di impiego -25¦C +70¦C	cad		14,90
21CL.PR.5.10030.n	Prese da incasso inclinate stagne bassa tensione IP67, temperatura di impiego -25¦C +70¦C	cad		15,05
21CL.PR.5.10030.o	Prese da incasso inclinate stagne bassa tensione IP67, temperatura di impiego -25¦C +70¦C	cad		17,40
21CL.PR.5.10030.p	Prese da incasso inclinate stagne bassa tensione IP67, temperatura di impiego -25¦C +70¦C	cad		12,10
21CL.PR.5.10030.q	Prese da incasso inclinate stagne bassa tensione IP67, temperatura di impiego -25¦C +70¦C	cad		15,90
21CL.PR.5.10030.r	Prese da incasso inclinate stagne bassa tensione IP67, temperatura di impiego -25¦C +70¦C	cad		18,20
21CL.PR.5.10030.s	Prese da incasso inclinate stagne bassa tensione IP67, temperatura di impiego -25¦C +70¦C	cad		15,70
21CL.PR.5.10030.t	Prese da incasso inclinate stagne bassa tensione IP67, temperatura di impiego -25¦C +70¦C	cad		13,40
21CL.PR.5.10030.u	Prese da incasso inclinate stagne bassa tensione IP67, temperatura di impiego -25¦C +70¦C	cad		14,70
21CL.PR.5.10030.v	Prese da incasso inclinate stagne bassa tensione IP67, temperatura di impiego -25¦C +70¦C	cad		15,54
21CL.PR.5.10030.w	Prese da incasso inclinate stagne bassa tensione IP67, temperatura di impiego -25¦C +70¦C	cad		16,30
21CL.PR.5.10030.x	Prese da incasso inclinate stagne bassa tensione IP67, temperatura di impiego -25¦C +70¦C	cad		18,20
21CL.PR.5.10030.y	Prese da incasso inclinate stagne bassa tensione IP67, temperatura di impiego -25¦C +70¦C	cad		36,30
21CL.PR.5.10030.z	Prese da incasso inclinate stagne bassa tensione IP67, temperatura di impiego -25¦C +70¦C	cad		41,90
21CL.PR.5.10030.z1	Prese da incasso inclinate stagne bassa tensione IP67, temperatura di impiego -25¦C +70¦C	cad		43,30
21CL.PR.5.10030.z10	Prese da incasso inclinate stagne bassa tensione IP67, temperatura di impiego -25¦C +70¦C	cad		93,80
21CL.PR.5.10030.z11	Prese da incasso inclinate stagne bassa tensione IP67, temperatura di impiego -25¦C +70¦C	cad		84,90
21CL.PR.5.10030.z12	Prese da incasso inclinate stagne bassa tensione IP67, temperatura di impiego -25¦C +70¦C	cad		93,30
21CL.PR.5.10030.z13	Prese da incasso inclinate stagne bassa tensione IP67, temperatura di impiego -25¦C +70¦C	cad		85,17
21CL.PR.5.10030.z14	Prese da incasso inclinate stagne bassa tensione IP67, temperatura di impiego -25¦C +70¦C	cad		86,10
21CL.PR.5.10030.z15	Prese da incasso inclinate stagne bassa tensione IP67, temperatura di impiego -25¦C +70¦C	cad		93,92
21CL.PR.5.10030.z2	Prese da incasso inclinate stagne bassa tensione IP67, temperatura di impiego -25¦C +70¦C	cad		35,90
21CL.PR.5.10030.z3	Prese da incasso inclinate stagne bassa tensione IP67, temperatura di impiego -25¦C +70¦C	cad		41,50
21CL.PR.5.10030.z4	Prese da incasso inclinate stagne bassa tensione IP67, temperatura di impiego -25¦C +70¦C	cad		42,80
21CL.PR.5.10030.z5	Prese da incasso inclinate stagne bassa tensione IP67, temperatura di impiego -25¦C +70¦C	cad		37,90
21CL.PR.5.10030.z6	Prese da incasso inclinate stagne bassa tensione IP67, temperatura di impiego -25¦C +70¦C	cad		36,90
21CL.PR.5.10030.z7	Prese da incasso inclinate stagne bassa tensione IP67, temperatura di impiego -25¦C +70¦C	cad		38,50
21CL.PR.5.10030.z8	Prese da incasso inclinate stagne bassa tensione IP67, temperatura di impiego -25¦C +70¦C	cad		41,50
21CL.PR.5.10030.z9	Prese da incasso inclinate stagne bassa tensione IP67, temperatura di impiego -25¦C +70¦C	cad		86,10
21CL.PR.5.10040	Prese da parete con interruttore di blocco in contenitore modulare isolante in materiale termoindurente IP65, temperatura di impiego -40¦C +70¦C, grado di resistenza alla fiamma 960¦C
21CL.PR.5.10040.a	Prese da parete con interruttore di blocco in contenitore modulare isolante in materiale termoindurente IP65, temperatura di impiego -40¦C +70¦C, grado di resistenza alla fiamma 960¦C	cad		31,60
21CL.PR.5.10040.b	Prese da parete con interruttore di blocco in contenitore modulare isolante in materiale termoindurente IP65, temperatura di impiego -40¦C +70¦C, grado di resistenza alla fiamma 960¦C	cad		38,20
21CL.PR.5.10040.c	Prese da parete con interruttore di blocco in contenitore modulare isolante in materiale termoindurente IP65, temperatura di impiego -40¦C +70¦C, grado di resistenza alla fiamma 960¦C	cad		43,90
21CL.PR.5.10040.d	Prese da parete con interruttore di blocco in contenitore modulare isolante in materiale termoindurente IP65, temperatura di impiego -40¦C +70¦C, grado di resistenza alla fiamma 960¦C	cad		36,10
21CL.PR.5.10040.e	Prese da parete con interruttore di blocco in contenitore modulare isolante in materiale termoindurente IP65, temperatura di impiego -40¦C +70¦C, grado di resistenza alla fiamma 960¦C	cad		34,10
21CL.PR.5.10040.f	Prese da parete con interruttore di blocco in contenitore modulare isolante in materiale termoindurente IP65, temperatura di impiego -40¦C +70¦C, grado di resistenza alla fiamma 960¦C	cad		37,90
21CL.PR.5.10040.g	Prese da parete con interruttore di blocco in contenitore modulare isolante in materiale termoindurente IP65, temperatura di impiego -40¦C +70¦C, grado di resistenza alla fiamma 960¦C	cad		39,70
21CL.PR.5.10040.h	Prese da parete con interruttore di blocco in contenitore modulare isolante in materiale termoindurente IP65, temperatura di impiego -40¦C +70¦C, grado di resistenza alla fiamma 960¦C	cad		43,90
21CL.PR.5.10040.i	Prese da parete con interruttore di blocco in contenitore modulare isolante in materiale termoindurente IP65, temperatura di impiego -40¦C +70¦C, grado di resistenza alla fiamma 960¦C	cad		40,00
21CL.PR.5.10040.j	Prese da parete con interruttore di blocco in contenitore modulare isolante in materiale termoindurente IP65, temperatura di impiego -40¦C +70¦C, grado di resistenza alla fiamma 960¦C	cad		47,50
21CL.PR.5.10040.k	Prese da parete con interruttore di blocco in contenitore modulare isolante in materiale termoindurente IP65, temperatura di impiego -40¦C +70¦C, grado di resistenza alla fiamma 960¦C	cad		52,80
21CL.PR.5.10040.l	Prese da parete con interruttore di blocco in contenitore modulare isolante in materiale termoindurente IP65, temperatura di impiego -40¦C +70¦C, grado di resistenza alla fiamma 960¦C	cad		36,10
21CL.PR.5.10040.m	Prese da parete con interruttore di blocco in contenitore modulare isolante in materiale termoindurente IP65, temperatura di impiego -40¦C +70¦C, grado di resistenza alla fiamma 960¦C	cad		47,50
21CL.PR.5.10040.n	Prese da parete con interruttore di blocco in contenitore modulare isolante in materiale termoindurente IP65, temperatura di impiego -40¦C +70¦C, grado di resistenza alla fiamma 960¦C	cad		52,70
21CL.PR.5.10040.o	Prese da parete con interruttore di blocco in contenitore modulare isolante in materiale termoindurente IP65, temperatura di impiego -40¦C +70¦C, grado di resistenza alla fiamma 960¦C	cad		42,20
21CL.PR.5.10040.p	Prese da parete con interruttore di blocco in contenitore modulare isolante in materiale termoindurente IP65, temperatura di impiego -40¦C +70¦C, grado di resistenza alla fiamma 960¦C	cad		40,70
21CL.PR.5.10040.q	Prese da parete con interruttore di blocco in contenitore modulare isolante in materiale termoindurente IP65, temperatura di impiego -40¦C +70¦C, grado di resistenza alla fiamma 960¦C	cad		45,40
21CL.PR.5.10040.r	Prese da parete con interruttore di blocco in contenitore modulare isolante in materiale termoindurente IP65, temperatura di impiego -40¦C +70¦C, grado di resistenza alla fiamma 960¦C	cad		47,80
21CL.PR.5.10040.s	Prese da parete con interruttore di blocco in contenitore modulare isolante in materiale termoindurente IP65, temperatura di impiego -40¦C +70¦C, grado di resistenza alla fiamma 960¦C	cad		52,80
21CL.PR.5.10040.t	Prese da parete con interruttore di blocco in contenitore modulare isolante in materiale termoindurente IP65, temperatura di impiego -40¦C +70¦C, grado di resistenza alla fiamma 960¦C	cad		158,70
21CL.PR.5.10040.u	Prese da parete con interruttore di blocco in contenitore modulare isolante in materiale termoindurente IP65, temperatura di impiego -40¦C +70¦C, grado di resistenza alla fiamma 960¦C	cad		155,75
21CL.PR.5.10040.v	Prese da parete con interruttore di blocco in contenitore modulare isolante in materiale termoindurente IP65, temperatura di impiego -40¦C +70¦C, grado di resistenza alla fiamma 960¦C	cad		198,26
21CL.PR.5.10040.w	Prese da parete con interruttore di blocco in contenitore modulare isolante in materiale termoindurente IP65, temperatura di impiego -40¦C +70¦C, grado di resistenza alla fiamma 960¦C	cad		171,19
21CL.PR.5.10040.x	Prese da parete con interruttore di blocco in contenitore modulare isolante in materiale termoindurente IP65, temperatura di impiego -40¦C +70¦C, grado di resistenza alla fiamma 960¦C	cad		144,66
21CL.PR.5.10040.y	Prese da parete con interruttore di blocco in contenitore modulare isolante in materiale termoindurente IP65, temperatura di impiego -40¦C +70¦C, grado di resistenza alla fiamma 960¦C	cad		162,86
21CL.PR.5.10040.z	Prese da parete con interruttore di blocco in contenitore modulare isolante in materiale termoindurente IP65, temperatura di impiego -40¦C +70¦C, grado di resistenza alla fiamma 960¦C	cad		155,58
21CL.PR.5.10050	Prese da parete con interruttore magnetotermico, blocco meccanico, spia di segnalazione di intervento, in contenitore modulare isolante in materiale termoindurente IP65, temperatura di impiego -40¦C +70¦C, grado di resistenza alla fiamma 960¦C
21CL.PR.5.10050.a	Prese da parete con interruttore magnetotermico, blocco meccanico, spia di segnalazione di intervento, in contenitore modulare isolante in materiale termoindurente IP65, temperatura di impiego -40¦C +70¦C, grado di resistenza alla fiamma 960¦C	cad		48,80
21CL.PR.5.10050.b	Prese da parete con interruttore magnetotermico, blocco meccanico, spia di segnalazione di intervento, in contenitore modulare isolante in materiale termoindurente IP65, temperatura di impiego -40¦C +70¦C, grado di resistenza alla fiamma 960¦C	cad		62,50
21CL.PR.5.10050.c	Prese da parete con interruttore magnetotermico, blocco meccanico, spia di segnalazione di intervento, in contenitore modulare isolante in materiale termoindurente IP65, temperatura di impiego -40¦C +70¦C, grado di resistenza alla fiamma 960¦C	cad		66,90
21CL.PR.5.10050.d	Prese da parete con interruttore magnetotermico, blocco meccanico, spia di segnalazione di intervento, in contenitore modulare isolante in materiale termoindurente IP65, temperatura di impiego -40¦C +70¦C, grado di resistenza alla fiamma 960¦C	cad		45,70
21CL.PR.5.10050.e	Prese da parete con interruttore magnetotermico, blocco meccanico, spia di segnalazione di intervento, in contenitore modulare isolante in materiale termoindurente IP65, temperatura di impiego -40¦C +70¦C, grado di resistenza alla fiamma 960¦C	cad		60,60
21CL.PR.5.10050.f	Prese da parete con interruttore magnetotermico, blocco meccanico, spia di segnalazione di intervento, in contenitore modulare isolante in materiale termoindurente IP65, temperatura di impiego -40¦C +70¦C, grado di resistenza alla fiamma 960¦C	cad		66,20
21CL.PR.5.10050.g	Prese da parete con interruttore magnetotermico, blocco meccanico, spia di segnalazione di intervento, in contenitore modulare isolante in materiale termoindurente IP65, temperatura di impiego -40¦C +70¦C, grado di resistenza alla fiamma 960¦C	cad		52,70
21CL.PR.5.10050.h	Prese da parete con interruttore magnetotermico, blocco meccanico, spia di segnalazione di intervento, in contenitore modulare isolante in materiale termoindurente IP65, temperatura di impiego -40¦C +70¦C, grado di resistenza alla fiamma 960¦C	cad		53,90
21CL.PR.5.10050.i	Prese da parete con interruttore magnetotermico, blocco meccanico, spia di segnalazione di intervento, in contenitore modulare isolante in materiale termoindurente IP65, temperatura di impiego -40¦C +70¦C, grado di resistenza alla fiamma 960¦C	cad		57,20
21CL.PR.5.10050.j	Prese da parete con interruttore magnetotermico, blocco meccanico, spia di segnalazione di intervento, in contenitore modulare isolante in materiale termoindurente IP65, temperatura di impiego -40¦C +70¦C, grado di resistenza alla fiamma 960¦C	cad		66,50
21CL.PR.5.10050.k	Prese da parete con interruttore magnetotermico, blocco meccanico, spia di segnalazione di intervento, in contenitore modulare isolante in materiale termoindurente IP65, temperatura di impiego -40¦C +70¦C, grado di resistenza alla fiamma 960¦C	cad		72,56
21CL.PR.5.10050.l	Prese da parete con interruttore magnetotermico, blocco meccanico, spia di segnalazione di intervento, in contenitore modulare isolante in materiale termoindurente IP65, temperatura di impiego -40¦C +70¦C, grado di resistenza alla fiamma 960¦C	cad		70,30
21CL.PR.5.10050.m	Prese da parete con interruttore magnetotermico, blocco meccanico, spia di segnalazione di intervento, in contenitore modulare isolante in materiale termoindurente IP65, temperatura di impiego -40¦C +70¦C, grado di resistenza alla fiamma 960¦C	cad		47,50
21CL.PR.5.10050.n	Prese da parete con interruttore magnetotermico, blocco meccanico, spia di segnalazione di intervento, in contenitore modulare isolante in materiale termoindurente IP65, temperatura di impiego -40¦C +70¦C, grado di resistenza alla fiamma 960¦C	cad		52,80
21CL.PR.5.10050.o	Prese da parete con interruttore magnetotermico, blocco meccanico, spia di segnalazione di intervento, in contenitore modulare isolante in materiale termoindurente IP65, temperatura di impiego -40¦C +70¦C, grado di resistenza alla fiamma 960¦C	cad		40,00
21CL.PR.5.10050.p	Prese da parete con interruttore magnetotermico, blocco meccanico, spia di segnalazione di intervento, in contenitore modulare isolante in materiale termoindurente IP65, temperatura di impiego -40¦C +70¦C, grado di resistenza alla fiamma 960¦C	cad		36,10
21CL.PR.5.10050.q	Prese da parete con interruttore magnetotermico, blocco meccanico, spia di segnalazione di intervento, in contenitore modulare isolante in materiale termoindurente IP65, temperatura di impiego -40¦C +70¦C, grado di resistenza alla fiamma 960¦C	cad		52,70
21CL.PR.5.10050.r	Prese da parete con interruttore magnetotermico, blocco meccanico, spia di segnalazione di intervento, in contenitore modulare isolante in materiale termoindurente IP65, temperatura di impiego -40¦C +70¦C, grado di resistenza alla fiamma 960¦C	cad		42,20
21CL.PR.5.10050.s	Prese da parete con interruttore magnetotermico, blocco meccanico, spia di segnalazione di intervento, in contenitore modulare isolante in materiale termoindurente IP65, temperatura di impiego -40¦C +70¦C, grado di resistenza alla fiamma 960¦C	cad		40,70
21CL.PR.5.10050.t	Prese da parete con interruttore magnetotermico, blocco meccanico, spia di segnalazione di intervento, in contenitore modulare isolante in materiale termoindurente IP65, temperatura di impiego -40¦C +70¦C, grado di resistenza alla fiamma 960¦C	cad		45,40
21CL.PR.5.10050.u	Prese da parete con interruttore magnetotermico, blocco meccanico, spia di segnalazione di intervento, in contenitore modulare isolante in materiale termoindurente IP65, temperatura di impiego -40¦C +70¦C, grado di resistenza alla fiamma 960¦C	cad		46,21
21CL.PR.5.10050.v	Prese da parete con interruttore magnetotermico, blocco meccanico, spia di segnalazione di intervento, in contenitore modulare isolante in materiale termoindurente IP65, temperatura di impiego -40¦C +70¦C, grado di resistenza alla fiamma 960¦C	cad		50,81
21CL.PR.5.10050.w	Prese da parete con interruttore magnetotermico, blocco meccanico, spia di segnalazione di intervento, in contenitore modulare isolante in materiale termoindurente IP65, temperatura di impiego -40¦C +70¦C, grado di resistenza alla fiamma 960¦C	cad		49,19
21CL.PR.5.10050.x	Prese da parete con interruttore magnetotermico, blocco meccanico, spia di segnalazione di intervento, in contenitore modulare isolante in materiale termoindurente IP65, temperatura di impiego -40¦C +70¦C, grado di resistenza alla fiamma 960¦C	cad		58,93
21CL.PR.5.10050.y	Prese da parete con interruttore magnetotermico, blocco meccanico, spia di segnalazione di intervento, in contenitore modulare isolante in materiale termoindurente IP65, temperatura di impiego -40¦C +70¦C, grado di resistenza alla fiamma 960¦C	cad		67,53
21CL.PR.5.10050.z	Prese da parete con interruttore magnetotermico, blocco meccanico, spia di segnalazione di intervento, in contenitore modulare isolante in materiale termoindurente IP65, temperatura di impiego -40¦C +70¦C, grado di resistenza alla fiamma 960¦C	cad		51,41
21CL.PR.5.10050.z1	Prese da parete con interruttore magnetotermico, blocco meccanico, spia di segnalazione di intervento, in contenitore modulare isolante in materiale termoindurente IP65, temperatura di impiego -40¦C +70¦C, grado di resistenza alla fiamma 960¦C	cad		63,94
21CL.PR.5.10050.z2	Prese da parete con interruttore magnetotermico, blocco meccanico, spia di segnalazione di intervento, in contenitore modulare isolante in materiale termoindurente IP65, temperatura di impiego -40¦C +70¦C, grado di resistenza alla fiamma 960¦C	cad		77,37
21CL.PR.5.10050.z3	Prese da parete con interruttore magnetotermico, blocco meccanico, spia di segnalazione di intervento, in contenitore modulare isolante in materiale termoindurente IP65, temperatura di impiego -40¦C +70¦C, grado di resistenza alla fiamma 960¦C	cad		54,74
21CL.PR.5.10050.z4	Prese da parete con interruttore magnetotermico, blocco meccanico, spia di segnalazione di intervento, in contenitore modulare isolante in materiale termoindurente IP65, temperatura di impiego -40¦C +70¦C, grado di resistenza alla fiamma 960¦C	cad		54,99
21CL.PR.5.10050.z5	Prese da parete con interruttore magnetotermico, blocco meccanico, spia di segnalazione di intervento, in contenitore modulare isolante in materiale termoindurente IP65, temperatura di impiego -40¦C +70¦C, grado di resistenza alla fiamma 960¦C	cad		64,45
21CL.PR.5.10050.z6	Prese da parete con interruttore magnetotermico, blocco meccanico, spia di segnalazione di intervento, in contenitore modulare isolante in materiale termoindurente IP65, temperatura di impiego -40¦C +70¦C, grado di resistenza alla fiamma 960¦C	cad		63,50
21CL.PR.5.10050.z7	Prese da parete con interruttore magnetotermico, blocco meccanico, spia di segnalazione di intervento, in contenitore modulare isolante in materiale termoindurente IP65, temperatura di impiego -40¦C +70¦C, grado di resistenza alla fiamma 960¦C	cad		68,41
21CL.PR.5.10060	Prese da parete con interruttore di blocco in contenitore modulare isolante in alluminio IP65, temperatura di impiego -40¦C +70¦C, grado di resistenza alla fiamma 960¦C
21CL.PR.5.10060.a	Prese da parete con interruttore di blocco in contenitore modulare isolante in alluminio IP65, temperatura di impiego -40¦C +70¦C, grado di resistenza alla fiamma 960¦C	cad		18,67
21CL.PR.5.10060.b	Prese da parete con interruttore di blocco in contenitore modulare isolante in alluminio IP65, temperatura di impiego -40¦C +70¦C, grado di resistenza alla fiamma 960¦C	cad		21,61
21CL.PR.5.10060.c	Prese da parete con interruttore di blocco in contenitore modulare isolante in alluminio IP65, temperatura di impiego -40¦C +70¦C, grado di resistenza alla fiamma 960¦C	cad		23,66
21CL.PR.5.10060.d	Prese da parete con interruttore di blocco in contenitore modulare isolante in alluminio IP65, temperatura di impiego -40¦C +70¦C, grado di resistenza alla fiamma 960¦C	cad		16,49
21CL.PR.5.10060.e	Prese da parete con interruttore di blocco in contenitore modulare isolante in alluminio IP65, temperatura di impiego -40¦C +70¦C, grado di resistenza alla fiamma 960¦C	cad		19,44
21CL.PR.5.10060.f	Prese da parete con interruttore di blocco in contenitore modulare isolante in alluminio IP65, temperatura di impiego -40¦C +70¦C, grado di resistenza alla fiamma 960¦C	cad		24,17
21CL.PR.5.10060.g	Prese da parete con interruttore di blocco in contenitore modulare isolante in alluminio IP65, temperatura di impiego -40¦C +70¦C, grado di resistenza alla fiamma 960¦C	cad		18,28
21CL.PR.5.10060.h	Prese da parete con interruttore di blocco in contenitore modulare isolante in alluminio IP65, temperatura di impiego -40¦C +70¦C, grado di resistenza alla fiamma 960¦C	cad		17,52
21CL.PR.5.10060.i	Prese da parete con interruttore di blocco in contenitore modulare isolante in alluminio IP65, temperatura di impiego -40¦C +70¦C, grado di resistenza alla fiamma 960¦C	cad		19,57
21CL.PR.5.10060.j	Prese da parete con interruttore di blocco in contenitore modulare isolante in alluminio IP65, temperatura di impiego -40¦C +70¦C, grado di resistenza alla fiamma 960¦C	cad		19,83
21CL.PR.5.10060.k	Prese da parete con interruttore di blocco in contenitore modulare isolante in alluminio IP65, temperatura di impiego -40¦C +70¦C, grado di resistenza alla fiamma 960¦C	cad		24,17
21CL.PR.5.10060.l	Prese da parete con interruttore di blocco in contenitore modulare isolante in alluminio IP65, temperatura di impiego -40¦C +70¦C, grado di resistenza alla fiamma 960¦C	cad		29,54
21CL.PR.5.10060.m	Prese da parete con interruttore di blocco in contenitore modulare isolante in alluminio IP65, temperatura di impiego -40¦C +70¦C, grado di resistenza alla fiamma 960¦C	cad		31,84
21CL.PR.5.10060.n	Prese da parete con interruttore di blocco in contenitore modulare isolante in alluminio IP65, temperatura di impiego -40¦C +70¦C, grado di resistenza alla fiamma 960¦C	cad		32,74
21CL.PR.5.10060.o	Prese da parete con interruttore di blocco in contenitore modulare isolante in alluminio IP65, temperatura di impiego -40¦C +70¦C, grado di resistenza alla fiamma 960¦C	cad		24,04
21CL.PR.5.10060.p	Prese da parete con interruttore di blocco in contenitore modulare isolante in alluminio IP65, temperatura di impiego -40¦C +70¦C, grado di resistenza alla fiamma 960¦C	cad		28,51
21CL.PR.5.10060.q	Prese da parete con interruttore di blocco in contenitore modulare isolante in alluminio IP65, temperatura di impiego -40¦C +70¦C, grado di resistenza alla fiamma 960¦C	cad		35,30
21CL.PR.5.10060.r	Prese da parete con interruttore di blocco in contenitore modulare isolante in alluminio IP65, temperatura di impiego -40¦C +70¦C, grado di resistenza alla fiamma 960¦C	cad		29,54
21CL.PR.5.10060.s	Prese da parete con interruttore di blocco in contenitore modulare isolante in alluminio IP65, temperatura di impiego -40¦C +70¦C, grado di resistenza alla fiamma 960¦C	cad		25,96
21CL.PR.5.10060.t	Prese da parete con interruttore di blocco in contenitore modulare isolante in alluminio IP65, temperatura di impiego -40¦C +70¦C, grado di resistenza alla fiamma 960¦C	cad		28,51
21CL.PR.5.10060.u	Prese da parete con interruttore di blocco in contenitore modulare isolante in alluminio IP65, temperatura di impiego -40¦C +70¦C, grado di resistenza alla fiamma 960¦C	cad		28,51
21CL.PR.5.10060.v	Prese da parete con interruttore di blocco in contenitore modulare isolante in alluminio IP65, temperatura di impiego -40¦C +70¦C, grado di resistenza alla fiamma 960¦C	cad		35,30
21CL.PR.5.10060.w	Prese da parete con interruttore di blocco in contenitore modulare isolante in alluminio IP65, temperatura di impiego -40¦C +70¦C, grado di resistenza alla fiamma 960¦C	cad		39,39
21CL.PR.5.10060.x	Prese da parete con interruttore di blocco in contenitore modulare isolante in alluminio IP65, temperatura di impiego -40¦C +70¦C, grado di resistenza alla fiamma 960¦C	cad		33,76
21CL.PR.5.10060.y	Prese da parete con interruttore di blocco in contenitore modulare isolante in alluminio IP65, temperatura di impiego -40¦C +70¦C, grado di resistenza alla fiamma 960¦C	cad		37,44
21CL.PR.5.10060.z	Prese da parete con interruttore di blocco in contenitore modulare isolante in alluminio IP65, temperatura di impiego -40¦C +70¦C, grado di resistenza alla fiamma 960¦C	cad		48,08
21CL.PR.5.10060.z1	Prese da parete con interruttore di blocco in contenitore modulare isolante in alluminio IP65, temperatura di impiego -40¦C +70¦C, grado di resistenza alla fiamma 960¦C	cad		38,62
21CL.PR.5.10060.z10	Prese da parete con interruttore di blocco in contenitore modulare isolante in alluminio IP65, temperatura di impiego -40¦C +70¦C, grado di resistenza alla fiamma 960¦C	cad		93,10
21CL.PR.5.10060.z11	Prese da parete con interruttore di blocco in contenitore modulare isolante in alluminio IP65, temperatura di impiego -40¦C +70¦C, grado di resistenza alla fiamma 960¦C	cad		113,57
21CL.PR.5.10060.z12	Prese da parete con interruttore di blocco in contenitore modulare isolante in alluminio IP65, temperatura di impiego -40¦C +70¦C, grado di resistenza alla fiamma 960¦C	cad		84,53
21CL.PR.5.10060.z13	Prese da parete con interruttore di blocco in contenitore modulare isolante in alluminio IP65, temperatura di impiego -40¦C +70¦C, grado di resistenza alla fiamma 960¦C	cad		93,10
21CL.PR.5.10060.z14	Prese da parete con interruttore di blocco in contenitore modulare isolante in alluminio IP65, temperatura di impiego -40¦C +70¦C, grado di resistenza alla fiamma 960¦C	cad		95,92
21CL.PR.5.10060.z2	Prese da parete con interruttore di blocco in contenitore modulare isolante in alluminio IP65, temperatura di impiego -40¦C +70¦C, grado di resistenza alla fiamma 960¦C	cad		41,94
21CL.PR.5.10060.z3	Prese da parete con interruttore di blocco in contenitore modulare isolante in alluminio IP65, temperatura di impiego -40¦C +70¦C, grado di resistenza alla fiamma 960¦C	cad		53,59
21CL.PR.5.10060.z4	Prese da parete con interruttore di blocco in contenitore modulare isolante in alluminio IP65, temperatura di impiego -40¦C +70¦C, grado di resistenza alla fiamma 960¦C	cad		42,59
21CL.PR.5.10060.z5	Prese da parete con interruttore di blocco in contenitore modulare isolante in alluminio IP65, temperatura di impiego -40¦C +70¦C, grado di resistenza alla fiamma 960¦C	cad		38,37
21CL.PR.5.10060.z6	Prese da parete con interruttore di blocco in contenitore modulare isolante in alluminio IP65, temperatura di impiego -40¦C +70¦C, grado di resistenza alla fiamma 960¦C	cad		43,74
21CL.PR.5.10060.z7	Prese da parete con interruttore di blocco in contenitore modulare isolante in alluminio IP65, temperatura di impiego -40¦C +70¦C, grado di resistenza alla fiamma 960¦C	cad		44,51
21CL.PR.5.10060.z8	Prese da parete con interruttore di blocco in contenitore modulare isolante in alluminio IP65, temperatura di impiego -40¦C +70¦C, grado di resistenza alla fiamma 960¦C	cad		76,90
21CL.PR.5.10060.z9	Prese da parete con interruttore di blocco in contenitore modulare isolante in alluminio IP65, temperatura di impiego -40¦C +70¦C, grado di resistenza alla fiamma 960¦C	cad		90,87
21CL.PR.5.10070	Prese da parete con interruttore magnetotermico, blocco meccanico, spia di segnalazione di intervento, in contenitore modulare isolante in alluminio IP65, temperatura di impiego -40¦C +70¦C, grado di resistenza alla fiamma 960¦C
21CL.PR.5.10070.a	Prese da parete con interruttore magnetotermico, blocco meccanico, spia di segnalazione di intervento, in contenitore modulare isolante in alluminio IP65, temperatura di impiego -40¦C +70¦C, grado di resistenza alla fiamma 960¦C / 16A 110 V 2P+T	cad
21CL.PR.5.10070.b	Prese da parete con interruttore magnetotermico, blocco meccanico, spia di segnalazione di intervento, in contenitore modulare isolante in alluminio IP65, temperatura di impiego -40¦C +70¦C, grado di resistenza alla fiamma 960¦C / 16A 110 V 3P+T	cad
21CL.PR.5.10070.c	Prese da parete con interruttore magnetotermico, blocco meccanico, spia di segnalazione di intervento, in contenitore modulare isolante in alluminio IP65, temperatura di impiego -40¦C +70¦C, grado di resistenza alla fiamma 960¦C / 16A 110 V 3P+N+T	cad
21CL.PR.5.10070.d	Prese da parete con interruttore magnetotermico, blocco meccanico, spia di segnalazione di intervento, in contenitore modulare isolante in alluminio IP65, temperatura di impiego -40¦C +70¦C, grado di resistenza alla fiamma 960¦C / 16A 220V 2P+T	cad		134,25
21CL.PR.5.10070.e	Prese da parete con interruttore magnetotermico, blocco meccanico, spia di segnalazione di intervento, in contenitore modulare isolante in alluminio IP65, temperatura di impiego -40¦C +70¦C, grado di resistenza alla fiamma 960¦C / 16A 220V 3P+T	cad		147,10
21CL.PR.5.10070.f	Prese da parete con interruttore magnetotermico, blocco meccanico, spia di segnalazione di intervento, in contenitore modulare isolante in alluminio IP65, temperatura di impiego -40¦C +70¦C, grado di resistenza alla fiamma 960¦C / 16A 220V 3P+N+T	cad		170,06
21CL.PR.5.10070.g	Prese da parete con interruttore magnetotermico, blocco meccanico, spia di segnalazione di intervento, in contenitore modulare isolante in alluminio IP65, temperatura di impiego -40¦C +70¦C, grado di resistenza alla fiamma 960¦C / 16A 380V 2P+T	cad		186,09
21CL.PR.5.10070.h	Prese da parete con interruttore magnetotermico, blocco meccanico, spia di segnalazione di intervento, in contenitore modulare isolante in alluminio IP65, temperatura di impiego -40¦C +70¦C, grado di resistenza alla fiamma 960¦C / 16A 380V 3P+T	cad		194,62
21CL.PR.5.10070.i	Prese da parete con interruttore magnetotermico, blocco meccanico, spia di segnalazione di intervento, in contenitore modulare isolante in alluminio IP65, temperatura di impiego -40¦C +70¦C, grado di resistenza alla fiamma 960¦C / 16A 380V 3P+N+T	cad		204,15
21CL.PR.5.10070.j	Prese da parete con interruttore magnetotermico, blocco meccanico, spia di segnalazione di intervento, in contenitore modulare isolante in alluminio IP65, temperatura di impiego -40¦C +70¦C, grado di resistenza alla fiamma 960¦C / 16A 440V 3P+T	cad		223,55
21CL.PR.5.10070.k	Prese da parete con interruttore magnetotermico, blocco meccanico, spia di segnalazione di intervento, in contenitore modulare isolante in alluminio IP65, temperatura di impiego -40¦C +70¦C, grado di resistenza alla fiamma 960¦C / 16A 440V 3P+N+T	cad		262,88
21CL.PR.5.10070.l	Prese da parete con interruttore magnetotermico, blocco meccanico, spia di segnalazione di intervento, in contenitore modulare isolante in alluminio IP65, temperatura di impiego -40¦C +70¦C, grado di resistenza alla fiamma 960¦C / 32A 110 V 2P+T	cad		194,10
21CL.PR.5.10070.m	Prese da parete con interruttore magnetotermico, blocco meccanico, spia di segnalazione di intervento, in contenitore modulare isolante in alluminio IP65, temperatura di impiego -40¦C +70¦C, grado di resistenza alla fiamma 960¦C / 32A 110 V 3P+T	cad		224,80
21CL.PR.5.10070.n	Prese da parete con interruttore magnetotermico, blocco meccanico, spia di segnalazione di intervento, in contenitore modulare isolante in alluminio IP65, temperatura di impiego -40¦C +70¦C, grado di resistenza alla fiamma 960¦C / 32A 110 V 3P+N+T	cad		243,53
21CL.PR.5.10070.o	Prese da parete con interruttore magnetotermico, blocco meccanico, spia di segnalazione di intervento, in contenitore modulare isolante in alluminio IP65, temperatura di impiego -40¦C +70¦C, grado di resistenza alla fiamma 960¦C / 32A 220V 2P+T	cad		185,77
21CL.PR.5.10070.p	Prese da parete con interruttore magnetotermico, blocco meccanico, spia di segnalazione di intervento, in contenitore modulare isolante in alluminio IP65, temperatura di impiego -40¦C +70¦C, grado di resistenza alla fiamma 960¦C / 32A 220V 3P+T	cad		224,80
21CL.PR.5.10070.q	Prese da parete con interruttore magnetotermico, blocco meccanico, spia di segnalazione di intervento, in contenitore modulare isolante in alluminio IP65, temperatura di impiego -40¦C +70¦C, grado di resistenza alla fiamma 960¦C / 32A 220V 3P+N+T	cad		250,82
21CL.PR.5.10070.r	Prese da parete con interruttore magnetotermico, blocco meccanico, spia di segnalazione di intervento, in contenitore modulare isolante in alluminio IP65, temperatura di impiego -40¦C +70¦C, grado di resistenza alla fiamma 960¦C / 32A 380V 2P+T	cad		175,48
21CL.PR.5.10070.s	Prese da parete con interruttore magnetotermico, blocco meccanico, spia di segnalazione di intervento, in contenitore modulare isolante in alluminio IP65, temperatura di impiego -40¦C +70¦C, grado di resistenza alla fiamma 960¦C / 32A 380V 3P+T	cad		192,54
21CL.PR.5.10070.t	Prese da parete con interruttore magnetotermico, blocco meccanico, spia di segnalazione di intervento, in contenitore modulare isolante in alluminio IP65, temperatura di impiego -40¦C +70¦C, grado di resistenza alla fiamma 960¦C / 32A 380V 3P+N+T	cad		212,85
21CL.PR.5.10070.u	Prese da parete con interruttore magnetotermico, blocco meccanico, spia di segnalazione di intervento, in contenitore modulare isolante in alluminio IP65, temperatura di impiego -40¦C +70¦C, grado di resistenza alla fiamma 960¦C / 32A 440V 3P+T	cad		241,58
21CL.PR.5.10070.v	Prese da parete con interruttore magnetotermico, blocco meccanico, spia di segnalazione di intervento, in contenitore modulare isolante in alluminio IP65, temperatura di impiego -40¦C +70¦C, grado di resistenza alla fiamma 960¦C / 32A 440V 3P+N+T	cad		286,19
21CL.PR.5.10070.w	Prese da parete con interruttore magnetotermico, blocco meccanico, spia di segnalazione di intervento, in contenitore modulare isolante in alluminio IP65, temperatura di impiego -40¦C +70¦C, grado di resistenza alla fiamma 960¦C / 63A 110V 2P+T	cad		251,17
21CL.PR.5.10070.x	Prese da parete con interruttore magnetotermico, blocco meccanico, spia di segnalazione di intervento, in contenitore modulare isolante in alluminio IP65, temperatura di impiego -40¦C +70¦C, grado di resistenza alla fiamma 960¦C / 63A 110V 3P+T	cad		256,36
21CL.PR.5.10070.y	Prese da parete con interruttore magnetotermico, blocco meccanico, spia di segnalazione di intervento, in contenitore modulare isolante in alluminio IP65, temperatura di impiego -40¦C +70¦C, grado di resistenza alla fiamma 960¦C / 63A 110V 3P+N+T	cad		301,95
21CL.PR.5.10070.z	Prese da parete con interruttore magnetotermico, blocco meccanico, spia di segnalazione di intervento, in contenitore modulare isolante in alluminio IP65, temperatura di impiego -40¦C +70¦C, grado di resistenza alla fiamma 960¦C / 63A 220V 2P+T	cad		244,04
21CL.PR.5.10070.z1	Prese da parete con interruttore magnetotermico, blocco meccanico, spia di segnalazione di intervento, in contenitore modulare isolante in alluminio IP65, temperatura di impiego -40¦C +70¦C, grado di resistenza alla fiamma 960¦C / 63A 220V 3P+T	cad		245,62
21CL.PR.5.10070.z2	Prese da parete con interruttore magnetotermico, blocco meccanico, spia di segnalazione di intervento, in contenitore modulare isolante in alluminio IP65, temperatura di impiego -40¦C +70¦C, grado di resistenza alla fiamma 960¦C / 63A 220V 3P+N+T	cad		295,58
21CL.PR.5.10070.z3	Prese da parete con interruttore magnetotermico, blocco meccanico, spia di segnalazione di intervento, in contenitore modulare isolante in alluminio IP65, temperatura di impiego -40¦C +70¦C, grado di resistenza alla fiamma 960¦C / 63A 380V 2P+T	cad		239,78
21CL.PR.5.10070.z4	Prese da parete con interruttore magnetotermico, blocco meccanico, spia di segnalazione di intervento, in contenitore modulare isolante in alluminio IP65, temperatura di impiego -40¦C +70¦C, grado di resistenza alla fiamma 960¦C / 63A 380V 3P+T	cad		262,26
21CL.PR.5.10070.z5	Prese da parete con interruttore magnetotermico, blocco meccanico, spia di segnalazione di intervento, in contenitore modulare isolante in alluminio IP65, temperatura di impiego -40¦C +70¦C, grado di resistenza alla fiamma 960¦C / 63A 380V 3P+N+T	cad		309,10
21CL.PR.5.10070.z6	Prese da parete con interruttore magnetotermico, blocco meccanico, spia di segnalazione di intervento, in contenitore modulare isolante in alluminio IP65, temperatura di impiego -40¦C +70¦C, grado di resistenza alla fiamma 960¦C / 63A 440V 3P+T	cad		316,40
21CL.PR.5.10070.z7	Prese da parete con interruttore magnetotermico, blocco meccanico, spia di segnalazione di intervento, in contenitore modulare isolante in alluminio IP65, temperatura di impiego -40¦C +70¦C, grado di resistenza alla fiamma 960¦C / 63A 440V 3P+N+T	cad		366,61
21CL.PR.5.1010	Tubo isolante tipo flessibile corrugato in PVC autoestinguente, serie leggera IMQ, conforme alla norme CEI 23 14 V2			11,39
21CL.PR.5.1010.a	Tubo isolante tipo flessibile corrugato in PVC autoestinguente, serie leggera IMQ, conforme alla norme CEI 23 14 V2 / Tubo flessibile in PVC serie leggera diametro mm 16	m
21CL.PR.5.1010.b	Tubo isolante tipo flessibile corrugato in PVC autoestinguente, serie leggera IMQ, conforme alla norme CEI 23 14 V2 / Tubo flessibile in PVC serie leggera diametro mm 20	m		0,11
21CL.PR.5.1010.c	Tubo isolante tipo flessibile corrugato in PVC autoestinguente, serie leggera IMQ, conforme alla norme CEI 23 14 V2 / Tubo flessibile in PVC serie leggera diametro mm 25	m		0,18
21CL.PR.5.1010.d	Tubo isolante tipo flessibile corrugato in PVC autoestinguente, serie leggera IMQ, conforme alla norme CEI 23 14 V2 / Tubo flessibile in PVC serie leggera diametro mm 32	m		0,32
21CL.PR.5.1010.e	Tubo isolante tipo flessibile corrugato in PVC autoestinguente, serie leggera IMQ, conforme alla norme CEI 23 14 V2 / Tubo flessibile in PVC serie leggera diametro mm 40	m		0,47
21CL.PR.5.1010.f	Tubo isolante tipo flessibile corrugato in PVC autoestinguente, serie leggera IMQ, conforme alla norme CEI 23 14 V2 / Tubo flessibile in PVC serie leggera diametro mm 50	m		0,73
21CL.PR.5.10100	Tubo isolante tipo rigido, piegabile a freddo in PVC autoestinguente, serie pesante IMQ, conforme alla norme CEI 23 8 V2
21CL.PR.5.10100.a	Tubo isolante tipo rigido, piegabile a freddo in PVC autoestinguente, serie pesante IMQ, conforme alla norme CEI 23 8 V2 / TUBO ISOLANTE RIGIDO SERIE PESANTE AUTOESTINGUENTE Tubo rigido in PVC serie pesante diametro mm 16	m		0,26
21CL.PR.5.10100.b	Tubo isolante tipo rigido, piegabile a freddo in PVC autoestinguente, serie pesante IMQ, conforme alla norme CEI 23 8 V2 / TUBO ISOLANTE RIGIDO SERIE PESANTE AUTOESTINGUENTE Tubo rigido in PVC serie pesante diametro mm 20	m		0,35
21CL.PR.5.10100.c	Tubo isolante tipo rigido, piegabile a freddo in PVC autoestinguente, serie pesante IMQ, conforme alla norme CEI 23 8 V2 / TUBO ISOLANTE RIGIDO SERIE PESANTE AUTOESTINGUENTE Tubo rigido in PVC serie pesante diametro mm 25	m		0,49
21CL.PR.5.10100.d	Tubo isolante tipo rigido, piegabile a freddo in PVC autoestinguente, serie pesante IMQ, conforme alla norme CEI 23 8 V2 / TUBO ISOLANTE RIGIDO SERIE PESANTE AUTOESTINGUENTE Tubo rigido in PVC serie pesante diametro mm 32	m		0,75
21CL.PR.5.10100.e	Tubo isolante tipo rigido, piegabile a freddo in PVC autoestinguente, serie pesante IMQ, conforme alla norme CEI 23 8 V2 / TUBO ISOLANTE RIGIDO SERIE PESANTE AUTOESTINGUENTE Tubo rigido in PVC serie pesante diametro mm 40	m		1,02
21CL.PR.5.10100.f	Tubo isolante tipo rigido, piegabile a freddo in PVC autoestinguente, serie pesante IMQ, conforme alla norme CEI 23 8 V2 / TUBO ISOLANTE RIGIDO SERIE PESANTE AUTOESTINGUENTE Tubo rigido in PVC serie pesante diametro mm 50	m		1,55
21CL.PR.5.10110	Tubo isolante tipo rigido, pieagabile a freddo in PVC autoestinguente, serie pesante filettabile IMQ
21CL.PR.5.10110.a	Tubo isolante tipo rigido, pieagabile a freddo in PVC autoestinguente, serie pesante filettabile IMQ / TUBO ISOLANTE RIGIDO SERIE PESANTE FILETTABILE AUTOESTINGUENTE Tubo rigido in PVC serie pesante filettabile diametro mm 16	m		0,47
21CL.PR.5.10110.b	Tubo isolante tipo rigido, pieagabile a freddo in PVC autoestinguente, serie pesante filettabile IMQ / TUBO ISOLANTE RIGIDO SERIE PESANTE FILETTABILE AUTOESTINGUENTE Tubo rigido in PVC serie pesante filettabile diametro mm 20	m		0,63
21CL.PR.5.10110.c	Tubo isolante tipo rigido, pieagabile a freddo in PVC autoestinguente, serie pesante filettabile IMQ / TUBO ISOLANTE RIGIDO SERIE PESANTE FILETTABILE AUTOESTINGUENTE Tubo rigido in PVC serie pesante filettabile diametro mm 25	m		0,87
21CL.PR.5.10110.d	Tubo isolante tipo rigido, pieagabile a freddo in PVC autoestinguente, serie pesante filettabile IMQ / TUBO ISOLANTE RIGIDO SERIE PESANTE FILETTABILE AUTOESTINGUENTE Tubo rigido in PVC serie pesante filettabile diametro mm 32	m		1,30
21CL.PR.5.10110.e	Tubo isolante tipo rigido, pieagabile a freddo in PVC autoestinguente, serie pesante filettabile IMQ / PESANTE FILETTABILE AUTOESTINGUENTE Tubo rigido in PVC serie pesante filettabile diametro mm 40	m		1,73
21CL.PR.5.10110.f	Tubo isolante tipo rigido, pieagabile a freddo in PVC autoestinguente, serie pesante filettabile IMQ / TUBO ISOLANTE RIGIDO SERIE PESANTE FILETTABILE AUTOESTINGUENTE Tubo rigido in PVC serie pesante filettabile diametro mm 50	m		2,34
21CL.PR.5.10120	Tubo isolante tipo rigido, piegabile a freddo in PVC autoestinguente, serie pesante filettato IMQ passo metrico M 1,5 (profilo ISO) realizzato come previsto dalla pubblicazione IEC 423 e 423 A e da norma CEI 23-26 ex CEI C 274
21CL.PR.5.10120.a	Tubo isolante tipo rigido, piegabile a freddo in PVC autoestinguente, serie pesante filettato IMQ passo metrico M 1,5 (profilo ISO) realizzato come previsto dalla pubblicazione IEC 423 e 423 A e da norma CEI 23-26 ex CEI C 274 / TUBO ISOLANTE RIGIDO SERIE PESANTE FILETTATO AUTOESTINGUENTE Tubo rigido in PVC serie pesante filettato diametro mm 16	m		0,58
21CL.PR.5.10120.b	Tubo isolante tipo rigido, piegabile a freddo in PVC autoestinguente, serie pesante filettato IMQ passo metrico M 1,5 (profilo ISO) realizzato come previsto dalla pubblicazione IEC 423 e 423 A e da norma CEI 23-26 ex CEI C 274 / TUBO ISOLANTE RIGIDO SERIE PESANTE FILETTATO AUTOESTINGUENTE Tubo rigido in PVC serie pesante filettato diametro mm 20	m		0,77
21CL.PR.5.10120.c	Tubo isolante tipo rigido, piegabile a freddo in PVC autoestinguente, serie pesante filettato IMQ passo metrico M 1,5 (profilo ISO) realizzato come previsto dalla pubblicazione IEC 423 e 423 A e da norma CEI 23-26 ex CEI C 274 / TUBO ISOLANTE RIGIDO SERIE PESANTE FILETTATO AUTOESTINGUENTE Tubo rigido in PVC serie pesante filettato diametro mm 25	m		1,05
21CL.PR.5.10120.d	Tubo isolante tipo rigido, piegabile a freddo in PVC autoestinguente, serie pesante filettato IMQ passo metrico M 1,5 (profilo ISO) realizzato come previsto dalla pubblicazione IEC 423 e 423 A e da norma CEI 23-26 ex CEI C 274 / TUBO ISOLANTE RIGIDO SERIE PESANTE FILETTATO AUTOESTINGUENTE Tubo rigido in PVC serie pesante filettato diametro mm 32	m		1,50
21CL.PR.5.10120.e	Tubo isolante tipo rigido, piegabile a freddo in PVC autoestinguente, serie pesante filettato IMQ passo metrico M 1,5 (profilo ISO) realizzato come previsto dalla pubblicazione IEC 423 e 423 A e da norma CEI 23-26 ex CEI C 274 / PESANTE FILETTATO AUTOESTINGUENTE Tubo rigido in PVC serie pesante filettato diametro mm 40	m		2,10
21CL.PR.5.10120.f	Tubo isolante tipo rigido, piegabile a freddo in PVC autoestinguente, serie pesante filettato IMQ passo metrico M 1,5 (profilo ISO) realizzato come previsto dalla pubblicazione IEC 423 e 423 A e da norma CEI 23-26 ex CEI C 274 / TUBO ISOLANTE RIGIDO SERIE PESANTE FILETTATO AUTOESTINGUENTE Tubo rigido in PVC serie pesante filettato diametro mm 50	m		2,68
21CL.PR.5.10130	Tubo isolante tipo rigido, piegabile a freddo termoplastico autoestinguente privo di alogeni, con classificazione di resistenza al fuoco secondo norma IEC 695-2-1 serie pesante IMQ, norma CEI 23-8
21CL.PR.5.10130.a	Tubo isolante tipo rigido, piegabile a freddo termoplastico autoestinguente privo di alogeni, con classificazione di resistenza al fuoco secondo norma IEC 695-2-1 serie pesante IMQ, norma CEI 23-8 / TUBO ISOLANTE RIGIDO SERIE PESANTE PRIVO DI ALOGENI AUTOESTINGUENTE Tubo rigido in termoplastico privo di alogeni pesante diametro mm 16	m		1,00
21CL.PR.5.10130.b	Tubo isolante tipo rigido, piegabile a freddo termoplastico autoestinguente privo di alogeni, con classificazione di resistenza al fuoco secondo norma IEC 695-2-1 serie pesante IMQ, norma CEI 23-8 / TUBO ISOLANTE RIGIDO SERIE PESANTE PRIVO DI ALOGENI AUTOESTINGUENTE Tubo rigido in termoplastico privo di alogeni pesante diametro mm 20	m		1,47
21CL.PR.5.10130.c	Tubo isolante tipo rigido, piegabile a freddo termoplastico autoestinguente privo di alogeni, con classificazione di resistenza al fuoco secondo norma IEC 695-2-1 serie pesante IMQ, norma CEI 23-8 / TUBO ISOLANTE RIGIDO SERIE PESANTE PRIVO DI ALOGENI AUTOESTINGUENTE Tubo rigido in termoplastico privo di alogeni pesante diametro mm 25	m		2,06
21CL.PR.5.10130.d	Tubo isolante tipo rigido, piegabile a freddo termoplastico autoestinguente privo di alogeni, con classificazione di resistenza al fuoco secondo norma IEC 695-2-1 serie pesante IMQ, norma CEI 23-8 / TUBO ISOLANTE RIGIDO SERIE PESANTE PRIVO DI ALOGENI AUTOESTINGUENTE Tubo rigido in termoplastico privo di alogeni pesante diametro mm 32	m		2,80
21CL.PR.5.10130.e	Tubo isolante tipo rigido, piegabile a freddo termoplastico autoestinguente privo di alogeni, con classificazione di resistenza al fuoco secondo norma IEC 695-2-1 serie pesante IMQ, norma CEI 23-8 / TUBO ISOLANTE RIGIDO SERIE PESANTE PRIVO DI ALOGENI AUTOESTINGUENTE Tubo rigido in termoplastico privo di alogeni pesante diametro mm 40	m		4,18
21CL.PR.5.10130.f	Tubo isolante tipo rigido, piegabile a freddo termoplastico autoestinguente privo di alogeni, con classificazione di resistenza al fuoco secondo norma IEC 695-2-1 serie pesante IMQ, norma CEI 23-8 / TUBO ISOLANTE RIGIDO SERIE PESANTE PRIVO DI ALOGENI AUTOESTINGUENTE Tubo rigido in termoplastico privo di alogeni pesante diametro mm 50	m		5,60
21CL.PR.5.10140	Tubo elettrounito da lamiere di acciaio zincato a caldo a superficie priva di asperitÓ dannose, riporto di zinco sulle saldature, classificazione molto pesante 4,000 N, conforme alle norme CEI 23-28, spessore mm 1 per i diametri da mm 16 a 20 e mm 1,2 per altri diametri, fornito in barre da 3 o 4 metri
21CL.PR.5.10140.a	Tubo elettrounito da lamiere di acciaio zincato a caldo a superficie priva di asperitÓ dannose, riporto di zinco sulle saldature, classificazione molto pesante 4,000 N, conforme alle norme CEI 23-28, spessore mm 1 per i diametri da mm 16 a 20 e mm 1,2 per altri diametri, fornito in barre da 3 o 4 metri / TUBO ELETTROUNITO DA LAMIERE DI ACCIAIO ZINCATO A CALDO Tubo elettrounito da lamiere in acciaio zincato di diametro mm 16	m		0,92
21CL.PR.5.10140.b	Tubo elettrounito da lamiere di acciaio zincato a caldo a superficie priva di asperitÓ dannose, riporto di zinco sulle saldature, classificazione molto pesante 4,000 N, conforme alle norme CEI 23-28, spessore mm 1 per i diametri da mm 16 a 20 e mm 1,2 per altri diametri, fornito in barre da 3 o 4 metri / TUBO ELETTROUNITO DA LAMIERE DI ACCIAIO ZINCATO A CALDO Tubo elettrounito da lamiere in acciaio zincato di diametro mm 20	m		1,13
21CL.PR.5.10140.c	Tubo elettrounito da lamiere di acciaio zincato a caldo a superficie priva di asperitÓ dannose, riporto di zinco sulle saldature, classificazione molto pesante 4,000 N, conforme alle norme CEI 23-28, spessore mm 1 per i diametri da mm 16 a 20 e mm 1,2 per altri diametri, fornito in barre da 3 o 4 metri / TUBO ELETTROUNITO DA LAMIERE DI ACCIAIO ZINCATO A CALDO Tubo elettrounito da lamiere in acciaio zincato di diametro mm 25	m		1,68
21CL.PR.5.10140.d	Tubo elettrounito da lamiere di acciaio zincato a caldo a superficie priva di asperitÓ dannose, riporto di zinco sulle saldature, classificazione molto pesante 4,000 N, conforme alle norme CEI 23-28, spessore mm 1 per i diametri da mm 16 a 20 e mm 1,2 per altri diametri, fornito in barre da 3 o 4 metri / TUBO ELETTROUNITO DA LAMIERE DI ACCIAIO ZINCATO A CALDO Tubo elettrounito da lamiere in acciaio zincato di diametro mm 32	m		2,19
21CL.PR.5.10140.e	Tubo elettrounito da lamiere di acciaio zincato a caldo a superficie priva di asperitÓ dannose, riporto di zinco sulle saldature, classificazione molto pesante 4,000 N, conforme alle norme CEI 23-28, spessore mm 1 per i diametri da mm 16 a 20 e mm 1,2 per altri diametri, fornito in barre da 3 o 4 metri / TUBO ELETTROUNITO DA LAMIERE DI ACCIAIO ZINCATO A CALDO Tubo elettrounito da lamiere in acciaio zincato di diametro mm 40	m		2,78
21CL.PR.5.10140.f	Tubo elettrounito da lamiere di acciaio zincato a caldo a superficie priva di asperitÓ dannose, riporto di zinco sulle saldature, classificazione molto pesante 4,000 N, conforme alle norme CEI 23-28, spessore mm 1 per i diametri da mm 16 a 20 e mm 1,2 per altri diametri, fornito in barre da 3 o 4 metri / TUBO ELETTROUNITO DA LAMIERE DI ACCIAIO ZINCATO A CALDO Tubo elettrounito da lamiere in acciaio zincato di diametro mm 50	m		3,50
21CL.PR.5.10140.g	Tubo elettrounito da lamiere di acciaio zincato a caldo a superficie priva di asperitÓ dannose, riporto di zinco sulle saldature, classificazione molto pesante 4,000 N, conforme alle norme CEI 23-28, spessore mm 1 per i diametri da mm 16 a 20 e mm 1,2 per altri diametri, fornito in barre da 3 o 4 metri	m		4,49
21CL.PR.5.10150	Manicotto flessibile di giunzione per tubi corrugati in PVC a singola parete
21CL.PR.5.10150.a	Manicotto flessibile di giunzione per tubi corrugati in PVC a singola parete / MANICOTTO FLESSIBILE DI GIUNZIONE PER TUBI CORRUGATI / Manicotto per tubo corrugato diametro mm 16	cad		0,03
21CL.PR.5.10150.b	Manicotto flessibile di giunzione per tubi corrugati in PVC a singola parete / Manicotto per tubo corrugato diametro mm 20	cad		0,08
21CL.PR.5.10150.c	Manicotto flessibile di giunzione per tubi corrugati in PVC a singola parete / Manicotto per tubo corrugato diametro mm 25	cad		0,10
21CL.PR.5.10150.d	Manicotto flessibile di giunzione per tubi corrugati in PVC a singola parete / Manicotto per tubo corrugato diametro mm 32	cad		0,14
21CL.PR.5.10150.e	Manicotto flessibile di giunzione per tubi corrugati in PVC a singola parete / Manicotto per tubo corrugato diametro mm 40	cad		0,26
21CL.PR.5.10150.f	Manicotto flessibile di giunzione per tubi corrugati in PVC a singola parete / Manicotto per tubo corrugato diametro mm 50	cad		0,38
21CL.PR.5.10160	Manicotto di giunzione in PVC autoestinguente con bicchieri per tubi di tipo rigido, conforme alle norme CEI 23-8 V3 e alla tabella UNEL 371 V1 e 37119-72 IP4, certificato IMQ
21CL.PR.5.10160.a	Manicotto di giunzione in PVC autoestinguente con bicchieri per tubi di tipo rigido, conforme alle norme CEI 23-8 V3 e alla tabella UNEL 371 V1 e 37119-72 IP4, certificato IMQ / Manicotto per tubo rigido diametro mm 16	cad		0,05
21CL.PR.5.10160.b	Manicotto di giunzione in PVC autoestinguente con bicchieri per tubi di tipo rigido, conforme alle norme CEI 23-8 V3 e alla tabella UNEL 371 V1 e 37119-72 IP4, certificato IMQ / Manicotto per tubo rigido diametro mm 20	cad		0,09
21CL.PR.5.10160.c	Manicotto di giunzione in PVC autoestinguente con bicchieri per tubi di tipo rigido, conforme alle norme CEI 23-8 V3 e alla tabella UNEL 371 V1 e 37119-72 IP4, certificato IMQ / Manicotto per tubo rigido diametro mm 25	cad		0,11
21CL.PR.5.10160.d	Manicotto di giunzione in PVC autoestinguente con bicchieri per tubi di tipo rigido, conforme alle norme CEI 23-8 V3 e alla tabella UNEL 371 V1 e 37119-72 IP4, certificato IMQ / Manicotto per tubo rigido diametro mm 32	cad		0,15
21CL.PR.5.10160.e	Manicotto di giunzione in PVC autoestinguente con bicchieri per tubi di tipo rigido, conforme alle norme CEI 23-8 V3 e alla tabella UNEL 371 V1 e 37119-72 IP4, certificato IMQ / Manicotto per tubo rigido diametro mm 40	cad		0,28
21CL.PR.5.10160.f	Manicotto di giunzione in PVC autoestinguente con bicchieri per tubi di tipo rigido, conforme alle norme CEI 23-8 V3 e alla tabella UNEL 371 V1 e 37119-72 IP4, certificato IMQ / Manicotto per tubo rigido diametro mm 50	cad		0,44
21CL.PR.5.10170	Manicotto di giunzione in PVC autoestinguente filettato passo metrico M 1,5 per tubi di tipo rigido filettati, conforme alle norme CEI 23-26 protezione IP65
21CL.PR.5.10170.a	Manicotto di giunzione in PVC autoestinguente filettato passo metrico M 1,5 per tubi di tipo rigido filettati, conforme alle norme CEI 23-26 protezione IP65 / MANICOTTO DI GIUNZIONE FILETTATO Manicotto per tubo rigido filettato diametro mm 16	cad		0,40
21CL.PR.5.10170.b	Manicotto di giunzione in PVC autoestinguente filettato passo metrico M 1,5 per tubi di tipo rigido filettati, conforme alle norme CEI 23-26 protezione IP65 / MANICOTTO DI GIUNZIONE FILETTATO Manicotto per tubo rigido filettato diametro mm 20	cad		0,59
21CL.PR.5.10170.c	Manicotto di giunzione in PVC autoestinguente filettato passo metrico M 1,5 per tubi di tipo rigido filettati, conforme alle norme CEI 23-26 protezione IP65 / MANICOTTO DI GIUNZIONE FILETTATO Manicotto per tubo rigido filettato diametro mm 25	cad		0,83
21CL.PR.5.10170.d	Manicotto di giunzione in PVC autoestinguente filettato passo metrico M 1,5 per tubi di tipo rigido filettati, conforme alle norme CEI 23-26 protezione IP65 / MANICOTTO DI GIUNZIONE FILETTATO Manicotto per tubo rigido filettato diametro mm 32	cad		1,08
21CL.PR.5.10170.e	Manicotto di giunzione in PVC autoestinguente filettato passo metrico M 1,5 per tubi di tipo rigido filettati, conforme alle norme CEI 23-26 protezione IP65 / MANICOTTO DI GIUNZIONE FILETTATO Manicotto per tubo rigido filettato diametro mm 40	cad		1,53
21CL.PR.5.10170.f	Manicotto di giunzione in PVC autoestinguente filettato passo metrico M 1,5 per tubi di tipo rigido filettati, conforme alle norme CEI 23-26 protezione IP65 / MANICOTTO DI GIUNZIONE FILETTATO Manicotto per tubo rigido filettato diametro mm 50	cad		1,91
21CL.PR.5.10180	Manicotto di giunzione rapido tubo-tubo a tenuta stagna in PVC per tubi di tipo rigido, grado di protezione IP 65 completi di guarnizione in gomma, con marchio IMQ
21CL.PR.5.10180.a	Manicotto di giunzione rapido tubo-tubo a tenuta stagna in PVC per tubi di tipo rigido, grado di protezione IP 65 completi di guarnizione in gomma, con marchio IMQ	cad		0,62
21CL.PR.5.10180.b	Manicotto di giunzione rapido tubo-tubo a tenuta stagna in PVC per tubi di tipo rigido, grado di protezione IP 65 completi di guarnizione in gomma, con marchio IMQ	cad		0,67
21CL.PR.5.10180.c	Manicotto di giunzione rapido tubo-tubo a tenuta stagna in PVC per tubi di tipo rigido, grado di protezione IP 65 completi di guarnizione in gomma, con marchio IMQ	cad		0,78
21CL.PR.5.10180.d	Manicotto di giunzione rapido tubo-tubo a tenuta stagna in PVC per tubi di tipo rigido, grado di protezione IP 65 completi di guarnizione in gomma, con marchio IMQ	cad		0,95
21CL.PR.5.10180.e	Manicotto di giunzione rapido tubo-tubo a tenuta stagna in PVC per tubi di tipo rigido, grado di protezione IP 65 completi di guarnizione in gomma, con marchio IMQ	cad		1,66
21CL.PR.5.10180.f	Manicotto di giunzione rapido tubo-tubo a tenuta stagna in PVC per tubi di tipo rigido, grado di protezione IP 65 completi di guarnizione in gomma, con marchio IMQ	cad		1,79
21CL.PR.5.10190	Manicotto di giunzione rapido tubo-tubo per guaina corrugata a tenuta stagna autoestinguente privo di alogeni, grado di protezione IP 64 classificazione secondo norma CEI 50086-2-3, con marchio IMQ
21CL.PR.5.10190.a	Manicotto di giunzione rapido tubo-tubo per guaina corrugata a tenuta stagna autoestinguente privo di alogeni, grado di protezione IP 64 classificazione secondo norma CEI 50086-2-3, con marchio IMQ	cad		0,85
21CL.PR.5.10190.b	Manicotto di giunzione rapido tubo-tubo per guaina corrugata a tenuta stagna autoestinguente privo di alogeni, grado di protezione IP 64 classificazione secondo norma CEI 50086-2-3, con marchio IMQ	cad		0,92
21CL.PR.5.10190.c	Manicotto di giunzione rapido tubo-tubo per guaina corrugata a tenuta stagna autoestinguente privo di alogeni, grado di protezione IP 64 classificazione secondo norma CEI 50086-2-3, con marchio IMQ	cad		1,07
21CL.PR.5.10190.d	Manicotto di giunzione rapido tubo-tubo per guaina corrugata a tenuta stagna autoestinguente privo di alogeni, grado di protezione IP 64 classificazione secondo norma CEI 50086-2-3, con marchio IMQ	cad		1,34
21CL.PR.5.10190.e	Manicotto di giunzione rapido tubo-tubo per guaina corrugata a tenuta stagna autoestinguente privo di alogeni, grado di protezione IP 64 classificazione secondo norma CEI 50086-2-3, con marchio IMQ	cad		2,36
21CL.PR.5.10190.f	Manicotto di giunzione rapido tubo-tubo per guaina corrugata a tenuta stagna autoestinguente privo di alogeni, grado di protezione IP 64 classificazione secondo norma CEI 50086-2-3, con marchio IMQ	cad		2,58
21CL.PR.5.1020	Tubo isolante tipo flessibile corrugato in PVC autoestinguente, serie leggera IMQ, conforme alla norme CEI 23 14 V2 con tirafilo
21CL.PR.5.1020.a	Tubo isolante tipo flessibile corrugato in PVC autoestinguente, serie leggera IMQ, conforme alla norme CEI 23 14 V2 con tirafilo / TUBO ISOLANTE CORRUGATO FLESSIBILE SERIE LEGGERA CON TIRAFILO Tubo flessibile in PVC serie leggera con tirafilo diametro mm 16	m		0,10
21CL.PR.5.1020.b	Tubo isolante tipo flessibile corrugato in PVC autoestinguente, serie leggera IMQ, conforme alla norme CEI 23 14 V2 con tirafilo / TUBO ISOLANTE CORRUGATO FLESSIBILE SERIE LEGGERA CON TIRAFILO Tubo flessibile in PVC serie leggera con tirafilo diametro mm 20	m		0,12
21CL.PR.5.1020.c	Tubo isolante tipo flessibile corrugato in PVC autoestinguente, serie leggera IMQ, conforme alla norme CEI 23 14 V2 con tirafilo / TUBO ISOLANTE CORRUGATO FLESSIBILE SERIE LEGGERA CON TIRAFILO Tubo flessibile in PVC serie leggera con tirafilo diametro mm 25	m		0,21
21CL.PR.5.1020.d	Tubo isolante tipo flessibile corrugato in PVC autoestinguente, serie leggera IMQ, conforme alla norme CEI 23 14 V2 con tirafilo / TUBO ISOLANTE CORRUGATO FLESSIBILE SERIE LEGGERA CON TIRAFILO Tubo flessibile in PVC serie leggera con tirafilo diametro mm 32	m		0,33
21CL.PR.5.1020.e	Tubo isolante tipo flessibile corrugato in PVC autoestinguente, serie leggera IMQ, conforme alla norme CEI 23 14 V2 con tirafilo / TUBO ISOLANTE CORRUGATO FLESSIBILE SERIE LEGGERA CON TIRAFILO Tubo flessibile in PVC serie leggera con tirafilo diametro mm 40	m		0,48
21CL.PR.5.1020.f	Tubo isolante tipo flessibile corrugato in PVC autoestinguente, serie leggera IMQ, conforme alla norme CEI 23 14 V2 con tirafilo	m		0,75
21CL.PR.5.10200	Manicotto di giunzione rapido tubo-tubo per tubi elettrouniti da lamiera in acciaio zincato, serraggio meccanico, grado di protezione IP 68, corpo in ottone OT58 UNI 5705-65 con guarnizione in elastomero UL 94-V0 sistema di ritenuta in acciaio INOX, conforme alle norme CEI 23-25 e 23-28, con marchio IMQ
21CL.PR.5.10200.a	Manicotto di giunzione rapido tubo-tubo per tubi elettrouniti da lamiera in acciaio zincato, serraggio meccanico, grado di protezione IP 68, corpo in ottone OT58 UNI 5705-65 con guarnizione in elastomero UL 94-V0 sistema di ritenuta in acciaio INOX, conforme alle norme CEI 23-25 e 23-28, con marchio IMQ / Manicotto tubo di diametro mm 16	cad		1,86
21CL.PR.5.10200.b	Manicotto di giunzione rapido tubo-tubo per tubi elettrouniti da lamiera in acciaio zincato, serraggio meccanico, grado di protezione IP 68, corpo in ottone OT58 UNI 5705-65 con guarnizione in elastomero UL 94-V0 sistema di ritenuta in acciaio INOX, conforme alle norme CEI 23-25 e 23-28, con marchio IMQ / Manicotto tubo di diametro mm 20	cad		2,70
21CL.PR.5.10200.c	Manicotto di giunzione rapido tubo-tubo per tubi elettrouniti da lamiera in acciaio zincato, serraggio meccanico, grado di protezione IP 68, corpo in ottone OT58 UNI 5705-65 con guarnizione in elastomero UL 94-V0 sistema di ritenuta in acciaio INOX, conforme alle norme CEI 23-25 e 23-28, con marchio IMQ / Manicotto tubo di diametro mm 25	cad		2,95
21CL.PR.5.10200.d	Manicotto di giunzione rapido tubo-tubo per tubi elettrouniti da lamiera in acciaio zincato, serraggio meccanico, grado di protezione IP 68, corpo in ottone OT58 UNI 5705-65 con guarnizione in elastomero UL 94-V0 sistema di ritenuta in acciaio INOX, conforme alle norme CEI 23-25 e 23-28, con marchio IMQ / Manicotto tubo di diametro mm 32	cad		5,27
21CL.PR.5.10200.e	Manicotto di giunzione rapido tubo-tubo per tubi elettrouniti da lamiera in acciaio zincato, serraggio meccanico, grado di protezione IP 68, corpo in ottone OT58 UNI 5705-65 con guarnizione in elastomero UL 94-V0 sistema di ritenuta in acciaio INOX, conforme alle norme CEI 23-25 e 23-28, con marchio IMQ / Manicotto tubo di diametro mm 40	cad		7,38
21CL.PR.5.10200.f	Manicotto di giunzione rapido tubo-tubo per tubi elettrouniti da lamiera in acciaio zincato, serraggio meccanico, grado di protezione IP 68, corpo in ottone OT58 UNI 5705-65 con guarnizione in elastomero UL 94-V0 sistema di ritenuta in acciaio INOX, conforme alle norme CEI 23-25 e 23-28, con marchio IMQ / Manicotto tubo di diametro mm 50	cad		10,55
21CL.PR.5.10210	Curva in PVC autoestinguente con bicchieri per tubi di tipo rigido, conforme alle norme CEI 23-8 III e varianti V2 e V3 e alla tabella UNEL 37120-72, certificata IMQ
21CL.PR.5.10210.a	Curva in PVC autoestinguente con bicchieri per tubi di tipo rigido, conforme alle norme CEI 23-8 III e varianti V2 e V3 e alla tabella UNEL 37120-72, certificata IMQ	cad		0,15
21CL.PR.5.10210.b	Curva in PVC autoestinguente con bicchieri per tubi di tipo rigido, conforme alle norme CEI 23-8 III e varianti V2 e V3 e alla tabella UNEL 37120-72, certificata IMQ	cad		0,24
21CL.PR.5.10210.c	Curva in PVC autoestinguente con bicchieri per tubi di tipo rigido, conforme alle norme CEI 23-8 III e varianti V2 e V3 e alla tabella UNEL 37120-72, certificata IMQ	cad		0,34
21CL.PR.5.10210.d	Curva in PVC autoestinguente con bicchieri per tubi di tipo rigido, conforme alle norme CEI 23-8 III e varianti V2 e V3 e alla tabella UNEL 37120-72, certificata IMQ	cad		0,71
21CL.PR.5.10210.e	Curva in PVC autoestinguente con bicchieri per tubi di tipo rigido, conforme alle norme CEI 23-8 III e varianti V2 e V3 e alla tabella UNEL 37120-72, certificata IMQ	cad		1,04
21CL.PR.5.10210.f	Curva in PVC autoestinguente con bicchieri per tubi di tipo rigido, conforme alle norme CEI 23-8 III e varianti V2 e V3 e alla tabella UNEL 37120-72, certificata IMQ	cad		1,63
21CL.PR.5.10220	Curva in PVC autoestinguente ispezionabile in due pezzi simmetrici per tubi di tipo rigido,conforme IMQ
21CL.PR.5.10220.a	Curva in PVC autoestinguente ispezionabile in due pezzi simmetrici per tubi di tipo rigido,conforme IMQ / Curva ispezionabile diametro mm 16	cad		0,30
21CL.PR.5.10220.b	Curva in PVC autoestinguente ispezionabile in due pezzi simmetrici per tubi di tipo rigido,conforme IMQ / Curva ispezionabile diametro mm 20	cad		0,34
21CL.PR.5.10220.c	Curva in PVC autoestinguente ispezionabile in due pezzi simmetrici per tubi di tipo rigido,conforme IMQ / Curva ispezionabile diametro mm 25	cad		0,46
21CL.PR.5.10220.d	Curva in PVC autoestinguente ispezionabile in due pezzi simmetrici per tubi di tipo rigido,conforme IMQ / Curva ispezionabile diametro mm 32	cad		0,56
21CL.PR.5.10230	Curva flessibile ad angolo variabile in PVC autoestinguente, costituita da tubo corrugato serie leggera con bicchieri conici di giunzione per tubi di tipo rigido, conforme alle norme CEI 23-14 e variante V2 i bicchieri sono realizzati in conformitÓ alla tabella UNEL 37127-72, certificata IMQ
21CL.PR.5.10230.a	Curva flessibile ad angolo variabile in PVC autoestinguente, costituita da tubo corrugato serie leggera con bicchieri conici di giunzione per tubi di tipo rigido, conforme alle norme CEI 23-14 e variante V2 i bicchieri sono realizzati in conformitÓ alla tabella UNEL 37127-72, certificata IMQ	cad		0,42
21CL.PR.5.10230.b	Curva flessibile ad angolo variabile in PVC autoestinguente, costituita da tubo corrugato serie leggera con bicchieri conici di giunzione per tubi di tipo rigido, conforme alle norme CEI 23-14 e variante V2 i bicchieri sono realizzati in conformitÓ alla tabella UNEL 37127-72, certificata IMQ	cad		0,56
21CL.PR.5.10230.c	Curva flessibile ad angolo variabile in PVC autoestinguente, costituita da tubo corrugato serie leggera con bicchieri conici di giunzione per tubi di tipo rigido, conforme alle norme CEI 23-14 e variante V2 i bicchieri sono realizzati in conformitÓ alla tabella UNEL 37127-72, certificata IMQ	cad		0,76
21CL.PR.5.10230.d	Curva flessibile ad angolo variabile in PVC autoestinguente, costituita da tubo corrugato serie leggera con bicchieri conici di giunzione per tubi di tipo rigido, conforme alle norme CEI 23-14 e variante V2 i bicchieri sono realizzati in conformitÓ alla tabella UNEL 37127-72, certificata IMQ	cad		1,37
21CL.PR.5.10240	Curva rigida in PVC autoestinguente filettata passo metrico M 1,5 conforme alle norme CEI 23-26, protezione IP 65
21CL.PR.5.10240.a	Curva rigida in PVC autoestinguente filettata passo metrico M 1,5 conforme alle norme CEI 23-26, protezione IP 65 / Curva rigida filettata IP 65 diametro mm 16	cad		0,75
21CL.PR.5.10240.b	Curva rigida in PVC autoestinguente filettata passo metrico M 1,5 conforme alle norme CEI 23-26, protezione IP 65 / Curva rigida filettata IP 65 diametro mm 20	cad		0,98
21CL.PR.5.10240.c	Curva rigida in PVC autoestinguente filettata passo metrico M 1,5 conforme alle norme CEI 23-26, protezione IP 65 / Curva rigida filettata IP 65 diametro mm 25	cad		1,09
21CL.PR.5.10240.d	Curva rigida in PVC autoestinguente filettata passo metrico M 1,5 conforme alle norme CEI 23-26, protezione IP 65 / Curva rigida filettata IP 65 diametro mm 32	cad		1,73
21CL.PR.5.10240.e	Curva rigida in PVC autoestinguente filettata passo metrico M 1,5 conforme alle norme CEI 23-26, protezione IP 65	cad		2,31
21CL.PR.5.10240.f	Curva rigida in PVC autoestinguente filettata passo metrico M 1,5 conforme alle norme CEI 23-26, protezione IP 65	cad		2,81
21CL.PR.5.10250	Curva con innesto a passo GAS completo di dado, per congiungere guaina spiralata-scatola, autoestinguente, grado di protezione IP 64, IMQ
21CL.PR.5.10250.a	Curva con innesto a passo GAS completo di dado, per congiungere guaina spiralata-scatola, autoestinguente, grado di protezione IP 64, IMQ	cad		1,06
21CL.PR.5.10250.b	Curva con innesto a passo GAS completo di dado, per congiungere guaina spiralata-scatola, autoestinguente, grado di protezione IP 64, IMQ	cad		1,09
21CL.PR.5.10250.c	Curva con innesto a passo GAS completo di dado, per congiungere guaina spiralata-scatola, autoestinguente, grado di protezione IP 64, IMQ	cad		1,09
21CL.PR.5.10250.d	Curva con innesto a passo GAS completo di dado, per congiungere guaina spiralata-scatola, autoestinguente, grado di protezione IP 64, IMQ	cad		1,13
21CL.PR.5.10250.e	Curva con innesto a passo GAS completo di dado, per congiungere guaina spiralata-scatola, autoestinguente, grado di protezione IP 64, IMQ	cad		1,14
21CL.PR.5.10250.f	Curva con innesto a passo GAS completo di dado, per congiungere guaina spiralata-scatola, autoestinguente, grado di protezione IP 64, IMQ	cad		1,33
21CL.PR.5.10250.g	Curva con innesto a passo GAS completo di dado, per congiungere guaina spiralata-scatola, autoestinguente, grado di protezione IP 64, IMQ	cad		1,61
21CL.PR.5.10250.h	Curva con innesto a passo GAS completo di dado, per congiungere guaina spiralata-scatola, autoestinguente, grado di protezione IP 64, IMQ	cad		1,87
21CL.PR.5.10260	Curva per tubi elettrouniti da lamiera in acciaio zincato, grado di protezione IP 68, conforme alle norme CEI 23-25 e 23-28, con marchio IMQ
21CL.PR.5.10260.a	Curva per tubi elettrouniti da lamiera in acciaio zincato, grado di protezione IP 68, conforme alle norme CEI 23-25 e 23-28, con marchio IMQ / CURVA PER TUBO RIGIDO IN METALLO Curva per tubo rigido in metallo di diametro mm 16	cad		0,93
21CL.PR.5.10260.b	Curva per tubi elettrouniti da lamiera in acciaio zincato, grado di protezione IP 68, conforme alle norme CEI 23-25 e 23-28, con marchio IMQ / CURVA PER TUBO RIGIDO IN METALLO Curva per tubo rigido in metallo di diametro mm 20	cad		1,00
21CL.PR.5.10260.c	Curva per tubi elettrouniti da lamiera in acciaio zincato, grado di protezione IP 68, conforme alle norme CEI 23-25 e 23-28, con marchio IMQ	cad		1,35
21CL.PR.5.10260.d	Curva per tubi elettrouniti da lamiera in acciaio zincato, grado di protezione IP 68, conforme alle norme CEI 23-25 e 23-28, con marchio IMQ	cad		1,90
21CL.PR.5.10260.e	Curva per tubi elettrouniti da lamiera in acciaio zincato, grado di protezione IP 68, conforme alle norme CEI 23-25 e 23-28, con marchio IMQ	cad		2,46
21CL.PR.5.10260.f	Curva per tubi elettrouniti da lamiera in acciaio zincato, grado di protezione IP 68, conforme alle norme CEI 23-25 e 23-28, con marchio IMQ	cad		3,50
21CL.PR.5.10270	Curva a 90¦ femmina femmina per tubi elettrouniti da lamiera in acciaio zincato, grado di protezione IP 65, corpo in alluminio sabbiato, coperchio con bordo completo di guarnizione in gomma, filettatura ISO x 1,5
21CL.PR.5.10270.a	Curva a 90¦ femmina femmina per tubi elettrouniti da lamiera in acciaio zincato, grado di protezione IP 65, corpo in alluminio sabbiato, coperchio con bordo completo di guarnizione in gomma, filettatura ISO x 1,5	cad		2,58
21CL.PR.5.10270.b	Curva a 90¦ femmina femmina per tubi elettrouniti da lamiera in acciaio zincato, grado di protezione IP 65, corpo in alluminio sabbiato, coperchio con bordo completo di guarnizione in gomma, filettatura ISO x 1,5	cad		2,75
21CL.PR.5.10270.c	Curva a 90¦ femmina femmina per tubi elettrouniti da lamiera in acciaio zincato, grado di protezione IP 65, corpo in alluminio sabbiato, coperchio con bordo completo di guarnizione in gomma, filettatura ISO x 1,5	cad		3,54
21CL.PR.5.10270.d	Curva a 90¦ femmina femmina per tubi elettrouniti da lamiera in acciaio zincato, grado di protezione IP 65, corpo in alluminio sabbiato, coperchio con bordo completo di guarnizione in gomma, filettatura ISO x 1,5	cad		4,78
21CL.PR.5.10270.e	Curva a 90¦ femmina femmina per tubi elettrouniti da lamiera in acciaio zincato, grado di protezione IP 65, corpo in alluminio sabbiato, coperchio con bordo completo di guarnizione in gomma, filettatura ISO x 1,5 / Curva a 90 ¦ femmina femmina per tubo in metallo di diametro mm 40	cad
21CL.PR.5.10280	Giunto a T ispezionabile in due pezzi simmetrici in PVC autoestinguente per tubi di tipo rigido
21CL.PR.5.10280.a	Giunto a T ispezionabile in due pezzi simmetrici in PVC autoestinguente per tubi di tipo rigido	cad		0,33
21CL.PR.5.10280.b	Giunto a T ispezionabile in due pezzi simmetrici in PVC autoestinguente per tubi di tipo rigido	cad		0,42
21CL.PR.5.10280.c	Giunto a T ispezionabile in due pezzi simmetrici in PVC autoestinguente per tubi di tipo rigido	cad		0,58
21CL.PR.5.10280.d	Giunto a T ispezionabile in due pezzi simmetrici in PVC autoestinguente per tubi di tipo rigido	cad		0,71
21CL.PR.5.10290	Giunto di derivazione ispezionabile corredati di coperchio bordo paraspruzzo e guarnizione in gomma, corpo di alluminio sabbiato grado di protezione IP 65 con filettatura ISO x1,5 nelle varie tipologie
21CL.PR.5.10290.a	Giunto di derivazione ispezionabile corredati di coperchio bordo paraspruzzo e guarnizione in gomma, corpo di alluminio sabbiato grado di protezione IP 65 con filettatura ISO x1,5 nelle varie tipologie	cad		2,55
21CL.PR.5.10290.b	Giunto di derivazione ispezionabile corredati di coperchio bordo paraspruzzo e guarnizione in gomma, corpo di alluminio sabbiato grado di protezione IP 65 con filettatura ISO x1,5 nelle varie tipologie	cad		4,55
21CL.PR.5.10290.c	Giunto di derivazione ispezionabile corredati di coperchio bordo paraspruzzo e guarnizione in gomma, corpo di alluminio sabbiato grado di protezione IP 65 con filettatura ISO x1,5 nelle varie tipologie	cad		4,73
21CL.PR.5.10290.d	Giunto di derivazione ispezionabile corredati di coperchio bordo paraspruzzo e guarnizione in gomma, corpo di alluminio sabbiato grado di protezione IP 65 con filettatura ISO x1,5 nelle varie tipologie	cad		7,11
21CL.PR.5.10290.e	Giunto di derivazione ispezionabile corredati di coperchio bordo paraspruzzo e guarnizione in gomma, corpo di alluminio sabbiato grado di protezione IP 65 con filettatura ISO x1,5 nelle varie tipologie	cad		10,80
21CL.PR.5.10290.f	Giunto di derivazione ispezionabile corredati di coperchio bordo paraspruzzo e guarnizione in gomma, corpo di alluminio sabbiato grado di protezione IP 65 con filettatura ISO x1,5 nelle varie tipologie	cad		10,46
21CL.PR.5.1030	Tubo isolante tipo flessibile corrugato in polipropilene non autoestinguente, serie leggera IMQ, conforme alla norme CEI 23 17 V1 di colore arancione
21CL.PR.5.1030.a	Tubo isolante tipo flessibile corrugato in polipropilene non autoestinguente, serie leggera IMQ, conforme alla norme CEI 23 17 V1 di colore arancione	m		0,27
21CL.PR.5.1030.b	Tubo isolante tipo flessibile corrugato in polipropilene non autoestinguente, serie leggera IMQ, conforme alla norme CEI 23 17 V1 di colore arancione	m		0,45
21CL.PR.5.1030.c	Tubo isolante tipo flessibile corrugato in polipropilene non autoestinguente, serie leggera IMQ, conforme alla norme CEI 23 17 V1 di colore arancione	m		0,62
21CL.PR.5.1030.d	Tubo isolante tipo flessibile corrugato in polipropilene non autoestinguente, serie leggera IMQ, conforme alla norme CEI 23 17 V1 di colore arancione	m		0,89
21CL.PR.5.10300	Tappatubi segnaletico per tubi flessibili in materiale plastico, nei colori: bianco, verde, rosso, azzurro, giallo
21CL.PR.5.10300.a	Tappatubi segnaletico per tubi flessibili in materiale plastico, nei colori: bianco, verde, rosso, azzurro, giallo	cad		0,04
21CL.PR.5.10300.b	Tappatubi segnaletico per tubi flessibili in materiale plastico, nei colori: bianco, verde, rosso, azzurro, giallo	cad		0,05
21CL.PR.5.10300.c	Tappatubi segnaletico per tubi flessibili in materiale plastico, nei colori: bianco, verde, rosso, azzurro, giallo	cad		0,05
21CL.PR.5.10300.d	Tappatubi segnaletico per tubi flessibili in materiale plastico, nei colori: bianco, verde, rosso, azzurro, giallo	cad		0,05
21CL.PR.5.10300.e	Tappatubi segnaletico per tubi flessibili in materiale plastico, nei colori: bianco, verde, rosso, azzurro, giallo	cad		0,05
21CL.PR.5.10300.f	Tappatubi segnaletico per tubi flessibili in materiale plastico, nei colori: bianco, verde, rosso, azzurro, giallo	cad		0,10
21CL.PR.5.10310	Pressatubo con dado, passo metrico M 1,5 (profilo ISO) per bloccare tubi rigidi e corrugati in PVC autoestinguente, grado di protezione IP 67, IMQ
21CL.PR.5.10310.a	Pressatubo con dado, passo metrico M 1,5 (profilo ISO) per bloccare tubi rigidi e corrugati in PVC autoestinguente, grado di protezione IP 67, IMQ / PRESSATUBO CON DADO Pressatubo con dado per tubi di diametro mm 16	cad		0,47
21CL.PR.5.10310.b	Pressatubo con dado, passo metrico M 1,5 (profilo ISO) per bloccare tubi rigidi e corrugati in PVC autoestinguente, grado di protezione IP 67, IMQ / PRESSATUBO CON DADO Pressatubo con dado per tubi di diametro mm 20	cad		0,71
21CL.PR.5.10310.c	Pressatubo con dado, passo metrico M 1,5 (profilo ISO) per bloccare tubi rigidi e corrugati in PVC autoestinguente, grado di protezione IP 67, IMQ / PRESSATUBO CON DADO Pressatubo con dado per tubi di diametro mm 25	cad		0,85
21CL.PR.5.10310.d	Pressatubo con dado, passo metrico M 1,5 (profilo ISO) per bloccare tubi rigidi e corrugati in PVC autoestinguente, grado di protezione IP 67, IMQ / PRESSATUBO CON DADO Pressatubo con dado per tubi di diametro mm 32	cad		1,38
21CL.PR.5.10310.e	Pressatubo con dado, passo metrico M 1,5 (profilo ISO) per bloccare tubi rigidi e corrugati in PVC autoestinguente, grado di protezione IP 67, IMQ	cad		1,92
21CL.PR.5.10310.f	Pressatubo con dado, passo metrico M 1,5 (profilo ISO) per bloccare tubi rigidi e corrugati in PVC autoestinguente, grado di protezione IP 67, IMQ	cad		2,68
21CL.PR.5.10320	Pressatubo doppio, passo metrico M 1,5 (profilo ISO) per congiungere tubi rigidi e corrugati in PVC autoestinguente, grado di protezione IP 67, IMQ
21CL.PR.5.10320.a	Pressatubo doppio, passo metrico M 1,5 (profilo ISO) per congiungere tubi rigidi e corrugati in PVC autoestinguente, grado di protezione IP 67, IMQ	cad		0,50
21CL.PR.5.10320.b	Pressatubo doppio, passo metrico M 1,5 (profilo ISO) per congiungere tubi rigidi e corrugati in PVC autoestinguente, grado di protezione IP 67, IMQ	cad		0,83
21CL.PR.5.10320.c	Pressatubo doppio, passo metrico M 1,5 (profilo ISO) per congiungere tubi rigidi e corrugati in PVC autoestinguente, grado di protezione IP 67, IMQ	cad		0,90
21CL.PR.5.10320.d	Pressatubo doppio, passo metrico M 1,5 (profilo ISO) per congiungere tubi rigidi e corrugati in PVC autoestinguente, grado di protezione IP 67, IMQ	cad		1,55
21CL.PR.5.10320.e	Pressatubo doppio, passo metrico M 1,5 (profilo ISO) per congiungere tubi rigidi e corrugati in PVC autoestinguente, grado di protezione IP 67, IMQ	cad		2,14
21CL.PR.5.10320.f	Pressatubo doppio, passo metrico M 1,5 (profilo ISO) per congiungere tubi rigidi e corrugati in PVC autoestinguente, grado di protezione IP 67, IMQ	cad		2,88
21CL.PR.5.10330	Raccordo di giunzione, passo metrico M 1,5 (profilo ISO) completo di dado, per congiungere tubi corrugati-scatola autoestinguente privo di alogeni, classificazione secondo norma CEI EN 50086-2-3 grado di protezione IP 64, IMQ
21CL.PR.5.10330.a	Raccordo di giunzione, passo metrico M 1,5 (profilo ISO) completo di dado, per congiungere tubi corrugati-scatola autoestinguente privo di alogeni, classificazione secondo norma CEI EN 50086-2-3 grado di protezione IP 64, IMQ	cad		0,98
21CL.PR.5.10330.b	Raccordo di giunzione, passo metrico M 1,5 (profilo ISO) completo di dado, per congiungere tubi corrugati-scatola autoestinguente privo di alogeni, classificazione secondo norma CEI EN 50086-2-3 grado di protezione IP 64, IMQ	cad		1,08
21CL.PR.5.10330.c	Raccordo di giunzione, passo metrico M 1,5 (profilo ISO) completo di dado, per congiungere tubi corrugati-scatola autoestinguente privo di alogeni, classificazione secondo norma CEI EN 50086-2-3 grado di protezione IP 64, IMQ	cad		1,32
21CL.PR.5.10330.d	Raccordo di giunzione, passo metrico M 1,5 (profilo ISO) completo di dado, per congiungere tubi corrugati-scatola autoestinguente privo di alogeni, classificazione secondo norma CEI EN 50086-2-3 grado di protezione IP 64, IMQ	cad		1,73
21CL.PR.5.10330.e	Raccordo di giunzione, passo metrico M 1,5 (profilo ISO) completo di dado, per congiungere tubi corrugati-scatola autoestinguente privo di alogeni, classificazione secondo norma CEI EN 50086-2-3 grado di protezione IP 64, IMQ	cad		2,46
21CL.PR.5.10330.f	Raccordo di giunzione, passo metrico M 1,5 (profilo ISO) completo di dado, per congiungere tubi corrugati-scatola autoestinguente privo di alogeni, classificazione secondo norma CEI EN 50086-2-3 grado di protezione IP 64, IMQ	cad		2,83
21CL.PR.5.10340	Raccordo di giunzione, passo metrico M 1,5 (profilo ISO) completo di dado, per congiungere guaina spiralata-scatola autoestinguente, classificazione secondo norma CEI EN 50086-2-3 grado di protezione IP 64, IMQ
21CL.PR.5.10340.a	Raccordo di giunzione, passo metrico M 1,5 (profilo ISO) completo di dado, per congiungere guaina spiralata-scatola autoestinguente, classificazione secondo norma CEI EN 50086-2-3 grado di protezione IP 64, IMQ / RACCORDO DI GIUNZIONE PER GUAINA SPIRALATA Raccordo di giunzione per guaina spiralata di diametro mm 8	cad		0,50
21CL.PR.5.10340.b	Raccordo di giunzione, passo metrico M 1,5 (profilo ISO) completo di dado, per congiungere guaina spiralata-scatola autoestinguente, classificazione secondo norma CEI EN 50086-2-3 grado di protezione IP 64, IMQ / RACCORDO DI GIUNZIONE PER GUAINA SPIRALATA Raccordo di giunzione per guaina spiralata di diametro mm 10	cad		0,50
21CL.PR.5.10340.c	Raccordo di giunzione, passo metrico M 1,5 (profilo ISO) completo di dado, per congiungere guaina spiralata-scatola autoestinguente, classificazione secondo norma CEI EN 50086-2-3 grado di protezione IP 64, IMQ / RACCORDO DI GIUNZIONE PER GUAINA SPIRALATA Raccordo di giunzione per guaina spiralata di diametro mm 12	cad		0,53
21CL.PR.5.10340.d	Raccordo di giunzione, passo metrico M 1,5 (profilo ISO) completo di dado, per congiungere guaina spiralata-scatola autoestinguente, classificazione secondo norma CEI EN 50086-2-3 grado di protezione IP 64, IMQ / RACCORDO DI GIUNZIONE PER GUAINA SPIRALATA Raccordo di giunzione per guaina spiralata di diametro mm 14	cad		0,56
21CL.PR.5.10340.e	Raccordo di giunzione, passo metrico M 1,5 (profilo ISO) completo di dado, per congiungere guaina spiralata-scatola autoestinguente, classificazione secondo norma CEI EN 50086-2-3 grado di protezione IP 64, IMQ / RACCORDO DI GIUNZIONE PER GUAINA SPIRALATA Raccordo di giunzione per guaina spiralata di diametro mm 16	cad		0,58
21CL.PR.5.10340.f	Raccordo di giunzione, passo metrico M 1,5 (profilo ISO) completo di dado, per congiungere guaina spiralata-scatola autoestinguente, classificazione secondo norma CEI EN 50086-2-3 grado di protezione IP 64, IMQ / RACCORDO DI GIUNZIONE PER GUAINA SPIRALATA Raccordo di giunzione per guaina spiralata di diametro mm 20	cad		0,62
21CL.PR.5.10340.g	Raccordo di giunzione, passo metrico M 1,5 (profilo ISO) completo di dado, per congiungere guaina spiralata-scatola autoestinguente, classificazione secondo norma CEI EN 50086-2-3 grado di protezione IP 64, IMQ / RACCORDO DI GIUNZIONE PER GUAINA SPIRALATA Raccordo di giunzione per guaina spiralata di diametro mm 22	cad		0,64
21CL.PR.5.10340.h	Raccordo di giunzione, passo metrico M 1,5 (profilo ISO) completo di dado, per congiungere guaina spiralata-scatola autoestinguente, classificazione secondo norma CEI EN 50086-2-3 grado di protezione IP 64, IMQ / RACCORDO DI GIUNZIONE PER GUAINA SPIRALATA Raccordo di giunzione per guaina spiralata di diametro mm 25	cad		0,84
21CL.PR.5.10340.i	Raccordo di giunzione, passo metrico M 1,5 (profilo ISO) completo di dado, per congiungere guaina spiralata-scatola autoestinguente, classificazione secondo norma CEI EN 50086-2-3 grado di protezione IP 64, IMQ / RACCORDO DI GIUNZIONE PER GUAINA SPIRALATA Raccordo di giunzione per guaina spiralata di diametro mm 28	cad		0,90
21CL.PR.5.10340.j	Raccordo di giunzione, passo metrico M 1,5 (profilo ISO) completo di dado, per congiungere guaina spiralata-scatola autoestinguente, classificazione secondo norma CEI EN 50086-2-3 grado di protezione IP 64, IMQ / RACCORDO DI GIUNZIONE PER GUAINA SPIRALATA Raccordo di giunzione per guaina spiralata di diametro mm 32	cad		1,04
21CL.PR.5.10340.k	Raccordo di giunzione, passo metrico M 1,5 (profilo ISO) completo di dado, per congiungere guaina spiralata-scatola autoestinguente, classificazione secondo norma CEI EN 50086-2-3 grado di protezione IP 64, IMQ / RACCORDO DI GIUNZIONE PER GUAINA SPIRALATA Raccordo di giunzione per guaina spiralata di diametro mm 35	cad		1,06
21CL.PR.5.10340.l	Raccordo di giunzione, passo metrico M 1,5 (profilo ISO) completo di dado, per congiungere guaina spiralata-scatola autoestinguente, classificazione secondo norma CEI EN 50086-2-3 grado di protezione IP 64, IMQ / RACCORDO DI GIUNZIONE PER GUAINA SPIRALATA Raccordo di giunzione per guaina spiralata di diametro mm 40	cad		2,18
21CL.PR.5.10340.m	Raccordo di giunzione, passo metrico M 1,5 (profilo ISO) completo di dado, per congiungere guaina spiralata-scatola autoestinguente, classificazione secondo norma CEI EN 50086-2-3 grado di protezione IP 64, IMQ / RACCORDO DI GIUNZIONE PER GUAINA SPIRALATA Raccordo di giunzione per guaina spiralata di diametro mm 50	cad		2,66
21CL.PR.5.10350	Raccordo girevole, passo metrico GAS completo di dado, per congiungere guaina spiralata-scatola autoestinguente, grado di protezione IP 65, IMQ
21CL.PR.5.10350.a	Raccordo girevole, passo metrico GAS completo di dado, per congiungere guaina spiralata-scatola autoestinguente, grado di protezione IP 65, IMQ / RACCORDO GIREVOLE PER GUAINA SPIRALATA Raccordo girevole per guaina spiralata di diametro mm 10	cad		1,02
21CL.PR.5.10350.b	Raccordo girevole, passo metrico GAS completo di dado, per congiungere guaina spiralata-scatola autoestinguente, grado di protezione IP 65, IMQ / RACCORDO GIREVOLE PER GUAINA SPIRALATA Raccordo girevole per guaina spiralata di diametro mm 12	cad		1,02
21CL.PR.5.10350.c	Raccordo girevole, passo metrico GAS completo di dado, per congiungere guaina spiralata-scatola autoestinguente, grado di protezione IP 65, IMQ / RACCORDO GIREVOLE PER GUAINA SPIRALATA Raccordo girevole per guaina spiralata di diametro mm 14	cad		1,02
21CL.PR.5.10350.d	Raccordo girevole, passo metrico GAS completo di dado, per congiungere guaina spiralata-scatola autoestinguente, grado di protezione IP 65, IMQ / RACCORDO GIREVOLE PER GUAINA SPIRALATA Raccordo girevole per guaina spiralata di diametro mm 16	cad		1,11
21CL.PR.5.10350.e	Raccordo girevole, passo metrico GAS completo di dado, per congiungere guaina spiralata-scatola autoestinguente, grado di protezione IP 65, IMQ / RACCORDO GIREVOLE PER GUAINA SPIRALATA Raccordo girevole per guaina spiralata di diametro mm 20	cad		1,16
21CL.PR.5.10350.f	Raccordo girevole, passo metrico GAS completo di dado, per congiungere guaina spiralata-scatola autoestinguente, grado di protezione IP 65, IMQ / RACCORDO GIREVOLE PER GUAINA SPIRALATA Raccordo girevole per guaina spiralata di diametro mm 22	cad		1,37
21CL.PR.5.10350.g	Raccordo girevole, passo metrico GAS completo di dado, per congiungere guaina spiralata-scatola autoestinguente, grado di protezione IP 65, IMQ / RACCORDO GIREVOLE PER GUAINA SPIRALATA Raccordo girevole per guaina spiralata di diametro mm 25	cad		1,63
21CL.PR.5.10350.h	Raccordo girevole, passo metrico GAS completo di dado, per congiungere guaina spiralata-scatola autoestinguente, grado di protezione IP 65, IMQ / RACCORDO GIREVOLE PER GUAINA SPIRALATA Raccordo girevole per guaina spiralata di diametro mm 28	cad		1,80
21CL.PR.5.10350.i	Raccordo girevole, passo metrico GAS completo di dado, per congiungere guaina spiralata-scatola autoestinguente, grado di protezione IP 65, IMQ / RACCORDO GIREVOLE PER GUAINA SPIRALATA Raccordo girevole per guaina spiralata di diametro mm 32	cad		2,10
21CL.PR.5.10350.j	Raccordo girevole, passo metrico GAS completo di dado, per congiungere guaina spiralata-scatola autoestinguente, grado di protezione IP 65, IMQ / RACCORDO GIREVOLE PER GUAINA SPIRALATA Raccordo girevole per guaina spiralata di diametro mm 35	cad		2,15
21CL.PR.5.10350.k	Raccordo girevole, passo metrico GAS completo di dado, per congiungere guaina spiralata-scatola autoestinguente, grado di protezione IP 65, IMQ / RACCORDO GIREVOLE PER GUAINA SPIRALATA Raccordo girevole per guaina spiralata di diametro mm 40	cad		2,40
21CL.PR.5.10350.l	Raccordo girevole, passo metrico GAS completo di dado, per congiungere guaina spiralata-scatola autoestinguente, grado di protezione IP 65, IMQ / RACCORDO GIREVOLE PER GUAINA SPIRALATA Raccordo girevole per guaina spiralata di diametro mm 50	cad		2,93
21CL.PR.5.10360	Raccordo maschio per tubi elettrouniti da lamiera in acciaio zincato, serraggio meccanico, grado di protezione IP 68, corpo in ottone OT58 UNI 5705-65 con guarnizione in elastomero UL 94-V0 sistema di ritenuta in acciaio INOX, filettatura ISO-metrica CEI EN 50086-1 CEI 23-26, conforme alle norme CEI 23-25 e 23-28, con marchio IMQ
21CL.PR.5.10360.a	Raccordo maschio per tubi elettrouniti da lamiera in acciaio zincato, serraggio meccanico, grado di protezione IP 68, corpo in ottone OT58 UNI 5705-65 con guarnizione in elastomero UL 94-V0 sistema di ritenuta in acciaio INOX, filettatura ISO-metrica CEI EN 50086-1 CEI 23-26, conforme alle norme CEI 23-25 e 23-28, con marchio IMQ / RACCORDO MASCHIO IN METALLO AD INNESTO RAPIDO PER TUBO RIGIDO IN METALLO Raccordo maschio in metallo di diametro mm 16	cad		5,15
21CL.PR.5.10360.b	Raccordo maschio per tubi elettrouniti da lamiera in acciaio zincato, serraggio meccanico, grado di protezione IP 68, corpo in ottone OT58 UNI 5705-65 con guarnizione in elastomero UL 94-V0 sistema di ritenuta in acciaio INOX, filettatura ISO-metrica CEI EN 50086-1 CEI 23-26, conforme alle norme CEI 23-25 e 23-28, con marchio IMQ / RACCORDO MASCHIO IN METALLO AD INNESTO RAPIDO PER TUBO RIGIDO IN METALLO Raccordo maschio in metallo di diametro mm 20	cad		5,99
21CL.PR.5.10360.c	Raccordo maschio per tubi elettrouniti da lamiera in acciaio zincato, serraggio meccanico, grado di protezione IP 68, corpo in ottone OT58 UNI 5705-65 con guarnizione in elastomero UL 94-V0 sistema di ritenuta in acciaio INOX, filettatura ISO-metrica CEI EN 50086-1 CEI 23-26, conforme alle norme CEI 23-25 e 23-28, con marchio IMQ	cad		7,78
21CL.PR.5.10360.d	Raccordo maschio per tubi elettrouniti da lamiera in acciaio zincato, serraggio meccanico, grado di protezione IP 68, corpo in ottone OT58 UNI 5705-65 con guarnizione in elastomero UL 94-V0 sistema di ritenuta in acciaio INOX, filettatura ISO-metrica CEI EN 50086-1 CEI 23-26, conforme alle norme CEI 23-25 e 23-28, con marchio IMQ	cad		10,27
21CL.PR.5.10360.e	Raccordo maschio per tubi elettrouniti da lamiera in acciaio zincato, serraggio meccanico, grado di protezione IP 68, corpo in ottone OT58 UNI 5705-65 con guarnizione in elastomero UL 94-V0 sistema di ritenuta in acciaio INOX, filettatura ISO-metrica CEI EN 50086-1 CEI 23-26, conforme alle norme CEI 23-25 e 23-28, con marchio IMQ	cad		15,06
21CL.PR.5.10360.f	Raccordo maschio per tubi elettrouniti da lamiera in acciaio zincato, serraggio meccanico, grado di protezione IP 68, corpo in ottone OT58 UNI 5705-65 con guarnizione in elastomero UL 94-V0 sistema di ritenuta in acciaio INOX, filettatura ISO-metrica CEI EN 50086-1 CEI 23-26, conforme alle norme CEI 23-25 e 23-28, con marchio IMQ	cad		26,42
21CL.PR.5.10370	Raccordo pressacavo per tubi elettrouniti da lamiera in acciaio zincato, serraggio meccanico, corpo in ottone OT58 UNI 5705-65 con guarnizione in neoprene, filettatura ISO-metrica CEI EN 50086-1 CEI 23-26
21CL.PR.5.10370.a	Raccordo pressacavo per tubi elettrouniti da lamiera in acciaio zincato, serraggio meccanico, corpo in ottone OT58 UNI 5705-65 con guarnizione in neoprene, filettatura ISO-metrica CEI EN 50086-1 CEI 23-26	cad		6,00
21CL.PR.5.10370.b	Raccordo pressacavo per tubi elettrouniti da lamiera in acciaio zincato, serraggio meccanico, corpo in ottone OT58 UNI 5705-65 con guarnizione in neoprene, filettatura ISO-metrica CEI EN 50086-1 CEI 23-26	cad		7,50
21CL.PR.5.10370.c	Raccordo pressacavo per tubi elettrouniti da lamiera in acciaio zincato, serraggio meccanico, corpo in ottone OT58 UNI 5705-65 con guarnizione in neoprene, filettatura ISO-metrica CEI EN 50086-1 CEI 23-26	cad		8,97
21CL.PR.5.10370.d	Raccordo pressacavo per tubi elettrouniti da lamiera in acciaio zincato, serraggio meccanico, corpo in ottone OT58 UNI 5705-65 con guarnizione in neoprene, filettatura ISO-metrica CEI EN 50086-1 CEI 23-26	cad		22,68
21CL.PR.5.10370.e	Raccordo pressacavo per tubi elettrouniti da lamiera in acciaio zincato, serraggio meccanico, corpo in ottone OT58 UNI 5705-65 con guarnizione in neoprene, filettatura ISO-metrica CEI EN 50086-1 CEI 23-26	cad		28,71
21CL.PR.5.10370.f	Raccordo pressacavo per tubi elettrouniti da lamiera in acciaio zincato, serraggio meccanico, corpo in ottone OT58 UNI 5705-65 con guarnizione in neoprene, filettatura ISO-metrica CEI EN 50086-1 CEI 23-26	cad		40,55
21CL.PR.5.10380	Cavidotto flessibile a doppia parete, liscio internamante e corrugato esternamente, fornito in rotoli con tirafilo, secondo norme NC F 68 171 in polietilene ad alta densitÓ
21CL.PR.5.10380.a	Cavidotto flessibile a doppia parete, liscio internamante e corrugato esternamente, fornito in rotoli con tirafilo, secondo norme NC F 68 171 in polietilene ad alta densitÓ / CAVIDOTTO FLESSIBILE A DOPPIA PARETE Cavidotto flessibile a doppia parete diametro mm 40	m		0,93
21CL.PR.5.10380.b	Cavidotto flessibile a doppia parete, liscio internamante e corrugato esternamente, fornito in rotoli con tirafilo, secondo norme NC F 68 171 in polietilene ad alta densitÓ / CAVIDOTTO FLESSIBILE A DOPPIA PARETE Cavidotto flessibile a doppia parete diametro mm 50	m		1,06
21CL.PR.5.10380.c	Cavidotto flessibile a doppia parete, liscio internamante e corrugato esternamente, fornito in rotoli con tirafilo, secondo norme NC F 68 171 in polietilene ad alta densitÓ / CAVIDOTTO FLESSIBILE A DOPPIA PARETE Cavidotto flessibile a doppia parete diametro mm 63	m		1,30
21CL.PR.5.10380.d	Cavidotto flessibile a doppia parete, liscio internamante e corrugato esternamente, fornito in rotoli con tirafilo, secondo norme NC F 68 171 in polietilene ad alta densitÓ / CAVIDOTTO FLESSIBILE A DOPPIA PARETE Cavidotto flessibile a doppia parete diametro mm 75	m		1,71
21CL.PR.5.10380.e	Cavidotto flessibile a doppia parete, liscio internamante e corrugato esternamente, fornito in rotoli con tirafilo, secondo norme NC F 68 171 in polietilene ad alta densitÓ / CAVIDOTTO FLESSIBILE A DOPPIA PARETE Cavidotto flessibile a doppia parete diametro mm 90	m		2,05
21CL.PR.5.10380.f	Cavidotto flessibile a doppia parete, liscio internamante e corrugato esternamente, fornito in rotoli con tirafilo, secondo norme NC F 68 171 in polietilene ad alta densitÓ / CAVIDOTTO FLESSIBILE A DOPPIA PARETE Cavidotto flessibile a doppia parete diametro mm 110	m		2,64
21CL.PR.5.10380.g	Cavidotto flessibile a doppia parete, liscio internamante e corrugato esternamente, fornito in rotoli con tirafilo, secondo norme NC F 68 171 in polietilene ad alta densitÓ / CAVIDOTTO FLESSIBILE A DOPPIA PARETE Cavidotto flessibile a doppia parete diametro mm 125	m		4,60
21CL.PR.5.10380.h	Cavidotto flessibile a doppia parete, liscio internamante e corrugato esternamente, fornito in rotoli con tirafilo, secondo norme NC F 68 171 in polietilene ad alta densitÓ / CAVIDOTTO FLESSIBILE A DOPPIA PARETE Cavidotto flessibile a doppia parete diametro mm 140	m		5,08
21CL.PR.5.10380.i	Cavidotto flessibile a doppia parete, liscio internamante e corrugato esternamente, fornito in rotoli con tirafilo, secondo norme NC F 68 171 in polietilene ad alta densitÓ / CAVIDOTTO FLESSIBILE A DOPPIA PARETE Cavidotto flessibile a doppia parete diametro mm 160	m		6,41
21CL.PR.5.10390	Barre per cavidotto flessibile a doppia parete, liscio internamante e corrugato esternamente, con tirafilo, secondo norme NC F 68 171 in polietilene ad alta densitÓ
21CL.PR.5.10390.a	Barre per cavidotto flessibile a doppia parete, liscio internamante e corrugato esternamente, con tirafilo, secondo norme NC F 68 171 in polietilene ad alta densitÓ / BARRE PER CAVIDOTTO FLESSIBILE A DOPPIA PARETE Barre per cavidotto flessibile a doppia parete diametro mm 63	m		1,48
21CL.PR.5.10390.b	Barre per cavidotto flessibile a doppia parete, liscio internamante e corrugato esternamente, con tirafilo, secondo norme NC F 68 171 in polietilene ad alta densitÓ / BARRE PER CAVIDOTTO FLESSIBILE A DOPPIA PARETE Barre per cavidotto flessibile a doppia parete diametro mm 75	m		1,97
21CL.PR.5.10390.c	Barre per cavidotto flessibile a doppia parete, liscio internamante e corrugato esternamente, con tirafilo, secondo norme NC F 68 171 in polietilene ad alta densitÓ / BARRE PER CAVIDOTTO FLESSIBILE A DOPPIA PARETE Barre per cavidotto flessibile a doppia parete diametro mm 90	m		2,17
21CL.PR.5.10390.d	Barre per cavidotto flessibile a doppia parete, liscio internamante e corrugato esternamente, con tirafilo, secondo norme NC F 68 171 in polietilene ad alta densitÓ / BARRE PER CAVIDOTTO FLESSIBILE A DOPPIA PARETE Barre per cavidotto flessibile a doppia parete diametro mm 110	m		2,81
21CL.PR.5.10390.e	Barre per cavidotto flessibile a doppia parete, liscio internamante e corrugato esternamente, con tirafilo, secondo norme NC F 68 171 in polietilene ad alta densitÓ / BARRE PER CAVIDOTTO FLESSIBILE A DOPPIA PARETE Barre per cavidotto flessibile a doppia parete diametro mm 125	m		4,20
21CL.PR.5.10390.f	Barre per cavidotto flessibile a doppia parete, liscio internamante e corrugato esternamente, con tirafilo, secondo norme NC F 68 171 in polietilene ad alta densitÓ / BARRE PER CAVIDOTTO FLESSIBILE A DOPPIA PARETE Barre per cavidotto flessibile a doppia parete diametro mm 140	m		4,64
21CL.PR.5.10390.g	Barre per cavidotto flessibile a doppia parete, liscio internamante e corrugato esternamente, con tirafilo, secondo norme NC F 68 171 in polietilene ad alta densitÓ / BARRE PER CAVIDOTTO FLESSIBILE A DOPPIA PARETE Barre per cavidotto flessibile a doppia parete diametro mm 160	m		6,41
21CL.PR.5.1040	Tubo isolante tipo flessibile in polipropilene non autoestinguente, serie leggera IMQ, conforme alla norme CEI 23 17 V1 di colore arancione con tirafilo
21CL.PR.5.1040.a	Tubo isolante tipo flessibile in polipropilene non autoestinguente, serie leggera IMQ, conforme alla norme CEI 23 17 V1 di colore arancione con tirafilo / TUBO ISOLANTE CORRUGATO FLESSIBILE SERIE LEGGERA NON AUTOESTINGUENTE CON TIRAFILO Tubo flessibile in polipropilene leggero con tirafilo diametro mm 16 PR.5.10150.a - Manicotto per tubo corrugato cad 0,100 0,03 0,00 diametro mm 16	m		0,32
21CL.PR.5.1040.b	Tubo isolante tipo flessibile in polipropilene non autoestinguente, serie leggera IMQ, conforme alla norme CEI 23 17 V1 di colore arancione con tirafilo / TUBO ISOLANTE CORRUGATO FLESSIBILE SERIE LEGGERA NON AUTOESTINGUENTE CON TIRAFILO Tubo flessibile in polipropilene leggero con tirafilo diametro mm 20	m		0,43
21CL.PR.5.1040.c	Tubo isolante tipo flessibile in polipropilene non autoestinguente, serie leggera IMQ, conforme alla norme CEI 23 17 V1 di colore arancione con tirafilo / TUBO ISOLANTE CORRUGATO FLESSIBILE SERIE LEGGERA NON AUTOESTINGUENTE CON TIRAFILO Tubo flessibile in polipropilene leggero con tirafilo diametro mm 25	m		0,60
21CL.PR.5.1040.d	Tubo isolante tipo flessibile in polipropilene non autoestinguente, serie leggera IMQ, conforme alla norme CEI 23 17 V1 di colore arancione con tirafilo / TUBO ISOLANTE CORRUGATO FLESSIBILE SERIE LEGGERA NON AUTOESTINGUENTE CON TIRAFILO Tubo flessibile in polipropilene leggero con tirafilo diametro mm 32	m		0,93
21CL.PR.5.10400	Cavidotto flessibile corrugato in PVC autoestinguente (750 Newton) fornito in rotoli con tirafilo, secondo norma CEI 23-29
21CL.PR.5.10400.a	Cavidotto flessibile corrugato in PVC autoestinguente (750 Newton) fornito in rotoli con tirafilo, secondo norma CEI 23-29	m		0,94
21CL.PR.5.10400.b	Cavidotto flessibile corrugato in PVC autoestinguente (750 Newton) fornito in rotoli con tirafilo, secondo norma CEI 23-29	m		1,23
21CL.PR.5.10400.c	Cavidotto flessibile corrugato in PVC autoestinguente (750 Newton) fornito in rotoli con tirafilo, secondo norma CEI 23-29	m		3,38
21CL.PR.5.10400.d	Cavidotto flessibile corrugato in PVC autoestinguente (750 Newton) fornito in rotoli con tirafilo, secondo norma CEI 23-29	m		4,24
21CL.PR.5.10400.e	Cavidotto flessibile corrugato in PVC autoestinguente (750 Newton) fornito in rotoli con tirafilo, secondo norma CEI 23-29	m		6,72
21CL.PR.5.10400.f	Cavidotto flessibile corrugato in PVC autoestinguente (750 Newton) fornito in rotoli con tirafilo, secondo norma CEI 23-29	m		10,93
21CL.PR.5.10410	Cavidotto rigido tipo medio (750 Newton), bicchierato ad una estremitÓ, in materiale plastico, colore nero con striscia elicoidale gialla in PVC autoestinguente per condutture interrate, conforme alle norme CEI 23-29 F 1260 IMQ
21CL.PR.5.10410.a	Cavidotto rigido tipo medio (750 Newton), bicchierato ad una estremitÓ, in materiale plastico, colore nero con striscia elicoidale gialla in PVC autoestinguente per condutture interrate, conforme alle norme CEI 23-29 F 1260 IMQ / CAVIDOTTO RIGIDO MEDIO Cavidotto rigido medio diametro mm 50	m		1,30
21CL.PR.5.10410.b	Cavidotto rigido tipo medio (750 Newton), bicchierato ad una estremitÓ, in materiale plastico, colore nero con striscia elicoidale gialla in PVC autoestinguente per condutture interrate, conforme alle norme CEI 23-29 F 1260 IMQ / CAVIDOTTO RIGIDO MEDIO Cavidotto rigido medio diametro mm 63	m		1,82
21CL.PR.5.10410.c	Cavidotto rigido tipo medio (750 Newton), bicchierato ad una estremitÓ, in materiale plastico, colore nero con striscia elicoidale gialla in PVC autoestinguente per condutture interrate, conforme alle norme CEI 23-29 F 1260 IMQ / CAVIDOTTO RIGIDO MEDIO Cavidotto rigido medio diametro mm 80	m		2,09
21CL.PR.5.10410.d	Cavidotto rigido tipo medio (750 Newton), bicchierato ad una estremitÓ, in materiale plastico, colore nero con striscia elicoidale gialla in PVC autoestinguente per condutture interrate, conforme alle norme CEI 23-29 F 1260 IMQ / CAVIDOTTO RIGIDO MEDIO Cavidotto rigido medio diametro mm 100	m		3,72
21CL.PR.5.10410.e	Cavidotto rigido tipo medio (750 Newton), bicchierato ad una estremitÓ, in materiale plastico, colore nero con striscia elicoidale gialla in PVC autoestinguente per condutture interrate, conforme alle norme CEI 23-29 F 1260 IMQ / CAVIDOTTO RIGIDO MEDIO Cavidotto rigido medio diametro mm 110	m		3,72
21CL.PR.5.10410.f	Cavidotto rigido tipo medio (750 Newton), bicchierato ad una estremitÓ, in materiale plastico, colore nero con striscia elicoidale gialla in PVC autoestinguente per condutture interrate, conforme alle norme CEI 23-29 F 1260 IMQ / CAVIDOTTO RIGIDO MEDIO Cavidotto rigido medio diametro mm 125	m		4,67
21CL.PR.5.10410.g	Cavidotto rigido tipo medio (750 Newton), bicchierato ad una estremitÓ, in materiale plastico, colore nero con striscia elicoidale gialla in PVC autoestinguente per condutture interrate, conforme alle norme CEI 23-29 F 1260 IMQ / CAVIDOTTO RIGIDO MEDIO Cavidotto rigido medio diametro mm 160	m		7,40
21CL.PR.5.10420	Cavidotto rigido tipo pesante (1250 Newton), bicchierato ad una estremitÓ, in materiale plastico, colore nero con striscia elicoidale gialla in PVC autoestinguente per condutture interrate, conforme alle norme CEI 23-29 F 1260 IMQ
21CL.PR.5.10420.a	Cavidotto rigido tipo pesante (1250 Newton), bicchierato ad una estremitÓ, in materiale plastico, colore nero con striscia elicoidale gialla in PVC autoestinguente per condutture interrate, conforme alle norme CEI 23-29 F 1260 IMQ / CAVIDOTTO RIGIDO PESANTE Cavidotto rigido pesante diametro mm 50	m		1,30
21CL.PR.5.10420.b	Cavidotto rigido tipo pesante (1250 Newton), bicchierato ad una estremitÓ, in materiale plastico, colore nero con striscia elicoidale gialla in PVC autoestinguente per condutture interrate, conforme alle norme CEI 23-29 F 1260 IMQ / CAVIDOTTO RIGIDO PESANTE Cavidotto rigido pesante diametro mm 63	m		1,82
21CL.PR.5.10420.c	Cavidotto rigido tipo pesante (1250 Newton), bicchierato ad una estremitÓ, in materiale plastico, colore nero con striscia elicoidale gialla in PVC autoestinguente per condutture interrate, conforme alle norme CEI 23-29 F 1260 IMQ / CAVIDOTTO RIGIDO PESANTE Cavidotto rigido pesante diametro mm 80	m		2,09
21CL.PR.5.10420.d	Cavidotto rigido tipo pesante (1250 Newton), bicchierato ad una estremitÓ, in materiale plastico, colore nero con striscia elicoidale gialla in PVC autoestinguente per condutture interrate, conforme alle norme CEI 23-29 F 1260 IMQ / CAVIDOTTO RIGIDO PESANTE Cavidotto rigido pesante diametro mm 100	m		3,72
21CL.PR.5.10420.e	Cavidotto rigido tipo pesante (1250 Newton), bicchierato ad una estremitÓ, in materiale plastico, colore nero con striscia elicoidale gialla in PVC autoestinguente per condutture interrate, conforme alle norme CEI 23-29 F 1260 IMQ / CAVIDOTTO RIGIDO PESANTE Cavidotto rigido pesante diametro mm 110	m		3,72
21CL.PR.5.10420.f	Cavidotto rigido tipo pesante (1250 Newton), bicchierato ad una estremitÓ, in materiale plastico, colore nero con striscia elicoidale gialla in PVC autoestinguente per condutture interrate, conforme alle norme CEI 23-29 F 1260 IMQ / CAVIDOTTO RIGIDO PESANTE Cavidotto rigido pesante diametro mm 125	m		4,67
21CL.PR.5.10420.g	Cavidotto rigido tipo pesante (1250 Newton), bicchierato ad una estremitÓ, in materiale plastico, colore nero con striscia elicoidale gialla in PVC autoestinguente per condutture interrate, conforme alle norme CEI 23-29 F 1260 IMQ / CAVIDOTTO RIGIDO PESANTE Cavidotto rigido pesante diametro mm 160	m		7,40
21CL.PR.5.10430	Manicotto flessibile di giunzione per tubi corrugati in PVC a doppia parete
21CL.PR.5.10430.a	Manicotto flessibile di giunzione per tubi corrugati in PVC a doppia parete / MANICOTTO FLESSIBILE DI GIUNZIONE PER CAVIDOTTO A DOPPIA PARETE Manicotto per cavidotto a doppia parete diametro mm 40	cad		1,81
21CL.PR.5.10430.b	Manicotto flessibile di giunzione per tubi corrugati in PVC a doppia parete / MANICOTTO FLESSIBILE DI GIUNZIONE PER CAVIDOTTO A DOPPIA PARETE Manicotto per cavidotto a doppia parete diametro mm 50	cad		2,55
21CL.PR.5.10430.c	Manicotto flessibile di giunzione per tubi corrugati in PVC a doppia parete / MANICOTTO FLESSIBILE DI GIUNZIONE PER CAVIDOTTO A DOPPIA PARETE Manicotto per cavidotto a doppia parete diametro mm 63	cad		2,76
21CL.PR.5.10430.d	Manicotto flessibile di giunzione per tubi corrugati in PVC a doppia parete / MANICOTTO FLESSIBILE DI GIUNZIONE PER CAVIDOTTO A DOPPIA PARETE Manicotto per cavidotto a doppia parete diametro mm 75	cad		3,31
21CL.PR.5.10430.e	Manicotto flessibile di giunzione per tubi corrugati in PVC a doppia parete / MANICOTTO FLESSIBILE DI GIUNZIONE PER CAVIDOTTO A DOPPIA PARETE Manicotto per cavidotto a doppia parete diametro mm 90	cad		3,76
21CL.PR.5.10430.f	Manicotto flessibile di giunzione per tubi corrugati in PVC a doppia parete / MANICOTTO FLESSIBILE DI GIUNZIONE PER CAVIDOTTO A DOPPIA PARETE Manicotto per cavidotto a doppia parete diametro mm 110	cad		5,31
21CL.PR.5.10430.g	Manicotto flessibile di giunzione per tubi corrugati in PVC a doppia parete / MANICOTTO FLESSIBILE DI GIUNZIONE PER CAVIDOTTO A DOPPIA PARETE Manicotto per cavidotto a doppia parete diametro mm 125	cad		5,74
21CL.PR.5.10430.h	Manicotto flessibile di giunzione per tubi corrugati in PVC a doppia parete / MANICOTTO FLESSIBILE DI GIUNZIONE PER CAVIDOTTO A DOPPIA PARETE Manicotto per cavidotto a doppia parete diametro mm 140	cad		6,18
21CL.PR.5.10430.i	Manicotto flessibile di giunzione per tubi corrugati in PVC a doppia parete / MANICOTTO FLESSIBILE DI GIUNZIONE PER CAVIDOTTO A DOPPIA PARETE Manicotto per cavidotto a doppia parete diametro mm 160	cad		11,06
21CL.PR.5.10440	Manicotto di giunzione per cavidotto flessibile corrugato in PVC di grande diametro
21CL.PR.5.10440.a	Manicotto di giunzione per cavidotto flessibile corrugato in PVC di grande diametro / MANICOTTO DI GIUNZIONE PER CAVIDOTTO FLESSIBILE DI GRANDE DIAMETRO / Manicotto per cavidotto flessibile di diametro mm 65	cad		1,96
21CL.PR.5.10440.b	Manicotto di giunzione per cavidotto flessibile corrugato in PVC di grande diametro / MANICOTTO DI GIUNZIONE PER CAVIDOTTO FLESSIBILE DI GRANDE DIAMETRO / Manicotto per cavidotto flessibile di diametro mm 80	cad		2,64
21CL.PR.5.10440.c	Manicotto di giunzione per cavidotto flessibile corrugato in PVC di grande diametro / MANICOTTO DI GIUNZIONE PER CAVIDOTTO FLESSIBILE DI GRANDE DIAMETRO / Manicotto per cavidotto flessibile di diametro mm 100	cad		3,70
21CL.PR.5.10440.d	Manicotto di giunzione per cavidotto flessibile corrugato in PVC di grande diametro / MANICOTTO DI GIUNZIONE PER CAVIDOTTO FLESSIBILE DI GRANDE DIAMETRO / Manicotto per cavidotto flessibile di diametro mm 125	cad		5,08
21CL.PR.5.10440.e	Manicotto di giunzione per cavidotto flessibile corrugato in PVC di grande diametro / MANICOTTO DI GIUNZIONE PER CAVIDOTTO FLESSIBILE DI GRANDE DIAMETRO / Manicotto per cavidotto flessibile di diametro mm 160	cad		5,41
21CL.PR.5.10440.f	Manicotto di giunzione per cavidotto flessibile corrugato in PVC di grande diametro / MANICOTTO DI GIUNZIONE PER CAVIDOTTO FLESSIBILE DI GRANDE DIAMETRO / Manicotto per cavidotto flessibile di diametro mm 200	cad		10,59
21CL.PR.5.10450	Curva in PVC autoestinguente con bicchiere ad una estremitÓ per cavidotto di tipo rigido, conforme alle norme CEI 23-29 , certificata IMQ
21CL.PR.5.10450.a	Curva in PVC autoestinguente con bicchiere ad una estremitÓ per cavidotto di tipo rigido, conforme alle norme CEI 23-29 , certificata IMQ / CURVA CON BICCHIERI PER CAVIDOTTI RIGIDI Curva 90¦per cavidotto di diametro mm 50	cad		1,87
21CL.PR.5.10450.b	Curva in PVC autoestinguente con bicchiere ad una estremitÓ per cavidotto di tipo rigido, conforme alle norme CEI 23-29 , certificata IMQ / CURVA CON BICCHIERI PER CAVIDOTTI RIGIDI Curva 90¦per cavidotto di diametro mm 63	cad		3,23
21CL.PR.5.10450.c	Curva in PVC autoestinguente con bicchiere ad una estremitÓ per cavidotto di tipo rigido, conforme alle norme CEI 23-29 , certificata IMQ / CURVA CON BICCHIERI PER CAVIDOTTI RIGIDI Curva 90¦per cavidotto di diametro mm 80	cad		6,18
21CL.PR.5.10450.d	Curva in PVC autoestinguente con bicchiere ad una estremitÓ per cavidotto di tipo rigido, conforme alle norme CEI 23-29 , certificata IMQ / CURVA CON BICCHIERI PER CAVIDOTTI RIGIDI Curva 90¦per cavidotto di diametro mm 100	cad		9,33
21CL.PR.5.10450.e	Curva in PVC autoestinguente con bicchiere ad una estremitÓ per cavidotto di tipo rigido, conforme alle norme CEI 23-29 , certificata IMQ / CURVA CON BICCHIERI PER CAVIDOTTI RIGIDI Curva 90¦per cavidotto di diametro mm 110	cad		11,22
21CL.PR.5.10450.f	Curva in PVC autoestinguente con bicchiere ad una estremitÓ per cavidotto di tipo rigido, conforme alle norme CEI 23-29 , certificata IMQ / CURVA CON BICCHIERI PER CAVIDOTTI RIGIDI Curva 90¦per cavidotto di diametro mm 125	cad		14,53
21CL.PR.5.10450.g	Curva in PVC autoestinguente con bicchiere ad una estremitÓ per cavidotto di tipo rigido, conforme alle norme CEI 23-29 , certificata IMQ / CURVA CON BICCHIERI PER CAVIDOTTI RIGIDI Curva 90¦per cavidotto di diametro mm 160	cad		41,30
21CL.PR.5.10460	Supporto fissatubo con foro passante in PVC autoestinguente IMQ
21CL.PR.5.10460.a	Supporto fissatubo con foro passante in PVC autoestinguente IMQ / SUPPORTO FISSATUBO CON FORO PASSANTE Supporto fissatubo con foro passante per tubo da mm 16	m		0,05
21CL.PR.5.10460.b	Supporto fissatubo con foro passante in PVC autoestinguente IMQ / SUPPORTO FISSATUBO CON FORO PASSANTE Supporto fissatubo con foro passante per tubo da mm 20	m		0,08
21CL.PR.5.10460.c	Supporto fissatubo con foro passante in PVC autoestinguente IMQ / SUPPORTO FISSATUBO CON FORO PASSANTE Supporto fissatubo con foro passante per tubo da mm 25	m		0,09
21CL.PR.5.10460.d	Supporto fissatubo con foro passante in PVC autoestinguente IMQ / SUPPORTO FISSATUBO CON FORO PASSANTE Supporto fissatubo con foro passante per tubo da mm 32	m		0,11
21CL.PR.5.10460.e	Supporto fissatubo con foro passante in PVC autoestinguente IMQ / SUPPORTO FISSATUBO CON FORO PASSANTE Supporto fissatubo con foro passante per tubo da mm 40	m		0,20
21CL.PR.5.10460.f	Supporto fissatubo con foro passante in PVC autoestinguente IMQ / SUPPORTO FISSATUBO CON FORO PASSANTE Supporto fissatubo con foro passante per tubo da mm 50	m		0,25
21CL.PR.5.10470	Supporto fissatubo a collare in nylon elastomerizzato autoestinguente IMQ
21CL.PR.5.10470.a	Supporto fissatubo a collare in nylon elastomerizzato autoestinguente IMQ / SUPPORTO FISSATUBO A COLLARE / Supporto fissatubo a collare per tubo da mm 16	cad		0,23
21CL.PR.5.10470.b	Supporto fissatubo a collare in nylon elastomerizzato autoestinguente IMQ / SUPPORTO FISSATUBO A COLLARE / Supporto fissatubo a collare per tubo da mm 20	cad		0,23
21CL.PR.5.10470.c	Supporto fissatubo a collare in nylon elastomerizzato autoestinguente IMQ / SUPPORTO FISSATUBO A COLLARE / Supporto fissatubo a collare per tubo da mm 25	cad		0,23
21CL.PR.5.10470.d	Supporto fissatubo a collare in nylon elastomerizzato autoestinguente IMQ / SUPPORTO FISSATUBO A COLLARE / Supporto fissatubo a collare per tubo da mm 32	cad		0,23
21CL.PR.5.10470.e	Supporto fissatubo a collare in nylon elastomerizzato autoestinguente IMQ / SUPPORTO FISSATUBO A COLLARE / Supporto fissatubo a collare per tubo da mm 40	cad		0,37
21CL.PR.5.10470.f	Supporto fissatubo a collare in nylon elastomerizzato autoestinguente IMQ / SUPPORTO FISSATUBO A COLLARE / Supporto fissatubo a collare per tubo da mm 50	cad		0,37
21CL.PR.5.10480	Supporto fissatubo a scatto in nylon elastomerizzato con tassello ad espansione e viti in acciaio zincato con taglio a croce, autoestinguente IMQ
21CL.PR.5.10480.a	Supporto fissatubo a scatto in nylon elastomerizzato con tassello ad espansione e viti in acciaio zincato con taglio a croce, autoestinguente IMQ	cad		0,16
21CL.PR.5.10480.b	Supporto fissatubo a scatto in nylon elastomerizzato con tassello ad espansione e viti in acciaio zincato con taglio a croce, autoestinguente IMQ	cad		0,18
21CL.PR.5.10480.c	Supporto fissatubo a scatto in nylon elastomerizzato con tassello ad espansione e viti in acciaio zincato con taglio a croce, autoestinguente IMQ	cad		0,20
21CL.PR.5.10480.d	Supporto fissatubo a scatto in nylon elastomerizzato con tassello ad espansione e viti in acciaio zincato con taglio a croce, autoestinguente IMQ	cad		0,32
21CL.PR.5.10480.e	Supporto fissatubo a scatto in nylon elastomerizzato con tassello ad espansione e viti in acciaio zincato con taglio a croce, autoestinguente IMQ	cad		0,58
21CL.PR.5.10480.f	Supporto fissatubo a scatto in nylon elastomerizzato con tassello ad espansione e viti in acciaio zincato con taglio a croce, autoestinguente IMQ	cad		0,73
21CL.PR.5.10490	Collare di metallo per tubi elettrouniti da lamiera in acciaio zincato con foro asolato o filettato
21CL.PR.5.10490.a	Collare di metallo per tubi elettrouniti da lamiera in acciaio zincato con foro asolato o filettato / COLLARE DI METALLO PER TUBO RIGIDO IN METALLO Collare in metallo per tubo da mm 16	cad		0,92
21CL.PR.5.10490.b	Collare di metallo per tubi elettrouniti da lamiera in acciaio zincato con foro asolato o filettato / COLLARE DI METALLO PER TUBO RIGIDO IN METALLO Collare in metallo per tubo da mm 20	cad		0,97
21CL.PR.5.10490.c	Collare di metallo per tubi elettrouniti da lamiera in acciaio zincato con foro asolato o filettato / COLLARE DI METALLO PER TUBO RIGIDO IN METALLO Collare in metallo per tubo da mm 25	cad		1,00
21CL.PR.5.10490.d	Collare di metallo per tubi elettrouniti da lamiera in acciaio zincato con foro asolato o filettato / COLLARE DI METALLO PER TUBO RIGIDO IN METALLO Collare in metallo per tubo da mm 32	cad		1,17
21CL.PR.5.10490.e	Collare di metallo per tubi elettrouniti da lamiera in acciaio zincato con foro asolato o filettato / COLLARE DI METALLO PER TUBO RIGIDO IN METALLO Collare in metallo per tubo da mm 40	cad		1,26
21CL.PR.5.10490.f	Collare di metallo per tubi elettrouniti da lamiera in acciaio zincato con foro asolato o filettato / COLLARE DI METALLO PER TUBO RIGIDO IN METALLO Collare in metallo per tubo da mm 50	cad		1,55
21CL.PR.5.1050	Tubo isolante tipo flessibile in PVC autoestinguente, serie pesante IMQ, conforme alla norme CEI 23 14 V2
21CL.PR.5.1050.a	Tubo isolante tipo flessibile in PVC autoestinguente, serie pesante IMQ, conforme alla norme CEI 23 14 V2 / TUBO ISOLANTE CORRUGATO FLESSIBILE SERIE PESANTE Tubo flessibile in PVC serie pesante diametro mm 16	m		0,29
21CL.PR.5.1050.b	Tubo isolante tipo flessibile in PVC autoestinguente, serie pesante IMQ, conforme alla norme CEI 23 14 V2 / TUBO ISOLANTE CORRUGATO FLESSIBILE SERIE PESANTE Tubo flessibile in PVC serie pesante diametro mm 20	m		0,40
21CL.PR.5.1050.c	Tubo isolante tipo flessibile in PVC autoestinguente, serie pesante IMQ, conforme alla norme CEI 23 14 V2	m		0,57
21CL.PR.5.1050.d	Tubo isolante tipo flessibile in PVC autoestinguente, serie pesante IMQ, conforme alla norme CEI 23 14 V2	m		0,90
21CL.PR.5.1050.e	Tubo isolante tipo flessibile in PVC autoestinguente, serie pesante IMQ, conforme alla norme CEI 23 14 V2	m		1,26
21CL.PR.5.1050.f	Tubo isolante tipo flessibile in PVC autoestinguente, serie pesante IMQ, conforme alla norme CEI 23 14 V2	m		1,78
21CL.PR.5.1050.g	Tubo isolante tipo flessibile in PVC autoestinguente, serie pesante IMQ, conforme alla norme CEI 23 14 V2	m		2,52
21CL.PR.5.1060	Tubo isolante tipo flessibile in PVC autoestinguente, serie pesante IMQ, conforme alla norme CEI 23 14 V2 con tirafilo
21CL.PR.5.1060.a	Tubo isolante tipo flessibile in PVC autoestinguente, serie pesante IMQ, conforme alla norme CEI 23 14 V2 con tirafilo / TUBO ISOLANTE CORRUGATO FLESSIBILE SERIE PESANTE CON TIRAFILO Tubo flessibile in PVC serie pesante con tirafilo diametro mm 16	m		0,32
21CL.PR.5.1060.b	Tubo isolante tipo flessibile in PVC autoestinguente, serie pesante IMQ, conforme alla norme CEI 23 14 V2 con tirafilo / TUBO ISOLANTE CORRUGATO FLESSIBILE SERIE PESANTE CON TIRAFILO Tubo flessibile in PVC serie pesante con tirafilo diametro mm 20	m		0,43
21CL.PR.5.1060.c	Tubo isolante tipo flessibile in PVC autoestinguente, serie pesante IMQ, conforme alla norme CEI 23 14 V2 con tirafilo / TUBO ISOLANTE CORRUGATO FLESSIBILE SERIE PESANTE CON TIRAFILO Tubo flessibile in PVC serie pesante con tirafilo diametro mm 25	m		0,60
21CL.PR.5.1060.d	Tubo isolante tipo flessibile in PVC autoestinguente, serie pesante IMQ, conforme alla norme CEI 23 14 V2 con tirafilo / TUBO ISOLANTE CORRUGATO FLESSIBILE SERIE PESANTE CON TIRAFILO Tubo flessibile in PVC serie pesante con tirafilo diametro mm 32	m		0,93
21CL.PR.5.1060.e	Tubo isolante tipo flessibile in PVC autoestinguente, serie pesante IMQ, conforme alla norme CEI 23 14 V2 con tirafilo / TUBO ISOLANTE CORRUGATO FLESSIBILE SERIE PESANTE CON TIRAFILO Tubo flessibile in PVC serie pesante con tirafilo diametro mm 40	m		0,92
21CL.PR.5.1060.f	Tubo isolante tipo flessibile in PVC autoestinguente, serie pesante IMQ, conforme alla norme CEI 23 14 V2 con tirafilo / TUBO ISOLANTE CORRUGATO FLESSIBILE SERIE PESANTE CON TIRAFILO Tubo flessibile in PVC serie pesante con tirafilo diametro mm 50	m		1,00
21CL.PR.5.1060.g	Tubo isolante tipo flessibile in PVC autoestinguente, serie pesante IMQ, conforme alla norme CEI 23 14 V2 con tirafilo / TUBO ISOLANTE CORRUGATO FLESSIBILE SERIE PESANTE CON TIRAFILO / Tubo flessibile in PVC serie pesante con tirafilo diametro mm 63	m		1,65
21CL.PR.5.1070	Tubo isolante tipo flessibile a base di poliammide privo di alogeni autoestinguente con classificazione di resistenza al fuoco secondo norma IEC 695-2-1 serie pesante IMQ, classificato CEI EN 50086-2-3
21CL.PR.5.1070.a	Tubo isolante tipo flessibile a base di poliammide privo di alogeni autoestinguente con classificazione di resistenza al fuoco secondo norma IEC 695-2-1 serie pesante IMQ, classificato CEI EN 50086-2-3 / TUBO ISOLANTE CORRUGATO FLESSIBILE PRIVO DI ALOGENI Tubo flessibile in poliammide privo di alogeni diametro mm 16 PR.5.10150.a - Manicotto per tubo corrugato cad 0,100 0,03 0,00 diametro mm 16	m		0,76
21CL.PR.5.1070.b	Tubo isolante tipo flessibile a base di poliammide privo di alogeni autoestinguente con classificazione di resistenza al fuoco secondo norma IEC 695-2-1 serie pesante IMQ, classificato CEI EN 50086-2-3 / TUBO ISOLANTE CORRUGATO FLESSIBILE PRIVO DI ALOGENI Tubo flessibile in poliammide privo di alogeni diametro mm 20	m		1,00
21CL.PR.5.1070.c	Tubo isolante tipo flessibile a base di poliammide privo di alogeni autoestinguente con classificazione di resistenza al fuoco secondo norma IEC 695-2-1 serie pesante IMQ, classificato CEI EN 50086-2-3 / TUBO ISOLANTE CORRUGATO FLESSIBILE PRIVO DI ALOGENI Tubo flessibile in poliammide privo di alogeni diametro mm 25	m		1,47
21CL.PR.5.1070.d	Tubo isolante tipo flessibile a base di poliammide privo di alogeni autoestinguente con classificazione di resistenza al fuoco secondo norma IEC 695-2-1 serie pesante IMQ, classificato CEI EN 50086-2-3 / TUBO ISOLANTE CORRUGATO FLESSIBILE PRIVO DI ALOGENI Tubo flessibile in poliammide privo di alogeni diametro mm 32	m		2,41
21CL.PR.5.1080	Guaina isolante in PVC spiralata flessibile autoestinguente a singola parete secondo norma CEI EN 50086-2-3, IMQ grado di protezione IP 64 resistenza al fuoco secondo norma IEC 695-2-1
21CL.PR.5.1080.a	Guaina isolante in PVC spiralata flessibile autoestinguente a singola parete secondo norma CEI EN 50086-2-3, IMQ grado di protezione IP 64 resistenza al fuoco secondo norma IEC 695-2-1 / GUAINA SPIRALATA Guaina spiralata diametro mm 8	m		0,99
21CL.PR.5.1080.b	Guaina isolante in PVC spiralata flessibile autoestinguente a singola parete secondo norma CEI EN 50086-2-3, IMQ grado di protezione IP 64 resistenza al fuoco secondo norma IEC 695-2-1 / GUAINA SPIRALATA Guaina spiralata diametro mm 10	m		1,05
21CL.PR.5.1080.c	Guaina isolante in PVC spiralata flessibile autoestinguente a singola parete secondo norma CEI EN 50086-2-3, IMQ grado di protezione IP 64 resistenza al fuoco secondo norma IEC 695-2-1 / GUAINA SPIRALATA Guaina spiralata diametro mm 12	m		1,06
21CL.PR.5.1080.d	Guaina isolante in PVC spiralata flessibile autoestinguente a singola parete secondo norma CEI EN 50086-2-3, IMQ grado di protezione IP 64 resistenza al fuoco secondo norma IEC 695-2-1 / GUAINA SPIRALATA Guaina spiralata diametro mm 14	m		1,16
21CL.PR.5.1080.e	Guaina isolante in PVC spiralata flessibile autoestinguente a singola parete secondo norma CEI EN 50086-2-3, IMQ grado di protezione IP 64 resistenza al fuoco secondo norma IEC 695-2-1 / GUAINA SPIRALATA Guaina spiralata diametro mm 16	m		1,25
21CL.PR.5.1080.f	Guaina isolante in PVC spiralata flessibile autoestinguente a singola parete secondo norma CEI EN 50086-2-3, IMQ grado di protezione IP 64 resistenza al fuoco secondo norma IEC 695-2-1 / GUAINA SPIRALATA Guaina spiralata diametro mm 20	m		1,49
21CL.PR.5.1080.g	Guaina isolante in PVC spiralata flessibile autoestinguente a singola parete secondo norma CEI EN 50086-2-3, IMQ grado di protezione IP 64 resistenza al fuoco secondo norma IEC 695-2-1 / GUAINA SPIRALATA Guaina spiralata diametro mm 22	m		1,64
21CL.PR.5.1080.h	Guaina isolante in PVC spiralata flessibile autoestinguente a singola parete secondo norma CEI EN 50086-2-3, IMQ grado di protezione IP 64 resistenza al fuoco secondo norma IEC 695-2-1 / GUAINA SPIRALATA Guaina spiralata diametro mm 25	m		1,89
21CL.PR.5.1080.i	Guaina isolante in PVC spiralata flessibile autoestinguente a singola parete secondo norma CEI EN 50086-2-3, IMQ grado di protezione IP 64 resistenza al fuoco secondo norma IEC 695-2-1 / GUAINA SPIRALATA Guaina spiralata diametro mm 28	m		2,31
21CL.PR.5.1080.j	Guaina isolante in PVC spiralata flessibile autoestinguente a singola parete secondo norma CEI EN 50086-2-3, IMQ grado di protezione IP 64 resistenza al fuoco secondo norma IEC 695-2-1 / GUAINA SPIRALATA Guaina spiralata diametro mm 32	m		2,70
21CL.PR.5.1080.k	Guaina isolante in PVC spiralata flessibile autoestinguente a singola parete secondo norma CEI EN 50086-2-3, IMQ grado di protezione IP 64 resistenza al fuoco secondo norma IEC 695-2-1 / GUAINA SPIRALATA Guaina spiralata diametro mm 35	m		2,98
21CL.PR.5.1080.l	Guaina isolante in PVC spiralata flessibile autoestinguente a singola parete secondo norma CEI EN 50086-2-3, IMQ grado di protezione IP 64 resistenza al fuoco secondo norma IEC 695-2-1 / GUAINA SPIRALATA Guaina spiralata diametro mm 40	m		3,69
21CL.PR.5.1080.m	Guaina isolante in PVC spiralata flessibile autoestinguente a singola parete secondo norma CEI EN 50086-2-3, IMQ grado di protezione IP 64 resistenza al fuoco secondo norma IEC 695-2-1 / GUAINA SPIRALATA Guaina spiralata diametro mm 50	m		5,26
21CL.PR.5.1080.n	Guaina isolante in PVC spiralata flessibile autoestinguente a singola parete secondo norma CEI EN 50086-2-3, IMQ grado di protezione IP 64 resistenza al fuoco secondo norma IEC 695-2-1	m		6,28
21CL.PR.5.1090	Tubo isolante tipo rigido, piegabile a freddo in PVC autoestinguente, serie leggera IMQ, conforme alla norme CEI 23 8
21CL.PR.5.1090.a	Tubo isolante tipo rigido, piegabile a freddo in PVC autoestinguente, serie leggera IMQ, conforme alla norme CEI 23 8 / TUBO ISOLANTE RIGIDO SERIE LEGGERA AUTOESTINGUENTE Tubo rigido in PVC serie leggera diametro mm 16	m		0,51
21CL.PR.5.1090.b	Tubo isolante tipo rigido, piegabile a freddo in PVC autoestinguente, serie leggera IMQ, conforme alla norme CEI 23 8 / TUBO ISOLANTE RIGIDO SERIE LEGGERA AUTOESTINGUENTE Tubo rigido in PVC serie leggera diametro mm 20	m		0,73
21CL.PR.5.1090.c	Tubo isolante tipo rigido, piegabile a freddo in PVC autoestinguente, serie leggera IMQ, conforme alla norme CEI 23 8 / TUBO ISOLANTE RIGIDO SERIE LEGGERA AUTOESTINGUENTE Tubo rigido in PVC serie leggera diametro mm 25	m		1,01
21CL.PR.5.1090.d	Tubo isolante tipo rigido, piegabile a freddo in PVC autoestinguente, serie leggera IMQ, conforme alla norme CEI 23 8 / TUBO ISOLANTE RIGIDO SERIE LEGGERA AUTOESTINGUENTE Tubo rigido in PVC serie leggera diametro mm 32	m		1,45
21CL.PR.5.1090.e	Tubo isolante tipo rigido, piegabile a freddo in PVC autoestinguente, serie leggera IMQ, conforme alla norme CEI 23 8 / TUBO ISOLANTE RIGIDO SERIE LEGGERA AUTOESTINGUENTE Tubo rigido in PVC serie leggera diametro mm 40	m		1,90
21CL.PR.5.1090.f	Tubo isolante tipo rigido, piegabile a freddo in PVC autoestinguente, serie leggera IMQ, conforme alla norme CEI 23 8 / TUBO ISOLANTE RIGIDO SERIE LEGGERA AUTOESTINGUENTE Tubo rigido in PVC serie leggera diametro mm 50	m		2,93
21CL.PR.5.11	Apparecchio di illuminazione con corpo in fusione per accoppiamento orizzontale ed equipaggiamento, 220 V-rifasato, per lampade a vapori di sodio ad alta pressione
21CL.PR.5.11.a	Apparecchio di illuminazione con corpo in fusione per accoppiamento orizzontale ed equipaggiamento, 220 V-rifasato, per lampade a vapori di sodio ad alta pressione / lampade a ioduri metallici da 400 W	cad
21CL.PR.5.11010.a	Collare di metallo per tubi elettrouniti da lamiera in acciaio zincato con foro asolato o filettato / Vlotemetro analogico	cad		24,09
21CL.PR.5.111.a	Apparecchio di illuminazione con corpo in fusione per accoppiamento orizzontale ed equipaggiamento, 220 V-rifasato, per lampade a vapori di sodio ad alta pressione / Tubi in P.V.C. rigido S.300 diam mm.300 Sp.mm. 6	m
21CL.PR.5.1110.a	Tubo isolante tipo rigido, piegabile a freddo in PVC autoestinguente, serie leggera IMQ, conforme alla norme CEI 23 8 / Chiusino e telaio per nodi equipotenziali	cad		15,99
21CL.PR.5.12010	Interruttore automatico magnetotermico, conforme alle norme CEI EN 60898 (CEI 23-3 quarta edizione), con marchio IMQ avente le seguenti caratteristiche:-Tensione nominale: 230/400V a.c.-Tensione di isolamento: 500V a.c.-Potere di interruzione: 4,5 kA-Caratteristica di intervento C-Grado di protezione su morsetti IP20n. poli "P" ; correnti nominali; " In" (Ta=30¦C); n. moduli "m"
21CL.PR.5.12010.a	Interruttore automatico magnetotermico, conforme alle norme CEI EN 60898 (CEI 23-3 quarta edizione), con marchio IMQ avente le seguenti caratteristiche:-Tensione nominale: 230/400V a.c.-Tensione di isolamento: 500V a.c.-Potere di interruzione: 4,5 kA-Caratteristica di intervento C-Grado di protezione su morsetti IP20n. poli "P" ; correnti nominali; " In" (Ta=30¦C); n. moduli "m" / INTERUTTORE AUTOMATICO MAGNETOTERMICO 4.5kA 1P; In=6¸32 A; 1m	cad		15,98
21CL.PR.5.12010.b	Interruttore automatico magnetotermico, conforme alle norme CEI EN 60898 (CEI 23-3 quarta edizione), con marchio IMQ avente le seguenti caratteristiche:-Tensione nominale: 230/400V a.c.-Tensione di isolamento: 500V a.c.-Potere di interruzione: 4,5 kA-Caratteristica di intervento C-Grado di protezione su morsetti IP20n. poli "P" ; correnti nominali; " In" (Ta=30¦C); n. moduli "m" / INTERUTTORE AUTOMATICO MAGNETOTERMICO 4.5kA 1P+N; In=0.5 ¸ 40A; 1m	cad		22,96
21CL.PR.5.12010.c	Interruttore automatico magnetotermico, conforme alle norme CEI EN 60898 (CEI 23-3 quarta edizione), con marchio IMQ avente le seguenti caratteristiche:-Tensione nominale: 230/400V a.c.-Tensione di isolamento: 500V a.c.-Potere di interruzione: 4,5 kA-Caratteristica di intervento C-Grado di protezione su morsetti IP20n. poli "P" ; correnti nominali; " In" (Ta=30¦C); n. moduli "m" / INTERUTTORE AUTOMATICO MAGNETOTERMICO 4.5kA 1P+N; In=6¸32 A; 2m	cad		18,78
21CL.PR.5.12010.d	Interruttore automatico magnetotermico, conforme alle norme CEI EN 60898 (CEI 23-3 quarta edizione), con marchio IMQ avente le seguenti caratteristiche:-Tensione nominale: 230/400V a.c.-Tensione di isolamento: 500V a.c.-Potere di interruzione: 4,5 kA-Caratteristica di intervento C-Grado di protezione su morsetti IP20n. poli "P" ; correnti nominali; " In" (Ta=30¦C); n. moduli "m" / INTERUTTORE AUTOMATICO MAGNETOTERMICO 4.5kA 1P+N; In=40¸63 A; 2m	cad		1878,00
21CL.PR.5.12010.e	Interruttore automatico magnetotermico, conforme alle norme CEI EN 60898 (CEI 23-3 quarta edizione), con marchio IMQ avente le seguenti caratteristiche:-Tensione nominale: 230/400V a.c.-Tensione di isolamento: 500V a.c.-Potere di interruzione: 4,5 kA-Caratteristica di intervento C-Grado di protezione su morsetti IP20n. poli "P" ; correnti nominali; " In" (Ta=30¦C); n. moduli "m" / INTERUTTORE AUTOMATICO MAGNETOTERMICO 4.5kA 2P; In=6¸32 A; 2m	cad		32,89
21CL.PR.5.12010.f	Interruttore automatico magnetotermico, conforme alle norme CEI EN 60898 (CEI 23-3 quarta edizione), con marchio IMQ avente le seguenti caratteristiche:-Tensione nominale: 230/400V a.c.-Tensione di isolamento: 500V a.c.-Potere di interruzione: 4,5 kA-Caratteristica di intervento C-Grado di protezione su morsetti IP20n. poli "P" ; correnti nominali; " In" (Ta=30¦C); n. moduli "m" / INTERUTTORE AUTOMATICO MAGNETOTERMICO 4.5kA 2P; In=40¸63 A; 2m	cad		45,63
21CL.PR.5.12010.g	Interruttore automatico magnetotermico, conforme alle norme CEI EN 60898 (CEI 23-3 quarta edizione), con marchio IMQ avente le seguenti caratteristiche:-Tensione nominale: 230/400V a.c.-Tensione di isolamento: 500V a.c.-Potere di interruzione: 4,5 kA-Caratteristica di intervento C-Grado di protezione su morsetti IP20n. poli "P" ; correnti nominali; " In" (Ta=30¦C); n. moduli "m" / INTERUTTORE AUTOMATICO MAGNETOTERMICO 4.5kA 3P; In=6¸32 A; 3m	cad		62,36
21CL.PR.5.12010.h	Interruttore automatico magnetotermico, conforme alle norme CEI EN 60898 (CEI 23-3 quarta edizione), con marchio IMQ avente le seguenti caratteristiche:-Tensione nominale: 230/400V a.c.-Tensione di isolamento: 500V a.c.-Potere di interruzione: 4,5 kA-Caratteristica di intervento C-Grado di protezione su morsetti IP20n. poli "P" ; correnti nominali; " In" (Ta=30¦C); n. moduli "m" / INTERUTTORE AUTOMATICO MAGNETOTERMICO 4.5kA 3P; In=40¸63 A; 3m	cad		76,65
21CL.PR.5.12010.i	Interruttore automatico magnetotermico, conforme alle norme CEI EN 60898 (CEI 23-3 quarta edizione), con marchio IMQ avente le seguenti caratteristiche:-Tensione nominale: 230/400V a.c.-Tensione di isolamento: 500V a.c.-Potere di interruzione: 4,5 kA-Caratteristica di intervento C-Grado di protezione su morsetti IP20n. poli "P" ; correnti nominali; " In" (Ta=30¦C); n. moduli "m" / INTERUTTORE AUTOMATICO MAGNETOTERMICO 4.5kA 4P; In=6¸32 A; 4m	cad		78,05
21CL.PR.5.12010.j	Interruttore automatico magnetotermico, conforme alle norme CEI EN 60898 (CEI 23-3 quarta edizione), con marchio IMQ avente le seguenti caratteristiche:-Tensione nominale: 230/400V a.c.-Tensione di isolamento: 500V a.c.-Potere di interruzione: 4,5 kA-Caratteristica di intervento C-Grado di protezione su morsetti IP20n. poli "P" ; correnti nominali; " In" (Ta=30¦C); n. moduli "m" / INTERUTTORE AUTOMATICO MAGNETOTERMICO 4.5kA 4P; In=40¸63 A; 4m	cad		103,39
21CL.PR.5.120100	Accessori per porta fusibili sezionatori
21CL.PR.5.120100.a	Accessori per porta fusibili sezionatori / ACCESSORI PER PORTA FUSIBILI / Spia per segnalazione di fusione	cad		16,00
21CL.PR.5.120100.b	Accessori per porta fusibili sezionatori / ACCESSORI PER PORTA FUSIBILI / Kit di accoppiamento per 2 porta fusibili	cad		2,59
21CL.PR.5.120100.c	Accessori per porta fusibili sezionatori / ACCESSORI PER PORTA FUSIBILI / Kit di accoppiamento per 3 porta fusibili	cad		3,34
21CL.PR.5.120100.d	Accessori per porta fusibili sezionatori / ACCESSORI PER PORTA FUSIBILI / Kit di accoppiamento per 4 porta fusibili	cad		4,17
21CL.PR.5.120100.e	Accessori per porta fusibili sezionatori / ACCESSORI PER PORTA FUSIBILI / Blocco lucchettabile	cad		12,97
21CL.PR.5.120100.f	Accessori per porta fusibili sezionatori / ACCESSORI PER PORTA FUSIBILI / Portacartucce per fusibili	cad		4,99
21CL.PR.5.120110	Contatore, conforme alle norme CEI EN 60947-4-1), con marchio IMQ avente le seguenti caratteristiche:-Tensione nominale di isolamento 250/400V a.c.-Tensione nominale circuito di potenza: 250/400V a.c.-Tensione di isolamento: 500V a.c.-Corrente di cortocircuito condizionato: 3 kA-Grado di protezione su morsetti IP20tipo di contatto; alimentazione bobina "Vn"; " In";circuito di potenza "Vn"; n. moduli "m"
21CL.PR.5.120110.a	Contatore, conforme alle norme CEI EN 60947-4-1), con marchio IMQ avente le seguenti caratteristiche:-Tensione nominale di isolamento 250/400V a.c.-Tensione nominale circuito di potenza: 250/400V a.c.-Tensione di isolamento: 500V a.c.-Corrente di cortocircuito condizionato: 3 kA-Grado di protezione su morsetti IP20tipo di contatto; alimentazione bobina "Vn"; " In";circuito di potenza "Vn"; n. moduli "m" / CONTATORE 1NO+1NC; 24V; 20 A; 250V; 1 modulo	cad		47,26
21CL.PR.5.120110.b	Contatore, conforme alle norme CEI EN 60947-4-1), con marchio IMQ avente le seguenti caratteristiche:-Tensione nominale di isolamento 250/400V a.c.-Tensione nominale circuito di potenza: 250/400V a.c.-Tensione di isolamento: 500V a.c.-Corrente di cortocircuito condizionato: 3 kA-Grado di protezione su morsetti IP20tipo di contatto; alimentazione bobina "Vn"; " In";circuito di potenza "Vn"; n. moduli "m" / CONTATORE 1NO+1NC; 230V; 20 A; 250V; 1 modulo	cad		40,86
21CL.PR.5.120110.c	Contatore, conforme alle norme CEI EN 60947-4-1), con marchio IMQ avente le seguenti caratteristiche:-Tensione nominale di isolamento 250/400V a.c.-Tensione nominale circuito di potenza: 250/400V a.c.-Tensione di isolamento: 500V a.c.-Corrente di cortocircuito condizionato: 3 kA-Grado di protezione su morsetti IP20tipo di contatto; alimentazione bobina "Vn"; " In";circuito di potenza "Vn"; n. moduli "m" / CONTATORE 1NO; 230V; 20 A; 250V; 1 modulo	cad		34,73
21CL.PR.5.120110.d	Contatore, conforme alle norme CEI EN 60947-4-1), con marchio IMQ avente le seguenti caratteristiche:-Tensione nominale di isolamento 250/400V a.c.-Tensione nominale circuito di potenza: 250/400V a.c.-Tensione di isolamento: 500V a.c.-Corrente di cortocircuito condizionato: 3 kA-Grado di protezione su morsetti IP20tipo di contatto; alimentazione bobina "Vn"; " In";circuito di potenza "Vn"; n. moduli "m" / CONTATORE 2NO; 24V; 20 A; 250V; 1 modulo	cad		40,90
21CL.PR.5.120110.e	Contatore, conforme alle norme CEI EN 60947-4-1), con marchio IMQ avente le seguenti caratteristiche:-Tensione nominale di isolamento 250/400V a.c.-Tensione nominale circuito di potenza: 250/400V a.c.-Tensione di isolamento: 500V a.c.-Corrente di cortocircuito condizionato: 3 kA-Grado di protezione su morsetti IP20tipo di contatto; alimentazione bobina "Vn"; " In";circuito di potenza "Vn"; n. moduli "m" / CONTATORE 2NO; 230V; 20 A; 250V; 1modulo	cad		38,83
21CL.PR.5.120110.f	Contatore, conforme alle norme CEI EN 60947-4-1), con marchio IMQ avente le seguenti caratteristiche:-Tensione nominale di isolamento 250/400V a.c.-Tensione nominale circuito di potenza: 250/400V a.c.-Tensione di isolamento: 500V a.c.-Corrente di cortocircuito condizionato: 3 kA-Grado di protezione su morsetti IP20tipo di contatto; alimentazione bobina "Vn"; " In";circuito di potenza "Vn"; n. moduli "m" / CONTATORE 2NC; 230V; 20 A; 250V; 1 modulo	cad		42,06
21CL.PR.5.120110.g	Contatore, conforme alle norme CEI EN 60947-4-1), con marchio IMQ avente le seguenti caratteristiche:-Tensione nominale di isolamento 250/400V a.c.-Tensione nominale circuito di potenza: 250/400V a.c.-Tensione di isolamento: 500V a.c.-Corrente di cortocircuito condizionato: 3 kA-Grado di protezione su morsetti IP20tipo di contatto; alimentazione bobina "Vn"; " In";circuito di potenza "Vn"; n. moduli "m" / CONTATORE 2NO+2NC; 230V; 20 A; 250V; 2 moduli	cad		63,33
21CL.PR.5.120110.h	Contatore, conforme alle norme CEI EN 60947-4-1), con marchio IMQ avente le seguenti caratteristiche:-Tensione nominale di isolamento 250/400V a.c.-Tensione nominale circuito di potenza: 250/400V a.c.-Tensione di isolamento: 500V a.c.-Corrente di cortocircuito condizionato: 3 kA-Grado di protezione su morsetti IP20tipo di contatto; alimentazione bobina "Vn"; " In";circuito di potenza "Vn"; n. moduli "m" / CONTATORE 3NO; 230V; 20 A; 250V; 2 moduli	cad		46,54
21CL.PR.5.120110.i	Contatore, conforme alle norme CEI EN 60947-4-1), con marchio IMQ avente le seguenti caratteristiche:-Tensione nominale di isolamento 250/400V a.c.-Tensione nominale circuito di potenza: 250/400V a.c.-Tensione di isolamento: 500V a.c.-Corrente di cortocircuito condizionato: 3 kA-Grado di protezione su morsetti IP20tipo di contatto; alimentazione bobina "Vn"; " In";circuito di potenza "Vn"; n. moduli "m" / CONTATORE 4NO; 24V; 20 A; 400V; 2 moduli	cad		45,67
21CL.PR.5.120110.j	Contatore, conforme alle norme CEI EN 60947-4-1), con marchio IMQ avente le seguenti caratteristiche:-Tensione nominale di isolamento 250/400V a.c.-Tensione nominale circuito di potenza: 250/400V a.c.-Tensione di isolamento: 500V a.c.-Corrente di cortocircuito condizionato: 3 kA-Grado di protezione su morsetti IP20tipo di contatto; alimentazione bobina "Vn"; " In";circuito di potenza "Vn"; n. moduli "m" / CONTATORE 4NO; 230V; 20 A; 400V; 2 moduli	cad		46,12
21CL.PR.5.120110.k	Contatore, conforme alle norme CEI EN 60947-4-1), con marchio IMQ avente le seguenti caratteristiche:-Tensione nominale di isolamento 250/400V a.c.-Tensione nominale circuito di potenza: 250/400V a.c.-Tensione di isolamento: 500V a.c.-Corrente di cortocircuito condizionato: 3 kA-Grado di protezione su morsetti IP20tipo di contatto; alimentazione bobina "Vn"; " In";circuito di potenza "Vn"; n. moduli "m" / CONTATORE 4NC; 230V; 20 A; 400V; 2 moduli	cad		63,64
21CL.PR.5.120120	Strumento digitale, con indicatore a 1000 punti (3 cifre) con display verde di altezza cifre 14 mm e segnalazione fuori scala con diodo led a luce verde avente le seguenti caratteristiche:-Visualizzazione massima: 999-Zero automatico-Tensione di esercizio: 600V a.c.-Precisione classe 1+1 digit-Grado di protezione su morsetti IP20
21CL.PR.5.120120.a	Strumento digitale, con indicatore a 1000 punti (3 cifre) con display verde di altezza cifre 14 mm e segnalazione fuori scala con diodo led a luce verde avente le seguenti caratteristiche:-Visualizzazione massima: 999-Zero automatico-Tensione di esercizio: 600V a.c.-Precisione classe 1+1 digit-Grado di protezione su morsetti IP20 / STRUMENTI DIGITALI Voltometro di portata 600V a.c.	cad		180,06
21CL.PR.5.120120.b	Strumento digitale, con indicatore a 1000 punti (3 cifre) con display verde di altezza cifre 14 mm e segnalazione fuori scala con diodo led a luce verde avente le seguenti caratteristiche:-Visualizzazione massima: 999-Zero automatico-Tensione di esercizio: 600V a.c.-Precisione classe 1+1 digit-Grado di protezione su morsetti IP20	cad		180,06
21CL.PR.5.120130	Strumento analogico,secondo norme CEI 85-3 e IEC 51, con precisione ¦ 1,5% del valore di fondo ad una temperatura di 23¦C avente le seguenti caratteristiche:-Temperatura di impiego: -25¦C +40¦C-Tensione di esercizio: 600V a.c.-Grado di protezione su morsetti IP20-Ingombro 3 moduli
21CL.PR.5.120130.a	Strumento analogico,secondo norme CEI 85-3 e IEC 51, con precisione ¦ 1,5% del valore di fondo ad una temperatura di 23¦C avente le seguenti caratteristiche:-Temperatura di impiego: -25¦C +40¦C-Tensione di esercizio: 600V a.c.-Grado di protezione su morsetti IP20-Ingombro 3 moduli / STRUMENTI ANALOGICI Voltometro di portata 300V-500V a.c.	cad		67,93
21CL.PR.5.120130.b	Strumento analogico,secondo norme CEI 85-3 e IEC 51, con precisione ¦ 1,5% del valore di fondo ad una temperatura di 23¦C avente le seguenti caratteristiche:-Temperatura di impiego: -25¦C +40¦C-Tensione di esercizio: 600V a.c.-Grado di protezione su morsetti IP20-Ingombro 3 moduli / STRUMENTI ANALOGICI Amperometro di portata 5A ¸ 1000A	cad		66,03
21CL.PR.5.120140	Commutatore di misura in modulo DIN 35,conforme alle norme CEI EN 60947-5-1 avente le seguenti caratteristiche:-Tensione di esercizio: 400V a.c.-Tensione di isolamento: 690V a.c.-Corrente nominale: 12A-Grado di protezione su morsetti IP20-Ingombro 3 moduli
21CL.PR.5.120140.a	Commutatore di misura in modulo DIN 35,conforme alle norme CEI EN 60947-5-1 avente le seguenti caratteristiche:-Tensione di esercizio: 400V a.c.-Tensione di isolamento: 690V a.c.-Corrente nominale: 12A-Grado di protezione su morsetti IP20-Ingombro 3 moduli / COMMUTATORI AMPEROMETRICI E VOLTOMETRICI Commutatore voltometrico a 4 posizioni - misura LL + posizione 0	cad		50,05
21CL.PR.5.120140.b	Commutatore di misura in modulo DIN 35,conforme alle norme CEI EN 60947-5-1 avente le seguenti caratteristiche:-Tensione di esercizio: 400V a.c.-Tensione di isolamento: 690V a.c.-Corrente nominale: 12A-Grado di protezione su morsetti IP20-Ingombro 3 moduli / COMMUTATORI AMPEROMETRICI E VOLTOMETRICI Commutatore voltometrico a 7 posizioni - misura LN + posizione 0	cad		59,25
21CL.PR.5.120140.c	Commutatore di misura in modulo DIN 35,conforme alle norme CEI EN 60947-5-1 avente le seguenti caratteristiche:-Tensione di esercizio: 400V a.c.-Tensione di isolamento: 690V a.c.-Corrente nominale: 12A-Grado di protezione su morsetti IP20-Ingombro 3 moduli / COMMUTATORI AMPEROMETRICI E VOLTOMETRICI Commutatore amperometrico a 4 posizioni - misura L + posizione 0	cad		58,91
21CL.PR.5.120150	Trasformatore di misura conforme alle norme CEI 38-1; IEC 185 avente le seguenti caratteristiche:-Corrente secondaria nominale: 5A-Tensione di riferimento per l'isolamento: 720V a.c.-Grado di protezione su morsetti IP20
21CL.PR.5.120150.a	Trasformatore di misura conforme alle norme CEI 38-1; IEC 185 avente le seguenti caratteristiche:-Corrente secondaria nominale: 5A-Tensione di riferimento per l'isolamento: 720V a.c.-Grado di protezione su morsetti IP20 / TRASFORMATORI DI MISURA In 50 ¸250 A	cad		30,40
21CL.PR.5.120150.b	Trasformatore di misura conforme alle norme CEI 38-1; IEC 185 avente le seguenti caratteristiche:-Corrente secondaria nominale: 5A-Tensione di riferimento per l'isolamento: 720V a.c.-Grado di protezione su morsetti IP20 / TRASFORMATORI DI MISURA In 300 ¸400 A	cad		34,76
21CL.PR.5.120150.c	Trasformatore di misura conforme alle norme CEI 38-1; IEC 185 avente le seguenti caratteristiche:-Corrente secondaria nominale: 5A-Tensione di riferimento per l'isolamento: 720V a.c.-Grado di protezione su morsetti IP20 / TRASFORMATORI DI MISURA In 250 ¸600 A	cad		38,77
21CL.PR.5.120150.d	Trasformatore di misura conforme alle norme CEI 38-1; IEC 185 avente le seguenti caratteristiche:-Corrente secondaria nominale: 5A-Tensione di riferimento per l'isolamento: 720V a.c.-Grado di protezione su morsetti IP20 / TRASFORMATORI DI MISURA In 800 ¸ 1000 A	cad		72,83
21CL.PR.5.120160	Interruttori con lampada a scarica incorporata da 250 V a.c. componibili su guida DIN 35
21CL.PR.5.120160.a	Interruttori con lampada a scarica incorporata da 250 V a.c. componibili su guida DIN 35 / INTERRUTTORI CON LAMPADA A SCARICA INCORPORATA / Interruttore con lampada a scarica 1P larghezza 1 modulo	cad		6,55
21CL.PR.5.120160.b	Interruttori con lampada a scarica incorporata da 250 V a.c. componibili su guida DIN 35 / INTERRUTTORI CON LAMPADA A SCARICA INCORPORATA / Interruttore con lampada a scarica 2P larghezza 2 moduli	cad		15,00
21CL.PR.5.120170	Deviatori da 250 Volt a.c. componibili su guida DIN 35
21CL.PR.5.120170.a	Deviatori da 250 Volt a.c. componibili su guida DIN 35 / DEVIATORI COMPONIBILI SU GUIDA DIN 35 / Deviatori unipolari di larghezza 1 modulo	cad		18,50
21CL.PR.5.120170.b	Deviatori da 250 Volt a.c. componibili su guida DIN 35 / DEVIATORI COMPONIBILI SU GUIDA DIN 35 / Deviatori 1P con 0 centrale di larghezza 1 modulo	cad		19,00
21CL.PR.5.120170.c	Deviatori da 250 Volt a.c. componibili su guida DIN 35 / DEVIATORI COMPONIBILI SU GUIDA DIN 35 / Deviatori 2P con 0 centrale di larghezza 2 moduli	cad		21,00
21CL.PR.5.120180	Pulsanti luminosi con due contatti (NO+NC) da 250 V a.c., componibili su guida DIN 35
21CL.PR.5.120180.a	Pulsanti luminosi con due contatti (NO+NC) da 250 V a.c., componibili su guida DIN 35	cad		11,00
21CL.PR.5.120180.b	Pulsanti luminosi con due contatti (NO+NC) da 250 V a.c., componibili su guida DIN 35	cad		15,00
21CL.PR.5.120180.c	Pulsanti luminosi con due contatti (NO+NC) da 250 V a.c., componibili su guida DIN 35	cad		15,00
21CL.PR.5.120180.d	Pulsanti luminosi con due contatti (NO+NC) da 250 V a.c., componibili su guida DIN 35	cad		15,00
21CL.PR.5.120180.e	Pulsanti luminosi con due contatti (NO+NC) da 250 V a.c., componibili su guida DIN 35 / PULSANTI LUMINOSI COMPONIBILI SU GUIDA DIN 35 / Pulsante tasto trasparente larghezza 1 modulo	cad		15,00
21CL.PR.5.120190	Interruttori con fusibili a cartuccia da parete con calotta in resina da 380 V corpo ceramico equipaggiato con fusibili fusicolor, categoria di utilizzazione CEI 17-11 IEC 408
21CL.PR.5.120190.a	Interruttori con fusibili a cartuccia da parete con calotta in resina da 380 V corpo ceramico equipaggiato con fusibili fusicolor, categoria di utilizzazione CEI 17-11 IEC 408	cad		18,09
21CL.PR.5.120190.b	Interruttori con fusibili a cartuccia da parete con calotta in resina da 380 V corpo ceramico equipaggiato con fusibili fusicolor, categoria di utilizzazione CEI 17-11 IEC 408	cad		21,13
21CL.PR.5.120190.c	Interruttori con fusibili a cartuccia da parete con calotta in resina da 380 V corpo ceramico equipaggiato con fusibili fusicolor, categoria di utilizzazione CEI 17-11 IEC 408	cad		23,66
21CL.PR.5.120190.d	Interruttori con fusibili a cartuccia da parete con calotta in resina da 380 V corpo ceramico equipaggiato con fusibili fusicolor, categoria di utilizzazione CEI 17-11 IEC 408	cad		33,56
21CL.PR.5.120190.e	Interruttori con fusibili a cartuccia da parete con calotta in resina da 380 V corpo ceramico equipaggiato con fusibili fusicolor, categoria di utilizzazione CEI 17-11 IEC 408	cad		42,78
21CL.PR.5.120190.f	Interruttori con fusibili a cartuccia da parete con calotta in resina da 380 V corpo ceramico equipaggiato con fusibili fusicolor, categoria di utilizzazione CEI 17-11 IEC 408	cad		44,20
21CL.PR.5.120190.g	Interruttori con fusibili a cartuccia da parete con calotta in resina da 380 V corpo ceramico equipaggiato con fusibili fusicolor, categoria di utilizzazione CEI 17-11 IEC 408	cad		24,03
21CL.PR.5.120190.h	Interruttori con fusibili a cartuccia da parete con calotta in resina da 380 V corpo ceramico equipaggiato con fusibili fusicolor, categoria di utilizzazione CEI 17-11 IEC 408	cad		28,47
21CL.PR.5.120190.i	Interruttori con fusibili a cartuccia da parete con calotta in resina da 380 V corpo ceramico equipaggiato con fusibili fusicolor, categoria di utilizzazione CEI 17-11 IEC 408	cad		36,27
21CL.PR.5.120190.j	Interruttori con fusibili a cartuccia da parete con calotta in resina da 380 V corpo ceramico equipaggiato con fusibili fusicolor, categoria di utilizzazione CEI 17-11 IEC 408	cad		53,16
21CL.PR.5.120190.k	Interruttori con fusibili a cartuccia da parete con calotta in resina da 380 V corpo ceramico equipaggiato con fusibili fusicolor, categoria di utilizzazione CEI 17-11 IEC 408	cad		52,64
21CL.PR.5.120190.l	Interruttori con fusibili a cartuccia da parete con calotta in resina da 380 V corpo ceramico equipaggiato con fusibili fusicolor, categoria di utilizzazione CEI 17-11 IEC 408	cad		78,37
21CL.PR.5.120190.m	Interruttori con fusibili a cartuccia da parete con calotta in resina da 380 V corpo ceramico equipaggiato con fusibili fusicolor, categoria di utilizzazione CEI 17-11 IEC 408	cad		108,21
21CL.PR.5.120190.n	Interruttori con fusibili a cartuccia da parete con calotta in resina da 380 V corpo ceramico equipaggiato con fusibili fusicolor, categoria di utilizzazione CEI 17-11 IEC 408	cad		188,16
21CL.PR.5.12020	Interruttore automatico magnetotermico, conforme alle norme CEI EN 60898 (CEI 23-3 quarta edizione), con marchio IMQ avente le seguenti caratteristiche:-Tensione nominale: 230/400V a.c.-Tensione di isolamento: 500V a.c.-Potere di interruzione: 6 kA,-Caratteristica di intervento C-Grado di protezione su morsetti IP20n. poli "P" ; correnti nominali; " In" (Ta=30¦C); n. moduli "m"
21CL.PR.5.12020.a	Interruttore automatico magnetotermico, conforme alle norme CEI EN 60898 (CEI 23-3 quarta edizione), con marchio IMQ avente le seguenti caratteristiche:-Tensione nominale: 230/400V a.c.-Tensione di isolamento: 500V a.c.-Potere di interruzione: 6 kA,-Caratteristica di intervento C-Grado di protezione su morsetti IP20n. poli "P" ; correnti nominali; " In" (Ta=30¦C); n. moduli "m" / INTERUTTORE AUTOMATICO MAGNETOTERMICO 6kA 1P; In=0,5¸6 A; 1m	cad		29,92
21CL.PR.5.12020.b	Interruttore automatico magnetotermico, conforme alle norme CEI EN 60898 (CEI 23-3 quarta edizione), con marchio IMQ avente le seguenti caratteristiche:-Tensione nominale: 230/400V a.c.-Tensione di isolamento: 500V a.c.-Potere di interruzione: 6 kA,-Caratteristica di intervento C-Grado di protezione su morsetti IP20n. poli "P" ; correnti nominali; " In" (Ta=30¦C); n. moduli "m" / INTERUTTORE AUTOMATICO MAGNETOTERMICO 6kA 1P; In=10¸32 A; 1m	cad		25,09
21CL.PR.5.12020.c	Interruttore automatico magnetotermico, conforme alle norme CEI EN 60898 (CEI 23-3 quarta edizione), con marchio IMQ avente le seguenti caratteristiche:-Tensione nominale: 230/400V a.c.-Tensione di isolamento: 500V a.c.-Potere di interruzione: 6 kA,-Caratteristica di intervento C-Grado di protezione su morsetti IP20n. poli "P" ; correnti nominali; " In" (Ta=30¦C); n. moduli "m" / INTERUTTORE AUTOMATICO MAGNETOTERMICO 6kA 1P; In=40¸63 A; 1m	cad		34,70
21CL.PR.5.12020.d	Interruttore automatico magnetotermico, conforme alle norme CEI EN 60898 (CEI 23-3 quarta edizione), con marchio IMQ avente le seguenti caratteristiche:-Tensione nominale: 230/400V a.c.-Tensione di isolamento: 500V a.c.-Potere di interruzione: 6 kA,-Caratteristica di intervento C-Grado di protezione su morsetti IP20n. poli "P" ; correnti nominali; " In" (Ta=30¦C); n. moduli "m" / INTERUTTORE AUTOMATICO MAGNETOTERMICO 6kA 1P+N; In=0.5¸6 A; 2m	cad		59,49
21CL.PR.5.12020.e	Interruttore automatico magnetotermico, conforme alle norme CEI EN 60898 (CEI 23-3 quarta edizione), con marchio IMQ avente le seguenti caratteristiche:-Tensione nominale: 230/400V a.c.-Tensione di isolamento: 500V a.c.-Potere di interruzione: 6 kA,-Caratteristica di intervento C-Grado di protezione su morsetti IP20n. poli "P" ; correnti nominali; " In" (Ta=30¦C); n. moduli "m" / INTERUTTORE AUTOMATICO MAGNETOTERMICO 6kA 1P+N; In=10¸32 A; 2m	cad		53,62
21CL.PR.5.12020.f	Interruttore automatico magnetotermico, conforme alle norme CEI EN 60898 (CEI 23-3 quarta edizione), con marchio IMQ avente le seguenti caratteristiche:-Tensione nominale: 230/400V a.c.-Tensione di isolamento: 500V a.c.-Potere di interruzione: 6 kA,-Caratteristica di intervento C-Grado di protezione su morsetti IP20n. poli "P" ; correnti nominali; " In" (Ta=30¦C); n. moduli "m" / INTERUTTORE AUTOMATICO MAGNETOTERMICO 6kA 1P+N; In=40¸63 A; 2m	cad		73,74
21CL.PR.5.12020.g	Interruttore automatico magnetotermico, conforme alle norme CEI EN 60898 (CEI 23-3 quarta edizione), con marchio IMQ avente le seguenti caratteristiche:-Tensione nominale: 230/400V a.c.-Tensione di isolamento: 500V a.c.-Potere di interruzione: 6 kA,-Caratteristica di intervento C-Grado di protezione su morsetti IP20n. poli "P" ; correnti nominali; " In" (Ta=30¦C); n. moduli "m" / INTERUTTORE AUTOMATICO MAGNETOTERMICO 6kA 2P; In=0,5¸6 A; 2m	cad		59,49
21CL.PR.5.12020.h	Interruttore automatico magnetotermico, conforme alle norme CEI EN 60898 (CEI 23-3 quarta edizione), con marchio IMQ avente le seguenti caratteristiche:-Tensione nominale: 230/400V a.c.-Tensione di isolamento: 500V a.c.-Potere di interruzione: 6 kA,-Caratteristica di intervento C-Grado di protezione su morsetti IP20n. poli "P" ; correnti nominali; " In" (Ta=30¦C); n. moduli "m" / INTERUTTORE AUTOMATICO MAGNETOTERMICO 6kA 2P; In=10¸32 A; 2m	cad		53,62
21CL.PR.5.12020.i	Interruttore automatico magnetotermico, conforme alle norme CEI EN 60898 (CEI 23-3 quarta edizione), con marchio IMQ avente le seguenti caratteristiche:-Tensione nominale: 230/400V a.c.-Tensione di isolamento: 500V a.c.-Potere di interruzione: 6 kA,-Caratteristica di intervento C-Grado di protezione su morsetti IP20n. poli "P" ; correnti nominali; " In" (Ta=30¦C); n. moduli "m" / INTERUTTORE AUTOMATICO MAGNETOTERMICO 6kA 2P; In=40¸63 A; 2m	cad		73,74
21CL.PR.5.12020.j	Interruttore automatico magnetotermico, conforme alle norme CEI EN 60898 (CEI 23-3 quarta edizione), con marchio IMQ avente le seguenti caratteristiche:-Tensione nominale: 230/400V a.c.-Tensione di isolamento: 500V a.c.-Potere di interruzione: 6 kA,-Caratteristica di intervento C-Grado di protezione su morsetti IP20n. poli "P" ; correnti nominali; " In" (Ta=30¦C); n. moduli "m" / INTERUTTORE AUTOMATICO MAGNETOTERMICO 6kA 3P; In=0,5¸6 A; 3m	cad		95,63
21CL.PR.5.12020.k	Interruttore automatico magnetotermico, conforme alle norme CEI EN 60898 (CEI 23-3 quarta edizione), con marchio IMQ avente le seguenti caratteristiche:-Tensione nominale: 230/400V a.c.-Tensione di isolamento: 500V a.c.-Potere di interruzione: 6 kA,-Caratteristica di intervento C-Grado di protezione su morsetti IP20n. poli "P" ; correnti nominali; " In" (Ta=30¦C); n. moduli "m" / INTERUTTORE AUTOMATICO MAGNETOTERMICO 6kA 3P; In=10¸32 A; 3m	cad		83,87
21CL.PR.5.12020.l	Interruttore automatico magnetotermico, conforme alle norme CEI EN 60898 (CEI 23-3 quarta edizione), con marchio IMQ avente le seguenti caratteristiche:-Tensione nominale: 230/400V a.c.-Tensione di isolamento: 500V a.c.-Potere di interruzione: 6 kA,-Caratteristica di intervento C-Grado di protezione su morsetti IP20n. poli "P" ; correnti nominali; " In" (Ta=30¦C); n. moduli "m" / INTERUTTORE AUTOMATICO MAGNETOTERMICO 6kA 3P; In=40¸63 A; 3m	cad		116,63
21CL.PR.5.12020.m	Interruttore automatico magnetotermico, conforme alle norme CEI EN 60898 (CEI 23-3 quarta edizione), con marchio IMQ avente le seguenti caratteristiche:-Tensione nominale: 230/400V a.c.-Tensione di isolamento: 500V a.c.-Potere di interruzione: 6 kA,-Caratteristica di intervento C-Grado di protezione su morsetti IP20n. poli "P" ; correnti nominali; " In" (Ta=30¦C); n. moduli "m" / INTERUTTORE AUTOMATICO MAGNETOTERMICO 6kA 4P; In=0,5¸6 A; 4m	cad		126,80
21CL.PR.5.12020.n	Interruttore automatico magnetotermico, conforme alle norme CEI EN 60898 (CEI 23-3 quarta edizione), con marchio IMQ avente le seguenti caratteristiche:-Tensione nominale: 230/400V a.c.-Tensione di isolamento: 500V a.c.-Potere di interruzione: 6 kA,-Caratteristica di intervento C-Grado di protezione su morsetti IP20n. poli "P" ; correnti nominali; " In" (Ta=30¦C); n. moduli "m" / INTERUTTORE AUTOMATICO MAGNETOTERMICO 6kA 4P; In=10¸32 A; 4m	cad		95,20
21CL.PR.5.12020.o	Interruttore automatico magnetotermico, conforme alle norme CEI EN 60898 (CEI 23-3 quarta edizione), con marchio IMQ avente le seguenti caratteristiche:-Tensione nominale: 230/400V a.c.-Tensione di isolamento: 500V a.c.-Potere di interruzione: 6 kA,-Caratteristica di intervento C-Grado di protezione su morsetti IP20n. poli "P" ; correnti nominali; " In" (Ta=30¦C); n. moduli "m" / INTERUTTORE AUTOMATICO MAGNETOTERMICO 6kA 4P; In=40¸63 A; 4m	cad		138,18
21CL.PR.5.120200	Interruttori con fusibili a cartuccia da incasso con placca in resina da 380 V corpo ceramico equipaggiato con fusibili fusicolor, categoria di utilizzazione CEI 17-11 IEC 408l
21CL.PR.5.120200.a	Interruttori con fusibili a cartuccia da incasso con placca in resina da 380 V corpo ceramico equipaggiato con fusibili fusicolor, categoria di utilizzazione CEI 17-11 IEC 408l	cad		27,81
21CL.PR.5.120200.b	Interruttori con fusibili a cartuccia da incasso con placca in resina da 380 V corpo ceramico equipaggiato con fusibili fusicolor, categoria di utilizzazione CEI 17-11 IEC 408l	cad		31,01
21CL.PR.5.120200.c	Interruttori con fusibili a cartuccia da incasso con placca in resina da 380 V corpo ceramico equipaggiato con fusibili fusicolor, categoria di utilizzazione CEI 17-11 IEC 408l	cad		44,65
21CL.PR.5.120210	Salvamotore magnetotermico tripolare con comandi a tasti del tipo a sgancio libero rispondente alle norme CEI 17-7, da 220 V
21CL.PR.5.120210.a	Salvamotore magnetotermico tripolare con comandi a tasti del tipo a sgancio libero rispondente alle norme CEI 17-7, da 220 V	cad		80,26
21CL.PR.5.12030	Interruttore automatico magnetotermico, conforme alle norme CEI EN 60898 (CEI 23-3 quarta edizione), con marchio IMQ avente le seguenti caratteristiche:-Tensione nominale: 230/400V a.c.-Tensione di isolamento: 500V a.c.-Potere di interruzione: 10 kA-Caratteristica di intervento C-Grado di protezione su morsetti IP20n. poli "P" ; correnti nominali; " In" (Ta=30¦C); n. moduli "m"
21CL.PR.5.12030.a	Interruttore automatico magnetotermico, conforme alle norme CEI EN 60898 (CEI 23-3 quarta edizione), con marchio IMQ avente le seguenti caratteristiche:-Tensione nominale: 230/400V a.c.-Tensione di isolamento: 500V a.c.-Potere di interruzione: 10 kA-Caratteristica di intervento C-Grado di protezione su morsetti IP20n. poli "P" ; correnti nominali; " In" (Ta=30¦C); n. moduli "m" / INTERUTTORE AUTOMATICO MAGNETOTERMICO 10kA 1P; In=6¸32 A; 1m	cad		31,65
21CL.PR.5.12030.b	Interruttore automatico magnetotermico, conforme alle norme CEI EN 60898 (CEI 23-3 quarta edizione), con marchio IMQ avente le seguenti caratteristiche:-Tensione nominale: 230/400V a.c.-Tensione di isolamento: 500V a.c.-Potere di interruzione: 10 kA-Caratteristica di intervento C-Grado di protezione su morsetti IP20n. poli "P" ; correnti nominali; " In" (Ta=30¦C); n. moduli "m" / INTERUTTORE AUTOMATICO MAGNETOTERMICO 10kA 1P; In=40 ¸ 63A; 1m	cad		43,53
21CL.PR.5.12030.c	Interruttore automatico magnetotermico, conforme alle norme CEI EN 60898 (CEI 23-3 quarta edizione), con marchio IMQ avente le seguenti caratteristiche:-Tensione nominale: 230/400V a.c.-Tensione di isolamento: 500V a.c.-Potere di interruzione: 10 kA-Caratteristica di intervento C-Grado di protezione su morsetti IP20n. poli "P" ; correnti nominali; " In" (Ta=30¦C); n. moduli "m" / INTERUTTORE AUTOMATICO MAGNETOTERMICO 10kA 1P+N; In=6¸32 A; 2m	cad		31,65
21CL.PR.5.12030.d	Interruttore automatico magnetotermico, conforme alle norme CEI EN 60898 (CEI 23-3 quarta edizione), con marchio IMQ avente le seguenti caratteristiche:-Tensione nominale: 230/400V a.c.-Tensione di isolamento: 500V a.c.-Potere di interruzione: 10 kA-Caratteristica di intervento C-Grado di protezione su morsetti IP20n. poli "P" ; correnti nominali; " In" (Ta=30¦C); n. moduli "m" / INTERUTTORE AUTOMATICO MAGNETOTERMICO 10kA 1P+N; In=40¸63 A; 2m	cad		84,51
21CL.PR.5.12030.e	Interruttore automatico magnetotermico, conforme alle norme CEI EN 60898 (CEI 23-3 quarta edizione), con marchio IMQ avente le seguenti caratteristiche:-Tensione nominale: 230/400V a.c.-Tensione di isolamento: 500V a.c.-Potere di interruzione: 10 kA-Caratteristica di intervento C-Grado di protezione su morsetti IP20n. poli "P" ; correnti nominali; " In" (Ta=30¦C); n. moduli "m" / INTERUTTORE AUTOMATICO MAGNETOTERMICO 10kA 2P; In=6¸32 A; 2m	cad		63,22
21CL.PR.5.12030.f	Interruttore automatico magnetotermico, conforme alle norme CEI EN 60898 (CEI 23-3 quarta edizione), con marchio IMQ avente le seguenti caratteristiche:-Tensione nominale: 230/400V a.c.-Tensione di isolamento: 500V a.c.-Potere di interruzione: 10 kA-Caratteristica di intervento C-Grado di protezione su morsetti IP20n. poli "P" ; correnti nominali; " In" (Ta=30¦C); n. moduli "m" / INTERUTTORE AUTOMATICO MAGNETOTERMICO 10kA 2P; In=40¸63 A; 2m	cad		84,51
21CL.PR.5.12030.g	Interruttore automatico magnetotermico, conforme alle norme CEI EN 60898 (CEI 23-3 quarta edizione), con marchio IMQ avente le seguenti caratteristiche:-Tensione nominale: 230/400V a.c.-Tensione di isolamento: 500V a.c.-Potere di interruzione: 10 kA-Caratteristica di intervento C-Grado di protezione su morsetti IP20n. poli "P" ; correnti nominali; " In" (Ta=30¦C); n. moduli "m" / INTERUTTORE AUTOMATICO MAGNETOTERMICO 10kA 3P; In=6¸32 A; 3m	cad		100,70
21CL.PR.5.12030.h	Interruttore automatico magnetotermico, conforme alle norme CEI EN 60898 (CEI 23-3 quarta edizione), con marchio IMQ avente le seguenti caratteristiche:-Tensione nominale: 230/400V a.c.-Tensione di isolamento: 500V a.c.-Potere di interruzione: 10 kA-Caratteristica di intervento C-Grado di protezione su morsetti IP20n. poli "P" ; correnti nominali; " In" (Ta=30¦C); n. moduli "m" / INTERUTTORE AUTOMATICO MAGNETOTERMICO 10kA 3P; In=40¸63 A; 3m	cad		138,80
21CL.PR.5.12030.i	Interruttore automatico magnetotermico, conforme alle norme CEI EN 60898 (CEI 23-3 quarta edizione), con marchio IMQ avente le seguenti caratteristiche:-Tensione nominale: 230/400V a.c.-Tensione di isolamento: 500V a.c.-Potere di interruzione: 10 kA-Caratteristica di intervento C-Grado di protezione su morsetti IP20n. poli "P" ; correnti nominali; " In" (Ta=30¦C); n. moduli "m" / INTERUTTORE AUTOMATICO MAGNETOTERMICO 10kA 4P; In=6¸32 A; 4m	cad		128,80
21CL.PR.5.12030.j	Interruttore automatico magnetotermico, conforme alle norme CEI EN 60898 (CEI 23-3 quarta edizione), con marchio IMQ avente le seguenti caratteristiche:-Tensione nominale: 230/400V a.c.-Tensione di isolamento: 500V a.c.-Potere di interruzione: 10 kA-Caratteristica di intervento C-Grado di protezione su morsetti IP20n. poli "P" ; correnti nominali; " In" (Ta=30¦C); n. moduli "m" / INTERUTTORE AUTOMATICO MAGNETOTERMICO 10kA 4P; In=40¸63 A; 4m	cad		177,45
21CL.PR.5.12040	Interruttore automatico magnetotermico, conforme alle norme CEI EN 60898 (CEI 23-3 quarta edizione), con marchio IMQ avente le seguenti caratteristiche:-Tensione nominale: 230/400V a.c.-Tensione di isolamento: 500V a.c.-Potere di interruzione: 16 kA-Caratteristica di intervento C-Grado di protezione su morsetti IP20n. poli "P" ; correnti nominali; " In" (Ta=30¦C); n. moduli "m"
21CL.PR.5.12040.a	Interruttore automatico magnetotermico, conforme alle norme CEI EN 60898 (CEI 23-3 quarta edizione), con marchio IMQ avente le seguenti caratteristiche:-Tensione nominale: 230/400V a.c.-Tensione di isolamento: 500V a.c.-Potere di interruzione: 16 kA-Caratteristica di intervento C-Grado di protezione su morsetti IP20n. poli "P" ; correnti nominali; " In" (Ta=30¦C); n. moduli "m" / INTERUTTORE AUTOMATICO MAGNETOTERMICO 16kA 1P; In=6¸32 A; 1m	cad		18,94
21CL.PR.5.12040.b	Interruttore automatico magnetotermico, conforme alle norme CEI EN 60898 (CEI 23-3 quarta edizione), con marchio IMQ avente le seguenti caratteristiche:-Tensione nominale: 230/400V a.c.-Tensione di isolamento: 500V a.c.-Potere di interruzione: 16 kA-Caratteristica di intervento C-Grado di protezione su morsetti IP20n. poli "P" ; correnti nominali; " In" (Ta=30¦C); n. moduli "m" / INTERUTTORE AUTOMATICO MAGNETOTERMICO 16kA 1P; In=40 ¸ 63A; 1m	cad		25,00
21CL.PR.5.12040.c	Interruttore automatico magnetotermico, conforme alle norme CEI EN 60898 (CEI 23-3 quarta edizione), con marchio IMQ avente le seguenti caratteristiche:-Tensione nominale: 230/400V a.c.-Tensione di isolamento: 500V a.c.-Potere di interruzione: 16 kA-Caratteristica di intervento C-Grado di protezione su morsetti IP20n. poli "P" ; correnti nominali; " In" (Ta=30¦C); n. moduli "m" / INTERUTTORE AUTOMATICO MAGNETOTERMICO 16kA 1P+N; In=6¸32 A; 2m	cad		21,37
21CL.PR.5.12040.d	Interruttore automatico magnetotermico, conforme alle norme CEI EN 60898 (CEI 23-3 quarta edizione), con marchio IMQ avente le seguenti caratteristiche:-Tensione nominale: 230/400V a.c.-Tensione di isolamento: 500V a.c.-Potere di interruzione: 16 kA-Caratteristica di intervento C-Grado di protezione su morsetti IP20n. poli "P" ; correnti nominali; " In" (Ta=30¦C); n. moduli "m" / INTERUTTORE AUTOMATICO MAGNETOTERMICO 16kA 1P+N; In=40¸63 A; 2m	cad		60,60
21CL.PR.5.12040.e	Interruttore automatico magnetotermico, conforme alle norme CEI EN 60898 (CEI 23-3 quarta edizione), con marchio IMQ avente le seguenti caratteristiche:-Tensione nominale: 230/400V a.c.-Tensione di isolamento: 500V a.c.-Potere di interruzione: 16 kA-Caratteristica di intervento C-Grado di protezione su morsetti IP20n. poli "P" ; correnti nominali; " In" (Ta=30¦C); n. moduli "m" / INTERUTTORE AUTOMATICO MAGNETOTERMICO 16kA 2P; In=6¸32 A; 2m	cad		54,95
21CL.PR.5.12040.f	Interruttore automatico magnetotermico, conforme alle norme CEI EN 60898 (CEI 23-3 quarta edizione), con marchio IMQ avente le seguenti caratteristiche:-Tensione nominale: 230/400V a.c.-Tensione di isolamento: 500V a.c.-Potere di interruzione: 16 kA-Caratteristica di intervento C-Grado di protezione su morsetti IP20n. poli "P" ; correnti nominali; " In" (Ta=30¦C); n. moduli "m" / INTERUTTORE AUTOMATICO MAGNETOTERMICO 16kA 2P; In=40¸63 A; 2m	cad		68,76
21CL.PR.5.12040.g	Interruttore automatico magnetotermico, conforme alle norme CEI EN 60898 (CEI 23-3 quarta edizione), con marchio IMQ avente le seguenti caratteristiche:-Tensione nominale: 230/400V a.c.-Tensione di isolamento: 500V a.c.-Potere di interruzione: 16 kA-Caratteristica di intervento C-Grado di protezione su morsetti IP20n. poli "P" ; correnti nominali; " In" (Ta=30¦C); n. moduli "m" / INTERUTTORE AUTOMATICO MAGNETOTERMICO 16kA 3P; In=6¸32 A; 3m	cad		86,96
21CL.PR.5.12040.h	Interruttore automatico magnetotermico, conforme alle norme CEI EN 60898 (CEI 23-3 quarta edizione), con marchio IMQ avente le seguenti caratteristiche:-Tensione nominale: 230/400V a.c.-Tensione di isolamento: 500V a.c.-Potere di interruzione: 16 kA-Caratteristica di intervento C-Grado di protezione su morsetti IP20n. poli "P" ; correnti nominali; " In" (Ta=30¦C); n. moduli "m" / INTERUTTORE AUTOMATICO MAGNETOTERMICO 16kA 3P; In=40¸63 A; 3m	cad		114,46
21CL.PR.5.12040.i	Interruttore automatico magnetotermico, conforme alle norme CEI EN 60898 (CEI 23-3 quarta edizione), con marchio IMQ avente le seguenti caratteristiche:-Tensione nominale: 230/400V a.c.-Tensione di isolamento: 500V a.c.-Potere di interruzione: 16 kA-Caratteristica di intervento C-Grado di protezione su morsetti IP20n. poli "P" ; correnti nominali; " In" (Ta=30¦C); n. moduli "m" / INTERUTTORE AUTOMATICO MAGNETOTERMICO 16kA 4P; In=6¸32 A; 4m	cad		112,28
21CL.PR.5.12040.j	Interruttore automatico magnetotermico, conforme alle norme CEI EN 60898 (CEI 23-3 quarta edizione), con marchio IMQ avente le seguenti caratteristiche:-Tensione nominale: 230/400V a.c.-Tensione di isolamento: 500V a.c.-Potere di interruzione: 16 kA-Caratteristica di intervento C-Grado di protezione su morsetti IP20n. poli "P" ; correnti nominali; " In" (Ta=30¦C); n. moduli "m" / INTERUTTORE AUTOMATICO MAGNETOTERMICO 16kA 4P; In=40¸63 A; 4m	cad		152,76
21CL.PR.5.12050	Interruttore automatico magnetotermico, conforme alle norme CEI EN 60898 (CEI 23-3 quarta edizione), con marchio IMQ avente le seguenti caratteristiche:-Tensione nominale: 230/400V a.c.-Tensione di isolamento: 500V a.c.-Potere di interruzione: 25 kA-Caratteristica di intervento C-Grado di protezione su morsetti IP20n. poli "P" ; correnti nominali; " In" (Ta=30¦C); n. moduli "m"
21CL.PR.5.12050.a	Interruttore automatico magnetotermico, conforme alle norme CEI EN 60898 (CEI 23-3 quarta edizione), con marchio IMQ avente le seguenti caratteristiche:-Tensione nominale: 230/400V a.c.-Tensione di isolamento: 500V a.c.-Potere di interruzione: 25 kA-Caratteristica di intervento C-Grado di protezione su morsetti IP20n. poli "P" ; correnti nominali; " In" (Ta=30¦C); n. moduli "m" / INTERUTTORE AUTOMATICO MAGNETOTERMICO 25kA 1P; In=6¸32 A; 1m	cad		28,03
21CL.PR.5.12050.b	Interruttore automatico magnetotermico, conforme alle norme CEI EN 60898 (CEI 23-3 quarta edizione), con marchio IMQ avente le seguenti caratteristiche:-Tensione nominale: 230/400V a.c.-Tensione di isolamento: 500V a.c.-Potere di interruzione: 25 kA-Caratteristica di intervento C-Grado di protezione su morsetti IP20n. poli "P" ; correnti nominali; " In" (Ta=30¦C); n. moduli "m" / INTERUTTORE AUTOMATICO MAGNETOTERMICO 25kA 1P; In=40 ¸ 63A; 1m	cad		39,42
21CL.PR.5.12050.c	Interruttore automatico magnetotermico, conforme alle norme CEI EN 60898 (CEI 23-3 quarta edizione), con marchio IMQ avente le seguenti caratteristiche:-Tensione nominale: 230/400V a.c.-Tensione di isolamento: 500V a.c.-Potere di interruzione: 25 kA-Caratteristica di intervento C-Grado di protezione su morsetti IP20n. poli "P" ; correnti nominali; " In" (Ta=30¦C); n. moduli "m" / INTERUTTORE AUTOMATICO MAGNETOTERMICO 25kA 1P+N; In=6¸32 A; 2m	cad		52,54
21CL.PR.5.12050.d	Interruttore automatico magnetotermico, conforme alle norme CEI EN 60898 (CEI 23-3 quarta edizione), con marchio IMQ avente le seguenti caratteristiche:-Tensione nominale: 230/400V a.c.-Tensione di isolamento: 500V a.c.-Potere di interruzione: 25 kA-Caratteristica di intervento C-Grado di protezione su morsetti IP20n. poli "P" ; correnti nominali; " In" (Ta=30¦C); n. moduli "m" / INTERUTTORE AUTOMATICO MAGNETOTERMICO 25kA 1P+N; In=40¸63 A; 2m	cad		65,68
21CL.PR.5.12050.e	Interruttore automatico magnetotermico, conforme alle norme CEI EN 60898 (CEI 23-3 quarta edizione), con marchio IMQ avente le seguenti caratteristiche:-Tensione nominale: 230/400V a.c.-Tensione di isolamento: 500V a.c.-Potere di interruzione: 25 kA-Caratteristica di intervento C-Grado di protezione su morsetti IP20n. poli "P" ; correnti nominali; " In" (Ta=30¦C); n. moduli "m" / INTERUTTORE AUTOMATICO MAGNETOTERMICO 25kA 2P; In=6¸32 A; 2m	cad		58,65
21CL.PR.5.12050.f	Interruttore automatico magnetotermico, conforme alle norme CEI EN 60898 (CEI 23-3 quarta edizione), con marchio IMQ avente le seguenti caratteristiche:-Tensione nominale: 230/400V a.c.-Tensione di isolamento: 500V a.c.-Potere di interruzione: 25 kA-Caratteristica di intervento C-Grado di protezione su morsetti IP20n. poli "P" ; correnti nominali; " In" (Ta=30¦C); n. moduli "m" / INTERUTTORE AUTOMATICO MAGNETOTERMICO 25kA 2P; In=40¸63 A; 2m	cad		70,50
21CL.PR.5.12050.g	Interruttore automatico magnetotermico, conforme alle norme CEI EN 60898 (CEI 23-3 quarta edizione), con marchio IMQ avente le seguenti caratteristiche:-Tensione nominale: 230/400V a.c.-Tensione di isolamento: 500V a.c.-Potere di interruzione: 25 kA-Caratteristica di intervento C-Grado di protezione su morsetti IP20n. poli "P" ; correnti nominali; " In" (Ta=30¦C); n. moduli "m" / INTERUTTORE AUTOMATICO MAGNETOTERMICO 25kA 3P; In=6¸32 A; 3m	cad		92,38
21CL.PR.5.12050.h	Interruttore automatico magnetotermico, conforme alle norme CEI EN 60898 (CEI 23-3 quarta edizione), con marchio IMQ avente le seguenti caratteristiche:-Tensione nominale: 230/400V a.c.-Tensione di isolamento: 500V a.c.-Potere di interruzione: 25 kA-Caratteristica di intervento C-Grado di protezione su morsetti IP20n. poli "P" ; correnti nominali; " In" (Ta=30¦C); n. moduli "m" / INTERUTTORE AUTOMATICO MAGNETOTERMICO 25kA 3P; In=40¸63 A; 3m	cad		119,48
21CL.PR.5.12050.i	Interruttore automatico magnetotermico, conforme alle norme CEI EN 60898 (CEI 23-3 quarta edizione), con marchio IMQ avente le seguenti caratteristiche:-Tensione nominale: 230/400V a.c.-Tensione di isolamento: 500V a.c.-Potere di interruzione: 25 kA-Caratteristica di intervento C-Grado di protezione su morsetti IP20n. poli "P" ; correnti nominali; " In" (Ta=30¦C); n. moduli "m" / INTERUTTORE AUTOMATICO MAGNETOTERMICO 25kA 4P; In=6¸32 A; 4m	cad		115,63
21CL.PR.5.12050.j	Interruttore automatico magnetotermico, conforme alle norme CEI EN 60898 (CEI 23-3 quarta edizione), con marchio IMQ avente le seguenti caratteristiche:-Tensione nominale: 230/400V a.c.-Tensione di isolamento: 500V a.c.-Potere di interruzione: 25 kA-Caratteristica di intervento C-Grado di protezione su morsetti IP20n. poli "P" ; correnti nominali; " In" (Ta=30¦C); n. moduli "m" / INTERUTTORE AUTOMATICO MAGNETOTERMICO 25kA 4P; In=40¸63 A; 4m	cad		162,52
21CL.PR.5.12060	Interruttore automatico magnetotermico differenziale, conforme alle norme CEI EN 61009-1, con marchio IMQ avente le seguenti caratteristiche:-Tensione nominale: 230V a.c.-Tensione di isolamento: 500V a.c.-Potere di interruzione: 4,5 kA-Potere di interruzione differenziale: 1,5 kA-Corrente nominale differenziale: 0,03 A-Corrente di guasto alternata-Caratteristica di intervento Cn. poli "P" ; correnti nominali; " In" (Ta=30¦C); n. moduli "m"
21CL.PR.5.12060.a	Interruttore automatico magnetotermico differenziale, conforme alle norme CEI EN 61009-1, con marchio IMQ avente le seguenti caratteristiche:-Tensione nominale: 230V a.c.-Tensione di isolamento: 500V a.c.-Potere di interruzione: 4,5 kA-Potere di interruzione differenziale: 1,5 kA-Corrente nominale differenziale: 0,03 A-Corrente di guasto alternata-Caratteristica di intervento Cn. poli "P" ; correnti nominali; " In" (Ta=30¦C); n. moduli "m" / INTERUTTORE AUTOMATICO MAGNETOTERMICO DIFFERENZIALE 1,5 kA 1P+N; In=6¸32 A; 4m	cad		66,00
21CL.PR.5.12060.b	Interruttore automatico magnetotermico differenziale, conforme alle norme CEI EN 61009-1, con marchio IMQ avente le seguenti caratteristiche:-Tensione nominale: 230V a.c.-Tensione di isolamento: 500V a.c.-Potere di interruzione: 4,5 kA-Potere di interruzione differenziale: 1,5 kA-Corrente nominale differenziale: 0,03 A-Corrente di guasto alternata-Caratteristica di intervento Cn. poli "P" ; correnti nominali; " In" (Ta=30¦C); n. moduli "m" / INTERUTTORE AUTOMATICO MAGNETOTERMICO DIFFERENZIALE 1,5 kA 2P; In=6¸32A; 4m	cad		80,06
21CL.PR.5.12070	Interruttore automatico magnetotermico differenziale, conforme alle norme CEI EN 61009-1, con marchio IMQ avente le seguenti caratteristiche:-Tensione nominale: 230V a.c.-Tensione di isolamento: 500V a.c.-Potere di interruzione: 4,5 kA-Potere di interruzione differenziale: 1,5 kA-Corrente nominale differenziale: 0,01 - 0,03 A-Corrente di guasto alternata-Caratteristica di intervento magnetico C-Classe di limitazione secondo CEI En 60898 =3-Grado di protezione sui morsetti IP20n. poli "P" ; correnti nominali; " In" (Ta=30¦C); n. moduli "m" ; caratteristica di intervento differenziale "A" o "AC"
21CL.PR.5.12070.a	Interruttore automatico magnetotermico differenziale, conforme alle norme CEI EN 61009-1, con marchio IMQ avente le seguenti caratteristiche:-Tensione nominale: 230V a.c.-Tensione di isolamento: 500V a.c.-Potere di interruzione: 4,5 kA-Potere di interruzione differenziale: 1,5 kA-Corrente nominale differenziale: 0,01 - 0,03 A-Corrente di guasto alternata-Caratteristica di intervento magnetico C-Classe di limitazione secondo CEI En 60898 =3-Grado di protezione sui morsetti IP20n. poli "P" ; correnti nominali; " In" (Ta=30¦C); n. moduli "m" ; caratteristica di intervento differenziale "A" o "AC" / INTERUTTORE AUTOMATICO MAGNETOTERMICO DIFFERENZIALE 3 kA 1P+N; In=2¸16 A; 4m; A; I^m 0,01 A	cad		142,08
21CL.PR.5.12070.b	Interruttore automatico magnetotermico differenziale, conforme alle norme CEI EN 61009-1, con marchio IMQ avente le seguenti caratteristiche:-Tensione nominale: 230V a.c.-Tensione di isolamento: 500V a.c.-Potere di interruzione: 4,5 kA-Potere di interruzione differenziale: 1,5 kA-Corrente nominale differenziale: 0,01 - 0,03 A-Corrente di guasto alternata-Caratteristica di intervento magnetico C-Classe di limitazione secondo CEI En 60898 =3-Grado di protezione sui morsetti IP20n. poli "P" ; correnti nominali; " In" (Ta=30¦C); n. moduli "m" ; caratteristica di intervento differenziale "A" o "AC" / INTERUTTORE AUTOMATICO MAGNETOTERMICO DIFFERENZIALE 3 kA 1P+N; In=2¸16 A; 4m; AC; I^m 0,01 A	cad		109,83
21CL.PR.5.12070.c	Interruttore automatico magnetotermico differenziale, conforme alle norme CEI EN 61009-1, con marchio IMQ avente le seguenti caratteristiche:-Tensione nominale: 230V a.c.-Tensione di isolamento: 500V a.c.-Potere di interruzione: 4,5 kA-Potere di interruzione differenziale: 1,5 kA-Corrente nominale differenziale: 0,01 - 0,03 A-Corrente di guasto alternata-Caratteristica di intervento magnetico C-Classe di limitazione secondo CEI En 60898 =3-Grado di protezione sui morsetti IP20n. poli "P" ; correnti nominali; " In" (Ta=30¦C); n. moduli "m" ; caratteristica di intervento differenziale "A" o "AC" / INTERUTTORE AUTOMATICO MAGNETOTERMICO DIFFERENZIALE 3 kA 1P+N; In=0,5¸40 A; 4m; A; I^m 0,03 A	cad		96,96
21CL.PR.5.12070.d	Interruttore automatico magnetotermico differenziale, conforme alle norme CEI EN 61009-1, con marchio IMQ avente le seguenti caratteristiche:-Tensione nominale: 230V a.c.-Tensione di isolamento: 500V a.c.-Potere di interruzione: 4,5 kA-Potere di interruzione differenziale: 1,5 kA-Corrente nominale differenziale: 0,01 - 0,03 A-Corrente di guasto alternata-Caratteristica di intervento magnetico C-Classe di limitazione secondo CEI En 60898 =3-Grado di protezione sui morsetti IP20n. poli "P" ; correnti nominali; " In" (Ta=30¦C); n. moduli "m" ; caratteristica di intervento differenziale "A" o "AC" / INTERUTTORE AUTOMATICO MAGNETOTERMICO DIFFERENZIALE 3 kA 1P+N; In=0,5¸40 A; 4m; AC; I^m 0,03 A	cad		83,34
21CL.PR.5.12080	Interruttore automatico magnetotermico differenziale, conforme alle norme CEI EN 61009-1, con marchio IMQ avente le seguenti caratteristiche:-Tensione nominale: 230V a.c.-Tensione di isolamento: 500V a.c.-Potere di interruzione: 6 kA-Potere di interruzione differenziale: 6 kA-Corrente nominale differenziale: 0,03 A-Corrente di guasto alternata-Caratteristica di intervento magnetico C-Classe di limitazione secondo CEI En 60898 =3-Grado di protezione sui morsetti IP20n. poli "P" ; correnti nominali; " In" (Ta=30¦C); n. moduli "m" ; caratteristica di intervento differenziale "A" o "AC"
21CL.PR.5.12080.a	Interruttore automatico magnetotermico differenziale, conforme alle norme CEI EN 61009-1, con marchio IMQ avente le seguenti caratteristiche:-Tensione nominale: 230V a.c.-Tensione di isolamento: 500V a.c.-Potere di interruzione: 6 kA-Potere di interruzione differenziale: 6 kA-Corrente nominale differenziale: 0,03 A-Corrente di guasto alternata-Caratteristica di intervento magnetico C-Classe di limitazione secondo CEI En 60898 =3-Grado di protezione sui morsetti IP20n. poli "P" ; correnti nominali; " In" (Ta=30¦C); n. moduli "m" ; caratteristica di intervento differenziale "A" o "AC" / INTERUTTORE AUTOMATICO MAGNETOTERMICO DIFFERENZIALE 6 kA 1P+N; In=0,5¸6 A; 2m; A	cad		191,26
21CL.PR.5.12080.b	Interruttore automatico magnetotermico differenziale, conforme alle norme CEI EN 61009-1, con marchio IMQ avente le seguenti caratteristiche:-Tensione nominale: 230V a.c.-Tensione di isolamento: 500V a.c.-Potere di interruzione: 6 kA-Potere di interruzione differenziale: 6 kA-Corrente nominale differenziale: 0,03 A-Corrente di guasto alternata-Caratteristica di intervento magnetico C-Classe di limitazione secondo CEI En 60898 =3-Grado di protezione sui morsetti IP20n. poli "P" ; correnti nominali; " In" (Ta=30¦C); n. moduli "m" ; caratteristica di intervento differenziale "A" o "AC" / INTERUTTORE AUTOMATICO MAGNETOTERMICO DIFFERENZIALE 6 kA 1P+N; In=10¸32 A; 2m; A	cad		183,54
21CL.PR.5.12080.c	Interruttore automatico magnetotermico differenziale, conforme alle norme CEI EN 61009-1, con marchio IMQ avente le seguenti caratteristiche:-Tensione nominale: 230V a.c.-Tensione di isolamento: 500V a.c.-Potere di interruzione: 6 kA-Potere di interruzione differenziale: 6 kA-Corrente nominale differenziale: 0,03 A-Corrente di guasto alternata-Caratteristica di intervento magnetico C-Classe di limitazione secondo CEI En 60898 =3-Grado di protezione sui morsetti IP20n. poli "P" ; correnti nominali; " In" (Ta=30¦C); n. moduli "m" ; caratteristica di intervento differenziale "A" o "AC" / INTERUTTORE AUTOMATICO MAGNETOTERMICO DIFFERENZIALE 6 kA 1P+N; In=40 A; 2m; A	cad		228,10
21CL.PR.5.12080.d	Interruttore automatico magnetotermico differenziale, conforme alle norme CEI EN 61009-1, con marchio IMQ avente le seguenti caratteristiche:-Tensione nominale: 230V a.c.-Tensione di isolamento: 500V a.c.-Potere di interruzione: 6 kA-Potere di interruzione differenziale: 6 kA-Corrente nominale differenziale: 0,03 A-Corrente di guasto alternata-Caratteristica di intervento magnetico C-Classe di limitazione secondo CEI En 60898 =3-Grado di protezione sui morsetti IP20n. poli "P" ; correnti nominali; " In" (Ta=30¦C); n. moduli "m" ; caratteristica di intervento differenziale "A" o "AC" / INTERUTTORE AUTOMATICO MAGNETOTERMICO DIFFERENZIALE 6 kA 1P+N; In=0,5¸6 A; 2m; AC	cad		149,16
21CL.PR.5.12080.e	Interruttore automatico magnetotermico differenziale, conforme alle norme CEI EN 61009-1, con marchio IMQ avente le seguenti caratteristiche:-Tensione nominale: 230V a.c.-Tensione di isolamento: 500V a.c.-Potere di interruzione: 6 kA-Potere di interruzione differenziale: 6 kA-Corrente nominale differenziale: 0,03 A-Corrente di guasto alternata-Caratteristica di intervento magnetico C-Classe di limitazione secondo CEI En 60898 =3-Grado di protezione sui morsetti IP20n. poli "P" ; correnti nominali; " In" (Ta=30¦C); n. moduli "m" ; caratteristica di intervento differenziale "A" o "AC" / INTERUTTORE AUTOMATICO MAGNETOTERMICO DIFFERENZIALE 6 kA 1P+N; In=10¸32 A; 2m; AC	cad		143,26
21CL.PR.5.12080.f	Interruttore automatico magnetotermico differenziale, conforme alle norme CEI EN 61009-1, con marchio IMQ avente le seguenti caratteristiche:-Tensione nominale: 230V a.c.-Tensione di isolamento: 500V a.c.-Potere di interruzione: 6 kA-Potere di interruzione differenziale: 6 kA-Corrente nominale differenziale: 0,03 A-Corrente di guasto alternata-Caratteristica di intervento magnetico C-Classe di limitazione secondo CEI En 60898 =3-Grado di protezione sui morsetti IP20n. poli "P" ; correnti nominali; " In" (Ta=30¦C); n. moduli "m" ; caratteristica di intervento differenziale "A" o "AC" / INTERUTTORE AUTOMATICO MAGNETOTERMICO DIFFERENZIALE 6 kA 1P+N; In=40 A; 2m; AC	cad		165,54
21CL.PR.5.12080.g	Interruttore automatico magnetotermico differenziale, conforme alle norme CEI EN 61009-1, con marchio IMQ avente le seguenti caratteristiche:-Tensione nominale: 230V a.c.-Tensione di isolamento: 500V a.c.-Potere di interruzione: 6 kA-Potere di interruzione differenziale: 6 kA-Corrente nominale differenziale: 0,03 A-Corrente di guasto alternata-Caratteristica di intervento magnetico C-Classe di limitazione secondo CEI En 60898 =3-Grado di protezione sui morsetti IP20n. poli "P" ; correnti nominali; " In" (Ta=30¦C); n. moduli "m" ; caratteristica di intervento differenziale "A" o "AC" / INTERUTTORE AUTOMATICO MAGNETOTERMICO DIFFERENZIALE 6 kA 2P; In=6¸32 A; 4m; AC	cad		154,92
21CL.PR.5.12080.h	Interruttore automatico magnetotermico differenziale, conforme alle norme CEI EN 61009-1, con marchio IMQ avente le seguenti caratteristiche:-Tensione nominale: 230V a.c.-Tensione di isolamento: 500V a.c.-Potere di interruzione: 6 kA-Potere di interruzione differenziale: 6 kA-Corrente nominale differenziale: 0,03 A-Corrente di guasto alternata-Caratteristica di intervento magnetico C-Classe di limitazione secondo CEI En 60898 =3-Grado di protezione sui morsetti IP20n. poli "P" ; correnti nominali; " In" (Ta=30¦C); n. moduli "m" ; caratteristica di intervento differenziale "A" o "AC" / INTERUTTORE AUTOMATICO MAGNETOTERMICO DIFFERENZIALE 6 kA 2P; In=40¸63 A; 4m; AC	cad		180,56
21CL.PR.5.12080.i	Interruttore automatico magnetotermico differenziale, conforme alle norme CEI EN 61009-1, con marchio IMQ avente le seguenti caratteristiche:-Tensione nominale: 230V a.c.-Tensione di isolamento: 500V a.c.-Potere di interruzione: 6 kA-Potere di interruzione differenziale: 6 kA-Corrente nominale differenziale: 0,03 A-Corrente di guasto alternata-Caratteristica di intervento magnetico C-Classe di limitazione secondo CEI En 60898 =3-Grado di protezione sui morsetti IP20n. poli "P" ; correnti nominali; " In" (Ta=30¦C); n. moduli "m" ; caratteristica di intervento differenziale "A" o "AC" / INTERUTTORE AUTOMATICO MAGNETOTERMICO DIFFERENZIALE 6 kA 4P; In=6¸32 A; 4m; AC	cad		247,55
21CL.PR.5.12080.j	Interruttore automatico magnetotermico differenziale, conforme alle norme CEI EN 61009-1, con marchio IMQ avente le seguenti caratteristiche:-Tensione nominale: 230V a.c.-Tensione di isolamento: 500V a.c.-Potere di interruzione: 6 kA-Potere di interruzione differenziale: 6 kA-Corrente nominale differenziale: 0,03 A-Corrente di guasto alternata-Caratteristica di intervento magnetico C-Classe di limitazione secondo CEI En 60898 =3-Grado di protezione sui morsetti IP20n. poli "P" ; correnti nominali; " In" (Ta=30¦C); n. moduli "m" ; caratteristica di intervento differenziale "A" o "AC" / INTERUTTORE AUTOMATICO MAGNETOTERMICO DIFFERENZIALE 6 kA 4P; In=40¸63 A; 4m; AC	cad		302,13
21CL.PR.5.12090	Porta fusibili sezionatore, conforme alla IEC 269-3-1 e CEI EN 60947-3, avente le seguenti caratteristiche:-Tensione nominale: 400/500V a.c.-Tensione di isolamento: 500V a.c.-Tensione nominale di impulso: min 4kV-Corrente di corto circuito condizionato 20A con fusibile "T"(8.5x31.5mm) o 32A con fusibile "F"(10.3x38mm)-Grado di protezione su morsetti IP2xn. poli "P" ; correnti nominali; " In"; n. moduli "m";
21CL.PR.5.12090.a	Porta fusibili sezionatore, conforme alla IEC 269-3-1 e CEI EN 60947-3, avente le seguenti caratteristiche:-Tensione nominale: 400/500V a.c.-Tensione di isolamento: 500V a.c.-Tensione nominale di impulso: min 4kV-Corrente di corto circuito condizionato 20A con fusibile "T"(8.5x31.5mm) o 32A con fusibile "F"(10.3x38mm)-Grado di protezione su morsetti IP2xn. poli "P" ; correnti nominali; " In"; n. moduli "m";	cad		6,63
21CL.PR.5.12090.b	Porta fusibili sezionatore, conforme alla IEC 269-3-1 e CEI EN 60947-3, avente le seguenti caratteristiche:-Tensione nominale: 400/500V a.c.-Tensione di isolamento: 500V a.c.-Tensione nominale di impulso: min 4kV-Corrente di corto circuito condizionato 20A con fusibile "T"(8.5x31.5mm) o 32A con fusibile "F"(10.3x38mm)-Grado di protezione su morsetti IP2xn. poli "P" ; correnti nominali; " In"; n. moduli "m";	cad		5,54
21CL.PR.5.12090.c	Porta fusibili sezionatore, conforme alla IEC 269-3-1 e CEI EN 60947-3, avente le seguenti caratteristiche:-Tensione nominale: 400/500V a.c.-Tensione di isolamento: 500V a.c.-Tensione nominale di impulso: min 4kV-Corrente di corto circuito condizionato 20A con fusibile "T"(8.5x31.5mm) o 32A con fusibile "F"(10.3x38mm)-Grado di protezione su morsetti IP2xn. poli "P" ; correnti nominali; " In"; n. moduli "m";	cad		12,31
21CL.PR.5.12090.d	Porta fusibili sezionatore, conforme alla IEC 269-3-1 e CEI EN 60947-3, avente le seguenti caratteristiche:-Tensione nominale: 400/500V a.c.-Tensione di isolamento: 500V a.c.-Tensione nominale di impulso: min 4kV-Corrente di corto circuito condizionato 20A con fusibile "T"(8.5x31.5mm) o 32A con fusibile "F"(10.3x38mm)-Grado di protezione su morsetti IP2xn. poli "P" ; correnti nominali; " In"; n. moduli "m";	cad		12,75
21CL.PR.5.12090.e	Porta fusibili sezionatore, conforme alla IEC 269-3-1 e CEI EN 60947-3, avente le seguenti caratteristiche:-Tensione nominale: 400/500V a.c.-Tensione di isolamento: 500V a.c.-Tensione nominale di impulso: min 4kV-Corrente di corto circuito condizionato 20A con fusibile "T"(8.5x31.5mm) o 32A con fusibile "F"(10.3x38mm)-Grado di protezione su morsetti IP2xn. poli "P" ; correnti nominali; " In"; n. moduli "m";	cad		13,99
21CL.PR.5.12090.f	Porta fusibili sezionatore, conforme alla IEC 269-3-1 e CEI EN 60947-3, avente le seguenti caratteristiche:-Tensione nominale: 400/500V a.c.-Tensione di isolamento: 500V a.c.-Tensione nominale di impulso: min 4kV-Corrente di corto circuito condizionato 20A con fusibile "T"(8.5x31.5mm) o 32A con fusibile "F"(10.3x38mm)-Grado di protezione su morsetti IP2xn. poli "P" ; correnti nominali; " In"; n. moduli "m";	cad		13,96
21CL.PR.5.12090.g	Porta fusibili sezionatore, conforme alla IEC 269-3-1 e CEI EN 60947-3, avente le seguenti caratteristiche:-Tensione nominale: 400/500V a.c.-Tensione di isolamento: 500V a.c.-Tensione nominale di impulso: min 4kV-Corrente di corto circuito condizionato 20A con fusibile "T"(8.5x31.5mm) o 32A con fusibile "F"(10.3x38mm)-Grado di protezione su morsetti IP2xn. poli "P" ; correnti nominali; " In"; n. moduli "m";	cad		20,47
21CL.PR.5.12090.h	Porta fusibili sezionatore, conforme alla IEC 269-3-1 e CEI EN 60947-3, avente le seguenti caratteristiche:-Tensione nominale: 400/500V a.c.-Tensione di isolamento: 500V a.c.-Tensione nominale di impulso: min 4kV-Corrente di corto circuito condizionato 20A con fusibile "T"(8.5x31.5mm) o 32A con fusibile "F"(10.3x38mm)-Grado di protezione su morsetti IP2xn. poli "P" ; correnti nominali; " In"; n. moduli "m";	cad		19,82
21CL.PR.5.12090.i	Porta fusibili sezionatore, conforme alla IEC 269-3-1 e CEI EN 60947-3, avente le seguenti caratteristiche:-Tensione nominale: 400/500V a.c.-Tensione di isolamento: 500V a.c.-Tensione nominale di impulso: min 4kV-Corrente di corto circuito condizionato 20A con fusibile "T"(8.5x31.5mm) o 32A con fusibile "F"(10.3x38mm)-Grado di protezione su morsetti IP2xn. poli "P" ; correnti nominali; " In"; n. moduli "m";	cad		16,00
21CL.PR.5.12090.j	Porta fusibili sezionatore, conforme alla IEC 269-3-1 e CEI EN 60947-3, avente le seguenti caratteristiche:-Tensione nominale: 400/500V a.c.-Tensione di isolamento: 500V a.c.-Tensione nominale di impulso: min 4kV-Corrente di corto circuito condizionato 20A con fusibile "T"(8.5x31.5mm) o 32A con fusibile "F"(10.3x38mm)-Grado di protezione su morsetti IP2xn. poli "P" ; correnti nominali; " In"; n. moduli "m";	cad		26,90
21CL.PR.5.1210	tipo da parete:
21CL.PR.5.1210.a	tipo da parete: / tipo da parete: unipolare 10 A in custodia IP 40	cad		5,55
21CL.PR.5.1210.b	tipo da parete: / tipo da parete: unipolare 10 A in custodia IP 55	cad		6,54
21CL.PR.5.1210.c	tipo da parete: / tipo da parete: bipolare 16 A in custodia IP 40	cad		7,81
21CL.PR.5.1210.d	tipo da parete: / tipo da parete: bipolare 16 A in custodia IP 55	cad		8,76
21CL.PR.5.1220	tipo da incasso:
21CL.PR.5.1220.a	tipo da incasso: / tipo da incasso: unipolare 6 A, placca in resina per scatola diametro 60 mm, monoblocco	cad		4,41
21CL.PR.5.1220.b	tipo da incasso: / tipo da incasso: bipolare 6 A, placca in resina per scatola diametro 60 mm, monoblocco	cad		6,96
21CL.PR.5.1220.c	tipo da incasso: / tipo da incasso: unipolare 10 A, serie componibile	cad		2,70
21CL.PR.5.1220.d	tipo da incasso: / tipo da incasso: unipolare 16 A, serie componibile	cad		3,40
21CL.PR.5.1220.e	tipo da incasso: / tipo da incasso: bipolare 16 A, serie componibile	cad		6,14
21CL.PR.5.1220.f	tipo da incasso: / tipo da incasso: unipolare, tipo dimmer per regolazione luminositÓ, max 500 W, serie co	cad		10,36
21CL.PR.5.1220.g	tipo da incasso: / tipo da incasso: luminoso, unipolare 16 A, con lampada alimentata a 220 V c.a.	cad		7,73
21CL.PR.5.1220.h	tipo da incasso: / tipo da incasso: con pulsante normalmente aperto, unipolare 16 A	cad		7,41
21CL.PR.5.13010	Interruttore automatico magnetotermico, conforme alle norme CEI EN 60898 (CEI 23-3 quarta edizione), con marchio IMQ avente le seguenti caratteristiche:-Tensione nominale: 400V -Tensione di isolamento: 500V -Corrente nominale: 125A-Potere di interruzione: 10 kA-Caratteristica di intervento Cn. poli "P" ; correnti nominali; " In" (Ta=40¦C); n. moduli "m"
21CL.PR.5.13010.a	Interruttore automatico magnetotermico, conforme alle norme CEI EN 60898 (CEI 23-3 quarta edizione), con marchio IMQ avente le seguenti caratteristiche:-Tensione nominale: 400V -Tensione di isolamento: 500V -Corrente nominale: 125A-Potere di interruzione: 10 kA-Caratteristica di intervento Cn. poli "P" ; correnti nominali; " In" (Ta=40¦C); n. moduli "m" / INTERRUTTORE AUTOMATICO MAGNETOTERMICO 10kA 63¸125A 3P; In=63 A; 4m	cad		155,47
21CL.PR.5.13010.b	Interruttore automatico magnetotermico, conforme alle norme CEI EN 60898 (CEI 23-3 quarta edizione), con marchio IMQ avente le seguenti caratteristiche:-Tensione nominale: 400V -Tensione di isolamento: 500V -Corrente nominale: 125A-Potere di interruzione: 10 kA-Caratteristica di intervento Cn. poli "P" ; correnti nominali; " In" (Ta=40¦C); n. moduli "m" / INTERRUTTORE AUTOMATICO MAGNETOTERMICO 10kA 63¸125A 3P; In=80¸100 A; 4m	cad		183,25
21CL.PR.5.13010.c	Interruttore automatico magnetotermico, conforme alle norme CEI EN 60898 (CEI 23-3 quarta edizione), con marchio IMQ avente le seguenti caratteristiche:-Tensione nominale: 400V -Tensione di isolamento: 500V -Corrente nominale: 125A-Potere di interruzione: 10 kA-Caratteristica di intervento Cn. poli "P" ; correnti nominali; " In" (Ta=40¦C); n. moduli "m" / INTERRUTTORE AUTOMATICO MAGNETOTERMICO 10kA 63¸125A 3P; In=125 A; 4m	cad		373,09
21CL.PR.5.13010.d	Interruttore automatico magnetotermico, conforme alle norme CEI EN 60898 (CEI 23-3 quarta edizione), con marchio IMQ avente le seguenti caratteristiche:-Tensione nominale: 400V -Tensione di isolamento: 500V -Corrente nominale: 125A-Potere di interruzione: 10 kA-Caratteristica di intervento Cn. poli "P" ; correnti nominali; " In" (Ta=40¦C); n. moduli "m" / INTERRUTTORE AUTOMATICO MAGNETOTERMICO 10kA 63¸125A 4P; In=63 A; 4m	cad		209,43
21CL.PR.5.13010.e	Interruttore automatico magnetotermico, conforme alle norme CEI EN 60898 (CEI 23-3 quarta edizione), con marchio IMQ avente le seguenti caratteristiche:-Tensione nominale: 400V -Tensione di isolamento: 500V -Corrente nominale: 125A-Potere di interruzione: 10 kA-Caratteristica di intervento Cn. poli "P" ; correnti nominali; " In" (Ta=40¦C); n. moduli "m" / INTERRUTTORE AUTOMATICO MAGNETOTERMICO 10kA 63¸125A 4P; In=80¸100 A; 4m	cad		235,61
21CL.PR.5.13010.f	Interruttore automatico magnetotermico, conforme alle norme CEI EN 60898 (CEI 23-3 quarta edizione), con marchio IMQ avente le seguenti caratteristiche:-Tensione nominale: 400V -Tensione di isolamento: 500V -Corrente nominale: 125A-Potere di interruzione: 10 kA-Caratteristica di intervento Cn. poli "P" ; correnti nominali; " In" (Ta=40¦C); n. moduli "m" / INTERRUTTORE AUTOMATICO MAGNETOTERMICO 10kA 63¸125A 4P; In=125 A; 4m	cad		463,09
21CL.PR.5.130100	Interruttore automatico magnetotermico, conforme alle norme CEI EN 60947-2 , con marchio IMQ avente le seguenti caratteristiche:-Tensione nominale: 400V-Tensione di isolamento: 500V-Corrente nominale: 250A-Potere di interruzione: 36 kAn. poli "P" ; corrente nominale " In" (Ta=40¦C)
21CL.PR.5.130100.a	Interruttore automatico magnetotermico, conforme alle norme CEI EN 60947-2 , con marchio IMQ avente le seguenti caratteristiche:-Tensione nominale: 400V-Tensione di isolamento: 500V-Corrente nominale: 250A-Potere di interruzione: 36 kAn. poli "P" ; corrente nominale " In" (Ta=40¦C) / INTERRUTTORE AUTOMATICO MAGNETOTERMICO 36kA 250A 3P; In=100 A	cad		480,00
21CL.PR.5.130100.b	Interruttore automatico magnetotermico, conforme alle norme CEI EN 60947-2 , con marchio IMQ avente le seguenti caratteristiche:-Tensione nominale: 400V-Tensione di isolamento: 500V-Corrente nominale: 250A-Potere di interruzione: 36 kAn. poli "P" ; corrente nominale " In" (Ta=40¦C) / INTERRUTTORE AUTOMATICO MAGNETOTERMICO 36kA 250A 3P; In=160 A	cad		535,64
21CL.PR.5.130100.c	Interruttore automatico magnetotermico, conforme alle norme CEI EN 60947-2 , con marchio IMQ avente le seguenti caratteristiche:-Tensione nominale: 400V-Tensione di isolamento: 500V-Corrente nominale: 250A-Potere di interruzione: 36 kAn. poli "P" ; corrente nominale " In" (Ta=40¦C) / INTERRUTTORE AUTOMATICO MAGNETOTERMICO 36kA 250A 3P; In=250 A	cad		618,00
21CL.PR.5.130100.d	Interruttore automatico magnetotermico, conforme alle norme CEI EN 60947-2 , con marchio IMQ avente le seguenti caratteristiche:-Tensione nominale: 400V-Tensione di isolamento: 500V-Corrente nominale: 250A-Potere di interruzione: 36 kAn. poli "P" ; corrente nominale " In" (Ta=40¦C) / INTERRUTTORE AUTOMATICO MAGNETOTERMICO 36kA 250A 4P; In=100 A	cad		720,00
21CL.PR.5.130100.e	Interruttore automatico magnetotermico, conforme alle norme CEI EN 60947-2 , con marchio IMQ avente le seguenti caratteristiche:-Tensione nominale: 400V-Tensione di isolamento: 500V-Corrente nominale: 250A-Potere di interruzione: 36 kAn. poli "P" ; corrente nominale " In" (Ta=40¦C) / INTERRUTTORE AUTOMATICO MAGNETOTERMICO 36kA 250A 4P; In=160 A	cad		1080,20
21CL.PR.5.130100.f	Interruttore automatico magnetotermico, conforme alle norme CEI EN 60947-2 , con marchio IMQ avente le seguenti caratteristiche:-Tensione nominale: 400V-Tensione di isolamento: 500V-Corrente nominale: 250A-Potere di interruzione: 36 kAn. poli "P" ; corrente nominale " In" (Ta=40¦C) / INTERRUTTORE AUTOMATICO MAGNETOTERMICO 36kA 250A 4P; In=250 A	cad		140,40
21CL.PR.5.130110	Interruttore automatico magnetotermico, conforme alle norme CEI EN 60947-2 , con marchio IMQ avente le seguenti caratteristiche:-Tensione nominale: 400V-Tensione di isolamento: 500V-Corrente nominale: 250A-Potere di interruzione: 70 kAn. poli "P" ; corrente nominale " In" (Ta=40¦C)
21CL.PR.5.130110.a	Interruttore automatico magnetotermico, conforme alle norme CEI EN 60947-2 , con marchio IMQ avente le seguenti caratteristiche:-Tensione nominale: 400V-Tensione di isolamento: 500V-Corrente nominale: 250A-Potere di interruzione: 70 kAn. poli "P" ; corrente nominale " In" (Ta=40¦C) / INTERRUTTORE AUTOMATICO MAGNETOTERMICO 70kA 250A 3P; In=100 A	cad		1080,36
21CL.PR.5.130110.b	Interruttore automatico magnetotermico, conforme alle norme CEI EN 60947-2 , con marchio IMQ avente le seguenti caratteristiche:-Tensione nominale: 400V-Tensione di isolamento: 500V-Corrente nominale: 250A-Potere di interruzione: 70 kAn. poli "P" ; corrente nominale " In" (Ta=40¦C) / INTERRUTTORE AUTOMATICO MAGNETOTERMICO 70kA 250A 3P; In=160 A	cad		1120,42
21CL.PR.5.130110.c	Interruttore automatico magnetotermico, conforme alle norme CEI EN 60947-2 , con marchio IMQ avente le seguenti caratteristiche:-Tensione nominale: 400V-Tensione di isolamento: 500V-Corrente nominale: 250A-Potere di interruzione: 70 kAn. poli "P" ; corrente nominale " In" (Ta=40¦C) / INTERRUTTORE AUTOMATICO MAGNETOTERMICO 70kA 250A 3P; In=250 A	cad		1160,72
21CL.PR.5.130110.d	Interruttore automatico magnetotermico, conforme alle norme CEI EN 60947-2 , con marchio IMQ avente le seguenti caratteristiche:-Tensione nominale: 400V-Tensione di isolamento: 500V-Corrente nominale: 250A-Potere di interruzione: 70 kAn. poli "P" ; corrente nominale " In" (Ta=40¦C) / INTERRUTTORE AUTOMATICO MAGNETOTERMICO 70kA 250A 4P; In=100 A	cad		1380,79
21CL.PR.5.130110.e	Interruttore automatico magnetotermico, conforme alle norme CEI EN 60947-2 , con marchio IMQ avente le seguenti caratteristiche:-Tensione nominale: 400V-Tensione di isolamento: 500V-Corrente nominale: 250A-Potere di interruzione: 70 kAn. poli "P" ; corrente nominale " In" (Ta=40¦C) / INTERRUTTORE AUTOMATICO MAGNETOTERMICO 70kA 250A 4P; In=160 A	cad		1440,80
21CL.PR.5.130110.f	Interruttore automatico magnetotermico, conforme alle norme CEI EN 60947-2 , con marchio IMQ avente le seguenti caratteristiche:-Tensione nominale: 400V-Tensione di isolamento: 500V-Corrente nominale: 250A-Potere di interruzione: 70 kAn. poli "P" ; corrente nominale " In" (Ta=40¦C) / INTERRUTTORE AUTOMATICO MAGNETOTERMICO 70kA 250A 4P; In=250 A	cad		1500,01
21CL.PR.5.130120	Interruttore automatico magnetotermico, conforme alle norme CEI EN 60947-2 , con marchio IMQ avente le seguenti caratteristiche:-Tensione nominale: 400V-Tensione di isolamento: 500V-Corrente nominale: 250A-Potere di interruzione: 160 kAn. poli "P" ; corrente nominale " In" (Ta=40¦C)
21CL.PR.5.130120.a	Interruttore automatico magnetotermico, conforme alle norme CEI EN 60947-2 , con marchio IMQ avente le seguenti caratteristiche:-Tensione nominale: 400V-Tensione di isolamento: 500V-Corrente nominale: 250A-Potere di interruzione: 160 kAn. poli "P" ; corrente nominale " In" (Ta=40¦C) / INTERRUTTORE AUTOMATICO MAGNETOTERMICO 160kA 250A 3P; In=100 A	cad		1112,63
21CL.PR.5.130120.b	Interruttore automatico magnetotermico, conforme alle norme CEI EN 60947-2 , con marchio IMQ avente le seguenti caratteristiche:-Tensione nominale: 400V-Tensione di isolamento: 500V-Corrente nominale: 250A-Potere di interruzione: 160 kAn. poli "P" ; corrente nominale " In" (Ta=40¦C) / INTERRUTTORE AUTOMATICO MAGNETOTERMICO 160kA 250A 3P; In=160 A	cad		1331,31
21CL.PR.5.130120.c	Interruttore automatico magnetotermico, conforme alle norme CEI EN 60947-2 , con marchio IMQ avente le seguenti caratteristiche:-Tensione nominale: 400V-Tensione di isolamento: 500V-Corrente nominale: 250A-Potere di interruzione: 160 kAn. poli "P" ; corrente nominale " In" (Ta=40¦C) / INTERRUTTORE AUTOMATICO MAGNETOTERMICO 160kA 250A 3P; In=250 A	cad		1601,01
21CL.PR.5.130120.d	Interruttore automatico magnetotermico, conforme alle norme CEI EN 60947-2 , con marchio IMQ avente le seguenti caratteristiche:-Tensione nominale: 400V-Tensione di isolamento: 500V-Corrente nominale: 250A-Potere di interruzione: 160 kAn. poli "P" ; corrente nominale " In" (Ta=40¦C) / INTERRUTTORE AUTOMATICO MAGNETOTERMICO 160kA 250A 4P; In=100 A	cad		1463,37
21CL.PR.5.130120.e	Interruttore automatico magnetotermico, conforme alle norme CEI EN 60947-2 , con marchio IMQ avente le seguenti caratteristiche:-Tensione nominale: 400V-Tensione di isolamento: 500V-Corrente nominale: 250A-Potere di interruzione: 160 kAn. poli "P" ; corrente nominale " In" (Ta=40¦C) / INTERRUTTORE AUTOMATICO MAGNETOTERMICO 160kA 250A 4P; In=160 A	cad		1680,87
21CL.PR.5.130120.f	Interruttore automatico magnetotermico, conforme alle norme CEI EN 60947-2 , con marchio IMQ avente le seguenti caratteristiche:-Tensione nominale: 400V-Tensione di isolamento: 500V-Corrente nominale: 250A-Potere di interruzione: 160 kAn. poli "P" ; corrente nominale " In" (Ta=40¦C) / INTERRUTTORE AUTOMATICO MAGNETOTERMICO 160kA 250A 4P; In=250 A	cad		2020,31
21CL.PR.5.130130	Interruttore automatico magnetotermico, conforme alle norme CEI EN 60947-2 , con marchio IMQ avente le seguenti caratteristiche:-Tensione nominale: 400V-Tensione di isolamento: 500V-Corrente nominale: 400A-Potere di interruzione: 36 kA n. poli "P" ; corrente nominale " In" (Ta=40¦C)
21CL.PR.5.130130.a	Interruttore automatico magnetotermico, conforme alle norme CEI EN 60947-2 , con marchio IMQ avente le seguenti caratteristiche:-Tensione nominale: 400V-Tensione di isolamento: 500V-Corrente nominale: 400A-Potere di interruzione: 36 kA n. poli "P" ; corrente nominale " In" (Ta=40¦C) / INTERRUTTORE AUTOMATICO MAGNETOTERMICO 36kA 400A Base; 3P; In=160 A	cad		880,80
21CL.PR.5.130130.b	Interruttore automatico magnetotermico, conforme alle norme CEI EN 60947-2 , con marchio IMQ avente le seguenti caratteristiche:-Tensione nominale: 400V-Tensione di isolamento: 500V-Corrente nominale: 400A-Potere di interruzione: 36 kA n. poli "P" ; corrente nominale " In" (Ta=40¦C) / INTERRUTTORE AUTOMATICO MAGNETOTERMICO 36kA 400A Base; 3P; In=250 A	cad		1031,86
21CL.PR.5.130130.c	Interruttore automatico magnetotermico, conforme alle norme CEI EN 60947-2 , con marchio IMQ avente le seguenti caratteristiche:-Tensione nominale: 400V-Tensione di isolamento: 500V-Corrente nominale: 400A-Potere di interruzione: 36 kA n. poli "P" ; corrente nominale " In" (Ta=40¦C) / INTERRUTTORE AUTOMATICO MAGNETOTERMICO 36kA 400A Base; 3P; In=400 A	cad		1620,32
21CL.PR.5.130130.d	Interruttore automatico magnetotermico, conforme alle norme CEI EN 60947-2 , con marchio IMQ avente le seguenti caratteristiche:-Tensione nominale: 400V-Tensione di isolamento: 500V-Corrente nominale: 400A-Potere di interruzione: 36 kA n. poli "P" ; corrente nominale " In" (Ta=40¦C) / INTERRUTTORE AUTOMATICO MAGNETOTERMICO 36kA 400A Base; 4P; In=160 A	cad		1080,40
21CL.PR.5.130130.e	Interruttore automatico magnetotermico, conforme alle norme CEI EN 60947-2 , con marchio IMQ avente le seguenti caratteristiche:-Tensione nominale: 400V-Tensione di isolamento: 500V-Corrente nominale: 400A-Potere di interruzione: 36 kA n. poli "P" ; corrente nominale " In" (Ta=40¦C) / INTERRUTTORE AUTOMATICO MAGNETOTERMICO 36kA 400A Base; 4P; In=250 A	cad		1330,91
21CL.PR.5.130130.f	Interruttore automatico magnetotermico, conforme alle norme CEI EN 60947-2 , con marchio IMQ avente le seguenti caratteristiche:-Tensione nominale: 400V-Tensione di isolamento: 500V-Corrente nominale: 400A-Potere di interruzione: 36 kA n. poli "P" ; corrente nominale " In" (Ta=40¦C) / INTERRUTTORE AUTOMATICO MAGNETOTERMICO 36kA 400A Base; 4P; In=400 A	cad		2000,71
21CL.PR.5.130130.g	Interruttore automatico magnetotermico, conforme alle norme CEI EN 60947-2 , con marchio IMQ avente le seguenti caratteristiche:-Tensione nominale: 400V-Tensione di isolamento: 500V-Corrente nominale: 400A-Potere di interruzione: 36 kA n. poli "P" ; corrente nominale " In" (Ta=40¦C) / INTERRUTTORE AUTOMATICO MAGNETOTERMICO 36kA 400A Selettivo; 3P; In=160 A	cad		1400,03
21CL.PR.5.130130.h	Interruttore automatico magnetotermico, conforme alle norme CEI EN 60947-2 , con marchio IMQ avente le seguenti caratteristiche:-Tensione nominale: 400V-Tensione di isolamento: 500V-Corrente nominale: 400A-Potere di interruzione: 36 kA n. poli "P" ; corrente nominale " In" (Ta=40¦C) / INTERRUTTORE AUTOMATICO MAGNETOTERMICO 36kA 400A Selettivo; 3P; In=250 A	cad		1440,42
21CL.PR.5.130130.i	Interruttore automatico magnetotermico, conforme alle norme CEI EN 60947-2 , con marchio IMQ avente le seguenti caratteristiche:-Tensione nominale: 400V-Tensione di isolamento: 500V-Corrente nominale: 400A-Potere di interruzione: 36 kA n. poli "P" ; corrente nominale " In" (Ta=40¦C) / INTERRUTTORE AUTOMATICO MAGNETOTERMICO 36kA 400A Selettivo; 3P; In=400 A	cad		1969,91
21CL.PR.5.130130.j	Interruttore automatico magnetotermico, conforme alle norme CEI EN 60947-2 , con marchio IMQ avente le seguenti caratteristiche:-Tensione nominale: 400V-Tensione di isolamento: 500V-Corrente nominale: 400A-Potere di interruzione: 36 kA n. poli "P" ; corrente nominale " In" (Ta=40¦C) / INTERRUTTORE AUTOMATICO MAGNETOTERMICO 36kA 400A Selettivo; 4P; In=160 A	cad		1464,86
21CL.PR.5.130130.k	Interruttore automatico magnetotermico, conforme alle norme CEI EN 60947-2 , con marchio IMQ avente le seguenti caratteristiche:-Tensione nominale: 400V-Tensione di isolamento: 500V-Corrente nominale: 400A-Potere di interruzione: 36 kA n. poli "P" ; corrente nominale " In" (Ta=40¦C) / INTERRUTTORE AUTOMATICO MAGNETOTERMICO 36kA 400A Selettivo; 4P; In=250 A	cad		1729,00
21CL.PR.5.130130.l	Interruttore automatico magnetotermico, conforme alle norme CEI EN 60947-2 , con marchio IMQ avente le seguenti caratteristiche:-Tensione nominale: 400V-Tensione di isolamento: 500V-Corrente nominale: 400A-Potere di interruzione: 36 kA n. poli "P" ; corrente nominale " In" (Ta=40¦C) / INTERRUTTORE AUTOMATICO MAGNETOTERMICO 36kA 400A Selettivo; 4P; In=400 A	cad		2398,94
21CL.PR.5.130130.m	Interruttore automatico magnetotermico, conforme alle norme CEI EN 60947-2 , con marchio IMQ avente le seguenti caratteristiche:-Tensione nominale: 400V-Tensione di isolamento: 500V-Corrente nominale: 400A-Potere di interruzione: 36 kA n. poli "P" ; corrente nominale " In" (Ta=40¦C) / INTERRUTTORE AUTOMATICO MAGNETOTERMICO 36kA 400A Protezione del guasto di terra; 3P; In=160 A	cad		1596,29
21CL.PR.5.130130.n	Interruttore automatico magnetotermico, conforme alle norme CEI EN 60947-2 , con marchio IMQ avente le seguenti caratteristiche:-Tensione nominale: 400V-Tensione di isolamento: 500V-Corrente nominale: 400A-Potere di interruzione: 36 kA n. poli "P" ; corrente nominale " In" (Ta=40¦C) / INTERRUTTORE AUTOMATICO MAGNETOTERMICO 36kA 400A Protezione del guasto di terra; 3P; In=250 A	cad		1757,33
21CL.PR.5.130130.o	Interruttore automatico magnetotermico, conforme alle norme CEI EN 60947-2 , con marchio IMQ avente le seguenti caratteristiche:-Tensione nominale: 400V-Tensione di isolamento: 500V-Corrente nominale: 400A-Potere di interruzione: 36 kA n. poli "P" ; corrente nominale " In" (Ta=40¦C) / INTERRUTTORE AUTOMATICO MAGNETOTERMICO 36kA 400A Protezione del guasto di terra; 3P; In=400 A	cad		2268,81
21CL.PR.5.130130.p	Interruttore automatico magnetotermico, conforme alle norme CEI EN 60947-2 , con marchio IMQ avente le seguenti caratteristiche:-Tensione nominale: 400V-Tensione di isolamento: 500V-Corrente nominale: 400A-Potere di interruzione: 36 kA n. poli "P" ; corrente nominale " In" (Ta=40¦C) / INTERRUTTORE AUTOMATICO MAGNETOTERMICO 36kA 400A Protezione del guasto di terra; 4P; In=160 A	cad		1793,41
21CL.PR.5.130130.q	Interruttore automatico magnetotermico, conforme alle norme CEI EN 60947-2 , con marchio IMQ avente le seguenti caratteristiche:-Tensione nominale: 400V-Tensione di isolamento: 500V-Corrente nominale: 400A-Potere di interruzione: 36 kA n. poli "P" ; corrente nominale " In" (Ta=40¦C) / INTERRUTTORE AUTOMATICO MAGNETOTERMICO 36kA 400A Protezione del guasto di terra; 4P; In=250 A	cad		2045,89
21CL.PR.5.130130.r	Interruttore automatico magnetotermico, conforme alle norme CEI EN 60947-2 , con marchio IMQ avente le seguenti caratteristiche:-Tensione nominale: 400V-Tensione di isolamento: 500V-Corrente nominale: 400A-Potere di interruzione: 36 kA n. poli "P" ; corrente nominale " In" (Ta=40¦C) / INTERRUTTORE AUTOMATICO MAGNETOTERMICO 36kA 400A Protezione del guasto di terra; 4P; In=400 A	cad		2688,82
21CL.PR.5.130140	Interruttore automatico magnetotermico, conforme alle norme CEI EN 60947-2 , con marchio IMQ avente le seguenti caratteristiche:-Tensione nominale: 400V-Tensione di isolamento: 500V-Corrente nominale: 400A-Potere di interruzione: 70 kAn. poli "P" ; corrente nominale " In" (Ta=40¦C)
21CL.PR.5.130140.a	Interruttore automatico magnetotermico, conforme alle norme CEI EN 60947-2 , con marchio IMQ avente le seguenti caratteristiche:-Tensione nominale: 400V-Tensione di isolamento: 500V-Corrente nominale: 400A-Potere di interruzione: 70 kAn. poli "P" ; corrente nominale " In" (Ta=40¦C) / INTERRUTTORE AUTOMATICO MAGNETOTERMICO 70kA 400A Base; 3P; In=160 A	cad		1093,80
21CL.PR.5.130140.b	Interruttore automatico magnetotermico, conforme alle norme CEI EN 60947-2 , con marchio IMQ avente le seguenti caratteristiche:-Tensione nominale: 400V-Tensione di isolamento: 500V-Corrente nominale: 400A-Potere di interruzione: 70 kAn. poli "P" ; corrente nominale " In" (Ta=40¦C) / INTERRUTTORE AUTOMATICO MAGNETOTERMICO 70kA 400A Base; 3P; In=250 A	cad		1251,02
21CL.PR.5.130140.c	Interruttore automatico magnetotermico, conforme alle norme CEI EN 60947-2 , con marchio IMQ avente le seguenti caratteristiche:-Tensione nominale: 400V-Tensione di isolamento: 500V-Corrente nominale: 400A-Potere di interruzione: 70 kAn. poli "P" ; corrente nominale " In" (Ta=40¦C) / INTERRUTTORE AUTOMATICO MAGNETOTERMICO 70kA 400A Base; 3P; In=400 A	cad		1729,00
21CL.PR.5.130140.d	Interruttore automatico magnetotermico, conforme alle norme CEI EN 60947-2 , con marchio IMQ avente le seguenti caratteristiche:-Tensione nominale: 400V-Tensione di isolamento: 500V-Corrente nominale: 400A-Potere di interruzione: 70 kAn. poli "P" ; corrente nominale " In" (Ta=40¦C) / INTERRUTTORE AUTOMATICO MAGNETOTERMICO 70kA 400A Base; 4P; In=160 A	cad		1400,44
21CL.PR.5.130140.e	Interruttore automatico magnetotermico, conforme alle norme CEI EN 60947-2 , con marchio IMQ avente le seguenti caratteristiche:-Tensione nominale: 400V-Tensione di isolamento: 500V-Corrente nominale: 400A-Potere di interruzione: 70 kAn. poli "P" ; corrente nominale " In" (Ta=40¦C) / INTERRUTTORE AUTOMATICO MAGNETOTERMICO 70kA 400A Base; 4P; In=250 A	cad		1557,63
21CL.PR.5.130140.f	Interruttore automatico magnetotermico, conforme alle norme CEI EN 60947-2 , con marchio IMQ avente le seguenti caratteristiche:-Tensione nominale: 400V-Tensione di isolamento: 500V-Corrente nominale: 400A-Potere di interruzione: 70 kAn. poli "P" ; corrente nominale " In" (Ta=40¦C) / INTERRUTTORE AUTOMATICO MAGNETOTERMICO 70kA 400A Base; 4P; In=400 A	cad		2221,16
21CL.PR.5.130140.g	Interruttore automatico magnetotermico, conforme alle norme CEI EN 60947-2 , con marchio IMQ avente le seguenti caratteristiche:-Tensione nominale: 400V-Tensione di isolamento: 500V-Corrente nominale: 400A-Potere di interruzione: 70 kAn. poli "P" ; corrente nominale " In" (Ta=40¦C) / INTERRUTTORE AUTOMATICO MAGNETOTERMICO 70kA 400A Selettivo; 3P; In=160 A	cad		1557,63
21CL.PR.5.130140.h	Interruttore automatico magnetotermico, conforme alle norme CEI EN 60947-2 , con marchio IMQ avente le seguenti caratteristiche:-Tensione nominale: 400V-Tensione di isolamento: 500V-Corrente nominale: 400A-Potere di interruzione: 70 kAn. poli "P" ; corrente nominale " In" (Ta=40¦C) / INTERRUTTORE AUTOMATICO MAGNETOTERMICO 70kA 400A Selettivo; 3P; In=250 A	cad		1678,77
21CL.PR.5.130140.i	Interruttore automatico magnetotermico, conforme alle norme CEI EN 60947-2 , con marchio IMQ avente le seguenti caratteristiche:-Tensione nominale: 400V-Tensione di isolamento: 500V-Corrente nominale: 400A-Potere di interruzione: 70 kAn. poli "P" ; corrente nominale " In" (Ta=40¦C) / INTERRUTTORE AUTOMATICO MAGNETOTERMICO 70kA 400A Selettivo; 3P; In=400 A	cad		2096,18
21CL.PR.5.130140.j	Interruttore automatico magnetotermico, conforme alle norme CEI EN 60947-2 , con marchio IMQ avente le seguenti caratteristiche:-Tensione nominale: 400V-Tensione di isolamento: 500V-Corrente nominale: 400A-Potere di interruzione: 70 kAn. poli "P" ; corrente nominale " In" (Ta=40¦C) / INTERRUTTORE AUTOMATICO MAGNETOTERMICO 70kA 400A Selettivo; 4P; In=160 A	cad		1882,32
21CL.PR.5.130140.k	Interruttore automatico magnetotermico, conforme alle norme CEI EN 60947-2 , con marchio IMQ avente le seguenti caratteristiche:-Tensione nominale: 400V-Tensione di isolamento: 500V-Corrente nominale: 400A-Potere di interruzione: 70 kAn. poli "P" ; corrente nominale " In" (Ta=40¦C) / INTERRUTTORE AUTOMATICO MAGNETOTERMICO 70kA 400A Selettivo; 4P; In=250 A	cad		1993,12
21CL.PR.5.130140.l	Interruttore automatico magnetotermico, conforme alle norme CEI EN 60947-2 , con marchio IMQ avente le seguenti caratteristiche:-Tensione nominale: 400V-Tensione di isolamento: 500V-Corrente nominale: 400A-Potere di interruzione: 70 kAn. poli "P" ; corrente nominale " In" (Ta=40¦C) / INTERRUTTORE AUTOMATICO MAGNETOTERMICO 70kA 400A Selettivo; 4P; In=400 A	cad		2596,11
21CL.PR.5.130140.m	Interruttore automatico magnetotermico, conforme alle norme CEI EN 60947-2 , con marchio IMQ avente le seguenti caratteristiche:-Tensione nominale: 400V-Tensione di isolamento: 500V-Corrente nominale: 400A-Potere di interruzione: 70 kAn. poli "P" ; corrente nominale " In" (Ta=40¦C) / INTERRUTTORE AUTOMATICO MAGNETOTERMICO 70kA 400A Protezione del guasto di terra; 3P; In=160 A	cad		1882,32
21CL.PR.5.130140.n	Interruttore automatico magnetotermico, conforme alle norme CEI EN 60947-2 , con marchio IMQ avente le seguenti caratteristiche:-Tensione nominale: 400V-Tensione di isolamento: 500V-Corrente nominale: 400A-Potere di interruzione: 70 kAn. poli "P" ; corrente nominale " In" (Ta=40¦C) / INTERRUTTORE AUTOMATICO MAGNETOTERMICO 70kA 400A Protezione del guasto di terra; 3P; In=250 A	cad		1984,10
21CL.PR.5.130140.o	Interruttore automatico magnetotermico, conforme alle norme CEI EN 60947-2 , con marchio IMQ avente le seguenti caratteristiche:-Tensione nominale: 400V-Tensione di isolamento: 500V-Corrente nominale: 400A-Potere di interruzione: 70 kAn. poli "P" ; corrente nominale " In" (Ta=40¦C) / INTERRUTTORE AUTOMATICO MAGNETOTERMICO 70kA 400A Protezione del guasto di terra; 3P; In=400 A	cad		2383,49
21CL.PR.5.130140.p	Interruttore automatico magnetotermico, conforme alle norme CEI EN 60947-2 , con marchio IMQ avente le seguenti caratteristiche:-Tensione nominale: 400V-Tensione di isolamento: 500V-Corrente nominale: 400A-Potere di interruzione: 70 kAn. poli "P" ; corrente nominale " In" (Ta=40¦C) / INTERRUTTORE AUTOMATICO MAGNETOTERMICO 70kA 400A Protezione del guasto di terra; 4P; In=160 A	cad		2197,95
21CL.PR.5.130140.q	Interruttore automatico magnetotermico, conforme alle norme CEI EN 60947-2 , con marchio IMQ avente le seguenti caratteristiche:-Tensione nominale: 400V-Tensione di isolamento: 500V-Corrente nominale: 400A-Potere di interruzione: 70 kAn. poli "P" ; corrente nominale " In" (Ta=40¦C) / INTERRUTTORE AUTOMATICO MAGNETOTERMICO 70kA 400A Protezione del guasto di terra; 4P; In=250 A	cad		2299,73
21CL.PR.5.130140.r	Interruttore automatico magnetotermico, conforme alle norme CEI EN 60947-2 , con marchio IMQ avente le seguenti caratteristiche:-Tensione nominale: 400V-Tensione di isolamento: 500V-Corrente nominale: 400A-Potere di interruzione: 70 kAn. poli "P" ; corrente nominale " In" (Ta=40¦C) / INTERRUTTORE AUTOMATICO MAGNETOTERMICO 70kA 400A Protezione del guasto di terra; 4P; In=400 A	cad		2878,20
21CL.PR.5.130150	Interruttore automatico magnetotermico, conforme alle norme CEI EN 60947-2 , con marchio IMQ avente le seguenti caratteristiche:-Tensione nominale: 400V-Tensione di isolamento: 500V-Corrente nominale: 400A-Potere di interruzione: 100 kAn. poli "P" ; corrente nominale " In" (Ta=40¦C)
21CL.PR.5.130150.a	Interruttore automatico magnetotermico, conforme alle norme CEI EN 60947-2 , con marchio IMQ avente le seguenti caratteristiche:-Tensione nominale: 400V-Tensione di isolamento: 500V-Corrente nominale: 400A-Potere di interruzione: 100 kAn. poli "P" ; corrente nominale " In" (Ta=40¦C) / INTERRUTTORE AUTOMATICO MAGNETOTERMICO 100kA 400A Base; 3P; In=160 A	cad		1462,29
21CL.PR.5.130150.b	Interruttore automatico magnetotermico, conforme alle norme CEI EN 60947-2 , con marchio IMQ avente le seguenti caratteristiche:-Tensione nominale: 400V-Tensione di isolamento: 500V-Corrente nominale: 400A-Potere di interruzione: 100 kAn. poli "P" ; corrente nominale " In" (Ta=40¦C) / INTERRUTTORE AUTOMATICO MAGNETOTERMICO 100kA 400A Base; 3P; In=250 A	cad		1781,83
21CL.PR.5.130150.c	Interruttore automatico magnetotermico, conforme alle norme CEI EN 60947-2 , con marchio IMQ avente le seguenti caratteristiche:-Tensione nominale: 400V-Tensione di isolamento: 500V-Corrente nominale: 400A-Potere di interruzione: 100 kAn. poli "P" ; corrente nominale " In" (Ta=40¦C) / INTERRUTTORE AUTOMATICO MAGNETOTERMICO 100kA 400A Base; 3P; In=400 A	cad		2322,92
21CL.PR.5.130150.d	Interruttore automatico magnetotermico, conforme alle norme CEI EN 60947-2 , con marchio IMQ avente le seguenti caratteristiche:-Tensione nominale: 400V-Tensione di isolamento: 500V-Corrente nominale: 400A-Potere di interruzione: 100 kAn. poli "P" ; corrente nominale " In" (Ta=40¦C) / INTERRUTTORE AUTOMATICO MAGNETOTERMICO 100kA 400A Base; 4P; In=160 A	cad		1833,35
21CL.PR.5.130150.e	Interruttore automatico magnetotermico, conforme alle norme CEI EN 60947-2 , con marchio IMQ avente le seguenti caratteristiche:-Tensione nominale: 400V-Tensione di isolamento: 500V-Corrente nominale: 400A-Potere di interruzione: 100 kAn. poli "P" ; corrente nominale " In" (Ta=40¦C) / INTERRUTTORE AUTOMATICO MAGNETOTERMICO 100kA 400A Base; 4P; In=250 A	cad		2252,10
21CL.PR.5.130150.f	Interruttore automatico magnetotermico, conforme alle norme CEI EN 60947-2 , con marchio IMQ avente le seguenti caratteristiche:-Tensione nominale: 400V-Tensione di isolamento: 500V-Corrente nominale: 400A-Potere di interruzione: 100 kAn. poli "P" ; corrente nominale " In" (Ta=40¦C) / INTERRUTTORE AUTOMATICO MAGNETOTERMICO 100kA 400A Base; 4P; In=400 A	cad		2934,88
21CL.PR.5.130150.g	Interruttore automatico magnetotermico, conforme alle norme CEI EN 60947-2 , con marchio IMQ avente le seguenti caratteristiche:-Tensione nominale: 400V-Tensione di isolamento: 500V-Corrente nominale: 400A-Potere di interruzione: 100 kAn. poli "P" ; corrente nominale " In" (Ta=40¦C) / INTERRUTTORE AUTOMATICO MAGNETOTERMICO 100kA 400A Selettivo; 3P; In=160 A	cad		1927,41
21CL.PR.5.130150.h	Interruttore automatico magnetotermico, conforme alle norme CEI EN 60947-2 , con marchio IMQ avente le seguenti caratteristiche:-Tensione nominale: 400V-Tensione di isolamento: 500V-Corrente nominale: 400A-Potere di interruzione: 100 kAn. poli "P" ; corrente nominale " In" (Ta=40¦C) / INTERRUTTORE AUTOMATICO MAGNETOTERMICO 100kA 400A Selettivo; 3P; In=250 A	cad		2183,77
21CL.PR.5.130150.i	Interruttore automatico magnetotermico, conforme alle norme CEI EN 60947-2 , con marchio IMQ avente le seguenti caratteristiche:-Tensione nominale: 400V-Tensione di isolamento: 500V-Corrente nominale: 400A-Potere di interruzione: 100 kAn. poli "P" ; corrente nominale " In" (Ta=40¦C) / INTERRUTTORE AUTOMATICO MAGNETOTERMICO 100kA 400A Selettivo; 3P; In=400 A	cad		2693,96
21CL.PR.5.130150.j	Interruttore automatico magnetotermico, conforme alle norme CEI EN 60947-2 , con marchio IMQ avente le seguenti caratteristiche:-Tensione nominale: 400V-Tensione di isolamento: 500V-Corrente nominale: 400A-Potere di interruzione: 100 kAn. poli "P" ; corrente nominale " In" (Ta=40¦C) / INTERRUTTORE AUTOMATICO MAGNETOTERMICO 100kA 400A Selettivo; 4P; In=160 A	cad		2322,92
21CL.PR.5.130150.k	Interruttore automatico magnetotermico, conforme alle norme CEI EN 60947-2 , con marchio IMQ avente le seguenti caratteristiche:-Tensione nominale: 400V-Tensione di isolamento: 500V-Corrente nominale: 400A-Potere di interruzione: 100 kAn. poli "P" ; corrente nominale " In" (Ta=40¦C) / INTERRUTTORE AUTOMATICO MAGNETOTERMICO 100kA 400A Selettivo; 4P; In=250 A	cad		2656,64
21CL.PR.5.130150.l	Interruttore automatico magnetotermico, conforme alle norme CEI EN 60947-2 , con marchio IMQ avente le seguenti caratteristiche:-Tensione nominale: 400V-Tensione di isolamento: 500V-Corrente nominale: 400A-Potere di interruzione: 100 kAn. poli "P" ; corrente nominale " In" (Ta=40¦C) / INTERRUTTORE AUTOMATICO MAGNETOTERMICO 100kA 400A Selettivo; 4P; In=400 A	cad		3313,72
21CL.PR.5.130150.m	Interruttore automatico magnetotermico, conforme alle norme CEI EN 60947-2 , con marchio IMQ avente le seguenti caratteristiche:-Tensione nominale: 400V-Tensione di isolamento: 500V-Corrente nominale: 400A-Potere di interruzione: 100 kAn. poli "P" ; corrente nominale " In" (Ta=40¦C) / INTERRUTTORE AUTOMATICO MAGNETOTERMICO 100kA 400A Protezione del guasto di terra; 3P; In=160 A	cad		2258,51
21CL.PR.5.130150.n	Interruttore automatico magnetotermico, conforme alle norme CEI EN 60947-2 , con marchio IMQ avente le seguenti caratteristiche:-Tensione nominale: 400V-Tensione di isolamento: 500V-Corrente nominale: 400A-Potere di interruzione: 100 kAn. poli "P" ; corrente nominale " In" (Ta=40¦C) / INTERRUTTORE AUTOMATICO MAGNETOTERMICO 100kA 400A Protezione del guasto di terra; 3P; In=250 A	cad		2489,15
21CL.PR.5.130150.o	Interruttore automatico magnetotermico, conforme alle norme CEI EN 60947-2 , con marchio IMQ avente le seguenti caratteristiche:-Tensione nominale: 400V-Tensione di isolamento: 500V-Corrente nominale: 400A-Potere di interruzione: 100 kAn. poli "P" ; corrente nominale " In" (Ta=40¦C) / INTERRUTTORE AUTOMATICO MAGNETOTERMICO 100kA 400A Protezione del guasto di terra; 3P; In=400 A	cad		2981,28
21CL.PR.5.130150.p	Interruttore automatico magnetotermico, conforme alle norme CEI EN 60947-2 , con marchio IMQ avente le seguenti caratteristiche:-Tensione nominale: 400V-Tensione di isolamento: 500V-Corrente nominale: 400A-Potere di interruzione: 100 kAn. poli "P" ; corrente nominale " In" (Ta=40¦C) / INTERRUTTORE AUTOMATICO MAGNETOTERMICO 100kA 400A Protezione del guasto di terra; 4P; In=160 A	cad		2638,55
21CL.PR.5.130150.q	Interruttore automatico magnetotermico, conforme alle norme CEI EN 60947-2 , con marchio IMQ avente le seguenti caratteristiche:-Tensione nominale: 400V-Tensione di isolamento: 500V-Corrente nominale: 400A-Potere di interruzione: 100 kAn. poli "P" ; corrente nominale " In" (Ta=40¦C) / INTERRUTTORE AUTOMATICO MAGNETOTERMICO 100kA 400A Protezione del guasto di terra; 4P; In=250 A	cad		2961,97
21CL.PR.5.130150.r	Interruttore automatico magnetotermico, conforme alle norme CEI EN 60947-2 , con marchio IMQ avente le seguenti caratteristiche:-Tensione nominale: 400V-Tensione di isolamento: 500V-Corrente nominale: 400A-Potere di interruzione: 100 kAn. poli "P" ; corrente nominale " In" (Ta=40¦C)	cad		3601,01
21CL.PR.5.130160	Interruttore automatico magnetotermico, conforme alle norme CEI EN 60947-2 , con marchio IMQ avente le seguenti caratteristiche:-Tensione nominale: 400V-Tensione di isolamento: 50V-Corrente nominale: 400A-Potere di interruzione: da 36 fino a100 kAn. poli "P"; potere di interruzione "kA"; corrente nominale " In" (Ta=40¦C)
21CL.PR.5.130160.a	Interruttore automatico magnetotermico, conforme alle norme CEI EN 60947-2 , con marchio IMQ avente le seguenti caratteristiche:-Tensione nominale: 400V-Tensione di isolamento: 50V-Corrente nominale: 400A-Potere di interruzione: da 36 fino a100 kAn. poli "P"; potere di interruzione "kA"; corrente nominale " In" (Ta=40¦C) / INTERRUTTORE AUTOMATICO MAGNETOTERMICO 400A 3P; 36 kA; In=250 A	cad		992,04
21CL.PR.5.130160.b	Interruttore automatico magnetotermico, conforme alle norme CEI EN 60947-2 , con marchio IMQ avente le seguenti caratteristiche:-Tensione nominale: 400V-Tensione di isolamento: 50V-Corrente nominale: 400A-Potere di interruzione: da 36 fino a100 kAn. poli "P"; potere di interruzione "kA"; corrente nominale " In" (Ta=40¦C) / INTERRUTTORE AUTOMATICO MAGNETOTERMICO 400A 4P; 36 kA; In=250 A	cad		1262,59
21CL.PR.5.130160.c	Interruttore automatico magnetotermico, conforme alle norme CEI EN 60947-2 , con marchio IMQ avente le seguenti caratteristiche:-Tensione nominale: 400V-Tensione di isolamento: 50V-Corrente nominale: 400A-Potere di interruzione: da 36 fino a100 kAn. poli "P"; potere di interruzione "kA"; corrente nominale " In" (Ta=40¦C) / INTERRUTTORE AUTOMATICO MAGNETOTERMICO 400A 3P; 70 kA; In=250 A	cad		1193,01
21CL.PR.5.130160.d	Interruttore automatico magnetotermico, conforme alle norme CEI EN 60947-2 , con marchio IMQ avente le seguenti caratteristiche:-Tensione nominale: 400V-Tensione di isolamento: 50V-Corrente nominale: 400A-Potere di interruzione: da 36 fino a100 kAn. poli "P"; potere di interruzione "kA"; corrente nominale " In" (Ta=40¦C) / INTERRUTTORE AUTOMATICO MAGNETOTERMICO 400A 4P; 70 kA; In=250 A	cad		1516,39
21CL.PR.5.130160.e	Interruttore automatico magnetotermico, conforme alle norme CEI EN 60947-2 , con marchio IMQ avente le seguenti caratteristiche:-Tensione nominale: 400V-Tensione di isolamento: 50V-Corrente nominale: 400A-Potere di interruzione: da 36 fino a100 kAn. poli "P"; potere di interruzione "kA"; corrente nominale " In" (Ta=40¦C) / INTERRUTTORE AUTOMATICO MAGNETOTERMICO 400A 3P; 100 kA; In=250 A	cad		1780,54
21CL.PR.5.130160.f	Interruttore automatico magnetotermico, conforme alle norme CEI EN 60947-2 , con marchio IMQ avente le seguenti caratteristiche:-Tensione nominale: 400V-Tensione di isolamento: 50V-Corrente nominale: 400A-Potere di interruzione: da 36 fino a100 kAn. poli "P"; potere di interruzione "kA"; corrente nominale " In" (Ta=40¦C) / INTERRUTTORE AUTOMATICO MAGNETOTERMICO 400A 4P; 100 kA; In=250 A	cad		2232,75
21CL.PR.5.130170	Interruttore automatico magnetotermico,con sganciatore elettronico, conforme alle norme CEI EN 60947-2 , con marchio IMQ avente le seguenti caratteristiche:-Tensione nominale: 400V-Tensione di isolamento: 500V-Corrente nominale: 630A-Potere di interruzione: da 36 kA n. poli "P" ; corrente nominale " In" (Ta=40¦C)
21CL.PR.5.130170.a	Interruttore automatico magnetotermico,con sganciatore elettronico, conforme alle norme CEI EN 60947-2 , con marchio IMQ avente le seguenti caratteristiche:-Tensione nominale: 400V-Tensione di isolamento: 500V-Corrente nominale: 630A-Potere di interruzione: da 36 kA n. poli "P" ; corrente nominale " In" (Ta=40¦C) / INTERRUTTORE AUTOMATICO MAGNETOTERMICO ELETTRONICO 36kA 630A Base; 3P; In=630 A	cad		2240,46
21CL.PR.5.130170.b	Interruttore automatico magnetotermico,con sganciatore elettronico, conforme alle norme CEI EN 60947-2 , con marchio IMQ avente le seguenti caratteristiche:-Tensione nominale: 400V-Tensione di isolamento: 500V-Corrente nominale: 630A-Potere di interruzione: da 36 kA n. poli "P" ; corrente nominale " In" (Ta=40¦C) / INTERRUTTORE AUTOMATICO MAGNETOTERMICO ELETTRONICO 36kA 630A Base; 4P; In=630 A	cad		2835,70
21CL.PR.5.130170.c	Interruttore automatico magnetotermico,con sganciatore elettronico, conforme alle norme CEI EN 60947-2 , con marchio IMQ avente le seguenti caratteristiche:-Tensione nominale: 400V-Tensione di isolamento: 500V-Corrente nominale: 630A-Potere di interruzione: da 36 kA n. poli "P" ; corrente nominale " In" (Ta=40¦C) / INTERRUTTORE AUTOMATICO MAGNETOTERMICO ELETTRONICO 36kA 630A Selettivo; 3P; In=630 A	cad		2789,33
21CL.PR.5.130170.d	Interruttore automatico magnetotermico,con sganciatore elettronico, conforme alle norme CEI EN 60947-2 , con marchio IMQ avente le seguenti caratteristiche:-Tensione nominale: 400V-Tensione di isolamento: 500V-Corrente nominale: 630A-Potere di interruzione: da 36 kA n. poli "P" ; corrente nominale " In" (Ta=40¦C) / INTERRUTTORE AUTOMATICO MAGNETOTERMICO ELETTRONICO 36kA 630A Selettivo; 4P; In=630 A	cad		3446,37
21CL.PR.5.130170.e	Interruttore automatico magnetotermico,con sganciatore elettronico, conforme alle norme CEI EN 60947-2 , con marchio IMQ avente le seguenti caratteristiche:-Tensione nominale: 400V-Tensione di isolamento: 500V-Corrente nominale: 630A-Potere di interruzione: da 36 kA n. poli "P" ; corrente nominale " In" (Ta=40¦C) / INTERRUTTORE AUTOMATICO MAGNETOTERMICO ELETTRONICO 36kA 630A Protezione del guasto di terra; 3P; In=630 A	cad		2913,02
21CL.PR.5.130170.f	Interruttore automatico magnetotermico,con sganciatore elettronico, conforme alle norme CEI EN 60947-2 , con marchio IMQ avente le seguenti caratteristiche:-Tensione nominale: 400V-Tensione di isolamento: 500V-Corrente nominale: 630A-Potere di interruzione: da 36 kA n. poli "P" ; corrente nominale " In" (Ta=40¦C) / INTERRUTTORE AUTOMATICO MAGNETOTERMICO ELETTRONICO 36kA 630A Protezione del guasto di terra; 4P; In=630 A	cad		3745,31
21CL.PR.5.130180	Interruttore automatico magnetotermico,con sganciatore elettronico, conforme alle norme CEI EN 60947-2 , con marchio IMQ avente le seguenti caratteristiche:-Tensione nominale: 400V-Tensione di isolamento: 500V-Corrente nominale: 630A-Potere di interruzione: da 70 kAn. poli "P" ; corrente nominale " In" (Ta=40¦C)
21CL.PR.5.130180.a	Interruttore automatico magnetotermico,con sganciatore elettronico, conforme alle norme CEI EN 60947-2 , con marchio IMQ avente le seguenti caratteristiche:-Tensione nominale: 400V-Tensione di isolamento: 500V-Corrente nominale: 630A-Potere di interruzione: da 70 kAn. poli "P" ; corrente nominale " In" (Ta=40¦C) / INTERRUTTORE AUTOMATICO MAGNETOTERMICO ELETTRONICO 70kA 630A Base; 3P; In=630 A	cad		2472,38
21CL.PR.5.130180.b	Interruttore automatico magnetotermico,con sganciatore elettronico, conforme alle norme CEI EN 60947-2 , con marchio IMQ avente le seguenti caratteristiche:-Tensione nominale: 400V-Tensione di isolamento: 500V-Corrente nominale: 630A-Potere di interruzione: da 70 kAn. poli "P" ; corrente nominale " In" (Ta=40¦C) / INTERRUTTORE AUTOMATICO MAGNETOTERMICO ELETTRONICO 70kA 630A Base; 4P; In=630 A	cad		3155,21
21CL.PR.5.130180.c	Interruttore automatico magnetotermico,con sganciatore elettronico, conforme alle norme CEI EN 60947-2 , con marchio IMQ avente le seguenti caratteristiche:-Tensione nominale: 400V-Tensione di isolamento: 500V-Corrente nominale: 630A-Potere di interruzione: da 70 kAn. poli "P" ; corrente nominale " In" (Ta=40¦C) / INTERRUTTORE AUTOMATICO MAGNETOTERMICO ELETTRONICO 70kA 630A Selettivo; 3P; In=630 A	cad		2790,60
21CL.PR.5.130180.d	Interruttore automatico magnetotermico,con sganciatore elettronico, conforme alle norme CEI EN 60947-2 , con marchio IMQ avente le seguenti caratteristiche:-Tensione nominale: 400V-Tensione di isolamento: 500V-Corrente nominale: 630A-Potere di interruzione: da 70 kAn. poli "P" ; corrente nominale " In" (Ta=40¦C) / INTERRUTTORE AUTOMATICO MAGNETOTERMICO ELETTRONICO 70kA 630A Selettivo; 4P; In=630 A	cad		3446,37
21CL.PR.5.130180.e	Interruttore automatico magnetotermico,con sganciatore elettronico, conforme alle norme CEI EN 60947-2 , con marchio IMQ avente le seguenti caratteristiche:-Tensione nominale: 400V-Tensione di isolamento: 500V-Corrente nominale: 630A-Potere di interruzione: da 70 kAn. poli "P" ; corrente nominale " In" (Ta=40¦C) / INTERRUTTORE AUTOMATICO MAGNETOTERMICO ELETTRONICO 70kA 630A Protezione del guasto di terra; 3P; In=630 A	cad		2996,73
21CL.PR.5.130180.f	Interruttore automatico magnetotermico,con sganciatore elettronico, conforme alle norme CEI EN 60947-2 , con marchio IMQ avente le seguenti caratteristiche:-Tensione nominale: 400V-Tensione di isolamento: 500V-Corrente nominale: 630A-Potere di interruzione: da 70 kAn. poli "P" ; corrente nominale " In" (Ta=40¦C) / INTERRUTTORE AUTOMATICO MAGNETOTERMICO ELETTRONICO 70kA 630A Protezione del guasto di terra; 4P; In=630 A	cad		3745,31
21CL.PR.5.130190	Interruttore automatico magnetotermico,con sganciatore elettronico, conforme alle norme CEI EN 60947-2 , con marchio IMQ avente le seguenti caratteristiche:-Tensione nominale: 400V-Tensione di isolamento: 500V-Corrente nominale: 630A-Potere di interruzione: da 100 kAn. poli "P" ; corrente nominale " In" (Ta=40¦C)
21CL.PR.5.130190.a	Interruttore automatico magnetotermico,con sganciatore elettronico, conforme alle norme CEI EN 60947-2 , con marchio IMQ avente le seguenti caratteristiche:-Tensione nominale: 400V-Tensione di isolamento: 500V-Corrente nominale: 630A-Potere di interruzione: da 100 kAn. poli "P" ; corrente nominale " In" (Ta=40¦C) / INTERRUTTORE AUTOMATICO MAGNETOTERMICO ELETTRONICO 100kA 630A Base; 3P; In=630 A	cad		3036,69
21CL.PR.5.130190.b	Interruttore automatico magnetotermico,con sganciatore elettronico, conforme alle norme CEI EN 60947-2 , con marchio IMQ avente le seguenti caratteristiche:-Tensione nominale: 400V-Tensione di isolamento: 500V-Corrente nominale: 630A-Potere di interruzione: da 100 kAn. poli "P" ; corrente nominale " In" (Ta=40¦C) / INTERRUTTORE AUTOMATICO MAGNETOTERMICO ELETTRONICO 100kA 630A Base; 4P; In=630 A	cad		3155,21
21CL.PR.5.130190.c	Interruttore automatico magnetotermico,con sganciatore elettronico, conforme alle norme CEI EN 60947-2 , con marchio IMQ avente le seguenti caratteristiche:-Tensione nominale: 400V-Tensione di isolamento: 500V-Corrente nominale: 630A-Potere di interruzione: da 100 kAn. poli "P" ; corrente nominale " In" (Ta=40¦C) / INTERRUTTORE AUTOMATICO MAGNETOTERMICO ELETTRONICO 100kA 630A Selettivo; 3P; In=630 A	cad		3389,72
21CL.PR.5.130190.d	Interruttore automatico magnetotermico,con sganciatore elettronico, conforme alle norme CEI EN 60947-2 , con marchio IMQ avente le seguenti caratteristiche:-Tensione nominale: 400V-Tensione di isolamento: 500V-Corrente nominale: 630A-Potere di interruzione: da 100 kAn. poli "P" ; corrente nominale " In" (Ta=40¦C) / INTERRUTTORE AUTOMATICO MAGNETOTERMICO ELETTRONICO 100kA 630A Selettivo; 4P; In=630 A	cad		3446,37
21CL.PR.5.130190.e	Interruttore automatico magnetotermico,con sganciatore elettronico, conforme alle norme CEI EN 60947-2 , con marchio IMQ avente le seguenti caratteristiche:-Tensione nominale: 400V-Tensione di isolamento: 500V-Corrente nominale: 630A-Potere di interruzione: da 100 kAn. poli "P" ; corrente nominale " In" (Ta=40¦C) / INTERRUTTORE AUTOMATICO MAGNETOTERMICO ELETTRONICO 100kA 630A Protezione del guasto di terra; 3P; In=630 A	cad		3644,80
21CL.PR.5.130190.f	Interruttore automatico magnetotermico,con sganciatore elettronico, conforme alle norme CEI EN 60947-2 , con marchio IMQ avente le seguenti caratteristiche:-Tensione nominale: 400V-Tensione di isolamento: 500V-Corrente nominale: 630A-Potere di interruzione: da 100 kAn. poli "P" ; corrente nominale " In" (Ta=40¦C) / INTERRUTTORE AUTOMATICO MAGNETOTERMICO ELETTRONICO 100kA 630A Protezione del guasto di terra; 4P; In=630 A	cad		4374,03
21CL.PR.5.13020	Interruttore automatico magnetotermico, conforme alle norme CEI EN 60898 (CEI 23-3 quarta edizione), con marchio IMQ avente le seguenti caratteristiche:-Tensione nominale: 400V-Tensione di isolamento: 500V -Corrente nominale: 125A-Potere di interruzione: 16 kAn. poli "P" ; correnti nominali; " In" (Ta=40¦C); n. moduli "m"
21CL.PR.5.13020.a	Interruttore automatico magnetotermico, conforme alle norme CEI EN 60898 (CEI 23-3 quarta edizione), con marchio IMQ avente le seguenti caratteristiche:-Tensione nominale: 400V-Tensione di isolamento: 500V -Corrente nominale: 125A-Potere di interruzione: 16 kAn. poli "P" ; correnti nominali; " In" (Ta=40¦C); n. moduli "m"	cad		140,48
21CL.PR.5.13020.b	Interruttore automatico magnetotermico, conforme alle norme CEI EN 60898 (CEI 23-3 quarta edizione), con marchio IMQ avente le seguenti caratteristiche:-Tensione nominale: 400V-Tensione di isolamento: 500V -Corrente nominale: 125A-Potere di interruzione: 16 kAn. poli "P" ; correnti nominali; " In" (Ta=40¦C); n. moduli "m"	cad		167,21
21CL.PR.5.13020.c	Interruttore automatico magnetotermico, conforme alle norme CEI EN 60898 (CEI 23-3 quarta edizione), con marchio IMQ avente le seguenti caratteristiche:-Tensione nominale: 400V-Tensione di isolamento: 500V -Corrente nominale: 125A-Potere di interruzione: 16 kAn. poli "P" ; correnti nominali; " In" (Ta=40¦C); n. moduli "m"	cad		349,00
21CL.PR.5.13020.d	Interruttore automatico magnetotermico, conforme alle norme CEI EN 60898 (CEI 23-3 quarta edizione), con marchio IMQ avente le seguenti caratteristiche:-Tensione nominale: 400V-Tensione di isolamento: 500V -Corrente nominale: 125A-Potere di interruzione: 16 kAn. poli "P" ; correnti nominali; " In" (Ta=40¦C); n. moduli "m"	cad		184,01
21CL.PR.5.13020.e	Interruttore automatico magnetotermico, conforme alle norme CEI EN 60898 (CEI 23-3 quarta edizione), con marchio IMQ avente le seguenti caratteristiche:-Tensione nominale: 400V-Tensione di isolamento: 500V -Corrente nominale: 125A-Potere di interruzione: 16 kAn. poli "P" ; correnti nominali; " In" (Ta=40¦C); n. moduli "m"	cad		220,40
21CL.PR.5.13020.f	Interruttore automatico magnetotermico, conforme alle norme CEI EN 60898 (CEI 23-3 quarta edizione), con marchio IMQ avente le seguenti caratteristiche:-Tensione nominale: 400V-Tensione di isolamento: 500V -Corrente nominale: 125A-Potere di interruzione: 16 kAn. poli "P" ; correnti nominali; " In" (Ta=40¦C); n. moduli "m"	cad		440,80
21CL.PR.5.130200	Interruttore automatico magnetotermico,con sganciatore elettronico, conforme alle norme CEI EN 60947-2 , con marchio IMQ avente le seguenti caratteristiche:-Tensione nominale: 400V-Tensione di isolamento: 500V-Corrente nominale: 630A-Potere di interruzione: da 50 kAn. poli "P" ; corrente nominale " In" (Ta=40¦C)
21CL.PR.5.130200.a	Interruttore automatico magnetotermico,con sganciatore elettronico, conforme alle norme CEI EN 60947-2 , con marchio IMQ avente le seguenti caratteristiche:-Tensione nominale: 400V-Tensione di isolamento: 500V-Corrente nominale: 630A-Potere di interruzione: da 50 kAn. poli "P" ; corrente nominale " In" (Ta=40¦C) / INTERRUTTORE AUTOMATICO MAGNETOTERMICO ELETTRONICO 50kA 630A Base; 3P; In=630 A	cad		2395,08
21CL.PR.5.130200.b	Interruttore automatico magnetotermico,con sganciatore elettronico, conforme alle norme CEI EN 60947-2 , con marchio IMQ avente le seguenti caratteristiche:-Tensione nominale: 400V-Tensione di isolamento: 500V-Corrente nominale: 630A-Potere di interruzione: da 50 kAn. poli "P" ; corrente nominale " In" (Ta=40¦C) / INTERRUTTORE AUTOMATICO MAGNETOTERMICO ELETTRONICO 50kA 630A Base; 4P; In=630 A	cad		2952,92
21CL.PR.5.130200.c	Interruttore automatico magnetotermico,con sganciatore elettronico, conforme alle norme CEI EN 60947-2 , con marchio IMQ avente le seguenti caratteristiche:-Tensione nominale: 400V-Tensione di isolamento: 500V-Corrente nominale: 630A-Potere di interruzione: da 50 kAn. poli "P" ; corrente nominale " In" (Ta=40¦C) / INTERRUTTORE AUTOMATICO MAGNETOTERMICO ELETTRONICO 50kA 630A Selettivo; 3P; In=630 A	cad		2750,69
21CL.PR.5.130200.d	Interruttore automatico magnetotermico,con sganciatore elettronico, conforme alle norme CEI EN 60947-2 , con marchio IMQ avente le seguenti caratteristiche:-Tensione nominale: 400V-Tensione di isolamento: 500V-Corrente nominale: 630A-Potere di interruzione: da 50 kAn. poli "P" ; corrente nominale " In" (Ta=40¦C) / INTERRUTTORE AUTOMATICO MAGNETOTERMICO ELETTRONICO 50kA 630A Selettivo; 4P; In=630 A	cad		3358,78
21CL.PR.5.130200.e	Interruttore automatico magnetotermico,con sganciatore elettronico, conforme alle norme CEI EN 60947-2 , con marchio IMQ avente le seguenti caratteristiche:-Tensione nominale: 400V-Tensione di isolamento: 500V-Corrente nominale: 630A-Potere di interruzione: da 50 kAn. poli "P" ; corrente nominale " In" (Ta=40¦C) / INTERRUTTORE AUTOMATICO MAGNETOTERMICO ELETTRONICO 50kA 630A Protezione del guasto di terra; 3P; In=630 A	cad		3049,59
21CL.PR.5.130200.f	Interruttore automatico magnetotermico,con sganciatore elettronico, conforme alle norme CEI EN 60947-2 , con marchio IMQ avente le seguenti caratteristiche:-Tensione nominale: 400V-Tensione di isolamento: 500V-Corrente nominale: 630A-Potere di interruzione: da 50 kAn. poli "P" ; corrente nominale " In" (Ta=40¦C) / INTERRUTTORE AUTOMATICO MAGNETOTERMICO ELETTRONICO 50kA 630A Protezione del guasto di terra; 4P; In=630 A	cad		3706,65
21CL.PR.5.130210	Interruttore automatico magnetotermico, con sganciatore elettronico, conforme alle norme CEI EN 60947-2 , con marchio IMQ avente le seguenti caratteristiche:-Tensione nominale: 400V-Tensione di isolamento: 500V-Corrente nominale: 630A-Potere di interruzione: da 70 kAn. poli "P" ; corrente nominale " In" (Ta=40¦C)
21CL.PR.5.130210.a	Interruttore automatico magnetotermico, con sganciatore elettronico, conforme alle norme CEI EN 60947-2 , con marchio IMQ avente le seguenti caratteristiche:-Tensione nominale: 400V-Tensione di isolamento: 500V-Corrente nominale: 630A-Potere di interruzione: da 70 kAn. poli "P" ; corrente nominale " In" (Ta=40¦C) / INTERRUTTORE AUTOMATICO MAGNETOTERMICO ELETTRONICO 70kA 630A Base; 3P; In=630 A	cad		2597,33
21CL.PR.5.130210.b	Interruttore automatico magnetotermico, con sganciatore elettronico, conforme alle norme CEI EN 60947-2 , con marchio IMQ avente le seguenti caratteristiche:-Tensione nominale: 400V-Tensione di isolamento: 500V-Corrente nominale: 630A-Potere di interruzione: da 70 kAn. poli "P" ; corrente nominale " In" (Ta=40¦C) / INTERRUTTORE AUTOMATICO MAGNETOTERMICO ELETTRONICO 70kA 630A Base; 4P; In=630 A	cad		3251,84
21CL.PR.5.130210.c	Interruttore automatico magnetotermico, con sganciatore elettronico, conforme alle norme CEI EN 60947-2 , con marchio IMQ avente le seguenti caratteristiche:-Tensione nominale: 400V-Tensione di isolamento: 500V-Corrente nominale: 630A-Potere di interruzione: da 70 kAn. poli "P" ; corrente nominale " In" (Ta=40¦C) / INTERRUTTORE AUTOMATICO MAGNETOTERMICO ELETTRONICO 70kA 630A Selettivo; 3P; In=630 A	cad		2943,96
21CL.PR.5.130210.d	Interruttore automatico magnetotermico, con sganciatore elettronico, conforme alle norme CEI EN 60947-2 , con marchio IMQ avente le seguenti caratteristiche:-Tensione nominale: 400V-Tensione di isolamento: 500V-Corrente nominale: 630A-Potere di interruzione: da 70 kAn. poli "P" ; corrente nominale " In" (Ta=40¦C) / INTERRUTTORE AUTOMATICO MAGNETOTERMICO ELETTRONICO 70kA 630A Selettivo; 4P; In=630 A	cad		3598,41
21CL.PR.5.130210.e	Interruttore automatico magnetotermico, con sganciatore elettronico, conforme alle norme CEI EN 60947-2 , con marchio IMQ avente le seguenti caratteristiche:-Tensione nominale: 400V-Tensione di isolamento: 500V-Corrente nominale: 630A-Potere di interruzione: da 70 kAn. poli "P" ; corrente nominale " In" (Ta=40¦C) / INTERRUTTORE AUTOMATICO MAGNETOTERMICO ELETTRONICO 70kA 630A Protezione del guasto di terra; 3P; In=630 A	cad		3159,09
21CL.PR.5.130210.f	Interruttore automatico magnetotermico, con sganciatore elettronico, conforme alle norme CEI EN 60947-2 , con marchio IMQ avente le seguenti caratteristiche:-Tensione nominale: 400V-Tensione di isolamento: 500V-Corrente nominale: 630A-Potere di interruzione: da 70 kAn. poli "P" ; corrente nominale " In" (Ta=40¦C) / INTERRUTTORE AUTOMATICO MAGNETOTERMICO ELETTRONICO 70kA 630A Protezione del guasto di terra; 4P; In=630 A	cad		3878,04
21CL.PR.5.130220	Interruttore automatico magnetotermico, conforme alle norme CEI EN 60947-2 , con marchio IMQ avente le seguenti caratteristiche:-Tensione nominale: 400V-Tensione di isolamento: 500V-Corrente nominale: 500¸630A-Potere di interruzione: da 50 kAn. poli "P" ; corrente nominale " In" (Ta=40¦C)
21CL.PR.5.130220.a	Interruttore automatico magnetotermico, conforme alle norme CEI EN 60947-2 , con marchio IMQ avente le seguenti caratteristiche:-Tensione nominale: 400V-Tensione di isolamento: 500V-Corrente nominale: 500¸630A-Potere di interruzione: da 50 kAn. poli "P" ; corrente nominale " In" (Ta=40¦C) / INTERRUTTORE AUTOMATICO MAGNETOTERMICO 50kA 630A 3P; In=500 A	cad		2254,66
21CL.PR.5.130220.b	Interruttore automatico magnetotermico, conforme alle norme CEI EN 60947-2 , con marchio IMQ avente le seguenti caratteristiche:-Tensione nominale: 400V-Tensione di isolamento: 500V-Corrente nominale: 500¸630A-Potere di interruzione: da 50 kAn. poli "P" ; corrente nominale " In" (Ta=40¦C) / INTERRUTTORE AUTOMATICO MAGNETOTERMICO 50kA 630A 3P; In=630 A	cad		2254,66
21CL.PR.5.130220.c	Interruttore automatico magnetotermico, conforme alle norme CEI EN 60947-2 , con marchio IMQ avente le seguenti caratteristiche:-Tensione nominale: 400V-Tensione di isolamento: 500V-Corrente nominale: 500¸630A-Potere di interruzione: da 50 kAn. poli "P" ; corrente nominale " In" (Ta=40¦C)	cad		2870,48
21CL.PR.5.130220.d	Interruttore automatico magnetotermico, conforme alle norme CEI EN 60947-2 , con marchio IMQ avente le seguenti caratteristiche:-Tensione nominale: 400V-Tensione di isolamento: 500V-Corrente nominale: 500¸630A-Potere di interruzione: da 50 kAn. poli "P" ; corrente nominale " In" (Ta=40¦C)	cad		2870,48
21CL.PR.5.130230	Interruttore automatico magnetotermico, conforme alle norme CEI EN 60947-2 , con marchio IMQ avente le seguenti caratteristiche:-Tensione nominale: 400V-Tensione di isolamento: 500V-Corrente nominale: 500¸630A-Potere di interruzione: da 70 kAn. poli "P" ; corrente nominale " In" (Ta=40¦C)
21CL.PR.5.130230.a	Interruttore automatico magnetotermico, conforme alle norme CEI EN 60947-2 , con marchio IMQ avente le seguenti caratteristiche:-Tensione nominale: 400V-Tensione di isolamento: 500V-Corrente nominale: 500¸630A-Potere di interruzione: da 70 kAn. poli "P" ; corrente nominale " In" (Ta=40¦C) / INTERRUTTORE AUTOMATICO MAGNETOTERMICO 70kA 630A 3P; In=500 A	cad		2445,33
21CL.PR.5.130230.b	Interruttore automatico magnetotermico, conforme alle norme CEI EN 60947-2 , con marchio IMQ avente le seguenti caratteristiche:-Tensione nominale: 400V-Tensione di isolamento: 500V-Corrente nominale: 500¸630A-Potere di interruzione: da 70 kAn. poli "P" ; corrente nominale " In" (Ta=40¦C) / INTERRUTTORE AUTOMATICO MAGNETOTERMICO 70kA 630A 3P; In=630 A	cad		2445,33
21CL.PR.5.130230.c	Interruttore automatico magnetotermico, conforme alle norme CEI EN 60947-2 , con marchio IMQ avente le seguenti caratteristiche:-Tensione nominale: 400V-Tensione di isolamento: 500V-Corrente nominale: 500¸630A-Potere di interruzione: da 70 kAn. poli "P" ; corrente nominale " In" (Ta=40¦C) / INTERRUTTORE AUTOMATICO MAGNETOTERMICO 70kA 630A 4P; In=500 A	cad		3115,29
21CL.PR.5.130230.d	Interruttore automatico magnetotermico, conforme alle norme CEI EN 60947-2 , con marchio IMQ avente le seguenti caratteristiche:-Tensione nominale: 400V-Tensione di isolamento: 500V-Corrente nominale: 500¸630A-Potere di interruzione: da 70 kAn. poli "P" ; corrente nominale " In" (Ta=40¦C) / INTERRUTTORE AUTOMATICO MAGNETOTERMICO 70kA 630A 4P; In=630 A	cad		3115,29
21CL.PR.5.130240	Interruttore automatico magnetotermico, conforme alle norme CEI EN 60947-2 , con marchio IMQ avente le seguenti caratteristiche:-Tensione nominale: 400V-Tensione di isolamento: 500V-Corrente nominale: 500¸630A-Potere di interruzione: da 100 kAn. poli "P" ; corrente nominale " In" (Ta=40¦C)
21CL.PR.5.130240.a	Interruttore automatico magnetotermico, conforme alle norme CEI EN 60947-2 , con marchio IMQ avente le seguenti caratteristiche:-Tensione nominale: 400V-Tensione di isolamento: 500V-Corrente nominale: 500¸630A-Potere di interruzione: da 100 kAn. poli "P" ; corrente nominale " In" (Ta=40¦C) / INTERRUTTORE AUTOMATICO MAGNETOTERMICO 100kA 630A 3P; In=500 A	cad		2875,64
21CL.PR.5.130240.b	Interruttore automatico magnetotermico, conforme alle norme CEI EN 60947-2 , con marchio IMQ avente le seguenti caratteristiche:-Tensione nominale: 400V-Tensione di isolamento: 500V-Corrente nominale: 500¸630A-Potere di interruzione: da 100 kAn. poli "P" ; corrente nominale " In" (Ta=40¦C) / INTERRUTTORE AUTOMATICO MAGNETOTERMICO 100kA 630A 3P; In=630 A	cad		3295,65
21CL.PR.5.130240.c	Interruttore automatico magnetotermico, conforme alle norme CEI EN 60947-2 , con marchio IMQ avente le seguenti caratteristiche:-Tensione nominale: 400V-Tensione di isolamento: 500V-Corrente nominale: 500¸630A-Potere di interruzione: da 100 kAn. poli "P" ; corrente nominale " In" (Ta=40¦C) / INTERRUTTORE AUTOMATICO MAGNETOTERMICO 100kA 630A 4P; In=500 A	cad		3647,40
21CL.PR.5.130240.d	Interruttore automatico magnetotermico, conforme alle norme CEI EN 60947-2 , con marchio IMQ avente le seguenti caratteristiche:-Tensione nominale: 400V-Tensione di isolamento: 500V-Corrente nominale: 500¸630A-Potere di interruzione: da 100 kAn. poli "P" ; corrente nominale " In" (Ta=40¦C) / INTERRUTTORE AUTOMATICO MAGNETOTERMICO 100kA 630A 4P; In=630 A	cad		4167,88
21CL.PR.5.130250	Interruttore automatico magnetotermico,con sganciatore elettronico, conforme alle norme CEI EN 60947-2 , con marchio IMQ avente le seguenti caratteristiche:-Tensione nominale: 800V a.c.-Tensione di isolamento: 800V a.c.-Corrente nominale: 630A-Potere di interruzione: da 50 kAn. poli "P" ; corrente nominale " In" (Ta=40¦C)
21CL.PR.5.130250.a	Interruttore automatico magnetotermico,con sganciatore elettronico, conforme alle norme CEI EN 60947-2 , con marchio IMQ avente le seguenti caratteristiche:-Tensione nominale: 800V a.c.-Tensione di isolamento: 800V a.c.-Corrente nominale: 630A-Potere di interruzione: da 50 kAn. poli "P" ; corrente nominale " In" (Ta=40¦C) / INTERRUTTORE AUTOMATICO MAGNETOTERMICO ELETTRONICO 50kA 800A Base; 3P; In=630 A	cad		3058,60
21CL.PR.5.130250.b	Interruttore automatico magnetotermico,con sganciatore elettronico, conforme alle norme CEI EN 60947-2 , con marchio IMQ avente le seguenti caratteristiche:-Tensione nominale: 800V a.c.-Tensione di isolamento: 800V a.c.-Corrente nominale: 630A-Potere di interruzione: da 50 kAn. poli "P" ; corrente nominale " In" (Ta=40¦C) / INTERRUTTORE AUTOMATICO MAGNETOTERMICO ELETTRONICO 50kA 800A Base; 4P; In=630 A	cad		3934,69
21CL.PR.5.130250.c	Interruttore automatico magnetotermico,con sganciatore elettronico, conforme alle norme CEI EN 60947-2 , con marchio IMQ avente le seguenti caratteristiche:-Tensione nominale: 800V a.c.-Tensione di isolamento: 800V a.c.-Corrente nominale: 630A-Potere di interruzione: da 50 kAn. poli "P" ; corrente nominale " In" (Ta=40¦C) / INTERRUTTORE AUTOMATICO MAGNETOTERMICO ELETTRONICO 50kA 800A Selettivo; 3P; In=630 A	cad		3396,12
21CL.PR.5.130250.d	Interruttore automatico magnetotermico,con sganciatore elettronico, conforme alle norme CEI EN 60947-2 , con marchio IMQ avente le seguenti caratteristiche:-Tensione nominale: 800V a.c.-Tensione di isolamento: 800V a.c.-Corrente nominale: 630A-Potere di interruzione: da 50 kAn. poli "P" ; corrente nominale " In" (Ta=40¦C) / INTERRUTTORE AUTOMATICO MAGNETOTERMICO ELETTRONICO 50kA 800A Selettivo; 4P; In=630 A	cad		4285,13
21CL.PR.5.130250.e	Interruttore automatico magnetotermico,con sganciatore elettronico, conforme alle norme CEI EN 60947-2 , con marchio IMQ avente le seguenti caratteristiche:-Tensione nominale: 800V a.c.-Tensione di isolamento: 800V a.c.-Corrente nominale: 630A-Potere di interruzione: da 50 kAn. poli "P" ; corrente nominale " In" (Ta=40¦C) / INTERRUTTORE AUTOMATICO MAGNETOTERMICO ELETTRONICO 50kA 800A Protezione del guasto di terra; 3P; In=630 A	cad		3733,71
21CL.PR.5.130250.f	Interruttore automatico magnetotermico,con sganciatore elettronico, conforme alle norme CEI EN 60947-2 , con marchio IMQ avente le seguenti caratteristiche:-Tensione nominale: 800V a.c.-Tensione di isolamento: 800V a.c.-Corrente nominale: 630A-Potere di interruzione: da 50 kAn. poli "P" ; corrente nominale " In" (Ta=40¦C) / INTERRUTTORE AUTOMATICO MAGNETOTERMICO ELETTRONICO 50kA 800A Protezione del guasto di terra; 4P; In=630 A	cad		4632,99
21CL.PR.5.130260	Interruttore automatico magnetotermico,con sganciatore elettronico, conforme alle norme CEI EN 60947-2 , con marchio IMQ avente le seguenti caratteristiche:-Tensione nominale: 400V-Tensione di isolamento: 500V-Corrente nominale: 800A-Potere di interruzione: da 70 kAn. poli "P" ; corrente nominale " In" (Ta=40¦C)
21CL.PR.5.130260.a	Interruttore automatico magnetotermico,con sganciatore elettronico, conforme alle norme CEI EN 60947-2 , con marchio IMQ avente le seguenti caratteristiche:-Tensione nominale: 400V-Tensione di isolamento: 500V-Corrente nominale: 800A-Potere di interruzione: da 70 kAn. poli "P" ; corrente nominale " In" (Ta=40¦C) / INTERRUTTORE AUTOMATICO MAGNETOTERMICO ELETTRONICO 70kA 800A Base; 3P; In=630 A	cad		3335,59
21CL.PR.5.130260.b	Interruttore automatico magnetotermico,con sganciatore elettronico, conforme alle norme CEI EN 60947-2 , con marchio IMQ avente le seguenti caratteristiche:-Tensione nominale: 400V-Tensione di isolamento: 500V-Corrente nominale: 800A-Potere di interruzione: da 70 kAn. poli "P" ; corrente nominale " In" (Ta=40¦C) / INTERRUTTORE AUTOMATICO MAGNETOTERMICO ELETTRONICO 70kA 800A Base; 4P; In=630 A	cad		4270,96
21CL.PR.5.130260.c	Interruttore automatico magnetotermico,con sganciatore elettronico, conforme alle norme CEI EN 60947-2 , con marchio IMQ avente le seguenti caratteristiche:-Tensione nominale: 400V-Tensione di isolamento: 500V-Corrente nominale: 800A-Potere di interruzione: da 70 kAn. poli "P" ; corrente nominale " In" (Ta=40¦C) / INTERRUTTORE AUTOMATICO MAGNETOTERMICO ELETTRONICO 70kA 800A Selettivo; 3P; In=630 A	cad		3626,77
21CL.PR.5.130260.d	Interruttore automatico magnetotermico,con sganciatore elettronico, conforme alle norme CEI EN 60947-2 , con marchio IMQ avente le seguenti caratteristiche:-Tensione nominale: 400V-Tensione di isolamento: 500V-Corrente nominale: 800A-Potere di interruzione: da 70 kAn. poli "P" ; corrente nominale " In" (Ta=40¦C) / INTERRUTTORE AUTOMATICO MAGNETOTERMICO ELETTRONICO 70kA 800A Selettivo; 4P; In=630 A	cad		4569,86
21CL.PR.5.130260.e	Interruttore automatico magnetotermico,con sganciatore elettronico, conforme alle norme CEI EN 60947-2 , con marchio IMQ avente le seguenti caratteristiche:-Tensione nominale: 400V-Tensione di isolamento: 500V-Corrente nominale: 800A-Potere di interruzione: da 70 kAn. poli "P" ; corrente nominale " In" (Ta=40¦C) / INTERRUTTORE AUTOMATICO MAGNETOTERMICO ELETTRONICO 70kA 800A Protezione del guasto di terra; 3P; In=630 A	cad		4018,40
21CL.PR.5.130260.f	Interruttore automatico magnetotermico,con sganciatore elettronico, conforme alle norme CEI EN 60947-2 , con marchio IMQ avente le seguenti caratteristiche:-Tensione nominale: 400V-Tensione di isolamento: 500V-Corrente nominale: 800A-Potere di interruzione: da 70 kAn. poli "P" ; corrente nominale " In" (Ta=40¦C) / INTERRUTTORE AUTOMATICO MAGNETOTERMICO ELETTRONICO 70kA 800A Protezione del guasto di terra; 4P; In=630 A	cad		4944,78
21CL.PR.5.130270	Interruttore automatico magnetotermico, conforme alle norme CEI EN 60947-2 , con marchio IMQ avente le seguenti caratteristiche:-Tensione nominale: 400V-Tensione di isolamento: 500V-Corrente nominale: 800A-Potere di interruzione: da 50 kAn. poli "P" ; corrente nominale " In" (Ta=40¦C)
21CL.PR.5.130270.a	Interruttore automatico magnetotermico, conforme alle norme CEI EN 60947-2 , con marchio IMQ avente le seguenti caratteristiche:-Tensione nominale: 400V-Tensione di isolamento: 500V-Corrente nominale: 800A-Potere di interruzione: da 50 kAn. poli "P" ; corrente nominale " In" (Ta=40¦C) / INTERRUTTORE AUTOMATICO MAGNETOTERMICO 50kA 800A 3P; In=800 A	cad		2942,64
21CL.PR.5.130270.b	Interruttore automatico magnetotermico, conforme alle norme CEI EN 60947-2 , con marchio IMQ avente le seguenti caratteristiche:-Tensione nominale: 400V-Tensione di isolamento: 500V-Corrente nominale: 800A-Potere di interruzione: da 50 kAn. poli "P" ; corrente nominale " In" (Ta=40¦C) / INTERRUTTORE AUTOMATICO MAGNETOTERMICO 50kA 800A 4P; In=800 A	cad		3709,19
21CL.PR.5.130280	Interruttore automatico magnetotermico, conforme alle norme CEI EN 60947-2 , con marchio IMQ avente le seguenti caratteristiche:-Tensione nominale: 400V-Tensione di isolamento: 500V-Corrente nominale: 800A-Potere di interruzione: da 70 kAn. poli "P" ; corrente nominale " In" (Ta=40¦C)
21CL.PR.5.130280.a	Interruttore automatico magnetotermico, conforme alle norme CEI EN 60947-2 , con marchio IMQ avente le seguenti caratteristiche:-Tensione nominale: 400V-Tensione di isolamento: 500V-Corrente nominale: 800A-Potere di interruzione: da 70 kAn. poli "P" ; corrente nominale " In" (Ta=40¦C) / INTERRUTTORE AUTOMATICO MAGNETOTERMICO 70kA 800A 3P; In=800 A	cad		3151,37
21CL.PR.5.130280.b	Interruttore automatico magnetotermico, conforme alle norme CEI EN 60947-2 , con marchio IMQ avente le seguenti caratteristiche:-Tensione nominale: 400V-Tensione di isolamento: 500V-Corrente nominale: 800A-Potere di interruzione: da 70 kAn. poli "P" ; corrente nominale " In" (Ta=40¦C) / INTERRUTTORE AUTOMATICO MAGNETOTERMICO 70kA 800A 4P; In=800 A	cad		4013,28
21CL.PR.5.130290	Interruttore automatico magnetotermico, conforme alle norme CEI EN 60947-2 , con marchio IMQ avente le seguenti caratteristiche:-Tensione nominale: 400V-Tensione di isolamento: 500V-Corrente nominale: 800A-Potere di interruzione: da 100 kAn. poli "P" ; corrente nominale " In" (Ta=40¦C)
21CL.PR.5.130290.a	Interruttore automatico magnetotermico, conforme alle norme CEI EN 60947-2 , con marchio IMQ avente le seguenti caratteristiche:-Tensione nominale: 400V-Tensione di isolamento: 500V-Corrente nominale: 800A-Potere di interruzione: da 100 kAn. poli "P" ; corrente nominale " In" (Ta=40¦C) / INTERRUTTORE AUTOMATICO MAGNETOTERMICO 100kA 800A 3P; In=800 A	cad		3972,04
21CL.PR.5.130290.b	Interruttore automatico magnetotermico, conforme alle norme CEI EN 60947-2 , con marchio IMQ avente le seguenti caratteristiche:-Tensione nominale: 400V-Tensione di isolamento: 500V-Corrente nominale: 800A-Potere di interruzione: da 100 kAn. poli "P" ; corrente nominale " In" (Ta=40¦C) / INTERRUTTORE AUTOMATICO MAGNETOTERMICO 100kA 800A 4P; In=800 A	cad		5029,79
21CL.PR.5.13030	Interruttore automatico magnetotermico, conforme alle norme CEI EN 60898 (CEI 23-3 quarta edizione), con marchio IMQ avente le seguenti caratteristiche:-Tensione nominale: 400V -Tensione di isolamento: 500V -Corrente nominale: 125A-Potere di interruzione: 25 kAn. poli "P" ; correnti nominali; " In" (Ta=40¦C); n. moduli "m"
21CL.PR.5.13030.a	Interruttore automatico magnetotermico, conforme alle norme CEI EN 60898 (CEI 23-3 quarta edizione), con marchio IMQ avente le seguenti caratteristiche:-Tensione nominale: 400V -Tensione di isolamento: 500V -Corrente nominale: 125A-Potere di interruzione: 25 kAn. poli "P" ; correnti nominali; " In" (Ta=40¦C); n. moduli "m"	cad		150,90
21CL.PR.5.13030.b	Interruttore automatico magnetotermico, conforme alle norme CEI EN 60898 (CEI 23-3 quarta edizione), con marchio IMQ avente le seguenti caratteristiche:-Tensione nominale: 400V -Tensione di isolamento: 500V -Corrente nominale: 125A-Potere di interruzione: 25 kAn. poli "P" ; correnti nominali; " In" (Ta=40¦C); n. moduli "m"	cad		302,03
21CL.PR.5.13030.c	Interruttore automatico magnetotermico, conforme alle norme CEI EN 60898 (CEI 23-3 quarta edizione), con marchio IMQ avente le seguenti caratteristiche:-Tensione nominale: 400V -Tensione di isolamento: 500V -Corrente nominale: 125A-Potere di interruzione: 25 kAn. poli "P" ; correnti nominali; " In" (Ta=40¦C); n. moduli "m"	cad		438,04
21CL.PR.5.13030.d	Interruttore automatico magnetotermico, conforme alle norme CEI EN 60898 (CEI 23-3 quarta edizione), con marchio IMQ avente le seguenti caratteristiche:-Tensione nominale: 400V -Tensione di isolamento: 500V -Corrente nominale: 125A-Potere di interruzione: 25 kAn. poli "P" ; correnti nominali; " In" (Ta=40¦C); n. moduli "m"	cad		202,95
21CL.PR.5.13030.e	Interruttore automatico magnetotermico, conforme alle norme CEI EN 60898 (CEI 23-3 quarta edizione), con marchio IMQ avente le seguenti caratteristiche:-Tensione nominale: 400V -Tensione di isolamento: 500V -Corrente nominale: 125A-Potere di interruzione: 25 kAn. poli "P" ; correnti nominali; " In" (Ta=40¦C); n. moduli "m"	cad		229,29
21CL.PR.5.13030.f	Interruttore automatico magnetotermico, conforme alle norme CEI EN 60898 (CEI 23-3 quarta edizione), con marchio IMQ avente le seguenti caratteristiche:-Tensione nominale: 400V -Tensione di isolamento: 500V -Corrente nominale: 125A-Potere di interruzione: 25 kAn. poli "P" ; correnti nominali; " In" (Ta=40¦C); n. moduli "m"	cad		419,20
21CL.PR.5.130300	Interruttore automatico magnetotermico,con sganciatore elettronico, conforme alle norme CEI EN 60947-2 , con marchio IMQ avente le seguenti caratteristiche:-Tensione nominale: 400V-Tensione di isolamento: 500V-Corrente nominale: 1250A-Potere di interruzione: da 50 kAn. poli "P" ; corrente nominale " In" (Ta=40¦C)
21CL.PR.5.130300.a	Interruttore automatico magnetotermico,con sganciatore elettronico, conforme alle norme CEI EN 60947-2 , con marchio IMQ avente le seguenti caratteristiche:-Tensione nominale: 400V-Tensione di isolamento: 500V-Corrente nominale: 1250A-Potere di interruzione: da 50 kAn. poli "P" ; corrente nominale " In" (Ta=40¦C) / INTERRUTTORE AUTOMATICO MAGNETOTERMICO ELETTRONICO 50kA 1250A Base; 3P; In=1250 A	cad		3669,27
21CL.PR.5.130300.b	Interruttore automatico magnetotermico,con sganciatore elettronico, conforme alle norme CEI EN 60947-2 , con marchio IMQ avente le seguenti caratteristiche:-Tensione nominale: 400V-Tensione di isolamento: 500V-Corrente nominale: 1250A-Potere di interruzione: da 50 kAn. poli "P" ; corrente nominale " In" (Ta=40¦C) / INTERRUTTORE AUTOMATICO MAGNETOTERMICO ELETTRONICO 50kA 1250A Base; 4P; In=1250 A	cad		4556,99
21CL.PR.5.130300.c	Interruttore automatico magnetotermico,con sganciatore elettronico, conforme alle norme CEI EN 60947-2 , con marchio IMQ avente le seguenti caratteristiche:-Tensione nominale: 400V-Tensione di isolamento: 500V-Corrente nominale: 1250A-Potere di interruzione: da 50 kAn. poli "P" ; corrente nominale " In" (Ta=40¦C) / INTERRUTTORE AUTOMATICO MAGNETOTERMICO ELETTRONICO 50kA 1250A Selettivo; 3P; In=1250 A	cad		3965,61
21CL.PR.5.130300.d	Interruttore automatico magnetotermico,con sganciatore elettronico, conforme alle norme CEI EN 60947-2 , con marchio IMQ avente le seguenti caratteristiche:-Tensione nominale: 400V-Tensione di isolamento: 500V-Corrente nominale: 1250A-Potere di interruzione: da 50 kAn. poli "P" ; corrente nominale " In" (Ta=40¦C) / INTERRUTTORE AUTOMATICO MAGNETOTERMICO ELETTRONICO 50kA 1250A Selettivo; 4P; In=1250 A	cad		4957,67
21CL.PR.5.130300.e	Interruttore automatico magnetotermico,con sganciatore elettronico, conforme alle norme CEI EN 60947-2 , con marchio IMQ avente le seguenti caratteristiche:-Tensione nominale: 400V-Tensione di isolamento: 500V-Corrente nominale: 1250A-Potere di interruzione: da 50 kAn. poli "P" ; corrente nominale " In" (Ta=40¦C) / INTERRUTTORE AUTOMATICO MAGNETOTERMICO ELETTRONICO 50kA 1250A Protezione del guasto di terra; 3P; In=1250 A	cad		4438,45
21CL.PR.5.130300.f	Interruttore automatico magnetotermico,con sganciatore elettronico, conforme alle norme CEI EN 60947-2 , con marchio IMQ avente le seguenti caratteristiche:-Tensione nominale: 400V-Tensione di isolamento: 500V-Corrente nominale: 1250A-Potere di interruzione: da 50 kAn. poli "P" ; corrente nominale " In" (Ta=40¦C) / INTERRUTTORE AUTOMATICO MAGNETOTERMICO ELETTRONICO 50kA 1250A Protezione del guasto di terra; 4P; In=1250 A	cad		5411,16
21CL.PR.5.130310	Interruttore automatico magnetotermico,con sganciatore elettronico, conforme alle norme CEI EN 60947-2 , con marchio IMQ avente le seguenti caratteristiche:-Tensione nominale: 400V-Tensione di isolamento: 500V-Corrente nominale: 1250A-Potere di interruzione: da 70 kAn. poli "P" ; corrente nominale " In" (Ta=40¦C)
21CL.PR.5.130310.a	Interruttore automatico magnetotermico,con sganciatore elettronico, conforme alle norme CEI EN 60947-2 , con marchio IMQ avente le seguenti caratteristiche:-Tensione nominale: 400V-Tensione di isolamento: 500V-Corrente nominale: 1250A-Potere di interruzione: da 70 kAn. poli "P" ; corrente nominale " In" (Ta=40¦C) / INTERRUTTORE AUTOMATICO MAGNETOTERMICO ELETTRONICO 70kA 1250A Base; 3P; In=1250 A	cad		3850,95
21CL.PR.5.130310.b	Interruttore automatico magnetotermico,con sganciatore elettronico, conforme alle norme CEI EN 60947-2 , con marchio IMQ avente le seguenti caratteristiche:-Tensione nominale: 400V-Tensione di isolamento: 500V-Corrente nominale: 1250A-Potere di interruzione: da 70 kAn. poli "P" ; corrente nominale " In" (Ta=40¦C) / INTERRUTTORE AUTOMATICO MAGNETOTERMICO ELETTRONICO 70kA 1250A Base; 4P; In=1250 A	cad		4813,33
21CL.PR.5.130310.c	Interruttore automatico magnetotermico,con sganciatore elettronico, conforme alle norme CEI EN 60947-2 , con marchio IMQ avente le seguenti caratteristiche:-Tensione nominale: 400V-Tensione di isolamento: 500V-Corrente nominale: 1250A-Potere di interruzione: da 70 kAn. poli "P" ; corrente nominale " In" (Ta=40¦C) / INTERRUTTORE AUTOMATICO MAGNETOTERMICO ELETTRONICO 70kA 1250A Selettivo; 3P; In=1250 A	cad		4165,32
21CL.PR.5.130310.d	Interruttore automatico magnetotermico,con sganciatore elettronico, conforme alle norme CEI EN 60947-2 , con marchio IMQ avente le seguenti caratteristiche:-Tensione nominale: 400V-Tensione di isolamento: 500V-Corrente nominale: 1250A-Potere di interruzione: da 70 kAn. poli "P" ; corrente nominale " In" (Ta=40¦C) / INTERRUTTORE AUTOMATICO MAGNETOTERMICO ELETTRONICO 70kA 1250A Selettivo; 4P; In=1250 A	cad		5165,08
21CL.PR.5.130310.e	Interruttore automatico magnetotermico,con sganciatore elettronico, conforme alle norme CEI EN 60947-2 , con marchio IMQ avente le seguenti caratteristiche:-Tensione nominale: 400V-Tensione di isolamento: 500V-Corrente nominale: 1250A-Potere di interruzione: da 70 kAn. poli "P" ; corrente nominale " In" (Ta=40¦C) / INTERRUTTORE AUTOMATICO MAGNETOTERMICO ELETTRONICO 70kA 1250A Protezione del guasto di terra; 3P; In=1250 A	cad		4609,78
21CL.PR.5.130310.f	Interruttore automatico magnetotermico,con sganciatore elettronico, conforme alle norme CEI EN 60947-2 , con marchio IMQ avente le seguenti caratteristiche:-Tensione nominale: 400V-Tensione di isolamento: 500V-Corrente nominale: 1250A-Potere di interruzione: da 70 kAn. poli "P" ; corrente nominale " In" (Ta=40¦C) / INTERRUTTORE AUTOMATICO MAGNETOTERMICO ELETTRONICO 70kA 1250A Protezione del guasto di terra; 4P; In=1250 A	cad		5619,87
21CL.PR.5.130320	Interruttore automatico magnetotermico, conforme alle norme CEI EN 60947-2 , con marchio IMQ avente le seguenti caratteristiche:-Tensione nominale: 400V-Tensione di isolamento: 500V-Corrente nominale: 1000¸1250A-Potere di interruzione: da 50 kAn. poli "P" ; corrente nominale " In" (Ta=40¦C)
21CL.PR.5.130320.a	Interruttore automatico magnetotermico, conforme alle norme CEI EN 60947-2 , con marchio IMQ avente le seguenti caratteristiche:-Tensione nominale: 400V-Tensione di isolamento: 500V-Corrente nominale: 1000¸1250A-Potere di interruzione: da 50 kAn. poli "P" ; corrente nominale " In" (Ta=40¦C) / INTERRUTTORE AUTOMATICO MAGNETOTERMICO 50kA1250A 3P; In=1000 A	cad		3200,30
21CL.PR.5.130320.b	Interruttore automatico magnetotermico, conforme alle norme CEI EN 60947-2 , con marchio IMQ avente le seguenti caratteristiche:-Tensione nominale: 400V-Tensione di isolamento: 500V-Corrente nominale: 1000¸1250A-Potere di interruzione: da 50 kAn. poli "P" ; corrente nominale " In" (Ta=40¦C) / INTERRUTTORE AUTOMATICO MAGNETOTERMICO 50kA1250A 3P; In=1250 A	cad		3340,75
21CL.PR.5.130320.c	Interruttore automatico magnetotermico, conforme alle norme CEI EN 60947-2 , con marchio IMQ avente le seguenti caratteristiche:-Tensione nominale: 400V-Tensione di isolamento: 500V-Corrente nominale: 1000¸1250A-Potere di interruzione: da 50 kAn. poli "P" ; corrente nominale " In" (Ta=40¦C) / INTERRUTTORE AUTOMATICO MAGNETOTERMICO 50kA1250A 4P; In=1000 A	cad		4075,13
21CL.PR.5.130320.d	Interruttore automatico magnetotermico, conforme alle norme CEI EN 60947-2 , con marchio IMQ avente le seguenti caratteristiche:-Tensione nominale: 400V-Tensione di isolamento: 500V-Corrente nominale: 1000¸1250A-Potere di interruzione: da 50 kAn. poli "P" ; corrente nominale " In" (Ta=40¦C) / INTERRUTTORE AUTOMATICO MAGNETOTERMICO 50kA1250A 4P; In=1250 A	cad		4252,89
21CL.PR.5.130330	Interruttore automatico magnetotermico, conforme alle norme CEI EN 60947-2 , con marchio IMQ avente le seguenti caratteristiche:-Tensione nominale: 400V-Tensione di isolamento: 500V-Corrente nominale: 1000¸1250A-Potere di interruzione: da 70 kAn. poli "P" ; corrente nominale " In" (Ta=40¦C)
21CL.PR.5.130330.a	Interruttore automatico magnetotermico, conforme alle norme CEI EN 60947-2 , con marchio IMQ avente le seguenti caratteristiche:-Tensione nominale: 400V-Tensione di isolamento: 500V-Corrente nominale: 1000¸1250A-Potere di interruzione: da 70 kAn. poli "P" ; corrente nominale " In" (Ta=40¦C) / INTERRUTTORE AUTOMATICO MAGNETOTERMICO 70kA1250A 3P; In=1000 A	cad		3356,18
21CL.PR.5.130330.b	Interruttore automatico magnetotermico, conforme alle norme CEI EN 60947-2 , con marchio IMQ avente le seguenti caratteristiche:-Tensione nominale: 400V-Tensione di isolamento: 500V-Corrente nominale: 1000¸1250A-Potere di interruzione: da 70 kAn. poli "P" ; corrente nominale " In" (Ta=40¦C) / INTERRUTTORE AUTOMATICO MAGNETOTERMICO 70kA1250A 3P; In=1250 A	cad		3571,36
21CL.PR.5.130330.c	Interruttore automatico magnetotermico, conforme alle norme CEI EN 60947-2 , con marchio IMQ avente le seguenti caratteristiche:-Tensione nominale: 400V-Tensione di isolamento: 500V-Corrente nominale: 1000¸1250A-Potere di interruzione: da 70 kAn. poli "P" ; corrente nominale " In" (Ta=40¦C) / INTERRUTTORE AUTOMATICO MAGNETOTERMICO 70kA1250A 4P; In=1000 A	cad		4269,64
21CL.PR.5.130330.d	Interruttore automatico magnetotermico, conforme alle norme CEI EN 60947-2 , con marchio IMQ avente le seguenti caratteristiche:-Tensione nominale: 400V-Tensione di isolamento: 500V-Corrente nominale: 1000¸1250A-Potere di interruzione: da 70 kAn. poli "P" ; corrente nominale " In" (Ta=40¦C) / INTERRUTTORE AUTOMATICO MAGNETOTERMICO 70kA1250A 4P; In=1250 A	cad		4542,80
21CL.PR.5.130340	Interruttore automatico magnetotermico, conforme alle norme CEI EN 60947-2 , con marchio IMQ avente le seguenti caratteristiche:-Tensione nominale: 400V-Tensione di isolamento: 500V-Corrente nominale: 1000¸1250A-Potere di interruzione: da 100 kAn. poli "P" ; corrente nominale " In" (Ta=40¦C)
21CL.PR.5.130340.a	Interruttore automatico magnetotermico, conforme alle norme CEI EN 60947-2 , con marchio IMQ avente le seguenti caratteristiche:-Tensione nominale: 400V-Tensione di isolamento: 500V-Corrente nominale: 1000¸1250A-Potere di interruzione: da 100 kAn. poli "P" ; corrente nominale " In" (Ta=40¦C) / INTERRUTTORE AUTOMATICO MAGNETOTERMICO 100kA 1250A 3P; In=1000 A	cad		3684,72
21CL.PR.5.130340.b	Interruttore automatico magnetotermico, conforme alle norme CEI EN 60947-2 , con marchio IMQ avente le seguenti caratteristiche:-Tensione nominale: 400V-Tensione di isolamento: 500V-Corrente nominale: 1000¸1250A-Potere di interruzione: da 100 kAn. poli "P" ; corrente nominale " In" (Ta=40¦C) / INTERRUTTORE AUTOMATICO MAGNETOTERMICO 100kA 1250A 3P; In=1250 A	cad		3961,75
21CL.PR.5.130340.c	Interruttore automatico magnetotermico, conforme alle norme CEI EN 60947-2 , con marchio IMQ avente le seguenti caratteristiche:-Tensione nominale: 400V-Tensione di isolamento: 500V-Corrente nominale: 1000¸1250A-Potere di interruzione: da 100 kAn. poli "P" ; corrente nominale " In" (Ta=40¦C) / MAGNETOTERMICO 100kA 1250A 4P; In=1000 A	cad		4609,78
21CL.PR.5.130340.d	Interruttore automatico magnetotermico, conforme alle norme CEI EN 60947-2 , con marchio IMQ avente le seguenti caratteristiche:-Tensione nominale: 400V-Tensione di isolamento: 500V-Corrente nominale: 1000¸1250A-Potere di interruzione: da 100 kAn. poli "P" ; corrente nominale " In" (Ta=40¦C) / INTERRUTTORE AUTOMATICO MAGNETOTERMICO 100kA 1250A 4P; In=1250 A	cad		4886,79
21CL.PR.5.130350	Interruttore automatico magnetotermico,con sganciatore elettronico, conforme alle norme CEI EN 60947-2 , con marchio IMQ avente le seguenti caratteristiche:-Tensione nominale: 1250V a.c.-Tensione di isolamento: 1250V a.c.-Corrente nominale: 1600A-Potere di interruzione: da 50 kAn. poli "P" ; corrente nominale " In" (Ta=40¦C)
21CL.PR.5.130350.a	Interruttore automatico magnetotermico,con sganciatore elettronico, conforme alle norme CEI EN 60947-2 , con marchio IMQ avente le seguenti caratteristiche:-Tensione nominale: 1250V a.c.-Tensione di isolamento: 1250V a.c.-Corrente nominale: 1600A-Potere di interruzione: da 50 kAn. poli "P" ; corrente nominale " In" (Ta=40¦C) / INTERRUTTORE AUTOMATICO MAGNETOTERMICO ELETTRONICO 50kA 1600A Base; 3P; In=1600 A	cad		4113,79
21CL.PR.5.130350.b	Interruttore automatico magnetotermico,con sganciatore elettronico, conforme alle norme CEI EN 60947-2 , con marchio IMQ avente le seguenti caratteristiche:-Tensione nominale: 1250V a.c.-Tensione di isolamento: 1250V a.c.-Corrente nominale: 1600A-Potere di interruzione: da 50 kAn. poli "P" ; corrente nominale " In" (Ta=40¦C) / INTERRUTTORE AUTOMATICO MAGNETOTERMICO ELETTRONICO 50kA 1600A Base; 4P; In=1600 A	cad		5144,49
21CL.PR.5.130350.c	Interruttore automatico magnetotermico,con sganciatore elettronico, conforme alle norme CEI EN 60947-2 , con marchio IMQ avente le seguenti caratteristiche:-Tensione nominale: 1250V a.c.-Tensione di isolamento: 1250V a.c.-Corrente nominale: 1600A-Potere di interruzione: da 50 kAn. poli "P" ; corrente nominale " In" (Ta=40¦C) / INTERRUTTORE AUTOMATICO MAGNETOTERMICO ELETTRONICO 50kA 1600A Selettivo; 3P; In=1600 A	cad		4475,81
21CL.PR.5.130350.d	Interruttore automatico magnetotermico,con sganciatore elettronico, conforme alle norme CEI EN 60947-2 , con marchio IMQ avente le seguenti caratteristiche:-Tensione nominale: 1250V a.c.-Tensione di isolamento: 1250V a.c.-Corrente nominale: 1600A-Potere di interruzione: da 50 kAn. poli "P" ; corrente nominale " In" (Ta=40¦C) / INTERRUTTORE AUTOMATICO MAGNETOTERMICO ELETTRONICO 50kA 1600A Selettivo; 4P; In=1600 A	cad		5559,32
21CL.PR.5.130350.e	Interruttore automatico magnetotermico,con sganciatore elettronico, conforme alle norme CEI EN 60947-2 , con marchio IMQ avente le seguenti caratteristiche:-Tensione nominale: 1250V a.c.-Tensione di isolamento: 1250V a.c.-Corrente nominale: 1600A-Potere di interruzione: da 50 kAn. poli "P" ; corrente nominale " In" (Ta=40¦C) / INTERRUTTORE AUTOMATICO MAGNETOTERMICO ELETTRONICO 50kA 1600A Protezione del guasto di terra; 3P; In=1600 A	cad		4752,80
21CL.PR.5.130350.f	Interruttore automatico magnetotermico,con sganciatore elettronico, conforme alle norme CEI EN 60947-2 , con marchio IMQ avente le seguenti caratteristiche:-Tensione nominale: 1250V a.c.-Tensione di isolamento: 1250V a.c.-Corrente nominale: 1600A-Potere di interruzione: da 50 kAn. poli "P" ; corrente nominale " In" (Ta=40¦C) / INTERRUTTORE AUTOMATICO MAGNETOTERMICO ELETTRONICO 50kA 1600A Protezione del guasto di terra; 4P; In=1600 A	cad		5837,61
21CL.PR.5.130360	Interruttore automatico magnetotermico,con sganciatore elettronico, conforme alle norme CEI EN 60947-2 , con marchio IMQ avente le seguenti caratteristiche:-Tensione nominale: 1250V a.c.-Tensione di isolamento: 1250V a.c.-Corrente nominale: 1600A-Potere di interruzione: da 70 kn. poli "P" ; corrente nominale " In" (Ta=40¦C)
21CL.PR.5.130360.a	Interruttore automatico magnetotermico,con sganciatore elettronico, conforme alle norme CEI EN 60947-2 , con marchio IMQ avente le seguenti caratteristiche:-Tensione nominale: 1250V a.c.-Tensione di isolamento: 1250V a.c.-Corrente nominale: 1600A-Potere di interruzione: da 70 kn. poli "P" ; corrente nominale " In" (Ta=40¦C) / INTERRUTTORE AUTOMATICO MAGNETOTERMICO ELETTRONICO 70kA 1600A Base; 3P; In=1600 A	cad		4377,88
21CL.PR.5.130360.b	Interruttore automatico magnetotermico,con sganciatore elettronico, conforme alle norme CEI EN 60947-2 , con marchio IMQ avente le seguenti caratteristiche:-Tensione nominale: 1250V a.c.-Tensione di isolamento: 1250V a.c.-Corrente nominale: 1600A-Potere di interruzione: da 70 kn. poli "P" ; corrente nominale " In" (Ta=40¦C) / INTERRUTTORE AUTOMATICO MAGNETOTERMICO ELETTRONICO 70kA 1600A Base; 4P; In=1600 A	cad		5637,92
21CL.PR.5.130360.c	Interruttore automatico magnetotermico,con sganciatore elettronico, conforme alle norme CEI EN 60947-2 , con marchio IMQ avente le seguenti caratteristiche:-Tensione nominale: 1250V a.c.-Tensione di isolamento: 1250V a.c.-Corrente nominale: 1600A-Potere di interruzione: da 70 kn. poli "P" ; corrente nominale " In" (Ta=40¦C) / INTERRUTTORE AUTOMATICO MAGNETOTERMICO ELETTRONICO 70kA 1600A Selettivo; 3P; In=1600 A	cad		4730,89
21CL.PR.5.130360.d	Interruttore automatico magnetotermico,con sganciatore elettronico, conforme alle norme CEI EN 60947-2 , con marchio IMQ avente le seguenti caratteristiche:-Tensione nominale: 1250V a.c.-Tensione di isolamento: 1250V a.c.-Corrente nominale: 1600A-Potere di interruzione: da 70 kn. poli "P" ; corrente nominale " In" (Ta=40¦C) / INTERRUTTORE AUTOMATICO MAGNETOTERMICO ELETTRONICO 70kA 1600A Selettivo; 4P; In=1600 A	cad		5998,67
21CL.PR.5.130360.e	Interruttore automatico magnetotermico,con sganciatore elettronico, conforme alle norme CEI EN 60947-2 , con marchio IMQ avente le seguenti caratteristiche:-Tensione nominale: 1250V a.c.-Tensione di isolamento: 1250V a.c.-Corrente nominale: 1600A-Potere di interruzione: da 70 kn. poli "P" ; corrente nominale " In" (Ta=40¦C) / INTERRUTTORE AUTOMATICO MAGNETOTERMICO ELETTRONICO 70kA 1600A Protezione del guasto di terra; 3P; In=1600 A	cad		4998,87
21CL.PR.5.130360.f	Interruttore automatico magnetotermico,con sganciatore elettronico, conforme alle norme CEI EN 60947-2 , con marchio IMQ avente le seguenti caratteristiche:-Tensione nominale: 1250V a.c.-Tensione di isolamento: 1250V a.c.-Corrente nominale: 1600A-Potere di interruzione: da 70 kn. poli "P" ; corrente nominale " In" (Ta=40¦C) / INTERRUTTORE AUTOMATICO MAGNETOTERMICO ELETTRONICO 70kA 1600A Protezione del guasto di terra; 4P; In=1600 A	cad		6275,66
21CL.PR.5.130370	Modulo differenziale per accoppiamento a magnetotermico da 0,5 a 125A da 2P a 4P, conforme alle norme CEI EN 61009-1, con marchio IMQ avente le seguenti caratteristiche:-Tensione nominale: 230/400V a.c.-Tensione di isolamento: 500V a.c.-Potere di interruzione differenziale: 6 kA-Corrente nominale differenziale: 0,03 A-Corrente di guasto alternata-Caratteristica di intervento magnetico C-Classe di limitazione secondo CEI En 60898 =3-Grado di protezione sui morsetti IP20n. poli "P" ; correnti nominali; " In" (Ta=30¦C); n. moduli "m" ; caratteristica di intervento differenziale "A" o "AC";-Corrente nominale differenziale I^m x A
21CL.PR.5.130370.a	Modulo differenziale per accoppiamento a magnetotermico da 0,5 a 125A da 2P a 4P, conforme alle norme CEI EN 61009-1, con marchio IMQ avente le seguenti caratteristiche:-Tensione nominale: 230/400V a.c.-Tensione di isolamento: 500V a.c.-Potere di interruzione differenziale: 6 kA-Corrente nominale differenziale: 0,03 A-Corrente di guasto alternata-Caratteristica di intervento magnetico C-Classe di limitazione secondo CEI En 60898 =3-Grado di protezione sui morsetti IP20n. poli "P" ; correnti nominali; " In" (Ta=30¦C); n. moduli "m" ; caratteristica di intervento differenziale "A" o "AC";-Corrente nominale differenziale I^m x A / MODULO DIFFERENZIALE PER ACCOPPIAMENTO A MAGNETOTERMICO DA 0,5 A 125 A 2P; In=o< 32A; 2m; A; 0,03	cad		108,46
21CL.PR.5.130370.b	Modulo differenziale per accoppiamento a magnetotermico da 0,5 a 125A da 2P a 4P, conforme alle norme CEI EN 61009-1, con marchio IMQ avente le seguenti caratteristiche:-Tensione nominale: 230/400V a.c.-Tensione di isolamento: 500V a.c.-Potere di interruzione differenziale: 6 kA-Corrente nominale differenziale: 0,03 A-Corrente di guasto alternata-Caratteristica di intervento magnetico C-Classe di limitazione secondo CEI En 60898 =3-Grado di protezione sui morsetti IP20n. poli "P" ; correnti nominali; " In" (Ta=30¦C); n. moduli "m" ; caratteristica di intervento differenziale "A" o "AC";-Corrente nominale differenziale I^m x A / MODULO DIFFERENZIALE PER ACCOPPIAMENTO A MAGNETOTERMICO DA 0,5 A 125 A 2P; In=o< 32A; 2m; AC; 0,03	cad		75,07
21CL.PR.5.130370.c	Modulo differenziale per accoppiamento a magnetotermico da 0,5 a 125A da 2P a 4P, conforme alle norme CEI EN 61009-1, con marchio IMQ avente le seguenti caratteristiche:-Tensione nominale: 230/400V a.c.-Tensione di isolamento: 500V a.c.-Potere di interruzione differenziale: 6 kA-Corrente nominale differenziale: 0,03 A-Corrente di guasto alternata-Caratteristica di intervento magnetico C-Classe di limitazione secondo CEI En 60898 =3-Grado di protezione sui morsetti IP20n. poli "P" ; correnti nominali; " In" (Ta=30¦C); n. moduli "m" ; caratteristica di intervento differenziale "A" o "AC";-Corrente nominale differenziale I^m x A / MODULO DIFFERENZIALE PER ACCOPPIAMENTO A MAGNETOTERMICO DA 0,5 A 125 A 2P; In=o< 32A; 2m; A; 0,3	cad		97,34
21CL.PR.5.130370.d	Modulo differenziale per accoppiamento a magnetotermico da 0,5 a 125A da 2P a 4P, conforme alle norme CEI EN 61009-1, con marchio IMQ avente le seguenti caratteristiche:-Tensione nominale: 230/400V a.c.-Tensione di isolamento: 500V a.c.-Potere di interruzione differenziale: 6 kA-Corrente nominale differenziale: 0,03 A-Corrente di guasto alternata-Caratteristica di intervento magnetico C-Classe di limitazione secondo CEI En 60898 =3-Grado di protezione sui morsetti IP20n. poli "P" ; correnti nominali; " In" (Ta=30¦C); n. moduli "m" ; caratteristica di intervento differenziale "A" o "AC";-Corrente nominale differenziale I^m x A / MODULO DIFFERENZIALE PER ACCOPPIAMENTO A MAGNETOTERMICO DA 0,5 A 125 A 2P; In=o< 32A; 2m; AC; 0,3	cad		69,50
21CL.PR.5.130370.e	Modulo differenziale per accoppiamento a magnetotermico da 0,5 a 125A da 2P a 4P, conforme alle norme CEI EN 61009-1, con marchio IMQ avente le seguenti caratteristiche:-Tensione nominale: 230/400V a.c.-Tensione di isolamento: 500V a.c.-Potere di interruzione differenziale: 6 kA-Corrente nominale differenziale: 0,03 A-Corrente di guasto alternata-Caratteristica di intervento magnetico C-Classe di limitazione secondo CEI En 60898 =3-Grado di protezione sui morsetti IP20n. poli "P" ; correnti nominali; " In" (Ta=30¦C); n. moduli "m" ; caratteristica di intervento differenziale "A" o "AC";-Corrente nominale differenziale I^m x A / MODULO DIFFERENZIALE PER ACCOPPIAMENTO A MAGNETOTERMICO DA 0,5 A 125 A 2P; In=o< 63A; 2m; A; 0,03	cad		89,80
21CL.PR.5.130370.f	Modulo differenziale per accoppiamento a magnetotermico da 0,5 a 125A da 2P a 4P, conforme alle norme CEI EN 61009-1, con marchio IMQ avente le seguenti caratteristiche:-Tensione nominale: 230/400V a.c.-Tensione di isolamento: 500V a.c.-Potere di interruzione differenziale: 6 kA-Corrente nominale differenziale: 0,03 A-Corrente di guasto alternata-Caratteristica di intervento magnetico C-Classe di limitazione secondo CEI En 60898 =3-Grado di protezione sui morsetti IP20n. poli "P" ; correnti nominali; " In" (Ta=30¦C); n. moduli "m" ; caratteristica di intervento differenziale "A" o "AC";-Corrente nominale differenziale I^m x A / MODULO DIFFERENZIALE PER ACCOPPIAMENTO A MAGNETOTERMICO DA 0,5 A 125 A 2P; In=o< 63A; 2m; AC; 0,03	cad		84,50
21CL.PR.5.130370.g	Modulo differenziale per accoppiamento a magnetotermico da 0,5 a 125A da 2P a 4P, conforme alle norme CEI EN 61009-1, con marchio IMQ avente le seguenti caratteristiche:-Tensione nominale: 230/400V a.c.-Tensione di isolamento: 500V a.c.-Potere di interruzione differenziale: 6 kA-Corrente nominale differenziale: 0,03 A-Corrente di guasto alternata-Caratteristica di intervento magnetico C-Classe di limitazione secondo CEI En 60898 =3-Grado di protezione sui morsetti IP20n. poli "P" ; correnti nominali; " In" (Ta=30¦C); n. moduli "m" ; caratteristica di intervento differenziale "A" o "AC";-Corrente nominale differenziale I^m x A / MODULO DIFFERENZIALE PER ACCOPPIAMENTO A MAGNETOTERMICO DA 0,5 A 125 A 2P; In=o< 63A; 2m; A; 0,3	cad		69,80
21CL.PR.5.130370.h	Modulo differenziale per accoppiamento a magnetotermico da 0,5 a 125A da 2P a 4P, conforme alle norme CEI EN 61009-1, con marchio IMQ avente le seguenti caratteristiche:-Tensione nominale: 230/400V a.c.-Tensione di isolamento: 500V a.c.-Potere di interruzione differenziale: 6 kA-Corrente nominale differenziale: 0,03 A-Corrente di guasto alternata-Caratteristica di intervento magnetico C-Classe di limitazione secondo CEI En 60898 =3-Grado di protezione sui morsetti IP20n. poli "P" ; correnti nominali; " In" (Ta=30¦C); n. moduli "m" ; caratteristica di intervento differenziale "A" o "AC";-Corrente nominale differenziale I^m x A / MODULO DIFFERENZIALE PER ACCOPPIAMENTO A MAGNETOTERMICO DA 0,5 A 125 A 2P; In=o< 63A; 2m; AC; 0,3	cad		58,90
21CL.PR.5.130370.i	Modulo differenziale per accoppiamento a magnetotermico da 0,5 a 125A da 2P a 4P, conforme alle norme CEI EN 61009-1, con marchio IMQ avente le seguenti caratteristiche:-Tensione nominale: 230/400V a.c.-Tensione di isolamento: 500V a.c.-Potere di interruzione differenziale: 6 kA-Corrente nominale differenziale: 0,03 A-Corrente di guasto alternata-Caratteristica di intervento magnetico C-Classe di limitazione secondo CEI En 60898 =3-Grado di protezione sui morsetti IP20n. poli "P" ; correnti nominali; " In" (Ta=30¦C); n. moduli "m" ; caratteristica di intervento differenziale "A" o "AC";-Corrente nominale differenziale I^m x A / MODULO DIFFERENZIALE PER ACCOPPIAMENTO A MAGNETOTERMICO DA 0,5 A 125 A 2P; In=o< 32A; 4m; A; 0,03	cad		108,70
21CL.PR.5.130370.j	Modulo differenziale per accoppiamento a magnetotermico da 0,5 a 125A da 2P a 4P, conforme alle norme CEI EN 61009-1, con marchio IMQ avente le seguenti caratteristiche:-Tensione nominale: 230/400V a.c.-Tensione di isolamento: 500V a.c.-Potere di interruzione differenziale: 6 kA-Corrente nominale differenziale: 0,03 A-Corrente di guasto alternata-Caratteristica di intervento magnetico C-Classe di limitazione secondo CEI En 60898 =3-Grado di protezione sui morsetti IP20n. poli "P" ; correnti nominali; " In" (Ta=30¦C); n. moduli "m" ; caratteristica di intervento differenziale "A" o "AC";-Corrente nominale differenziale I^m x A / MODULO DIFFERENZIALE PER ACCOPPIAMENTO A MAGNETOTERMICO DA 0,5 A 125 A 2P; In=o< 32A; 4m; AC; 0,03	cad		98,80
21CL.PR.5.130370.k	Modulo differenziale per accoppiamento a magnetotermico da 0,5 a 125A da 2P a 4P, conforme alle norme CEI EN 61009-1, con marchio IMQ avente le seguenti caratteristiche:-Tensione nominale: 230/400V a.c.-Tensione di isolamento: 500V a.c.-Potere di interruzione differenziale: 6 kA-Corrente nominale differenziale: 0,03 A-Corrente di guasto alternata-Caratteristica di intervento magnetico C-Classe di limitazione secondo CEI En 60898 =3-Grado di protezione sui morsetti IP20n. poli "P" ; correnti nominali; " In" (Ta=30¦C); n. moduli "m" ; caratteristica di intervento differenziale "A" o "AC";-Corrente nominale differenziale I^m x A / MODULO DIFFERENZIALE PER ACCOPPIAMENTO A MAGNETOTERMICO DA 0,5 A 125 A 2P; In=o< 32A; 4m; A; 0,3	cad		88,90
21CL.PR.5.130370.l	Modulo differenziale per accoppiamento a magnetotermico da 0,5 a 125A da 2P a 4P, conforme alle norme CEI EN 61009-1, con marchio IMQ avente le seguenti caratteristiche:-Tensione nominale: 230/400V a.c.-Tensione di isolamento: 500V a.c.-Potere di interruzione differenziale: 6 kA-Corrente nominale differenziale: 0,03 A-Corrente di guasto alternata-Caratteristica di intervento magnetico C-Classe di limitazione secondo CEI En 60898 =3-Grado di protezione sui morsetti IP20n. poli "P" ; correnti nominali; " In" (Ta=30¦C); n. moduli "m" ; caratteristica di intervento differenziale "A" o "AC";-Corrente nominale differenziale I^m x A / MODULO DIFFERENZIALE PER ACCOPPIAMENTO A MAGNETOTERMICO DA 0,5 A 125 A 2P; In=o< 32A; 4m; AC; 0,3	cad		73,58
21CL.PR.5.130370.m	Modulo differenziale per accoppiamento a magnetotermico da 0,5 a 125A da 2P a 4P, conforme alle norme CEI EN 61009-1, con marchio IMQ avente le seguenti caratteristiche:-Tensione nominale: 230/400V a.c.-Tensione di isolamento: 500V a.c.-Potere di interruzione differenziale: 6 kA-Corrente nominale differenziale: 0,03 A-Corrente di guasto alternata-Caratteristica di intervento magnetico C-Classe di limitazione secondo CEI En 60898 =3-Grado di protezione sui morsetti IP20n. poli "P" ; correnti nominali; " In" (Ta=30¦C); n. moduli "m" ; caratteristica di intervento differenziale "A" o "AC";-Corrente nominale differenziale I^m x A / MODULO DIFFERENZIALE PER ACCOPPIAMENTO A MAGNETOTERMICO DA 0,5 A 125 A 2P; In=o< 63A; 4m; A; 0,03	cad		148,00
21CL.PR.5.130370.n	Modulo differenziale per accoppiamento a magnetotermico da 0,5 a 125A da 2P a 4P, conforme alle norme CEI EN 61009-1, con marchio IMQ avente le seguenti caratteristiche:-Tensione nominale: 230/400V a.c.-Tensione di isolamento: 500V a.c.-Potere di interruzione differenziale: 6 kA-Corrente nominale differenziale: 0,03 A-Corrente di guasto alternata-Caratteristica di intervento magnetico C-Classe di limitazione secondo CEI En 60898 =3-Grado di protezione sui morsetti IP20n. poli "P" ; correnti nominali; " In" (Ta=30¦C); n. moduli "m" ; caratteristica di intervento differenziale "A" o "AC";-Corrente nominale differenziale I^m x A / MODULO DIFFERENZIALE PER ACCOPPIAMENTO A MAGNETOTERMICO DA 0,5 A 125 A 2P; In=o< 63A; 4m; AC; 0,03	cad		98,00
21CL.PR.5.130370.o	Modulo differenziale per accoppiamento a magnetotermico da 0,5 a 125A da 2P a 4P, conforme alle norme CEI EN 61009-1, con marchio IMQ avente le seguenti caratteristiche:-Tensione nominale: 230/400V a.c.-Tensione di isolamento: 500V a.c.-Potere di interruzione differenziale: 6 kA-Corrente nominale differenziale: 0,03 A-Corrente di guasto alternata-Caratteristica di intervento magnetico C-Classe di limitazione secondo CEI En 60898 =3-Grado di protezione sui morsetti IP20n. poli "P" ; correnti nominali; " In" (Ta=30¦C); n. moduli "m" ; caratteristica di intervento differenziale "A" o "AC";-Corrente nominale differenziale I^m x A / MODULO DIFFERENZIALE PER ACCOPPIAMENTO A MAGNETOTERMICO DA 0,5 A 125 A 2P; In=o< 63A; 4m; A; 0,3	cad		88,90
21CL.PR.5.130370.p	Modulo differenziale per accoppiamento a magnetotermico da 0,5 a 125A da 2P a 4P, conforme alle norme CEI EN 61009-1, con marchio IMQ avente le seguenti caratteristiche:-Tensione nominale: 230/400V a.c.-Tensione di isolamento: 500V a.c.-Potere di interruzione differenziale: 6 kA-Corrente nominale differenziale: 0,03 A-Corrente di guasto alternata-Caratteristica di intervento magnetico C-Classe di limitazione secondo CEI En 60898 =3-Grado di protezione sui morsetti IP20n. poli "P" ; correnti nominali; " In" (Ta=30¦C); n. moduli "m" ; caratteristica di intervento differenziale "A" o "AC";-Corrente nominale differenziale I^m x A / MODULO DIFFERENZIALE PER ACCOPPIAMENTO A MAGNETOTERMICO DA 0,5 A 125 A 2P; In=o< 63A; 4m; AC; 0,3	cad		78,95
21CL.PR.5.130380	Modulo differenziale per accoppiamento a magnetotermico da 63 a 125A da 4P, conforme alle norme CEI EN 60947-2, tetrapolari, 6 moduli DIN 35, con marchio IMQ avente le seguenti caratteristiche:-Tensione nominale: 50/500V a.c.-Tensione di isolamento: 500V a.c.-Potere di interruzione differenziale: 6kA-Ritardo regolabile da 0 a 3 s-Corrente nominale differenziale: da 0,03 a 3 A-Corrente di guasto alternata o alternata con pulsanti unidirezionalicorrenti nominali; " In"; n. moduli "m" ; ritardo di intervento fisso o regolabile
21CL.PR.5.130380.a	Modulo differenziale per accoppiamento a magnetotermico da 63 a 125A da 4P, conforme alle norme CEI EN 60947-2, tetrapolari, 6 moduli DIN 35, con marchio IMQ avente le seguenti caratteristiche:-Tensione nominale: 50/500V a.c.-Tensione di isolamento: 500V a.c.-Potere di interruzione differenziale: 6kA-Ritardo regolabile da 0 a 3 s-Corrente nominale differenziale: da 0,03 a 3 A-Corrente di guasto alternata o alternata con pulsanti unidirezionalicorrenti nominali; " In"; n. moduli "m" ; ritardo di intervento fisso o regolabile / MODULO DIFFERENZIALE PER ACCOPPIAMENTO A MAGNETOTERMICO DA 10kA 63¸125A In=63 A; 0,3-0,5A; fisso	cad		247,86
21CL.PR.5.130380.b	Modulo differenziale per accoppiamento a magnetotermico da 63 a 125A da 4P, conforme alle norme CEI EN 60947-2, tetrapolari, 6 moduli DIN 35, con marchio IMQ avente le seguenti caratteristiche:-Tensione nominale: 50/500V a.c.-Tensione di isolamento: 500V a.c.-Potere di interruzione differenziale: 6kA-Ritardo regolabile da 0 a 3 s-Corrente nominale differenziale: da 0,03 a 3 A-Corrente di guasto alternata o alternata con pulsanti unidirezionalicorrenti nominali; " In"; n. moduli "m" ; ritardo di intervento fisso o regolabile / MODULO DIFFERENZIALE PER ACCOPPIAMENTO A MAGNETOTERMICO DA 10kA 63¸125A In=63 A; 0,03-3A; da 0 a 3 S	cad		290,00
21CL.PR.5.130380.c	Modulo differenziale per accoppiamento a magnetotermico da 63 a 125A da 4P, conforme alle norme CEI EN 60947-2, tetrapolari, 6 moduli DIN 35, con marchio IMQ avente le seguenti caratteristiche:-Tensione nominale: 50/500V a.c.-Tensione di isolamento: 500V a.c.-Potere di interruzione differenziale: 6kA-Ritardo regolabile da 0 a 3 s-Corrente nominale differenziale: da 0,03 a 3 A-Corrente di guasto alternata o alternata con pulsanti unidirezionalicorrenti nominali; " In"; n. moduli "m" ; ritardo di intervento fisso o regolabile / MODULO DIFFERENZIALE PER ACCOPPIAMENTO A MAGNETOTERMICO DA 10kA 63¸125A In=63 A; 0,03-3A; da 0 a 3 S; con led % in dispersa	cad		320,00
21CL.PR.5.130380.d	Modulo differenziale per accoppiamento a magnetotermico da 63 a 125A da 4P, conforme alle norme CEI EN 60947-2, tetrapolari, 6 moduli DIN 35, con marchio IMQ avente le seguenti caratteristiche:-Tensione nominale: 50/500V a.c.-Tensione di isolamento: 500V a.c.-Potere di interruzione differenziale: 6kA-Ritardo regolabile da 0 a 3 s-Corrente nominale differenziale: da 0,03 a 3 A-Corrente di guasto alternata o alternata con pulsanti unidirezionalicorrenti nominali; " In"; n. moduli "m" ; ritardo di intervento fisso o regolabile / MODULO DIFFERENZIALE PER ACCOPPIAMENTO A MAGNETOTERMICO DA 10kA 63¸125A In=125 A; 0,3-0,5A; fisso	cad		247,87
21CL.PR.5.130380.e	Modulo differenziale per accoppiamento a magnetotermico da 63 a 125A da 4P, conforme alle norme CEI EN 60947-2, tetrapolari, 6 moduli DIN 35, con marchio IMQ avente le seguenti caratteristiche:-Tensione nominale: 50/500V a.c.-Tensione di isolamento: 500V a.c.-Potere di interruzione differenziale: 6kA-Ritardo regolabile da 0 a 3 s-Corrente nominale differenziale: da 0,03 a 3 A-Corrente di guasto alternata o alternata con pulsanti unidirezionalicorrenti nominali; " In"; n. moduli "m" ; ritardo di intervento fisso o regolabile / MODULO DIFFERENZIALE PER ACCOPPIAMENTO A MAGNETOTERMICO DA 10kA 63¸125A In=125 A; 0,03-3A; da 0 a 3 S	cad		260,80
21CL.PR.5.130380.f	Modulo differenziale per accoppiamento a magnetotermico da 63 a 125A da 4P, conforme alle norme CEI EN 60947-2, tetrapolari, 6 moduli DIN 35, con marchio IMQ avente le seguenti caratteristiche:-Tensione nominale: 50/500V a.c.-Tensione di isolamento: 500V a.c.-Potere di interruzione differenziale: 6kA-Ritardo regolabile da 0 a 3 s-Corrente nominale differenziale: da 0,03 a 3 A-Corrente di guasto alternata o alternata con pulsanti unidirezionalicorrenti nominali; " In"; n. moduli "m" ; ritardo di intervento fisso o regolabile / MODULO DIFFERENZIALE PER ACCOPPIAMENTO A MAGNETOTERMICO DA 10kA 63¸125A In=125 A; 0,03-3A; da 0 a 3 S; con led % in dispersa	cad		334,50
21CL.PR.5.130390	Modulo differenziale salvavita per accoppiamento a magnetotermico da160A, conforme alle norme CEI EN 60947-2, tetrapolari, con marchio IMQ avente le seguenti caratteristiche:-Tensione nominale: 50/690V a.c.-Tensione di isolamento: 690V a.c.-Potere di interruzione differenziale: 10kA-Ritardo di intervento da 0 a 3 s-Corrente nominale differenziale: 0,03¸3A-Corrente di guasto alternata o alternata con pulsanti unidirezionalicorrenti nominali; " In"; posizione "f"=di fianco,"s"=sotto
21CL.PR.5.130390.a	Modulo differenziale salvavita per accoppiamento a magnetotermico da160A, conforme alle norme CEI EN 60947-2, tetrapolari, con marchio IMQ avente le seguenti caratteristiche:-Tensione nominale: 50/690V a.c.-Tensione di isolamento: 690V a.c.-Potere di interruzione differenziale: 10kA-Ritardo di intervento da 0 a 3 s-Corrente nominale differenziale: 0,03¸3A-Corrente di guasto alternata o alternata con pulsanti unidirezionalicorrenti nominali; " In"; posizione "f"=di fianco,"s"=sotto / MODULO DIFFERENZIALE PER ACCOPPIAMENTO A MAGNETOTERMICO DA 160A GRANDEZZA 2 In=da 25 a 160 A; f; a segnalazione ottica	cad		388,70
21CL.PR.5.130390.b	Modulo differenziale salvavita per accoppiamento a magnetotermico da160A, conforme alle norme CEI EN 60947-2, tetrapolari, con marchio IMQ avente le seguenti caratteristiche:-Tensione nominale: 50/690V a.c.-Tensione di isolamento: 690V a.c.-Potere di interruzione differenziale: 10kA-Ritardo di intervento da 0 a 3 s-Corrente nominale differenziale: 0,03¸3A-Corrente di guasto alternata o alternata con pulsanti unidirezionalicorrenti nominali; " In"; posizione "f"=di fianco,"s"=sotto / MODULO DIFFERENZIALE PER ACCOPPIAMENTO A MAGNETOTERMICO DA 160A GRANDEZZA 2 In=da 25 a 160 A; f	cad		350,00
21CL.PR.5.130390.c	Modulo differenziale salvavita per accoppiamento a magnetotermico da160A, conforme alle norme CEI EN 60947-2, tetrapolari, con marchio IMQ avente le seguenti caratteristiche:-Tensione nominale: 50/690V a.c.-Tensione di isolamento: 690V a.c.-Potere di interruzione differenziale: 10kA-Ritardo di intervento da 0 a 3 s-Corrente nominale differenziale: 0,03¸3A-Corrente di guasto alternata o alternata con pulsanti unidirezionalicorrenti nominali; " In"; posizione "f"=di fianco,"s"=sotto / MODULO DIFFERENZIALE PER ACCOPPIAMENTO A MAGNETOTERMICO DA 160A GRANDEZZA 2 In=da 25 a 160 A; s; a segnalazione ottica	cad		520,00
21CL.PR.5.130390.d	Modulo differenziale salvavita per accoppiamento a magnetotermico da160A, conforme alle norme CEI EN 60947-2, tetrapolari, con marchio IMQ avente le seguenti caratteristiche:-Tensione nominale: 50/690V a.c.-Tensione di isolamento: 690V a.c.-Potere di interruzione differenziale: 10kA-Ritardo di intervento da 0 a 3 s-Corrente nominale differenziale: 0,03¸3A-Corrente di guasto alternata o alternata con pulsanti unidirezionalicorrenti nominali; " In"; posizione "f"=di fianco,"s"=sotto / MODULO DIFFERENZIALE PER ACCOPPIAMENTO A MAGNETOTERMICO DA 160A GRANDEZZA 2 In=da 25 a 160 A; s	cad		410,00
21CL.PR.5.13040	Interruttore automatico magnetotermico, conforme alle norme CEI EN 60898 (CEI 23-3 quarta edizione), con marchio IMQ avente le seguenti caratteristiche:-Tensione nominale: 400V -Tensione di isolamento: 500V -Corrente nominale: 125A-Potere di interruzione: 36 kAn. poli "P" ; correnti nominali; " In" (Ta=40¦C); n. moduli "m"
21CL.PR.5.13040.a	Interruttore automatico magnetotermico, conforme alle norme CEI EN 60898 (CEI 23-3 quarta edizione), con marchio IMQ avente le seguenti caratteristiche:-Tensione nominale: 400V -Tensione di isolamento: 500V -Corrente nominale: 125A-Potere di interruzione: 36 kAn. poli "P" ; correnti nominali; " In" (Ta=40¦C); n. moduli "m"	cad		313,01
21CL.PR.5.13040.b	Interruttore automatico magnetotermico, conforme alle norme CEI EN 60898 (CEI 23-3 quarta edizione), con marchio IMQ avente le seguenti caratteristiche:-Tensione nominale: 400V -Tensione di isolamento: 500V -Corrente nominale: 125A-Potere di interruzione: 36 kAn. poli "P" ; correnti nominali; " In" (Ta=40¦C); n. moduli "m"	cad		333,84
21CL.PR.5.13040.c	Interruttore automatico magnetotermico, conforme alle norme CEI EN 60898 (CEI 23-3 quarta edizione), con marchio IMQ avente le seguenti caratteristiche:-Tensione nominale: 400V -Tensione di isolamento: 500V -Corrente nominale: 125A-Potere di interruzione: 36 kAn. poli "P" ; correnti nominali; " In" (Ta=40¦C); n. moduli "m"	cad		485,85
21CL.PR.5.13040.d	Interruttore automatico magnetotermico, conforme alle norme CEI EN 60898 (CEI 23-3 quarta edizione), con marchio IMQ avente le seguenti caratteristiche:-Tensione nominale: 400V -Tensione di isolamento: 500V -Corrente nominale: 125A-Potere di interruzione: 36 kAn. poli "P" ; correnti nominali; " In" (Ta=40¦C); n. moduli "m"	cad		354,75
21CL.PR.5.13040.e	Interruttore automatico magnetotermico, conforme alle norme CEI EN 60898 (CEI 23-3 quarta edizione), con marchio IMQ avente le seguenti caratteristiche:-Tensione nominale: 400V -Tensione di isolamento: 500V -Corrente nominale: 125A-Potere di interruzione: 36 kAn. poli "P" ; correnti nominali; " In" (Ta=40¦C); n. moduli "m"	cad		398,05
21CL.PR.5.13040.f	Interruttore automatico magnetotermico, conforme alle norme CEI EN 60898 (CEI 23-3 quarta edizione), con marchio IMQ avente le seguenti caratteristiche:-Tensione nominale: 400V -Tensione di isolamento: 500V -Corrente nominale: 125A-Potere di interruzione: 36 kAn. poli "P" ; correnti nominali; " In" (Ta=40¦C); n. moduli "m"	cad		560,90
21CL.PR.5.130400	Modulo differenziale salvavita per accoppiamento a magnetotermico da160A, conforme alle norme CEI EN 60947-2, tetrapolari, con marchio IMQ avente le seguenti caratteristiche:-Tensione nominale: 50/690V a.c.-Tensione di isolamento: 690V a.c.-Potere di interruzione differenziale: 10kA-Ritardo di intervento da 0 a 3 s-Corrente nominale differenziale: 0,03¸3A-Corrente di guasto alternata o alternata con pulsanti unidirezionali-Posizione sottocorrenti nominali; " In";
21CL.PR.5.130400.a	Modulo differenziale salvavita per accoppiamento a magnetotermico da160A, conforme alle norme CEI EN 60947-2, tetrapolari, con marchio IMQ avente le seguenti caratteristiche:-Tensione nominale: 50/690V a.c.-Tensione di isolamento: 690V a.c.-Potere di interruzione differenziale: 10kA-Ritardo di intervento da 0 a 3 s-Corrente nominale differenziale: 0,03¸3A-Corrente di guasto alternata o alternata con pulsanti unidirezionali-Posizione sottocorrenti nominali; " In"; / MODULO DIFFERENZIALE PER ACCOPPIAMENTO A MAGNETOTERMICO DA 160A GRANDEZZA 3 In=da 25 a 160 A; a segnalazione ottica	cad		658,00
21CL.PR.5.130400.b	Modulo differenziale salvavita per accoppiamento a magnetotermico da160A, conforme alle norme CEI EN 60947-2, tetrapolari, con marchio IMQ avente le seguenti caratteristiche:-Tensione nominale: 50/690V a.c.-Tensione di isolamento: 690V a.c.-Potere di interruzione differenziale: 10kA-Ritardo di intervento da 0 a 3 s-Corrente nominale differenziale: 0,03¸3A-Corrente di guasto alternata o alternata con pulsanti unidirezionali-Posizione sottocorrenti nominali; " In"; / MODULO DIFFERENZIALE PER ACCOPPIAMENTO A MAGNETOTERMICO DA 160A GRANDEZZA 3 In=da 25 a 160 A	cad		610,00
21CL.PR.5.130410	Modulo differenziale salvavita per accoppiamento a magnetotermico da 250A, conforme alle norme CEI EN 60947-2, tetrapolari, con marchio IMQ avente le seguenti caratteristiche:-Tensione nominale: 50/690V a.c.-Tensione di isolamento: 690V a.c.-Potere di interruzione differenziale: 10kA-Ritardo di intervento da 0 a 3 s-Corrente nominale differenziale: 0,03¸3A-Corrente di guasto alternata o alternata con pulsanti unidirezionali-Posizione sottocorrenti nominali; " In";
21CL.PR.5.130410.a	Modulo differenziale salvavita per accoppiamento a magnetotermico da 250A, conforme alle norme CEI EN 60947-2, tetrapolari, con marchio IMQ avente le seguenti caratteristiche:-Tensione nominale: 50/690V a.c.-Tensione di isolamento: 690V a.c.-Potere di interruzione differenziale: 10kA-Ritardo di intervento da 0 a 3 s-Corrente nominale differenziale: 0,03¸3A-Corrente di guasto alternata o alternata con pulsanti unidirezionali-Posizione sottocorrenti nominali; " In"; / MODULO DIFFERENZIALE PER ACCOPPIAMENTO A MAGNETOTERMICO da 250A GRANDEZZA 3 In=da 100 a 250 A; a segnalazione ottica	cad		559,02
21CL.PR.5.130410.b	Modulo differenziale salvavita per accoppiamento a magnetotermico da 250A, conforme alle norme CEI EN 60947-2, tetrapolari, con marchio IMQ avente le seguenti caratteristiche:-Tensione nominale: 50/690V a.c.-Tensione di isolamento: 690V a.c.-Potere di interruzione differenziale: 10kA-Ritardo di intervento da 0 a 3 s-Corrente nominale differenziale: 0,03¸3A-Corrente di guasto alternata o alternata con pulsanti unidirezionali-Posizione sottocorrenti nominali; " In"; / MODULO DIFFERENZIALE PER ACCOPPIAMENTO A MAGNETOTERMICO da 250A GRANDEZZA 3 In=da 100 a 250 A	cad		641,43
21CL.PR.5.130420	Modulo differenziale salvavita per accoppiamento a magnetotermico da 400A, conforme alle norme CEI EN 60947-2, tetrapolari, con marchio IMQ avente le seguenti caratteristiche:-Tensione nominale: 50/690V a.c.-Tensione di isolamento: 690V a.c.-Potere di interruzione differenziale: 10kA-Ritardo di intervento da 0 a 3 s-Corrente nominale differenziale: 0,03¸3A-Corrente di guasto alternata o alternata con pulsanti unidirezionali-Posizione sottocorrenti nominali; " In";
21CL.PR.5.130420.a	Modulo differenziale salvavita per accoppiamento a magnetotermico da 400A, conforme alle norme CEI EN 60947-2, tetrapolari, con marchio IMQ avente le seguenti caratteristiche:-Tensione nominale: 50/690V a.c.-Tensione di isolamento: 690V a.c.-Potere di interruzione differenziale: 10kA-Ritardo di intervento da 0 a 3 s-Corrente nominale differenziale: 0,03¸3A-Corrente di guasto alternata o alternata con pulsanti unidirezionali-Posizione sottocorrenti nominali; " In"; / MODULO DIFFERENZIALE PER ACCOPPIAMENTO A MAGNETOTERMICO DA 400A GRANDEZZA 3 In=da 250 a 400 A; a segnalazione ottica	cad		826,26
21CL.PR.5.130420.b	Modulo differenziale salvavita per accoppiamento a magnetotermico da 400A, conforme alle norme CEI EN 60947-2, tetrapolari, con marchio IMQ avente le seguenti caratteristiche:-Tensione nominale: 50/690V a.c.-Tensione di isolamento: 690V a.c.-Potere di interruzione differenziale: 10kA-Ritardo di intervento da 0 a 3 s-Corrente nominale differenziale: 0,03¸3A-Corrente di guasto alternata o alternata con pulsanti unidirezionali-Posizione sottocorrenti nominali; " In"; / MODULO DIFFERENZIALE PER ACCOPPIAMENTO A MAGNETOTERMICO DA 400A GRANDEZZA 3 In=da 250 a 400 A	cad		741,05
21CL.PR.5.130430	Modulo differenziale salvavita per accoppiamento a magnetotermico da160A, conforme alle norme CEI EN 60947-2, tetrapolari, con marchio IMQ avente le seguenti caratteristiche:-Tensione nominale: 50/690V a.c.-Tensione di isolamento: 690V a.c.-Potere di interruzione differenziale: 10kA-Ritardo di intervento da 0 a 3 s-Corrente nominale differenziale: 0,03¸3A-Corrente di guasto alternata o alternata con pulsanti unidirezionalicorrenti nominali; " In"; posizione "f"=di fianco,"s"=sotto
21CL.PR.5.130430.a	Modulo differenziale salvavita per accoppiamento a magnetotermico da160A, conforme alle norme CEI EN 60947-2, tetrapolari, con marchio IMQ avente le seguenti caratteristiche:-Tensione nominale: 50/690V a.c.-Tensione di isolamento: 690V a.c.-Potere di interruzione differenziale: 10kA-Ritardo di intervento da 0 a 3 s-Corrente nominale differenziale: 0,03¸3A-Corrente di guasto alternata o alternata con pulsanti unidirezionalicorrenti nominali; " In"; posizione "f"=di fianco,"s"=sotto	cad		616,23
21CL.PR.5.130430.b	Modulo differenziale salvavita per accoppiamento a magnetotermico da160A, conforme alle norme CEI EN 60947-2, tetrapolari, con marchio IMQ avente le seguenti caratteristiche:-Tensione nominale: 50/690V a.c.-Tensione di isolamento: 690V a.c.-Potere di interruzione differenziale: 10kA-Ritardo di intervento da 0 a 3 s-Corrente nominale differenziale: 0,03¸3A-Corrente di guasto alternata o alternata con pulsanti unidirezionalicorrenti nominali; " In"; posizione "f"=di fianco,"s"=sotto	cad		550,30
21CL.PR.5.130430.c	Modulo differenziale salvavita per accoppiamento a magnetotermico da160A, conforme alle norme CEI EN 60947-2, tetrapolari, con marchio IMQ avente le seguenti caratteristiche:-Tensione nominale: 50/690V a.c.-Tensione di isolamento: 690V a.c.-Potere di interruzione differenziale: 10kA-Ritardo di intervento da 0 a 3 s-Corrente nominale differenziale: 0,03¸3A-Corrente di guasto alternata o alternata con pulsanti unidirezionalicorrenti nominali; " In"; posizione "f"=di fianco,"s"=sotto	cad		660,42
21CL.PR.5.130430.d	Modulo differenziale salvavita per accoppiamento a magnetotermico da160A, conforme alle norme CEI EN 60947-2, tetrapolari, con marchio IMQ avente le seguenti caratteristiche:-Tensione nominale: 50/690V a.c.-Tensione di isolamento: 690V a.c.-Potere di interruzione differenziale: 10kA-Ritardo di intervento da 0 a 3 s-Corrente nominale differenziale: 0,03¸3A-Corrente di guasto alternata o alternata con pulsanti unidirezionalicorrenti nominali; " In"; posizione "f"=di fianco,"s"=sotto	cad		548,49
21CL.PR.5.130440	Interruttore di manovra da160A, conforme alle norme CEI EN 60947-2, con marchio IMQ avente le seguenti caratteristiche:-Tensione nominale: 690V a.c.-Tensione di isolamento: 690V a.c.-Corrente nominale: 160An. poli "P" ; corrente nominale " In" (Ta=40¦C)
21CL.PR.5.130440.a	Interruttore di manovra da160A, conforme alle norme CEI EN 60947-2, con marchio IMQ avente le seguenti caratteristiche:-Tensione nominale: 690V a.c.-Tensione di isolamento: 690V a.c.-Corrente nominale: 160An. poli "P" ; corrente nominale " In" (Ta=40¦C) / INTERRUTTORE DI MANOVRA 160A 3P; In=160 A	cad		398,54
21CL.PR.5.130440.b	Interruttore di manovra da160A, conforme alle norme CEI EN 60947-2, con marchio IMQ avente le seguenti caratteristiche:-Tensione nominale: 690V a.c.-Tensione di isolamento: 690V a.c.-Corrente nominale: 160An. poli "P" ; corrente nominale " In" (Ta=40¦C) / INTERRUTTORE DI MANOVRA 160A 4P; In=160 A	cad		478,58
21CL.PR.5.130450	Interruttore di manovra da160A, conforme alle norme CEI EN 60947-2, con marchio IMQ avente le seguenti caratteristiche:-Tensione nominale: 690V a.c.-Tensione di isolamento: 690V a.c.-Corrente nominale: 200An. poli "P" ; corrente nominale " In" (Ta=40¦C)
21CL.PR.5.130450.a	Interruttore di manovra da160A, conforme alle norme CEI EN 60947-2, con marchio IMQ avente le seguenti caratteristiche:-Tensione nominale: 690V a.c.-Tensione di isolamento: 690V a.c.-Corrente nominale: 200An. poli "P" ; corrente nominale " In" (Ta=40¦C) / INTERRUTTORE DI MANOVRA 200A 3P; In=200 A	cad		360,20
21CL.PR.5.130450.b	Interruttore di manovra da160A, conforme alle norme CEI EN 60947-2, con marchio IMQ avente le seguenti caratteristiche:-Tensione nominale: 690V a.c.-Tensione di isolamento: 690V a.c.-Corrente nominale: 200An. poli "P" ; corrente nominale " In" (Ta=40¦C) / INTERRUTTORE DI MANOVRA 200A 4P; In=200 A	cad		470,03
21CL.PR.5.130460	Interruttore di manovra da 250A, conforme alle norme CEI EN 60947-2, con marchio IMQ avente le seguenti caratteristiche:-Tensione nominale: 690V a.c.-Tensione di isolamento: 690V a.c.-Corrente nominale: 250An. poli "P" ; corrente nominale " In" (Ta=40¦C)
21CL.PR.5.130460.a	Interruttore di manovra da 250A, conforme alle norme CEI EN 60947-2, con marchio IMQ avente le seguenti caratteristiche:-Tensione nominale: 690V a.c.-Tensione di isolamento: 690V a.c.-Corrente nominale: 250An. poli "P" ; corrente nominale " In" (Ta=40¦C) / INTERRUTTORE DI MANOVRA 250A 3P; In=250 A	cad		609,03
21CL.PR.5.130460.b	Interruttore di manovra da 250A, conforme alle norme CEI EN 60947-2, con marchio IMQ avente le seguenti caratteristiche:-Tensione nominale: 690V a.c.-Tensione di isolamento: 690V a.c.-Corrente nominale: 250An. poli "P" ; corrente nominale " In" (Ta=40¦C) / INTERRUTTORE DI MANOVRA 250A 4P; In=250 A	cad		745,63
21CL.PR.5.130460.c	Interruttore di manovra da 250A, conforme alle norme CEI EN 60947-2, con marchio IMQ avente le seguenti caratteristiche:-Tensione nominale: 690V a.c.-Tensione di isolamento: 690V a.c.-Corrente nominale: 250An. poli "P" ; corrente nominale " In" (Ta=40¦C) / INTERRUTTORE DI MANOVRA 250A 3P; In=250 A	cad		905,84
21CL.PR.5.130460.d	Interruttore di manovra da 250A, conforme alle norme CEI EN 60947-2, con marchio IMQ avente le seguenti caratteristiche:-Tensione nominale: 690V a.c.-Tensione di isolamento: 690V a.c.-Corrente nominale: 250An. poli "P" ; corrente nominale " In" (Ta=40¦C) / INTERRUTTORE DI MANOVRA 250A 4P; In=100 A	cad		526,48
21CL.PR.5.130460.e	Interruttore di manovra da 250A, conforme alle norme CEI EN 60947-2, con marchio IMQ avente le seguenti caratteristiche:-Tensione nominale: 690V a.c.-Tensione di isolamento: 690V a.c.-Corrente nominale: 250An. poli "P" ; corrente nominale " In" (Ta=40¦C) / INTERRUTTORE DI MANOVRA 250A 4P; In=160 A	cad		860,00
21CL.PR.5.130460.f	Interruttore di manovra da 250A, conforme alle norme CEI EN 60947-2, con marchio IMQ avente le seguenti caratteristiche:-Tensione nominale: 690V a.c.-Tensione di isolamento: 690V a.c.-Corrente nominale: 250An. poli "P" ; corrente nominale " In" (Ta=40¦C) / INTERRUTTORE DI MANOVRA 250A 4P; In=250 A	cad		920,00
21CL.PR.5.130470	Interruttore di manovra da 400A, conforme alle norme CEI EN 60947-2, con marchio IMQ avente le seguenti caratteristiche:-Tensione nominale: 690V a.c.-Tensione di isolamento: 690V a.c.-Corrente nominale: 400An. poli "P" ; corrente nominale " In" (Ta=40¦C)
21CL.PR.5.130470.a	Interruttore di manovra da 400A, conforme alle norme CEI EN 60947-2, con marchio IMQ avente le seguenti caratteristiche:-Tensione nominale: 690V a.c.-Tensione di isolamento: 690V a.c.-Corrente nominale: 400An. poli "P" ; corrente nominale " In" (Ta=40¦C) / INTERRUTTORE DI MANOVRA 400A 3P; In=400A	cad		695,00
21CL.PR.5.130470.b	Interruttore di manovra da 400A, conforme alle norme CEI EN 60947-2, con marchio IMQ avente le seguenti caratteristiche:-Tensione nominale: 690V a.c.-Tensione di isolamento: 690V a.c.-Corrente nominale: 400An. poli "P" ; corrente nominale " In" (Ta=40¦C) / INTERRUTTORE DI MANOVRA 400A 4P; In=400 A	cad		980,00
21CL.PR.5.130480	Interruttore di manovra da 630A, conforme alle norme CEI EN 60947-2, con marchio IMQ avente le seguenti caratteristiche-Tensione nominale: 690V a.c.-Tensione di isolamento: 690V a.c.-Corrente nominale: 630An. poli "P" ; corrente nominale " In" (Ta=40¦C)
21CL.PR.5.130480.a	Interruttore di manovra da 630A, conforme alle norme CEI EN 60947-2, con marchio IMQ avente le seguenti caratteristiche-Tensione nominale: 690V a.c.-Tensione di isolamento: 690V a.c.-Corrente nominale: 630An. poli "P" ; corrente nominale " In" (Ta=40¦C) / INTERRUTTORE DI MANOVRA 630A 3P; In=630 A	cad		915,00
21CL.PR.5.130480.b	Interruttore di manovra da 630A, conforme alle norme CEI EN 60947-2, con marchio IMQ avente le seguenti caratteristiche-Tensione nominale: 690V a.c.-Tensione di isolamento: 690V a.c.-Corrente nominale: 630An. poli "P" ; corrente nominale " In" (Ta=40¦C) / INTERRUTTORE DI MANOVRA 630A 4P; In=630 A	cad		1250,00
21CL.PR.5.130490	Interruttore di manovra da 800A, conforme alle norme CEI EN 60947-2, con marchio IMQ avente le seguenti caratteristiche:-Tensione nominale: 690V a.c.-Tensione di isolamento: 690V a.c.-Corrente nominale: 800An. poli "P" ; corrente nominale " In" (Ta=40¦C)
21CL.PR.5.130490.a	Interruttore di manovra da 800A, conforme alle norme CEI EN 60947-2, con marchio IMQ avente le seguenti caratteristiche:-Tensione nominale: 690V a.c.-Tensione di isolamento: 690V a.c.-Corrente nominale: 800An. poli "P" ; corrente nominale " In" (Ta=40¦C) / INTERRUTTORE DI MANOVRA 800A 3P; In=800 A	cad		1400,00
21CL.PR.5.130490.b	Interruttore di manovra da 800A, conforme alle norme CEI EN 60947-2, con marchio IMQ avente le seguenti caratteristiche:-Tensione nominale: 690V a.c.-Tensione di isolamento: 690V a.c.-Corrente nominale: 800An. poli "P" ; corrente nominale " In" (Ta=40¦C) / INTERRUTTORE DI MANOVRA 800A 4P; In=800 A	cad		1550,00
21CL.PR.5.13050	Interruttore automatico magnetotermico, conforme alle norme CEI EN 60947-2 , con marchio IMQ avente le seguenti caratteristiche:-Tensione nominale: 400V-Tensione di isolamento: 500V-Corrente nominale: 160A-Potere di interruzione: 25 kAn. poli "P" ; corrente nominale " In" (Ta=40¦C)
21CL.PR.5.13050.a	Interruttore automatico magnetotermico, conforme alle norme CEI EN 60947-2 , con marchio IMQ avente le seguenti caratteristiche:-Tensione nominale: 400V-Tensione di isolamento: 500V-Corrente nominale: 160A-Potere di interruzione: 25 kAn. poli "P" ; corrente nominale " In" (Ta=40¦C) / INTERRUTTORE AUTOMATICO MAGNETOTERMICO 25kA 160A 3P; In=25¸100 A	cad		341,05
21CL.PR.5.13050.b	Interruttore automatico magnetotermico, conforme alle norme CEI EN 60947-2 , con marchio IMQ avente le seguenti caratteristiche:-Tensione nominale: 400V-Tensione di isolamento: 500V-Corrente nominale: 160A-Potere di interruzione: 25 kAn. poli "P" ; corrente nominale " In" (Ta=40¦C) / INTERRUTTORE AUTOMATICO MAGNETOTERMICO 25kA 160A 3P; In=100 A	cad		522,22
21CL.PR.5.13050.c	Interruttore automatico magnetotermico, conforme alle norme CEI EN 60947-2 , con marchio IMQ avente le seguenti caratteristiche:-Tensione nominale: 400V-Tensione di isolamento: 500V-Corrente nominale: 160A-Potere di interruzione: 25 kAn. poli "P" ; corrente nominale " In" (Ta=40¦C) / INTERRUTTORE AUTOMATICO MAGNETOTERMICO 25kA 160A 4P; In=25¸100 A	cad		469,08
21CL.PR.5.13050.d	Interruttore automatico magnetotermico, conforme alle norme CEI EN 60947-2 , con marchio IMQ avente le seguenti caratteristiche:-Tensione nominale: 400V-Tensione di isolamento: 500V-Corrente nominale: 160A-Potere di interruzione: 25 kAn. poli "P" ; corrente nominale " In" (Ta=40¦C)	cad		709,52
21CL.PR.5.130500	Interruttore di manovra da 800A, conforme alle norme CEI EN 60947-2, con marchio IMQ avente le seguenti caratteristiche-Tensione nominale: 690V a.c.-Tensione di isolamento: 690V a.c.-Corrente nominale: 1250An. poli "P" ; corrente nominale " In" (Ta=40¦C)
21CL.PR.5.130500.a	Interruttore di manovra da 800A, conforme alle norme CEI EN 60947-2, con marchio IMQ avente le seguenti caratteristiche-Tensione nominale: 690V a.c.-Tensione di isolamento: 690V a.c.-Corrente nominale: 1250An. poli "P" ; corrente nominale " In" (Ta=40¦C) / INTERRUTTORE DI MANOVRA 1250A 3P; In=1250 A	cad		1380,00
21CL.PR.5.130500.b	Interruttore di manovra da 800A, conforme alle norme CEI EN 60947-2, con marchio IMQ avente le seguenti caratteristiche-Tensione nominale: 690V a.c.-Tensione di isolamento: 690V a.c.-Corrente nominale: 1250An. poli "P" ; corrente nominale " In" (Ta=40¦C) / INTERRUTTORE DI MANOVRA 1250A 4P; In=1250 A	cad		2050,00
21CL.PR.5.130510	Interruttore di manovra da 800A, conforme alle norme CEI EN 60947-2, con marchio IMQ avente le seguenti caratteristiche:-Tensione nominale: 690V a.c.-Tensione di isolamento: 690V a.c.-Corrente nominale: 1600An. poli "P" ; corrente nominale " In" (Ta=40¦C)
21CL.PR.5.130510.a	Interruttore di manovra da 800A, conforme alle norme CEI EN 60947-2, con marchio IMQ avente le seguenti caratteristiche:-Tensione nominale: 690V a.c.-Tensione di isolamento: 690V a.c.-Corrente nominale: 1600An. poli "P" ; corrente nominale " In" (Ta=40¦C) / INTERRUTTORE DI MANOVRA 1600A 3P; In=1600 A	cad		3080,00
21CL.PR.5.130510.b	Interruttore di manovra da 800A, conforme alle norme CEI EN 60947-2, con marchio IMQ avente le seguenti caratteristiche:-Tensione nominale: 690V a.c.-Tensione di isolamento: 690V a.c.-Corrente nominale: 1600An. poli "P" ; corrente nominale " In" (Ta=40¦C) / INTERRUTTORE DI MANOVRA 1600A 4P; In=1600 A	cad		3150,00
21CL.PR.5.13060	Interruttore automatico magnetotermico, conforme alle norme CEI EN 60947-2 , con marchio IMQ avente le seguenti caratteristiche:-Tensione nominale: 400V-Tensione di isolamento: 500V-Corrente nominale: 160A-Potere di interruzione: 36 kAn. poli "P" ; corrente nominale " In" (Ta=40¦C)
21CL.PR.5.13060.a	Interruttore automatico magnetotermico, conforme alle norme CEI EN 60947-2 , con marchio IMQ avente le seguenti caratteristiche:-Tensione nominale: 400V-Tensione di isolamento: 500V-Corrente nominale: 160A-Potere di interruzione: 36 kAn. poli "P" ; corrente nominale " In" (Ta=40¦C) / INTERRUTTORE AUTOMATICO MAGNETOTERMICO 36kA 160A 3P; In=25¸100 A	cad		215,50
21CL.PR.5.13060.b	Interruttore automatico magnetotermico, conforme alle norme CEI EN 60947-2 , con marchio IMQ avente le seguenti caratteristiche:-Tensione nominale: 400V-Tensione di isolamento: 500V-Corrente nominale: 160A-Potere di interruzione: 36 kAn. poli "P" ; corrente nominale " In" (Ta=40¦C)	cad		320,70
21CL.PR.5.13060.c	Interruttore automatico magnetotermico, conforme alle norme CEI EN 60947-2 , con marchio IMQ avente le seguenti caratteristiche:-Tensione nominale: 400V-Tensione di isolamento: 500V-Corrente nominale: 160A-Potere di interruzione: 36 kAn. poli "P" ; corrente nominale " In" (Ta=40¦C) / INTERRUTTORE AUTOMATICO MAGNETOTERMICO 36kA 160A 4P; In=25¸100 A	cad		298,75
21CL.PR.5.13060.d	Interruttore automatico magnetotermico, conforme alle norme CEI EN 60947-2 , con marchio IMQ avente le seguenti caratteristiche:-Tensione nominale: 400V-Tensione di isolamento: 500V-Corrente nominale: 160A-Potere di interruzione: 36 kAn. poli "P" ; corrente nominale " In" (Ta=40¦C) / INTERRUTTORE AUTOMATICO MAGNETOTERMICO 36kA 160A 4P; In=160 A	cad		425,94
21CL.PR.5.13070	Interruttore automatico magnetotermico, conforme alle norme CEI EN 60947-2 , con marchio IMQ avente le seguenti caratteristiche:-Tensione nominale: 400V -Tensione di isolamento: 500V -Corrente nominale: 160A-Potere di interruzione: 50 kAn. poli "P" ; corrente nominale " In" (Ta=40¦C)
21CL.PR.5.13070.a	Interruttore automatico magnetotermico, conforme alle norme CEI EN 60947-2 , con marchio IMQ avente le seguenti caratteristiche:-Tensione nominale: 400V -Tensione di isolamento: 500V -Corrente nominale: 160A-Potere di interruzione: 50 kAn. poli "P" ; corrente nominale " In" (Ta=40¦C) / INTERRUTTORE AUTOMATICO MAGNETOTERMICO 50kA 160A 3P; In=25¸100 A	cad		330,48
21CL.PR.5.13070.b	Interruttore automatico magnetotermico, conforme alle norme CEI EN 60947-2 , con marchio IMQ avente le seguenti caratteristiche:-Tensione nominale: 400V -Tensione di isolamento: 500V -Corrente nominale: 160A-Potere di interruzione: 50 kAn. poli "P" ; corrente nominale " In" (Ta=40¦C) / INTERRUTTORE AUTOMATICO MAGNETOTERMICO 50kA 160A 3P; In=100 A	cad		610,50
21CL.PR.5.13070.c	Interruttore automatico magnetotermico, conforme alle norme CEI EN 60947-2 , con marchio IMQ avente le seguenti caratteristiche:-Tensione nominale: 400V -Tensione di isolamento: 500V -Corrente nominale: 160A-Potere di interruzione: 50 kAn. poli "P" ; corrente nominale " In" (Ta=40¦C) / INTERRUTTORE AUTOMATICO MAGNETOTERMICO 50kA 160A 4P; In=25¸100 A	cad		724,78
21CL.PR.5.13070.d	Interruttore automatico magnetotermico, conforme alle norme CEI EN 60947-2 , con marchio IMQ avente le seguenti caratteristiche:-Tensione nominale: 400V -Tensione di isolamento: 500V -Corrente nominale: 160A-Potere di interruzione: 50 kAn. poli "P" ; corrente nominale " In" (Ta=40¦C) / INTERRUTTORE AUTOMATICO MAGNETOTERMICO 50kA 160A 4P; In=160 A	cad		780,55
21CL.PR.5.13080	Interruttore automatico magnetotermico, conforme alle norme CEI EN 60947-2 , con marchio IMQ avente le seguenti caratteristiche:-Tensione nominale: 400V -Tensione di isolamento: 500V -Corrente nominale: 160A-Potere di interruzione: 36 kAn. poli "P" ; corrente nominale " In" (Ta=40¦C)
21CL.PR.5.13080.a	Interruttore automatico magnetotermico, conforme alle norme CEI EN 60947-2 , con marchio IMQ avente le seguenti caratteristiche:-Tensione nominale: 400V -Tensione di isolamento: 500V -Corrente nominale: 160A-Potere di interruzione: 36 kAn. poli "P" ; corrente nominale " In" (Ta=40¦C) / INTERRUTTORE AUTOMATICO MAGNETOTERMICO 36kA 160A 3P; In=25¸100 A	cad		230,40
21CL.PR.5.13080.b	Interruttore automatico magnetotermico, conforme alle norme CEI EN 60947-2 , con marchio IMQ avente le seguenti caratteristiche:-Tensione nominale: 400V -Tensione di isolamento: 500V -Corrente nominale: 160A-Potere di interruzione: 36 kAn. poli "P" ; corrente nominale " In" (Ta=40¦C) / INTERRUTTORE AUTOMATICO MAGNETOTERMICO 36kA 160A 3P; In=100 A	cad		458,75
21CL.PR.5.13080.c	Interruttore automatico magnetotermico, conforme alle norme CEI EN 60947-2 , con marchio IMQ avente le seguenti caratteristiche:-Tensione nominale: 400V -Tensione di isolamento: 500V -Corrente nominale: 160A-Potere di interruzione: 36 kAn. poli "P" ; corrente nominale " In" (Ta=40¦C) / INTERRUTTORE AUTOMATICO MAGNETOTERMICO 36kA 160A 4P; In=25¸100 A	cad		400,80
21CL.PR.5.13080.d	Interruttore automatico magnetotermico, conforme alle norme CEI EN 60947-2 , con marchio IMQ avente le seguenti caratteristiche:-Tensione nominale: 400V -Tensione di isolamento: 500V -Corrente nominale: 160A-Potere di interruzione: 36 kAn. poli "P" ; corrente nominale " In" (Ta=40¦C) / INTERRUTTORE AUTOMATICO MAGNETOTERMICO 36kA 160A 4P; In=160 A	cad		558,60
21CL.PR.5.13090	Interruttore automatico magnetotermico, conforme alle norme CEI EN 60947-2 , con marchio IMQ avente le seguenti caratteristiche:-Tensione nominale: 400V -Tensione di isolamento: 500V -Corrente nominale: 160A-Potere di interruzione: 70 kAn. poli "P" ; corrente nominale " In" (Ta=40¦C)
21CL.PR.5.13090.a	Interruttore automatico magnetotermico, conforme alle norme CEI EN 60947-2 , con marchio IMQ avente le seguenti caratteristiche:-Tensione nominale: 400V -Tensione di isolamento: 500V -Corrente nominale: 160A-Potere di interruzione: 70 kAn. poli "P" ; corrente nominale " In" (Ta=40¦C) / INTERRUTTORE AUTOMATICO MAGNETOTERMICO 70kA 160A 3P; In=25¸100 A	cad		500,00
21CL.PR.5.13090.b	Interruttore automatico magnetotermico, conforme alle norme CEI EN 60947-2 , con marchio IMQ avente le seguenti caratteristiche:-Tensione nominale: 400V -Tensione di isolamento: 500V -Corrente nominale: 160A-Potere di interruzione: 70 kAn. poli "P" ; corrente nominale " In" (Ta=40¦C) / INTERRUTTORE AUTOMATICO MAGNETOTERMICO 70kA 160A 3P; In=100 A	cad		680,45
21CL.PR.5.13090.c	Interruttore automatico magnetotermico, conforme alle norme CEI EN 60947-2 , con marchio IMQ avente le seguenti caratteristiche:-Tensione nominale: 400V -Tensione di isolamento: 500V -Corrente nominale: 160A-Potere di interruzione: 70 kAn. poli "P" ; corrente nominale " In" (Ta=40¦C) / INTERRUTTORE AUTOMATICO MAGNETOTERMICO 70kA 160A 4P; In=25¸100 A	cad		555,74
21CL.PR.5.13090.d	Interruttore automatico magnetotermico, conforme alle norme CEI EN 60947-2 , con marchio IMQ avente le seguenti caratteristiche:-Tensione nominale: 400V -Tensione di isolamento: 500V -Corrente nominale: 160A-Potere di interruzione: 70 kAn. poli "P" ; corrente nominale " In" (Ta=40¦C) / INTERRUTTORE AUTOMATICO MAGNETOTERMICO 70kA 160A 4P; In=160 A	cad		720,00
21CL.PR.5.1310	interruttore da incasso:
21CL.PR.5.1310.a	interruttore da incasso: / interruttore da incasso: 3x16 A dimensioni 73x73 mm	-		22,71
21CL.PR.5.1310.b	interruttore da incasso: / interruttore da incasso: 3x25 A dimensioni 100x100 mm	-		24,98
21CL.PR.5.1310.c	interruttore da incasso: / interruttore da incasso: 3x40 A dimensioni 140x140 mm	-		33,74
21CL.PR.5.1310.d	interruttore da incasso: / interruttore da incasso: 3x63 A dimensioni 140x140 mm	-		45,17
21CL.PR.5.1320	invertitore per motori trifase da incasso:
21CL.PR.5.1320.a	invertitore per motori trifase da incasso: / invertitore per motori trifase da incasso: 3x16 A dimensioni 73x73 mm	cad		39,57
21CL.PR.5.1320.b	invertitore per motori trifase da incasso: / invertitore per motori trifase da incasso: 3x25 A dimensioni 100x100 mm	cad		43,44
21CL.PR.5.1320.c	invertitore per motori trifase da incasso: / invertitore per motori trifase da incasso: 3x40 A dimensioni 140x140 mm	cad		62,43
21CL.PR.5.1320.d	invertitore per motori trifase da incasso: / invertitore per motori trifase da incasso: 3x63 A dimensioni 140x140 mm	cad		66,91
21CL.PR.5.1330	avviatore stella-triangolo da incasso:
21CL.PR.5.1330.a	avviatore stella-triangolo da incasso: / avviatore stella-triangolo da incasso: 3x16 A dimensioni73x73 mm	cad		54,31
21CL.PR.5.1330.b	avviatore stella-triangolo da incasso: / avviatore stella-triangolo da incasso: 3x25 A dimensioni 100x100 mm	cad		55,30
21CL.PR.5.1330.c	avviatore stella-triangolo da incasso: / avviatore stella-triangolo da incasso: 3x40 A dimensioni 140x140 mm	cad		63,92
21CL.PR.5.1330.d	avviatore stella-triangolo da incasso: / avviatore stella-triangolo da incasso: 3x63 A dimensioni 140x140 mm	cad		80,43
21CL.PR.5.1330.e	avviatore stella-triangolo da incasso: / variatore di poli I o II da incasso:
21CL.PR.5.1330.f	avviatore stella-triangolo da incasso: / 3x16 A dimensioni 73x73 mm	cad		45,49
21CL.PR.5.1330.g	avviatore stella-triangolo da incasso: / 3x25 A dimensioni 100x100 mm	cad		50,28
21CL.PR.5.1330.h	avviatore stella-triangolo da incasso: / 3x40 A dimensioni 140x140 mm	cad		77,38
21CL.PR.5.1330.i	avviatore stella-triangolo da incasso: / 3x63 A dimensioni 140x140 mm	cad		102,75
21CL.PR.5.1340	interruttore da quadro da:
21CL.PR.5.1340.a	interruttore da quadro da: / interruttore da quadro da: 16 A unipolare	cad		18,06
21CL.PR.5.1340.b	interruttore da quadro da: / interruttore da quadro da: 16 A bipolare	cad		19,28
21CL.PR.5.1340.c	interruttore da quadro da: / interruttore da quadro da: 25 A bipolare	cad		21,41
21CL.PR.5.1340.d	interruttore da quadro da: / interruttore da quadro da: 40 A bipolare	cad		30,14
21CL.PR.5.1340.e	interruttore da quadro da: / interruttore da quadro da: 16 A tripolare	cad		22,54
21CL.PR.5.1340.f	interruttore da quadro da: / interruttore da quadro da: 25 A tripolare	cad		24,80
21CL.PR.5.1340.g	interruttore da quadro da: / interruttore da quadro da: 40 A tripolare	cad		34,59
21CL.PR.5.1340.h	interruttore da quadro da: / 600 A tripolare	cad		240,25
21CL.PR.5.1340.i	interruttore da quadro da: / 800 A tripolare	cad		305,44
21CL.PR.5.1340.j	interruttore da quadro da: / interruttore da quadro da: 16 A tetrapolare	cad		23,79
21CL.PR.5.1340.k	interruttore da quadro da: / interruttore da quadro da: 25 A tetrapolare	cad		25,86
21CL.PR.5.1340.l	interruttore da quadro da: / interruttore da quadro da: 40 A tetrapolare	cad		36,00
21CL.PR.5.1340.m	interruttore da quadro da: / interruttore da quadro da: 63 A tetrapolare	cad		49,21
21CL.PR.5.1340.n	interruttore da quadro da: / interruttore da quadro da: 100 A tetrapolare	cad		91,59
21CL.PR.5.1340.o	interruttore da quadro da: / interruttore da quadro da: 200 A tetrapolare	cad		118,58
21CL.PR.5.1340.p	interruttore da quadro da: / interruttore da quadro da: 400 A tetrapolare	cad		211,72
21CL.PR.5.1350	Commutatore da quadro:
21CL.PR.5.1350.a	Commutatore da quadro: / unipolare da 16 A	cad		21,96
21CL.PR.5.1350.b	Commutatore da quadro: / bipolare da 16 A	cad		25,39
21CL.PR.5.1350.c	Commutatore da quadro: / bipolare da 25 A	cad		28,29
21CL.PR.5.1350.d	Commutatore da quadro: / bipolare da 40 A	cad		42,71
21CL.PR.5.1350.e	Commutatore da quadro: / tripolare da 16 A	cad		32,49
21CL.PR.5.1350.f	Commutatore da quadro: / tripolare da 25 A	cad		35,54
21CL.PR.5.1350.g	Commutatore da quadro: / tripolare da 40 A	cad		55,07
21CL.PR.5.1350.h	Commutatore da quadro: / tripolare da 63 A	cad		60,61
21CL.PR.5.1350.i	Commutatore da quadro: / tetrapolare da 16 A	cad		36,49
21CL.PR.5.1350.j	Commutatore da quadro: / tetrapolare da 25 A	cad		40,23
21CL.PR.5.1350.k	Commutatore da quadro: / tetrapolare da 40 A	cad		65,98
21CL.PR.5.1350.l	Commutatore da quadro: / tetrapolare da 63 A	cad		71,87
21CL.PR.5.1350.m	Commutatore da quadro: / tetrapolare da 100 A	cad		144,27
21CL.PR.5.1350.n	Commutatore da quadro: / tetrapolare da 200 A	cad		203,88
21CL.PR.5.1350.o	Commutatore da quadro: / tetrapolare da 400 A	cad		376,36
21CL.PR.5.1360	Invertitore da quadro per motori trifasi:
21CL.PR.5.1360.a	Invertitore da quadro per motori trifasi: / Invertitore da quadro per motori trifasi: da 16 A	cad		39,57
21CL.PR.5.1360.b	Invertitore da quadro per motori trifasi: / Invertitore da quadro per motori trifasi: da 25 A	cad		43,44
21CL.PR.5.1360.c	Invertitore da quadro per motori trifasi: / Invertitore da quadro per motori trifasi: da 40 A	cad		62,77
21CL.PR.5.1370	con comando a manopola e portafusibili a cartuccia, esclusi fusibili:
21CL.PR.5.1370.a	con comando a manopola e portafusibili a cartuccia, esclusi fusibili: / 2x25 A	cad		54,71
21CL.PR.5.1370.b	con comando a manopola e portafusibili a cartuccia, esclusi fusibili: / 2x40 A	cad		71,60
21CL.PR.5.1370.c	con comando a manopola e portafusibili a cartuccia, esclusi fusibili: / 3x25 A	cad		60,05
21CL.PR.5.1370.d	con comando a manopola e portafusibili a cartuccia, esclusi fusibili: / 3x40 A	cad		78,81
21CL.PR.5.1370.e	con comando a manopola e portafusibili a cartuccia, esclusi fusibili: / 3x63 A	cad		87,41
21CL.PR.5.1370.f	con comando a manopola e portafusibili a cartuccia, esclusi fusibili: / 4x25 A	cad		62,43
21CL.PR.5.1370.g	con comando a manopola e portafusibili a cartuccia, esclusi fusibili: / 4x40 A	cad		81,55
21CL.PR.5.1370.h	con comando a manopola e portafusibili a cartuccia, esclusi fusibili: / 4x63 A	cad		94,19
21CL.PR.5.14010	Centralini in resina costituiti da pannello frontale con portello e telaio porta
21CL.PR.5.14010.a	Centralini in resina costituiti da pannello frontale con portello e telaio porta / CENTRALINI RESIDENZIALI DA INCASSO CON PORTELLO Per 6 moduli mm 192x170x32	cad		5,10
21CL.PR.5.14010.b	Centralini in resina costituiti da pannello frontale con portello e telaio porta / CENTRALINI RESIDENZIALI DA INCASSO CON PORTELLO Per 8 moduli mm 228x170x32	cad		6,40
21CL.PR.5.14010.c	Centralini in resina costituiti da pannello frontale con portello e telaio porta / CENTRALINI RESIDENZIALI DA INCASSO CON PORTELLO Per 12 moduli mm 298x170x32	cad		12,00
21CL.PR.5.140100	Quadri modulari da parete in lamiera verniciata con resine epossidiche, equipaggiati con guida DIN 35, grado di protezione IP 30, chiusura del portello con cristallo mediante serratura a chiave, conforme alle norme CEI 23-48 IEC 670 e CEI EN 60439
21CL.PR.5.140100.a	Quadri modulari da parete in lamiera verniciata con resine epossidiche, equipaggiati con guida DIN 35, grado di protezione IP 30, chiusura del portello con cristallo mediante serratura a chiave, conforme alle norme CEI 23-48 IEC 670 e CEI EN 60439 / QUADRI MODULARI DA PARETE CON PORTELLO E CRISTALLO Quadri modulari a parete per 12 moduli mm 300x300x90	cad		50,53
21CL.PR.5.140100.b	Quadri modulari da parete in lamiera verniciata con resine epossidiche, equipaggiati con guida DIN 35, grado di protezione IP 30, chiusura del portello con cristallo mediante serratura a chiave, conforme alle norme CEI 23-48 IEC 670 e CEI EN 60439 / QUADRI MODULARI DA PARETE CON PORTELLO E CRISTALLO Quadri modulari a parete per 24 moduli mm 300x425x90	cad		68,96
21CL.PR.5.140100.c	Quadri modulari da parete in lamiera verniciata con resine epossidiche, equipaggiati con guida DIN 35, grado di protezione IP 30, chiusura del portello con cristallo mediante serratura a chiave, conforme alle norme CEI 23-48 IEC 670 e CEI EN 60439 / QUADRI MODULARI DA PARETE CON PORTELLO E CRISTALLO Quadri modulari a parete per 36 moduli mm 300x550x90	cad		99,02
21CL.PR.5.140100.d	Quadri modulari da parete in lamiera verniciata con resine epossidiche, equipaggiati con guida DIN 35, grado di protezione IP 30, chiusura del portello con cristallo mediante serratura a chiave, conforme alle norme CEI 23-48 IEC 670 e CEI EN 60439 / QUADRI MODULARI DA PARETE CON PORTELLO E CRISTALLO Quadri modulari a parete per 54 moduli mm 470x680x120	cad		142,41
21CL.PR.5.140100.e	Quadri modulari da parete in lamiera verniciata con resine epossidiche, equipaggiati con guida DIN 35, grado di protezione IP 30, chiusura del portello con cristallo mediante serratura a chiave, conforme alle norme CEI 23-48 IEC 670 e CEI EN 60439 / QUADRI MODULARI DA PARETE CON PORTELLO E CRISTALLO Quadri modulari a parete per 72 moduli mm 630x680x120	cad		206,02
21CL.PR.5.140100.f	Quadri modulari da parete in lamiera verniciata con resine epossidiche, equipaggiati con guida DIN 35, grado di protezione IP 30, chiusura del portello con cristallo mediante serratura a chiave, conforme alle norme CEI 23-48 IEC 670 e CEI EN 60439 / QUADRI MODULARI DA PARETE CON PORTELLO E CRISTALLO Quadri modulari a parete per 96 moduli mm 630x830x120	cad		250,66
21CL.PR.5.140110	Quadri modulari da incasso con pannello e portello verniciati con resine epossidice, equipaggiati con guida DIN 35, grado di protezione IP 30, chiusura del portello mediante serratura a chiave, conforme alle norme CEI 23-48 IEC 670 e CEI EN 60439
21CL.PR.5.140110.a	Quadri modulari da incasso con pannello e portello verniciati con resine epossidice, equipaggiati con guida DIN 35, grado di protezione IP 30, chiusura del portello mediante serratura a chiave, conforme alle norme CEI 23-48 IEC 670 e CEI EN 60439 / QUADRI MODULARI DA INCASSO IN LAMIERA CON PORTELLO Quadri modulari a incasso 12 moduli mm 340x340x90	cad		42,21
21CL.PR.5.140110.b	Quadri modulari da incasso con pannello e portello verniciati con resine epossidice, equipaggiati con guida DIN 35, grado di protezione IP 30, chiusura del portello mediante serratura a chiave, conforme alle norme CEI 23-48 IEC 670 e CEI EN 60439 / QUADRI MODULARI DA INCASSO IN LAMIERA CON PORTELLO Quadri modulari a incasso 24 moduli mm 300x465x90	cad		60,98
21CL.PR.5.140110.c	Quadri modulari da incasso con pannello e portello verniciati con resine epossidice, equipaggiati con guida DIN 35, grado di protezione IP 30, chiusura del portello mediante serratura a chiave, conforme alle norme CEI 23-48 IEC 670 e CEI EN 60439 / QUADRI MODULARI DA INCASSO IN LAMIERA CON PORTELLO Quadri modulari a incasso 36 moduli mm 340x590x90	cad		78,90
21CL.PR.5.140110.d	Quadri modulari da incasso con pannello e portello verniciati con resine epossidice, equipaggiati con guida DIN 35, grado di protezione IP 30, chiusura del portello mediante serratura a chiave, conforme alle norme CEI 23-48 IEC 670 e CEI EN 60439 / QUADRI MODULARI DA INCASSO IN LAMIERA CON PORTELLO Quadri modulari a incasso 54 moduli mm 500x710x115	cad		99,80
21CL.PR.5.140110.e	Quadri modulari da incasso con pannello e portello verniciati con resine epossidice, equipaggiati con guida DIN 35, grado di protezione IP 30, chiusura del portello mediante serratura a chiave, conforme alle norme CEI 23-48 IEC 670 e CEI EN 60439 / QUADRI MODULARI DA INCASSO IN LAMIERA CON PORTELLO Quadri modulari a incasso 72 moduli mm 660x710x115	cad		123,50
21CL.PR.5.140110.f	Quadri modulari da incasso con pannello e portello verniciati con resine epossidice, equipaggiati con guida DIN 35, grado di protezione IP 30, chiusura del portello mediante serratura a chiave, conforme alle norme CEI 23-48 IEC 670 e CEI EN 60439 / QUADRI MODULARI DA INCASSO IN LAMIERA CON PORTELLO Quadri modulari a incasso 96 moduli mm 660x860x115	cad		142,80
21CL.PR.5.140120	Quadri modulari da incasso con pannello e portello verniciati con resine epossidiche, equipaggiati con guida DIN 35, grado di protezione IP 30, chiusura del portello con cristallo mediante serratura a chiave, conforme alle norme CEI 23-48 IEC 670 e CEI EN 60439
21CL.PR.5.140120.a	Quadri modulari da incasso con pannello e portello verniciati con resine epossidiche, equipaggiati con guida DIN 35, grado di protezione IP 30, chiusura del portello con cristallo mediante serratura a chiave, conforme alle norme CEI 23-48 IEC 670 e CEI EN 60439 / QUADRI MODULARI DA INCASSO CON PORTELLO E CRISTALLO Quadri modulari a incasso 12 moduli mm 340x340x90	cad		42,80
21CL.PR.5.140120.b	Quadri modulari da incasso con pannello e portello verniciati con resine epossidiche, equipaggiati con guida DIN 35, grado di protezione IP 30, chiusura del portello con cristallo mediante serratura a chiave, conforme alle norme CEI 23-48 IEC 670 e CEI EN 60439 / QUADRI MODULARI DA INCASSO CON PORTELLO E CRISTALLO Quadri modulari a incasso 24 moduli mm 300x465x90	cad		45,75
21CL.PR.5.140120.c	Quadri modulari da incasso con pannello e portello verniciati con resine epossidiche, equipaggiati con guida DIN 35, grado di protezione IP 30, chiusura del portello con cristallo mediante serratura a chiave, conforme alle norme CEI 23-48 IEC 670 e CEI EN 60439 / QUADRI MODULARI DA INCASSO CON PORTELLO E CRISTALLO Quadri modulari a incasso 36 moduli mm 340x590x90	cad		65,90
21CL.PR.5.140120.d	Quadri modulari da incasso con pannello e portello verniciati con resine epossidiche, equipaggiati con guida DIN 35, grado di protezione IP 30, chiusura del portello con cristallo mediante serratura a chiave, conforme alle norme CEI 23-48 IEC 670 e CEI EN 60439 / QUADRI MODULARI DA INCASSO CON PORTELLO E CRISTALLO Quadri modulari a incasso 54 moduli mm 500x710x115	cad		94,55
21CL.PR.5.140120.e	Quadri modulari da incasso con pannello e portello verniciati con resine epossidiche, equipaggiati con guida DIN 35, grado di protezione IP 30, chiusura del portello con cristallo mediante serratura a chiave, conforme alle norme CEI 23-48 IEC 670 e CEI EN 60439 / QUADRI MODULARI DA INCASSO CON PORTELLO E CRISTALLO Quadri modulari a incasso 72 moduli mm 660x710x115	cad		133,48
21CL.PR.5.140120.f	Quadri modulari da incasso con pannello e portello verniciati con resine epossidiche, equipaggiati con guida DIN 35, grado di protezione IP 30, chiusura del portello con cristallo mediante serratura a chiave, conforme alle norme CEI 23-48 IEC 670 e CEI EN 60439 / QUADRI MODULARI DA INCASSO CON PORTELLO E CRISTALLO Quadri modulari a incasso 96 moduli mm 660x860x115	cad		165,62
21CL.PR.5.140130	Morsettiera per connessioni conduttore di protezione o di neutro
21CL.PR.5.140130.a	Morsettiera per connessioni conduttore di protezione o di neutro / MORSETTIERA INTERNA PER QUADRI MODULARI Morsettiera interna per quadri a 54-72-96 moduli	cad		24,08
21CL.PR.5.14020	Centralini in resina costituiti da pannello frontale e telaio portapparecchi, grrado di protezione IP 40, conforme alle norme CEI 23-48 IEC 670, IMQ
21CL.PR.5.14020.a	Centralini in resina costituiti da pannello frontale e telaio portapparecchi, grrado di protezione IP 40, conforme alle norme CEI 23-48 IEC 670, IMQ / CENTRALINI RESIDENZIALI DA INCASSO Centralini da incasso per 4 moduli mm.114x180x17	cad		9,13
21CL.PR.5.14020.b	Centralini in resina costituiti da pannello frontale e telaio portapparecchi, grrado di protezione IP 40, conforme alle norme CEI 23-48 IEC 670, IMQ / CENTRALINI RESIDENZIALI DA INCASSO Centralini da incasso per 6 moduli mm. 192x170x17	cad		9,40
21CL.PR.5.14020.c	Centralini in resina costituiti da pannello frontale e telaio portapparecchi, grrado di protezione IP 40, conforme alle norme CEI 23-48 IEC 670, IMQ / CENTRALINI RESIDENZIALI DA INCASSO Centralini da incasso per 8 moduli mm. 228x170x17	cad		11,57
21CL.PR.5.14030	Scatole da incasso in resina, per centralini modulari
21CL.PR.5.14030.a	Scatole da incasso in resina, per centralini modulari / SCATOLE DA INCASSO IN RESINA PER CENTRALINI MODULARI Da 6 moduli mm 173x169x65	cad		3,03
21CL.PR.5.14030.b	Scatole da incasso in resina, per centralini modulari / SCATOLE DA INCASSO IN RESINA PER CENTRALINI MODULARI Da 8 moduli mm 210x169x65	cad		3,64
21CL.PR.5.14030.c	Scatole da incasso in resina, per centralini modulari / SCATOLE DA INCASSO IN RESINA PER CENTRALINI MODULARI Da 12 moduli mm 280x169x65	cad		4,26
21CL.PR.5.14040	Accessori per centralini da incasso
21CL.PR.5.14040.a	Accessori per centralini da incasso / ACCESSORI PER CENTRALINI DA INCASSO / Falso polo di larghezza mm 9 per centralini	cad		2,75
21CL.PR.5.14040.b	Accessori per centralini da incasso / ACCESSORI PER CENTRALINI DA INCASSO / Falso polo di larghezza mm 18 per centralini	cad		2,75
21CL.PR.5.14040.c	Accessori per centralini da incasso / ACCESSORI PER CENTRALINI DA INCASSO Guida DIN 35 per istallare centralini (max 7 moduli)	cad		2,75
21CL.PR.5.14040.d	Accessori per centralini da incasso / ACCESSORI PER CENTRALINI DA INCASSO Guida DIN 35 per istallare centralini (max 11 moduli)	cad		2,75
21CL.PR.5.14050	Calotte da parete complete di base e guida DIN 35 in resina autoestinguente
21CL.PR.5.14050.a	Calotte da parete complete di base e guida DIN 35 in resina autoestinguente / CALOTTE DA PARETE IN RESINA AUTOESTINGUENTE Calotte da parete per 1 o 2 moduli di mm 51x139x61	cad		1,87
21CL.PR.5.14050.b	Calotte da parete complete di base e guida DIN 35 in resina autoestinguente / CALOTTE DA PARETE IN RESINA AUTOESTINGUENTE Calotte da parete per 3 o 4 moduli di mm 88x139x61	cad		3,50
21CL.PR.5.14050.c	Calotte da parete complete di base e guida DIN 35 in resina autoestinguente / CALOTTE DA PARETE IN RESINA AUTOESTINGUENTE Calotte da parete per 4 o 8 moduli di mm 198x200x74	cad		6,30
21CL.PR.5.14060	Centralini da parete con struttura in lamiera verniciata con resine epossidiche, equipaggiati con guida DIN 35
21CL.PR.5.14060.a	Centralini da parete con struttura in lamiera verniciata con resine epossidiche, equipaggiati con guida DIN 35 / CENTRALINI DA PARETE IN LAMIERA VERNICIATA Centralini a parete in lamiera per 6 moduli mm 200x200x70	cad		48,55
21CL.PR.5.14060.b	Centralini da parete con struttura in lamiera verniciata con resine epossidiche, equipaggiati con guida DIN 35 / CENTRALINI DA PARETE IN LAMIERA VERNICIATA Centralini a parete in lamiera per 12 moduli mm 300x200x70	cad		48,55
21CL.PR.5.14060.c	Centralini da parete con struttura in lamiera verniciata con resine epossidiche, equipaggiati con guida DIN 35 / CENTRALINI DA PARETE IN LAMIERA VERNICIATA Centralini a parete in lamiera per 24 moduli mm 300x325x70	cad		48,55
21CL.PR.5.14060.d	Centralini da parete con struttura in lamiera verniciata con resine epossidiche, equipaggiati con guida DIN 35 / CENTRALINI DA PARETE IN LAMIERA VERNICIATA Centralini a parete in lamiera per 36 moduli mm 300x450x70	cad		48,55
21CL.PR.5.14070	Centralini da parete in resina, versione IP 54/65 equipaggiati con guida DIN 35
21CL.PR.5.14070.a	Centralini da parete in resina, versione IP 54/65 equipaggiati con guida DIN 35 / CENTRALINI DA PARETE IN RESINA CON MORSETTIERA Centralini a parete in resina per 4 moduli mm 136x253x115	cad		13,45
21CL.PR.5.14070.b	Centralini da parete in resina, versione IP 54/65 equipaggiati con guida DIN 35 / CENTRALINI DA PARETE IN RESINA CON MORSETTIERA Centralini a parete in resina per 6 moduli mm 168x253x115	cad		16,20
21CL.PR.5.14070.c	Centralini da parete in resina, versione IP 54/65 equipaggiati con guida DIN 35 / CENTRALINI DA PARETE IN RESINA CON MORSETTIERA Centralini a parete in resina per 9 moduli mm 217x253x115	cad		18,35
21CL.PR.5.14070.d	Centralini da parete in resina, versione IP 54/65 equipaggiati con guida DIN 35 / CENTRALINI DA PARETE IN RESINA CON MORSETTIERA Centralini a parete in resina per 12 moduli mm 266x246x132	cad		34,90
21CL.PR.5.14070.e	Centralini da parete in resina, versione IP 54/65 equipaggiati con guida DIN 35 / CENTRALINI DA PARETE IN RESINA CON MORSETTIERA Centralini a parete in resina per 24 moduli mm 266x371x132	cad		61,50
21CL.PR.5.14070.f	Centralini da parete in resina, versione IP 54/65 equipaggiati con guida DIN 35 / CENTRALINI DA PARETE IN RESINA CON MORSETTIERA Centralini a parete in resina per 36 moduli mm 266x516x132	cad		94,49
21CL.PR.5.14080	Morsettiere interne (neutro e terra) per centralini da parete in resina
21CL.PR.5.14080.a	Morsettiere interne (neutro e terra) per centralini da parete in resina / MORSETTIERE INTERNE (NEUTRO E TERRA) Morsettiere interne per centralini da 4 moduli	cad		3,78
21CL.PR.5.14080.b	Morsettiere interne (neutro e terra) per centralini da parete in resina / MORSETTIERE INTERNE (NEUTRO E TERRA) Morsettiere interne per centralini da 6 moduli	cad		4,67
21CL.PR.5.14080.c	Morsettiere interne (neutro e terra) per centralini da parete in resina / MORSETTIERE INTERNE (NEUTRO E TERRA) Morsettiere interne per centralini da 9 moduli	cad		5,65
21CL.PR.5.14080.d	Morsettiere interne (neutro e terra) per centralini da parete in resina / MORSETTIERE INTERNE (NEUTRO E TERRA) Morsettiere interne per centralini da 12 moduli	cad		5,77
21CL.PR.5.14080.e	Morsettiere interne (neutro e terra) per centralini da parete in resina / MORSETTIERE INTERNE (NEUTRO E TERRA) Morsettiere interne per centralini da 24 moduli	cad		7,04
21CL.PR.5.14080.f	Morsettiere interne (neutro e terra) per centralini da parete in resina / MORSETTIERE INTERNE (NEUTRO E TERRA) Morsettiere interne per centralini da 36 moduli	cad		8,04
21CL.PR.5.14090	Quadri modulari da parete in lamiera verniciata con resine epossidiche, equipaggiati con guida DIN 35, grado di protezione IP 30, chiusura del portello mediante serratura a chiave, conforme alle norme CEI 23-48 IEC 670 e CEI EN 60439
21CL.PR.5.14090.a	Quadri modulari da parete in lamiera verniciata con resine epossidiche, equipaggiati con guida DIN 35, grado di protezione IP 30, chiusura del portello mediante serratura a chiave, conforme alle norme CEI 23-48 IEC 670 e CEI EN 60439 / QUADRI MODULARI DA PARETE IN LAMIERA CON PORTELLO Quadri modulari a parete per 12 moduli mm 300x300x90	cad		42,21
21CL.PR.5.14090.b	Quadri modulari da parete in lamiera verniciata con resine epossidiche, equipaggiati con guida DIN 35, grado di protezione IP 30, chiusura del portello mediante serratura a chiave, conforme alle norme CEI 23-48 IEC 670 e CEI EN 60439 / QUADRI MODULARI DA PARETE IN LAMIERA CON PORTELLO Quadri modulari a parete per 24 moduli mm 300x425x90	cad		60,98
21CL.PR.5.14090.c	Quadri modulari da parete in lamiera verniciata con resine epossidiche, equipaggiati con guida DIN 35, grado di protezione IP 30, chiusura del portello mediante serratura a chiave, conforme alle norme CEI 23-48 IEC 670 e CEI EN 60439 / QUADRI MODULARI DA PARETE IN LAMIERA CON PORTELLO Quadri modulari a parete per 36 moduli mm 300x550x90	cad		84,69
21CL.PR.5.14090.d	Quadri modulari da parete in lamiera verniciata con resine epossidiche, equipaggiati con guida DIN 35, grado di protezione IP 30, chiusura del portello mediante serratura a chiave, conforme alle norme CEI 23-48 IEC 670 e CEI EN 60439 / QUADRI MODULARI DA PARETE IN LAMIERA CON PORTELLO Quadri modulari a parete per 54 moduli mm 470x680x120	cad		123,37
21CL.PR.5.14090.e	Quadri modulari da parete in lamiera verniciata con resine epossidiche, equipaggiati con guida DIN 35, grado di protezione IP 30, chiusura del portello mediante serratura a chiave, conforme alle norme CEI 23-48 IEC 670 e CEI EN 60439 / QUADRI MODULARI DA PARETE IN LAMIERA CON PORTELLO Quadri modulari a parete per 72 moduli mm 630x680x120	cad		177,18
21CL.PR.5.14090.f	Quadri modulari da parete in lamiera verniciata con resine epossidiche, equipaggiati con guida DIN 35, grado di protezione IP 30, chiusura del portello mediante serratura a chiave, conforme alle norme CEI 23-48 IEC 670 e CEI EN 60439 / QUADRI MODULARI DA PARETE IN LAMIERA CON PORTELLO Quadri modulari a parete per 96 moduli mm 630x830x120	cad		211,72
21CL.PR.5.1410	resistenza al "filo incandescente" 850 ¦C, diritta:
21CL.PR.5.1410.a	resistenza al "filo incandescente" 850 ¦C, diritta: / resistenza al "filo incandescente" 850 ¦C, diritta: 2p + T, 16 A 220¸250 V	cad		10,21
21CL.PR.5.1410.b	resistenza al "filo incandescente" 850 ¦C, diritta: / resistenza al "filo incandescente" 850 ¦C, diritta: 2p + T, 16 A 220¸250 V	cad		12,10
21CL.PR.5.1410.c	resistenza al "filo incandescente" 850 ¦C, diritta: / resistenza al "filo incandescente" 850 ¦C, diritta: 3p + T, 16 A 380¸415 V	cad		12,04
21CL.PR.5.1410.d	resistenza al "filo incandescente" 850 ¦C, diritta: / resistenza al "filo incandescente" 850 ¦C, diritta: 3p + T, 16 A 500 V	cad		13,51
21CL.PR.5.1410.e	resistenza al "filo incandescente" 850 ¦C, diritta: / resistenza al "filo incandescente" 850 ¦C, diritta: 3p + T, 32 A 380¸415 V	cad		15,03
21CL.PR.5.1410.f	resistenza al "filo incandescente" 850 ¦C, diritta: / resistenza al "filo incandescente" 850 ¦C, diritta: 3p + T, 32 A 500 V	cad		17,23
21CL.PR.5.1410.g	resistenza al "filo incandescente" 850 ¦C, diritta: / resistenza al "filo incandescente" 850 ¦C, diritta: 3p + T, 63 A 380¸415 V	cad		32,83
21CL.PR.5.1410.h	resistenza al "filo incandescente" 850 ¦C, diritta: / resistenza al "filo incandescente" 850 ¦C, diritta: 3p + T, 125 A 380¸415 V	cad		50,53
21CL.PR.5.1410.i	resistenza al "filo incandescente" 850 ¦C, diritta: / resistenza al "filo incandescente" 850 ¦C, diritta: 3p + N + T, 16 A 220¸415 V	cad		14,00
21CL.PR.5.1410.l	resistenza al "filo incandescente" 850 ¦C, diritta: / resistenza al "filo incandescente" 850 ¦C, diritta: 3p + N + T, 32 A 220¸415 V	cad		17,09
21CL.PR.5.1410.m	resistenza al "filo incandescente" 850 ¦C, diritta: / resistenza al "filo incandescente" 850 ¦C, diritta: 3p + N + T, 63 A 220¸415 V	cad		38,25
21CL.PR.5.1410.n	resistenza al "filo incandescente" 850 ¦C, diritta: / 3p + N + T, 125 A 220¸415 V	cad		55,63
21CL.PR.5.1420	Presa CEE da parete con coperchietto di protezione e custodia in tecno
21CL.PR.5.1420.a	Presa CEE da parete con coperchietto di protezione e custodia in tecno / 2p + T, 16 A-220¸250 V	cad		12,32
21CL.PR.5.1420.b	Presa CEE da parete con coperchietto di protezione e custodia in tecno / 2p + T, 16 A-380¸415 V	cad		14,42
21CL.PR.5.1420.c	Presa CEE da parete con coperchietto di protezione e custodia in tecno / 2p + T, 32 A-220¸250 V	cad		15,38
21CL.PR.5.1420.d	Presa CEE da parete con coperchietto di protezione e custodia in tecno / 2p + T, 63 A-220¸250 V	cad		49,57
21CL.PR.5.1420.e	Presa CEE da parete con coperchietto di protezione e custodia in tecno / 2p + T, 63 A-380¸415 V	cad		55,13
21CL.PR.5.1420.f	Presa CEE da parete con coperchietto di protezione e custodia in tecno / 3p + T, 16 A-220¸250 V	cad		16,80
21CL.PR.5.1420.g	Presa CEE da parete con coperchietto di protezione e custodia in tecno / 3p + T, 16 A-380¸415 V	cad		14,42
21CL.PR.5.1420.h	Presa CEE da parete con coperchietto di protezione e custodia in tecno / 3p + T, 16 A-500 V	cad		16,80
21CL.PR.5.1420.i	Presa CEE da parete con coperchietto di protezione e custodia in tecno / 3p + T, 32 A-220¸250 V	cad		19,85
21CL.PR.5.1420.j	Presa CEE da parete con coperchietto di protezione e custodia in tecno
21CL.PR.5.1420.l	Presa CEE da parete con coperchietto di protezione e custodia in tecno / 3p + T, 32 A-380¸415 V	cad		16,97
21CL.PR.5.1420.m	Presa CEE da parete con coperchietto di protezione e custodia in tecno / 3p + T, 32 A-500 V	cad		19,85
21CL.PR.5.1420.n	Presa CEE da parete con coperchietto di protezione e custodia in tecno / 3p + T, 63 A-380¸415 V	cad		51,76
21CL.PR.5.1420.o	Presa CEE da parete con coperchietto di protezione e custodia in tecno / 3p + N + T, 16 A-220¸415 V	cad		16,23
21CL.PR.5.1420.p	Presa CEE da parete con coperchietto di protezione e custodia in tecno / 3p + N + T, 32 A-220¸415 V	cad		19,28
21CL.PR.5.1420.q	Presa CEE da parete con coperchietto di protezione e custodia in tecno / 3p + N + T, 63 A-220¸415 V	cad		59,28
21CL.PR.5.1430	custodia modulare in lega di alluminio, resistenza al "filo incandesce
21CL.PR.5.1430.a	custodia modulare in lega di alluminio, resistenza al "filo incandesce / custodia modulare in lega di alluminio, resistenza al "filo incandesce 2p + T, 16 A-220¸250 V	cad		72,73
21CL.PR.5.1430.b	custodia modulare in lega di alluminio, resistenza al "filo incandesce / custodia modulare in lega di alluminio, resistenza al "filo incandesce 2p + T, 16 A-380¸415 V	cad		79,03
21CL.PR.5.1430.c	custodia modulare in lega di alluminio, resistenza al "filo incandesce / custodia modulare in lega di alluminio, resistenza al "filo incandesce 2p + T, 32 A-220¸250 V	cad		99,16
21CL.PR.5.1430.d	custodia modulare in lega di alluminio, resistenza al "filo incandesce / custodia modulare in lega di alluminio, resistenza al "filo incandesce 2p + T, 32 A-380¸415 V	cad		118,33
21CL.PR.5.1430.e	custodia modulare in lega di alluminio, resistenza al "filo incandesce / custodia modulare in lega di alluminio, resistenza al "filo incandesce 2p + T, 63 A-220¸250 V	cad		151,72
21CL.PR.5.1430.f	custodia modulare in lega di alluminio, resistenza al "filo incandesce / custodia modulare in lega di alluminio, resistenza al "filo incandesce 2p + T, 63 A-380¸415 V	cad		165,50
21CL.PR.5.1430.g	custodia modulare in lega di alluminio, resistenza al "filo incandesce / custodia modulare in lega di alluminio, resistenza al "filo incandesce 3p + T, 16 A-220¸250 V	cad		85,53
21CL.PR.5.1430.h	custodia modulare in lega di alluminio, resistenza al "filo incandesce / custodia modulare in lega di alluminio, resistenza al "filo incandesce 3p + T, 16 A-380¸415 V	cad		78,78
21CL.PR.5.1430.i	custodia modulare in lega di alluminio, resistenza al "filo incandesce / custodia modulare in lega di alluminio, resistenza al "filo incandesce 3p + T, 16 A-500 V	cad		86,90
21CL.PR.5.1430.j	custodia modulare in lega di alluminio, resistenza al "filo incandesce / custodia modulare in lega di alluminio, resistenza al "filo incandesce 3p + T, 32 A-220¸250 V	cad		117,18
21CL.PR.5.1430.k	custodia modulare in lega di alluminio, resistenza al "filo incandesce / custodia modulare in lega di alluminio, resistenza al "filo incandesce 3p + T, 32 A-380¸415 V	cad		108,31
21CL.PR.5.1430.l	custodia modulare in lega di alluminio, resistenza al "filo incandesce / custodia modulare in lega di alluminio, resistenza al "filo incandesce 3p + T, 32 A-500 V	cad		117,39
21CL.PR.5.1430.m	custodia modulare in lega di alluminio, resistenza al "filo incandesce / custodia modulare in lega di alluminio, resistenza al "filo incandesce 3p + T, 63 A-220¸250 V	cad		165,81
21CL.PR.5.1430.n	custodia modulare in lega di alluminio, resistenza al "filo incandesce / custodia modulare in lega di alluminio, resistenza al "filo incandesce 3p + T, 63 A-380¸415 V	cad		153,35
21CL.PR.5.1430.o	custodia modulare in lega di alluminio, resistenza al "filo incandesce / custodia modulare in lega di alluminio, resistenza al "filo incandesce 3p + T, 63 A-500 V	cad		174,88
21CL.PR.5.1430.p	custodia modulare in lega di alluminio, resistenza al "filo incandesce / custodia modulare in lega di alluminio, resistenza al "filo incandesce 3p + T, 125 A-220¸250 V	cad		346,55
21CL.PR.5.1430.q	custodia modulare in lega di alluminio, resistenza al "filo incandesce / custodia modulare in lega di alluminio, resistenza al "filo incandesce 3p + T, 125 A-380¸415 V	cad		316,40
21CL.PR.5.1430.r	custodia modulare in lega di alluminio, resistenza al "filo incandesce / custodia modulare in lega di alluminio, resistenza al "filo incandesce 3p + T, 125 A-500 V	cad		356,41
21CL.PR.5.1430.s	custodia modulare in lega di alluminio, resistenza al "filo incandesce / 3p + N + T, 16 A-220¸415 V	cad		88,46
21CL.PR.5.1430.t	custodia modulare in lega di alluminio, resistenza al "filo incandesce / 3p + N + T, 16 A-500 V	cad		104,62
21CL.PR.5.1430.u	custodia modulare in lega di alluminio, resistenza al "filo incandesce / 3p + N + T, 32 A-220¸415 V	cad		119,88
21CL.PR.5.1430.v	custodia modulare in lega di alluminio, resistenza al "filo incandesce / 3p + N + T, 32 A-500 V	cad		143,56
21CL.PR.5.1430.w	custodia modulare in lega di alluminio, resistenza al "filo incandesce / 3p + N + T, 63 A-220¸415 V	cad		174,76
21CL.PR.5.1430.x	custodia modulare in lega di alluminio, resistenza al "filo incandesce / 3p + N + T, 125 A-220¸415 V	cad		350,02
21CL.PR.5.1440	Presa CEE da parete con interruttore magnetotermico e blocco meccanico
21CL.PR.5.1440.a	Presa CEE da parete con interruttore magnetotermico e blocco meccanico / 2p + T, 16 A-220¸250 V	cad		119,21
21CL.PR.5.1440.b	Presa CEE da parete con interruttore magnetotermico e blocco meccanico / 2p + T, 32 A-220¸250 V	cad		157,53
21CL.PR.5.1440.c	Presa CEE da parete con interruttore magnetotermico e blocco meccanico / 2p + T, 32 A-380¸415 V	cad		164,45
21CL.PR.5.1440.d	Presa CEE da parete con interruttore magnetotermico e blocco meccanico / 2p + T, 63 A-220¸250 V	cad		196,48
21CL.PR.5.1440.e	Presa CEE da parete con interruttore magnetotermico e blocco meccanico / 2p + T, 63 A-380¸415 V	cad		208,12
21CL.PR.5.1440.f	Presa CEE da parete con interruttore magnetotermico e blocco meccanico / 3p + T, 16 A-220¸250 V	cad		160,01
21CL.PR.5.1440.g	Presa CEE da parete con interruttore magnetotermico e blocco meccanico / 3p + T, 16 A-380¸415 V	cad		138,03
21CL.PR.5.1440.h	Presa CEE da parete con interruttore magnetotermico e blocco meccanico / 3p + T, 32 A-220¸250 V	cad		185,43
21CL.PR.5.1440.i	Presa CEE da parete con interruttore magnetotermico e blocco meccanico / 3p + T, 32 A-380¸415 V	cad		161,71
21CL.PR.5.1440.j	Presa CEE da parete con interruttore magnetotermico e blocco meccanico / 3p + T, 63 A-220¸250 V	cad		242,92
21CL.PR.5.1440.k	Presa CEE da parete con interruttore magnetotermico e blocco meccanico / 3p + T, 63 A-380¸415 V	cad		211,52
21CL.PR.5.1440.l	Presa CEE da parete con interruttore magnetotermico e blocco meccanico / 3p + N + T, 16 A-220¸415 V	cad		151,73
21CL.PR.5.1440.m	Presa CEE da parete con interruttore magnetotermico e blocco meccanico / 3p + N + T, 32 A-220¸415 V	cad		178,88
21CL.PR.5.1440.n	Presa CEE da parete con interruttore magnetotermico e blocco meccanico / 3p + N + T, 63 A-220¸415 V	cad		247,15
21CL.PR.5.1450	Presa CEE mobile con corpo, frutto e coperchietto a ghiera, con custod
21CL.PR.5.1450.a	Presa CEE mobile con corpo, frutto e coperchietto a ghiera, con custod / 2p + T, 16 A-220¸250 V	cad		8,89
21CL.PR.5.1450.b	Presa CEE mobile con corpo, frutto e coperchietto a ghiera, con custod / 2p + T, 16 A-380¸415 V	cad		10,52
21CL.PR.5.1450.c	Presa CEE mobile con corpo, frutto e coperchietto a ghiera, con custod / 2p + T, 32 A-220¸250 V	cad		11,34
21CL.PR.5.1450.d	Presa CEE mobile con corpo, frutto e coperchietto a ghiera, con custod / 2p + T, 32 A-380¸415 V	cad		13,70
21CL.PR.5.1450.e	Presa CEE mobile con corpo, frutto e coperchietto a ghiera, con custod / 2p + T, 63 A-220¸250 V	cad		22,36
21CL.PR.5.1450.f	Presa CEE mobile con corpo, frutto e coperchietto a ghiera, con custod / 3p + T, 16 A-220¸250 V	cad		11,31
21CL.PR.5.1450.g	Presa CEE mobile con corpo, frutto e coperchietto a ghiera, con custod / 3p + T, 16 A-380¸415 V	cad		10,40
21CL.PR.5.1450.h	Presa CEE mobile con corpo, frutto e coperchietto a ghiera, con custod / 3p + T, 16 A-500 V	cad		12,19
21CL.PR.5.1450.i	Presa CEE mobile con corpo, frutto e coperchietto a ghiera, con custod / 3p + T, 32 A-220¸250 V	cad		14,31
21CL.PR.5.1450.j	Presa CEE mobile con corpo, frutto e coperchietto a ghiera, con custod / 3p + T, 32 A-380¸415 V	cad		13,11
21CL.PR.5.1450.k	Presa CEE mobile con corpo, frutto e coperchietto a ghiera, con custod / 3p + T, 32 A-500 V	cad		15,62
21CL.PR.5.1450.l	Presa CEE mobile con corpo, frutto e coperchietto a ghiera, con custod / 3p + T, 63 A-220¸250 V	cad		30,52
21CL.PR.5.1450.m	Presa CEE mobile con corpo, frutto e coperchietto a ghiera, con custod / 3p + T, 63 A-380¸415 V	cad		38,90
21CL.PR.5.1450.n	Presa CEE mobile con corpo, frutto e coperchietto a ghiera, con custod / 3p + T, 125 A-220¸250 V	cad		66,28
21CL.PR.5.1450.o	Presa CEE mobile con corpo, frutto e coperchietto a ghiera, con custod / 3p + T, 125 A-380¸415 V	cad		53,29
21CL.PR.5.1450.p	Presa CEE mobile con corpo, frutto e coperchietto a ghiera, con custod / 3p + N + T, 16 A-220¸415 V	cad		12,25
21CL.PR.5.1450.q	Presa CEE mobile con corpo, frutto e coperchietto a ghiera, con custod / 3p + N + T, 16 A-500 V	cad		14,11
21CL.PR.5.1450.r	Presa CEE mobile con corpo, frutto e coperchietto a ghiera, con custod / 3p + N + T, 32 A-220¸415 V	cad		12,03
21CL.PR.5.1450.s	Presa CEE mobile con corpo, frutto e coperchietto a ghiera, con custod / 3p + N + T, 63 A-220¸415 V	cad		36,34
21CL.PR.5.1450.t	Presa CEE mobile con corpo, frutto e coperchietto a ghiera, con custod / 3p + N + T, 125 A-220¸415 V	cad		57,35
21CL.PR.5.15010	Comando a motore, per interruttori automatici magnetotermici scatolati con fissaggio laterale predisposto per guida DIN
21CL.PR.5.15010.a	Comando a motore, per interruttori automatici magnetotermici scatolati con fissaggio laterale predisposto per guida DIN / COMANDO A MOTORE SCATOLATI CON FISSAGGIO LATERALE per interruttori fino a 125 A	cad		310,70
21CL.PR.5.15010.b	Comando a motore, per interruttori automatici magnetotermici scatolati con fissaggio laterale predisposto per guida DIN / COMANDO A MOTORE SCATOLATI CON FISSAGGIO LATERALE per interruttori fino a 160 A	cad		330,50
21CL.PR.5.15010.c	Comando a motore, per interruttori automatici magnetotermici scatolati con fissaggio laterale predisposto per guida DIN / COMANDO A MOTORE SCATOLATI CON FISSAGGIO LATERALE per interruttori fino a 250 A	cad		360,74
21CL.PR.5.15010.d	Comando a motore, per interruttori automatici magnetotermici scatolati con fissaggio laterale predisposto per guida DIN / COMANDO A MOTORE SCATOLATI CON FISSAGGIO LATERALE per interruttori fino a 630 A	cad		520,88
21CL.PR.5.15010.e	Comando a motore, per interruttori automatici magnetotermici scatolati con fissaggio laterale predisposto per guida DIN / COMANDO A MOTORE SCATOLATI CON FISSAGGIO LATERALE per interruttori fino a 1600 A	cad		744,00
21CL.PR.5.150100	Contattore, di portata 20 A, alimentazione bobina 230 V-50 Hz, in contenitore modulare per istallazione su guide DIN
21CL.PR.5.150100.a	Contattore, di portata 20 A, alimentazione bobina 230 V-50 Hz, in contenitore modulare per istallazione su guide DIN / unipolare	cad		38,05
21CL.PR.5.150100.b	Contattore, di portata 20 A, alimentazione bobina 230 V-50 Hz, in contenitore modulare per istallazione su guide DIN / bipolare	cad		47,75
21CL.PR.5.150100.c	Contattore, di portata 20 A, alimentazione bobina 230 V-50 Hz, in contenitore modulare per istallazione su guide DIN / tripolare	cad		57,14
21CL.PR.5.150100.d	Contattore, di portata 20 A, alimentazione bobina 230 V-50 Hz, in contenitore modulare per istallazione su guide DIN / tetrapolare	cad		73,07
21CL.PR.5.150110	Contattore di potenza tetrapolare, tensione massima di esercizio 440 V, alimentazione bobina 220 V-50 Hz, predisposto per l'inserzione di contatti ausiliari
21CL.PR.5.150110.a	Contattore di potenza tetrapolare, tensione massima di esercizio 440 V, alimentazione bobina 220 V-50 Hz, predisposto per l'inserzione di contatti ausiliari / portata contatti 9 A	cad		48,79
21CL.PR.5.150110.b	Contattore di potenza tetrapolare, tensione massima di esercizio 440 V, alimentazione bobina 220 V-50 Hz, predisposto per l'inserzione di contatti ausiliari / portata contatti 12 A	cad		53,97
21CL.PR.5.150110.c	Contattore di potenza tetrapolare, tensione massima di esercizio 440 V, alimentazione bobina 220 V-50 Hz, predisposto per l'inserzione di contatti ausiliari / portata contatti 18 A	cad		60,27
21CL.PR.5.150110.d	Contattore di potenza tetrapolare, tensione massima di esercizio 440 V, alimentazione bobina 220 V-50 Hz, predisposto per l'inserzione di contatti ausiliari / portata contatti 25 A	cad		80,10
21CL.PR.5.150110.e	Contattore di potenza tetrapolare, tensione massima di esercizio 440 V, alimentazione bobina 220 V-50 Hz, predisposto per l'inserzione di contatti ausiliari / portata contatti 32 A	cad		102,92
21CL.PR.5.150110.f	Contattore di potenza tetrapolare, tensione massima di esercizio 440 V, alimentazione bobina 220 V-50 Hz, predisposto per l'inserzione di contatti ausiliari / portata contatti 40 A	cad		126,72
21CL.PR.5.150110.g	Contattore di potenza tetrapolare, tensione massima di esercizio 440 V, alimentazione bobina 220 V-50 Hz, predisposto per l'inserzione di contatti ausiliari / portata contatti 50 A	cad		164,75
21CL.PR.5.150110.h	Contattore di potenza tetrapolare, tensione massima di esercizio 440 V, alimentazione bobina 220 V-50 Hz, predisposto per l'inserzione di contatti ausiliari / portata contatti 65 A	cad		205,96
21CL.PR.5.150110.i	Contattore di potenza tetrapolare, tensione massima di esercizio 440 V, alimentazione bobina 220 V-50 Hz, predisposto per l'inserzione di contatti ausiliari / portata contatti 80 A	cad		261,09
21CL.PR.5.150110.j	Contattore di potenza tetrapolare, tensione massima di esercizio 440 V, alimentazione bobina 220 V-50 Hz, predisposto per l'inserzione di contatti ausiliari / portata contatti 115 A	cad		392,23
21CL.PR.5.150110.k	Contattore di potenza tetrapolare, tensione massima di esercizio 440 V, alimentazione bobina 220 V-50 Hz, predisposto per l'inserzione di contatti ausiliari / portata contatti 150 A	cad		472,05
21CL.PR.5.150110.l	Contattore di potenza tetrapolare, tensione massima di esercizio 440 V, alimentazione bobina 220 V-50 Hz, predisposto per l'inserzione di contatti ausiliari / portata contatti 185 A	cad		533,18
21CL.PR.5.150110.m	Contattore di potenza tetrapolare, tensione massima di esercizio 440 V, alimentazione bobina 220 V-50 Hz, predisposto per l'inserzione di contatti ausiliari / portata contatti 225 A	cad		661,87
21CL.PR.5.150110.n	Contattore di potenza tetrapolare, tensione massima di esercizio 440 V, alimentazione bobina 220 V-50 Hz, predisposto per l'inserzione di contatti ausiliari / portata contatti 265 A	cad		805,85
21CL.PR.5.150110.o	Contattore di potenza tetrapolare, tensione massima di esercizio 440 V, alimentazione bobina 220 V-50 Hz, predisposto per l'inserzione di contatti ausiliari / portata contatti 330 A	cad		882,66
21CL.PR.5.150110.p	Contattore di potenza tetrapolare, tensione massima di esercizio 440 V, alimentazione bobina 220 V-50 Hz, predisposto per l'inserzione di contatti ausiliari / portata contatti 400 A	cad		1028,95
21CL.PR.5.150110.q	Contattore di potenza tetrapolare, tensione massima di esercizio 440 V, alimentazione bobina 220 V-50 Hz, predisposto per l'inserzione di contatti ausiliari / portata contatti 500 A	cad		1543,34
21CL.PR.5.150120	Blocco di contatti ausiliari ad aggancio frontale su contattori tri o tetrapolari, con serraggio a vite dei terminali di collegamento
21CL.PR.5.150120.a	Blocco di contatti ausiliari ad aggancio frontale su contattori tri o tetrapolari, con serraggio a vite dei terminali di collegamento / istantaneo a 2 contatti	cad		19,65
21CL.PR.5.150120.b	Blocco di contatti ausiliari ad aggancio frontale su contattori tri o tetrapolari, con serraggio a vite dei terminali di collegamento / istantaneo a 4 contatti	cad		31,00
21CL.PR.5.150120.c	Blocco di contatti ausiliari ad aggancio frontale su contattori tri o tetrapolari, con serraggio a vite dei terminali di collegamento / temporizzato a 2 contatti, campo di temporizzazione 0,1-3 s, tipo meccanico	cad		60,16
21CL.PR.5.150120.d	Blocco di contatti ausiliari ad aggancio frontale su contattori tri o tetrapolari, con serraggio a vite dei terminali di collegamento / temporizzato a 2 contatti, campo di temporizzazione 0,1-30 s, tipo meccanico	cad		60,16
21CL.PR.5.150130	Controllore programmabile, in contenitore modulare per barra DIN, conforme alle norme EN 61131-2 software per la programmazione in linguaggio a contatti, strutturale, grafcet e a lista d'istruzioni, RAM per programma di massimo 1000 istruzioni, presa terminale Uni-Telway, porta seriale RS485, orodatario integrato, alimentazione 220 V c.a., batteria per il mantenimento della memoria RAM
21CL.PR.5.150130.a	Controllore programmabile, in contenitore modulare per barra DIN, conforme alle norme EN 61131-2 software per la programmazione in linguaggio a contatti, strutturale, grafcet e a lista d'istruzioni, RAM per programma di massimo 1000 istruzioni, presa terminale Uni-Telway, porta seriale RS485, orodatario integrato, alimentazione 220 V c.a., batteria per il mantenimento della memoria RAM / 6 ingressi 24 V e 4 uscite a relé	cad		568,70
21CL.PR.5.150130.b	Controllore programmabile, in contenitore modulare per barra DIN, conforme alle norme EN 61131-2 software per la programmazione in linguaggio a contatti, strutturale, grafcet e a lista d'istruzioni, RAM per programma di massimo 1000 istruzioni, presa terminale Uni-Telway, porta seriale RS485, orodatario integrato, alimentazione 220 V c.a., batteria per il mantenimento della memoria RAM / 6 ingressi 24 V e 4 uscite transistor 24 V-0,5 A	cad		606,03
21CL.PR.5.150130.c	Controllore programmabile, in contenitore modulare per barra DIN, conforme alle norme EN 61131-2 software per la programmazione in linguaggio a contatti, strutturale, grafcet e a lista d'istruzioni, RAM per programma di massimo 1000 istruzioni, presa terminale Uni-Telway, porta seriale RS485, orodatario integrato, alimentazione 220 V c.a., batteria per il mantenimento della memoria RAM / 9 ingressi 24 V e 7 uscite a relé	cad		705,68
21CL.PR.5.150130.d	Controllore programmabile, in contenitore modulare per barra DIN, conforme alle norme EN 61131-2 software per la programmazione in linguaggio a contatti, strutturale, grafcet e a lista d'istruzioni, RAM per programma di massimo 1000 istruzioni, presa terminale Uni-Telway, porta seriale RS485, orodatario integrato, alimentazione 220 V c.a., batteria per il mantenimento della memoria RAM / 9 ingressi 24 V e 7 uscite transistor 24 V-0,5 A	cad		750,60
21CL.PR.5.150130.e	Controllore programmabile, in contenitore modulare per barra DIN, conforme alle norme EN 61131-2 software per la programmazione in linguaggio a contatti, strutturale, grafcet e a lista d'istruzioni, RAM per programma di massimo 1000 istruzioni, presa terminale Uni-Telway, porta seriale RS485, orodatario integrato, alimentazione 220 V c.a., batteria per il mantenimento della memoria RAM / 14 ingressi 24 V e 10 uscite a relé	cad		896,58
21CL.PR.5.150130.f	Controllore programmabile, in contenitore modulare per barra DIN, conforme alle norme EN 61131-2 software per la programmazione in linguaggio a contatti, strutturale, grafcet e a lista d'istruzioni, RAM per programma di massimo 1000 istruzioni, presa terminale Uni-Telway, porta seriale RS485, orodatario integrato, alimentazione 220 V c.a., batteria per il mantenimento della memoria RAM / 14 ingressi 24 V e 10 uscite transistor	cad		956,14
21CL.PR.5.150140	Fusibile cilindrico ad alta capacitÓ di rottura, con potere di interruzione a 100 kA, tensione 500 V
21CL.PR.5.150140.a	Fusibile cilindrico ad alta capacitÓ di rottura, con potere di interruzione a 100 kA, tensione 500 V / 10,3x38 mm, corrente nominale da 2¸20 A, con segnalatore	cad		4,39
21CL.PR.5.150140.b	Fusibile cilindrico ad alta capacitÓ di rottura, con potere di interruzione a 100 kA, tensione 500 V / 10,3x38 mm, corrente nominale da 0,5¸20 A, senza segnalatore	cad		3,22
21CL.PR.5.150140.c	Fusibile cilindrico ad alta capacitÓ di rottura, con potere di interruzione a 100 kA, tensione 500 V / 14,0x51 mm, corrente nominale da 4¸40 A, con percussore	cad		7,20
21CL.PR.5.150140.d	Fusibile cilindrico ad alta capacitÓ di rottura, con potere di interruzione a 100 kA, tensione 500 V / 14,0x51 mm, corrente nominale da 2¸50 A, senza percussore	cad		4,32
21CL.PR.5.150140.e	Fusibile cilindrico ad alta capacitÓ di rottura, con potere di interruzione a 100 kA, tensione 500 V / 22,0x58 mm, corrente nominale da 4¸100 A, con percussore	cad		10,68
21CL.PR.5.150140.f	Fusibile cilindrico ad alta capacitÓ di rottura, con potere di interruzione a 100 kA, tensione 500 V / 22,0x58 mm, corrente nominale da 16¸100 A, senza percussore	cad		5,96
21CL.PR.5.150150	Fusibile a coltello per applicazioni industriali, a norme, con potere di interruzione a 100 kA, tensione 500 V
21CL.PR.5.150150.a	Fusibile a coltello per applicazioni industriali, a norme, con potere di interruzione a 100 kA, tensione 500 V / grandezza 00, corrente nominale da 16¸125 A	cad		6,48
21CL.PR.5.150150.b	Fusibile a coltello per applicazioni industriali, a norme, con potere di interruzione a 100 kA, tensione 500 V / grandezza 0, corrente nominale da 40¸160 A	cad		7,14
21CL.PR.5.150150.c	Fusibile a coltello per applicazioni industriali, a norme, con potere di interruzione a 100 kA, tensione 500 V / grandezza 1, corrente nominale da 80¸250 A	cad		9,74
21CL.PR.5.150150.d	Fusibile a coltello per applicazioni industriali, a norme, con potere di interruzione a 100 kA, tensione 500 V / grandezza 2, corrente nominale da 125¸400 A	cad		12,85
21CL.PR.5.150150.e	Fusibile a coltello per applicazioni industriali, a norme, con potere di interruzione a 100 kA, tensione 500 V / grandezza 3, corrente nominale da 500¸630 A	cad		27,42
21CL.PR.5.150150.f	Fusibile a coltello per applicazioni industriali, a norme, con potere di interruzione a 100 kA, tensione 500 V / grandezza 4, corrente nominale da 630¸1.250 A	cad		73,16
21CL.PR.5.150160	Fusibile a tappo, con basi in ceramica, completo di portacartucce e cartucce, tensione 500 V unipolare senza cassetta
21CL.PR.5.150160.a	Fusibile a tappo, con basi in ceramica, completo di portacartucce e cartucce, tensione 500 V unipolare senza cassetta / 45x66x86 mm, portata 25 A	cad		17,10
21CL.PR.5.150160.b	Fusibile a tappo, con basi in ceramica, completo di portacartucce e cartucce, tensione 500 V unipolare senza cassetta / 52x82x86 mm, portata 63 A	cad		18,63
21CL.PR.5.150170	Fusibile a tappo, con basi in ceramica, completo di portacartucce e cartucce, tensione 500 V con cassetta modulare in metallo
21CL.PR.5.150170.a	Fusibile a tappo, con basi in ceramica, completo di portacartucce e cartucce, tensione 500 V con cassetta modulare in metallo / 92x125 mm, portata 2x25 A	cad		61,44
21CL.PR.5.150170.b	Fusibile a tappo, con basi in ceramica, completo di portacartucce e cartucce, tensione 500 V con cassetta modulare in metallo / 125x125 mm, portata 2x25 A	cad		65,58
21CL.PR.5.150170.c	Fusibile a tappo, con basi in ceramica, completo di portacartucce e cartucce, tensione 500 V con cassetta modulare in metallo / 125x125 mm, portata 2x63 A	cad		66,28
21CL.PR.5.150170.d	Fusibile a tappo, con basi in ceramica, completo di portacartucce e cartucce, tensione 500 V con cassetta modulare in metallo / 125x125 mm, portata 3x63 A	cad		74,32
21CL.PR.5.150180	Gruppo fusibili a tappo, con basi in ceramica, completo di portacartucce e cartucce, tensione 500 V
21CL.PR.5.150180.a	Gruppo fusibili a tappo, con basi in ceramica, completo di portacartucce e cartucce, tensione 500 V / 72x56x67 mm, portata 3x25 A	cad		22,77
21CL.PR.5.150180.b	Gruppo fusibili a tappo, con basi in ceramica, completo di portacartucce e cartucce, tensione 500 V / 77x98x76 mm, portata 3x25 A	cad		30,48
21CL.PR.5.150180.c	Gruppo fusibili a tappo, con basi in ceramica, completo di portacartucce e cartucce, tensione 500 V / 97x99x80 mm, portata 3x25 A	cad		37,23
21CL.PR.5.150180.d	Gruppo fusibili a tappo, con basi in ceramica, completo di portacartucce e cartucce, tensione 500 V / 104x100x90 mm, portata 3x63 A	cad		38,40
21CL.PR.5.150190	Salvamotore magnetotermico tripolare, serie modulare, con taratura regolabile del relÞ termico fino a 32 A, relÚ elettromagnetico fisso, con intervento automatico per mancanza di una fase, tensione nominale 220¸400 V c.a.
21CL.PR.5.150190.a	Salvamotore magnetotermico tripolare, serie modulare, con taratura regolabile del relÞ termico fino a 32 A, relÚ elettromagnetico fisso, con intervento automatico per mancanza di una fase, tensione nominale 220¸400 V c.a. / corrente di regolazione fino a 0,6 A	cad		53,93
21CL.PR.5.150190.b	Salvamotore magnetotermico tripolare, serie modulare, con taratura regolabile del relÞ termico fino a 32 A, relÚ elettromagnetico fisso, con intervento automatico per mancanza di una fase, tensione nominale 220¸400 V c.a. / corrente di regolazione fino a 6,3 A	cad		58,49
21CL.PR.5.150190.c	Salvamotore magnetotermico tripolare, serie modulare, con taratura regolabile del relÞ termico fino a 32 A, relÚ elettromagnetico fisso, con intervento automatico per mancanza di una fase, tensione nominale 220¸400 V c.a. / corrente di regolazione fino a 16 A	cad		69,07
21CL.PR.5.150190.d	Salvamotore magnetotermico tripolare, serie modulare, con taratura regolabile del relÞ termico fino a 32 A, relÚ elettromagnetico fisso, con intervento automatico per mancanza di una fase, tensione nominale 220¸400 V c.a. / corrente di regolazione 17-23 A	cad		78,50
21CL.PR.5.150190.e	Salvamotore magnetotermico tripolare, serie modulare, con taratura regolabile del relÞ termico fino a 32 A, relÚ elettromagnetico fisso, con intervento automatico per mancanza di una fase, tensione nominale 220¸400 V c.a. / corrente di regolazione 20-25 A	cad		83,50
21CL.PR.5.15020	Comando a motore, per interruttori automatici magnetotermici scatolati con fissaggio frontale
21CL.PR.5.15020.a	Comando a motore, per interruttori automatici magnetotermici scatolati con fissaggio frontale / per interruttori fino a 125 A	cad		338,58
21CL.PR.5.15020.b	Comando a motore, per interruttori automatici magnetotermici scatolati con fissaggio frontale / per interruttori fino a 160 A	cad		400,00
21CL.PR.5.15020.c	Comando a motore, per interruttori automatici magnetotermici scatolati con fissaggio frontale / per interruttori fino a 250 A	cad		410,50
21CL.PR.5.150200	Portafusibili sezionatore per fusibili a cartuccia, tensione d'esercizio fino a 380 V c.a., in contenitore isolante serie modulare
21CL.PR.5.150200.a	Portafusibili sezionatore per fusibili a cartuccia, tensione d'esercizio fino a 380 V c.a., in contenitore isolante serie modulare / unipolare, fino a 20 A	cad		9,98
21CL.PR.5.150200.b	Portafusibili sezionatore per fusibili a cartuccia, tensione d'esercizio fino a 380 V c.a., in contenitore isolante serie modulare / unipolare con segnalatore di fusione, fino a 20 A	cad		13,15
21CL.PR.5.150200.c	Portafusibili sezionatore per fusibili a cartuccia, tensione d'esercizio fino a 380 V c.a., in contenitore isolante serie modulare / unipolare piu' neutro, fino a 20 A	cad		17,20
21CL.PR.5.150200.d	Portafusibili sezionatore per fusibili a cartuccia, tensione d'esercizio fino a 380 V c.a., in contenitore isolante serie modulare / unipolare piu' neutro con segnalatore di fusione, fino a 20 A	cad		20,35
21CL.PR.5.150200.e	Portafusibili sezionatore per fusibili a cartuccia, tensione d'esercizio fino a 380 V c.a., in contenitore isolante serie modulare / bipolare, fino a 20 A	cad		17,94
21CL.PR.5.150200.f	Portafusibili sezionatore per fusibili a cartuccia, tensione d'esercizio fino a 380 V c.a., in contenitore isolante serie modulare / tripolare, fino a 20 A	cad		25,30
21CL.PR.5.150200.g	Portafusibili sezionatore per fusibili a cartuccia, tensione d'esercizio fino a 380 V c.a., in contenitore isolante serie modulare / tripolare piu' neutro, fino a 20 A	cad		35,21
21CL.PR.5.150200.h	Portafusibili sezionatore per fusibili a cartuccia, tensione d'esercizio fino a 380 V c.a., in contenitore isolante serie modulare / unipolare, fino a 32 A	cad		9,92
21CL.PR.5.150200.i	Portafusibili sezionatore per fusibili a cartuccia, tensione d'esercizio fino a 380 V c.a., in contenitore isolante serie modulare / unipolare con segnalatore di fusione, fino a 32 A	cad		17,79
21CL.PR.5.150200.j	Portafusibili sezionatore per fusibili a cartuccia, tensione d'esercizio fino a 380 V c.a., in contenitore isolante serie modulare / unipolare piu' neutro, fino a 32 A	cad		17,21
21CL.PR.5.150200.k	Portafusibili sezionatore per fusibili a cartuccia, tensione d'esercizio fino a 380 V c.a., in contenitore isolante serie modulare / unipolare piu' neutro con segnalatore di fusione, fino a 32 A	cad		20,38
21CL.PR.5.150200.l	Portafusibili sezionatore per fusibili a cartuccia, tensione d'esercizio fino a 380 V c.a., in contenitore isolante serie modulare / bipolare, fino a 32 A	cad		18,01
21CL.PR.5.150200.m	Portafusibili sezionatore per fusibili a cartuccia, tensione d'esercizio fino a 380 V c.a., in contenitore isolante serie modulare / tripolare, fino a 32 A	cad		25,22
21CL.PR.5.150200.n	Portafusibili sezionatore per fusibili a cartuccia, tensione d'esercizio fino a 380 V c.a., in contenitore isolante serie modulare / tripolare piu' neutro, fino a 32 A	cad		34,99
21CL.PR.5.150210	Interruttore di manovra con leva piombabile, in contenitore isolante serie modulare
21CL.PR.5.150210.a	Interruttore di manovra con leva piombabile, in contenitore isolante serie modulare / unipolare portata 16 A, tensione d'esercizio 250 V c.a.	cad		12,60
21CL.PR.5.150210.b	Interruttore di manovra con leva piombabile, in contenitore isolante serie modulare / unipolare portata 32 A, tensione d'esercizio 250 V c.a.	cad		18,32
21CL.PR.5.150210.c	Interruttore di manovra con leva piombabile, in contenitore isolante serie modulare / bipolare portata 16 A, tensione d'esercizio 380 V c.a.	cad		28,40
21CL.PR.5.150210.d	Interruttore di manovra con leva piombabile, in contenitore isolante serie modulare / bipolare portata 32 A, tensione d'esercizio 380 V c.a.	cad		28,47
21CL.PR.5.150210.e	Interruttore di manovra con leva piombabile, in contenitore isolante serie modulare / bipolare portata 63 A, tensione d'esercizio 380 V c.a.	cad		47,82
21CL.PR.5.150210.f	Interruttore di manovra con leva piombabile, in contenitore isolante serie modulare / tripolare portata 16 A, tensione d'esercizio 380 V c.a.	cad		38,71
21CL.PR.5.150210.g	Interruttore di manovra con leva piombabile, in contenitore isolante serie modulare / tripolare portata 32 A, tensione d'esercizio 380 V c.a.	cad		41,38
21CL.PR.5.150210.h	Interruttore di manovra con leva piombabile, in contenitore isolante serie modulare / tripolare portata 63 A, tensione d'esercizio 380 V c.a.	cad		68,70
21CL.PR.5.150210.i	Interruttore di manovra con leva piombabile, in contenitore isolante serie modulare / tetrapolare portata 16 A, tensione d'esercizio 380 V c.a.	cad		54,61
21CL.PR.5.150210.j	Interruttore di manovra con leva piombabile, in contenitore isolante serie modulare / tetrapolare portata 32 A, tensione d'esercizio 380 V c.a.	cad		56,32
21CL.PR.5.150210.k	Interruttore di manovra con leva piombabile, in contenitore isolante serie modulare / tetrapolare portata 63 A, tensione d'esercizio 380 V c.a.	cad		98,48
21CL.PR.5.150220	Dispositivi di manovra, tensione d'esercizio 400 V, in contenitore isolante serie modulare
21CL.PR.5.150220.a	Dispositivi di manovra, tensione d'esercizio 400 V, in contenitore isolante serie modulare / interruttore con spia luminosa, unipolare portata 20 A	cad		20,02
21CL.PR.5.150220.b	Dispositivi di manovra, tensione d'esercizio 400 V, in contenitore isolante serie modulare / interruttore con spia luminosa, bipolare portata 20 A	cad		24,36
21CL.PR.5.150220.c	Dispositivi di manovra, tensione d'esercizio 400 V, in contenitore isolante serie modulare / deviatore unipolare portata 20 A	cad		23,12
21CL.PR.5.150220.d	Dispositivi di manovra, tensione d'esercizio 400 V, in contenitore isolante serie modulare / deviatore bipolare portata 20 A	cad		40,40
21CL.PR.5.150220.e	Dispositivi di manovra, tensione d'esercizio 400 V, in contenitore isolante serie modulare / commutatore unipolare portata 20 A	cad		21,24
21CL.PR.5.150220.f	Dispositivi di manovra, tensione d'esercizio 400 V, in contenitore isolante serie modulare / commutatore bipolare portata 20 A	cad		42,58
21CL.PR.5.150220.g	Dispositivi di manovra, tensione d'esercizio 400 V, in contenitore isolante serie modulare / pulsante unipolare portata 20 A	cad		18,05
21CL.PR.5.150220.h	Dispositivi di manovra, tensione d'esercizio 400 V, in contenitore isolante serie modulare / pulsante con spia luminosa, unipolare portata 20 A	cad		21,08
21CL.PR.5.150220.i	Dispositivi di manovra, tensione d'esercizio 400 V, in contenitore isolante serie modulare / doppio pulsante N.O. ed N.C., unipolare portata 20 A	cad		26,66
21CL.PR.5.150230	Accessori elettrici per interruttori automatici serie modulare
21CL.PR.5.150230.a	Accessori elettrici per interruttori automatici serie modulare / contatto ausiliario, portata 5 A, tensione 250 V c.a.	cad		26,08
21CL.PR.5.150230.b	Accessori elettrici per interruttori automatici serie modulare / sganciatore per comando di emergenza, con accumulatore Ni-Cd autonomia 2 h, tensione 250 V c.a.	cad		58,58
21CL.PR.5.150230.c	Accessori elettrici per interruttori automatici serie modulare / sganciatore di minima tensione, ritardabile fino a 300 msec, alimentazione 24 V c.c.	cad		46,32
21CL.PR.5.150230.d	Accessori elettrici per interruttori automatici serie modulare / sganciatore a lancio di corrente, con contatto di autoesclusione bobina ad interruttore aperto, alimentazione 24-48 V c.c. o 110-415 V c.a.	cad		34,80
21CL.PR.5.150240	Segnalatore ottico, in contenitore isolante serie modulare, con lampada a scarica, tensione d'esercizio 250 V c.a.
21CL.PR.5.150240.a	Segnalatore ottico, in contenitore isolante serie modulare, con lampada a scarica, tensione d'esercizio 250 V c.a. / Segnalatore ottico, in contenitore isolante serie modulare, con lampada a scarica, tensione d'esercizio 250 V c.a.	cad		18,02
21CL.PR.5.150250	RelÞ di comando, in contenitore isolante serie modulare, completo di tasto per manovra manuale, portata dei contatti 16 A con tensione d'esercizio 220 V c.a.
21CL.PR.5.150250.a	RelÞ di comando, in contenitore isolante serie modulare, completo di tasto per manovra manuale, portata dei contatti 16 A con tensione d'esercizio 220 V c.a. / monostabile, 2 contatti di scambio, bobina 24 V c.a.	cad		60,42
21CL.PR.5.150250.b	RelÞ di comando, in contenitore isolante serie modulare, completo di tasto per manovra manuale, portata dei contatti 16 A con tensione d'esercizio 220 V c.a. / monostabile, 2 contatti di scambio, bobina 220 V c.a.	cad		60,31
21CL.PR.5.150250.c	RelÞ di comando, in contenitore isolante serie modulare, completo di tasto per manovra manuale, portata dei contatti 16 A con tensione d'esercizio 220 V c.a. / temporizzato, 1 contatto di scambio, bobina 220 V c.a., con regolazione del tempo di ritenuta fino a 5 minuti	cad		61,52
21CL.PR.5.150260	Trasformatore monofase di sicurezza, in contenitore isolante serie modulare, tensione del primario 220 V c.a.
21CL.PR.5.150260.a	Trasformatore monofase di sicurezza, in contenitore isolante serie modulare, tensione del primario 220 V c.a. / potenza 8 VA, secondario 12 o 24 V c.a.	cad		33,04
21CL.PR.5.150260.b	Trasformatore monofase di sicurezza, in contenitore isolante serie modulare, tensione del primario 220 V c.a. / potenza 16 VA, secondario 12 o 24 V c.a.	cad		35,08
21CL.PR.5.150260.c	Trasformatore monofase di sicurezza, in contenitore isolante serie modulare, tensione del primario 220 V c.a. / potenza 25 VA, secondario 12 o 24 V c.a.	cad		42,00
21CL.PR.5.150260.d	Trasformatore monofase di sicurezza, in contenitore isolante serie modulare, tensione del primario 220 V c.a. / potenza 40 VA, secondario 12 o 24 V c.a.	cad		56,42
21CL.PR.5.150270	Alimentatore in corrente continua per impianti tipo SELV, in contenitore isolante serie modulare, potenza resa 36 VA, ingresso 220 V c.a. uscita 24 V c.c.
21CL.PR.5.150270.a	Alimentatore in corrente continua per impianti tipo SELV, in contenitore isolante serie modulare, potenza resa 36 VA, ingresso 220 V c.a. uscita 24 V c.c. / Alimentatore in corrente continua per impianti tipo SELV, in contenitore isolante serie modulare, potenza resa 36 VA, ingresso 220 V c.a. us	cad		52,23
21CL.PR.5.150280	Interruttore orario programmabile, contenitore isolante serie modulare, portata dei contatti 16 A con tensione d'esercizio 220 V c.a.
21CL.PR.5.150280.a	Interruttore orario programmabile, contenitore isolante serie modulare, portata dei contatti 16 A con tensione d'esercizio 220 V c.a.:
21CL.PR.5.150280.b	Interruttore orario programmabile, contenitore isolante serie modulare, portata dei contatti 16 A con tensione d'esercizio 220 V c.a. / tipo elettronico digitale con programmma giornaliero e settimanale	cad		105,23
21CL.PR.5.150290	Interruttore crepuscolare elettronico, portata relé 16 A-250 V c.a., tempo di intervento, sensibilitÓ ed isteresi regolabili, in contenitore isolante serie modulare, alimentazione 220 V-50 Hz, sonda esterna in contenitore plastico IP55, con esclusione del collegamento tra l'interruttore e la sonda
21CL.PR.5.150290.a	Interruttore crepuscolare elettronico, portata relé 16 A-250 V c.a., tempo di intervento, sensibilitÓ ed isteresi regolabili, in contenitore isolante serie modulare, alimentazione 220 V-50 Hz, sonda esterna in contenitore plastico IP55, con esclusione del collegamento tra l'interruttore e la sonda / Interruttore crepuscolare elettronico, portata relé 16 A-250 V c.a., tempo di intervento, sensibilitÓ ed isteresi regolabili, in contenitore	cad		76,78
21CL.PR.5.15030	Manovra a maniglia rotante, per interruttori automatici magnetotermici scatolati da 160 A a 1250 A
21CL.PR.5.15030.a	Manovra a maniglia rotante, per interruttori automatici magnetotermici scatolati da 160 A a 1250 A / Manovra a maniglia rotante, per interruttori automatici magnetotermici scatolati da 160 A a 1250 A	cad		58,26
21CL.PR.5.150300	Voltmetro ad indicazione analogica, in contenitore isolante serie modulare, ad inserzione diretta con portata di fondo scala 500 V c.a.
21CL.PR.5.150300.a	Voltmetro ad indicazione analogica, in contenitore isolante serie modulare, ad inserzione diretta con portata di fondo scala 500 V c.a. / Voltmetro ad indicazione analogica	cad
21CL.PR.5.150310	Voltmetro ad indicazione digitale, con display a tre cifre, in contenitore isolante serie modulare, con alimentazione 220 V c.a. separata dalla misura, portata di fondo scala 600 V c.a.
21CL.PR.5.150310.a	Voltmetro ad indicazione digitale, con display a tre cifre, in contenitore isolante serie modulare, con alimentazione 220 V c.a. separata dalla misura, portata di fondo scala 600 V c.a. / Voltmetro ad indicazione digitale, con display a tre cifre, in contenitore isolante serie modulare, con alimentazione 220 V c.a. separata da	cad		180,02
21CL.PR.5.150310.b	Voltmetro ad indicazione digitale, con display a tre cifre, in contenitore isolante serie modulare, con alimentazione 220 V c.a. separata dalla misura, portata di fondo scala 600 V c.a.	cad		72,05
21CL.PR.5.150320	Amperometro ad indicazione analogica, in contenitore isolante serie modulare, inserzione tramite trasformatore amperometrico, portata di fondo scala 1000 A
21CL.PR.5.150320.a	Amperometro ad indicazione analogica, in contenitore isolante serie modulare, inserzione tramite trasformatore amperometrico, portata di fondo scala 1000 A / Amperometro ad indicazione analogica, in contenitore isolante serie modulare, inserzione tramite trasformatore amperometrico, portata di fon	cad		78,52
21CL.PR.5.150330	Amperometro ad indicazione digitale, con display a tre cifre, in contenitore isolante serie modulare, inserzione tramite trasformatore amperometrico ed alimentazione 220 V c.a., portata di fondo scala 999 A
21CL.PR.5.150330.a	Amperometro ad indicazione digitale, con display a tre cifre, in contenitore isolante serie modulare, inserzione tramite trasformatore amperometrico ed alimentazione 220 V c.a., portata di fondo scala 999 A / Amperometro ad indicazione digitale, con display a tre cifre, in contenitore isolante serie modulare, inserzione tramite trasformatore amper	cad		180,00
21CL.PR.5.150340	Frequenzimetro ad indicazione digitale con display a 3 cifre in contenitore isolante serie modulare, alimentazione 220 V, campo di misura 20-100 Hz
21CL.PR.5.150340.a	Frequenzimetro ad indicazione digitale con display a 3 cifre in contenitore isolante serie modulare, alimentazione 220 V, campo di misura 20-100 Hz / Frequenzimetro ad indicazione digitale con display a 3 cifre in contenitore isolante serie modulare, alimentazione 220 V, campo di misura 20	cad		142,96
21CL.PR.5.150350	Commutatore voltimetrico per sistema di alimentazione trifase, predisposto per fissaggio a scatto su barra DIN 35
21CL.PR.5.150350.a	Commutatore voltimetrico per sistema di alimentazione trifase, predisposto per fissaggio a scatto su barra DIN 35 / a 4 posizioni	cad		71,84
21CL.PR.5.150350.b	Commutatore voltimetrico per sistema di alimentazione trifase, predisposto per fissaggio a scatto su barra DIN 35 / a 7 posizioni	cad		102,68
21CL.PR.5.150360	Commutatore amperometrico a 4 posizioni per sistema di alimentazione trifase, predisposto per fissaggio a scatto su barra DIN 35
21CL.PR.5.150360.a	Commutatore amperometrico a 4 posizioni per sistema di alimentazione trifase, predisposto per fissaggio a scatto su barra DIN 35 / Commutatore amperometrico a 4 posizioni per sistema di alimentazione trifase, predisposto per fissaggio a scatto su barra DIN 35	cad		75,06
21CL.PR.5.150370	Trasformatore amperometrico per cavo o barra passante, per corrente primaria fino a 250 A, predisposto per fissaggio a scatto su barra DIN35
21CL.PR.5.150370.a	Trasformatore amperometrico per cavo o barra passante, per corrente primaria fino a 250 A, predisposto per fissaggio a scatto su barra DIN35 / Trasformatore amperometrico per cavo o barra passante, per corrente primaria fino a 250 A, predisposto per fissaggio a scatto su barra DIN35	cad		48,91
21CL.PR.5.150380	Trasformatore amperometrico per cavo o barra passante, per corrente primaria fino a 800 A, predisposto per fissaggio a viti su pannello di fondo
21CL.PR.5.150380.a	Trasformatore amperometrico per cavo o barra passante, per corrente primaria fino a 800 A, predisposto per fissaggio a viti su pannello di fondo / per corrente primaria fino a 400 A	cad		63,95
21CL.PR.5.150380.b	Trasformatore amperometrico per cavo o barra passante, per corrente primaria fino a 800 A, predisposto per fissaggio a viti su pannello di fondo / per corrente primaria fino a 600 A	cad		72,48
21CL.PR.5.150380.c	Trasformatore amperometrico per cavo o barra passante, per corrente primaria fino a 800 A, predisposto per fissaggio a viti su pannello di fondo / per corrente primaria fino a 800 A	cad		96,00
21CL.PR.5.150390	Contatore monofase statico di energia attiva per corrente alternata, in contenitore isolante serie modulare, alimentazione 220 V-50 Hz, ad inserzione diretta sulla linea
21CL.PR.5.150390.a	Contatore monofase statico di energia attiva per corrente alternata, in contenitore isolante serie modulare, alimentazione 220 V-50 Hz, ad inserzione diretta sulla linea / precisione classe 2, risoluzione 0,1 KWh, con numeratore meccanico a 6 cifre	cad		185,93
21CL.PR.5.150390.b	Contatore monofase statico di energia attiva per corrente alternata, in contenitore isolante serie modulare, alimentazione 220 V-50 Hz, ad inserzione diretta sulla linea / precisione classe 1, risoluzione 0,1 KWh, con numeratore meccanico a 7 cifre	cad		368,02
21CL.PR.5.15040	Blocco a chiave per manovra a maniglia rotante, per interruttori automatici magnetotermici scatolati da 160 A a 1250 A
21CL.PR.5.15040.a	Blocco a chiave per manovra a maniglia rotante, per interruttori automatici magnetotermici scatolati da 160 A a 1250 A / Blocco a chiave per manovra a maniglia rotante, per interruttori automatici magnetotermici scatolati da 160 A a 1250 A	cad		46,91
21CL.PR.5.150400	Contatore trifase statico di energia per corrente alternata, in contenitore isolante serie modulare, alimentazione 380 V-50 Hz, precisione classe 2, risoluzione 1 KWh, inserzione su linea e trasformatori amperametrici, rapporti di trasformazione selezionabili
21CL.PR.5.150400.a	Contatore trifase statico di energia per corrente alternata, in contenitore isolante serie modulare, alimentazione 380 V-50 Hz, precisione classe 2, risoluzione 1 KWh, inserzione su linea e trasformatori amperametrici, rapporti di trasformazione selezionabili / ad un numeratore meccanico a 6 cifre per conteggio di energia attiva	cad		251,03
21CL.PR.5.150400.b	Contatore trifase statico di energia per corrente alternata, in contenitore isolante serie modulare, alimentazione 380 V-50 Hz, precisione classe 2, risoluzione 1 KWh, inserzione su linea e trasformatori amperametrici, rapporti di trasformazione selezionabili / ad due numeratori meccanici a 6 cifre per conteggio separato energia attiva e reattiva	cad		902,08
21CL.PR.5.150410	Acquisitore digitale a 6 cifre, in grado di misurare tensioni, correnti, potenze attive e reattive, in contenitore isolante serie modulare grado di protezione IP20
21CL.PR.5.150410.a	Acquisitore digitale a 6 cifre, in grado di misurare tensioni, correnti, potenze attive e reattive, in contenitore isolante serie modulare grado di protezione IP20 / Acquisitore digitale a 6 cifre, in grado di misurare tensioni, correnti, potenze attive e reattive, in contenitore isolante serie modulare g	cad		1398,79
21CL.PR.5.150420	Armadio da parete metallico, con portello cieco, grado di protezione IP 55, inclusi gli accessori di fissaggio per l'installazione di apparecchiature scatolate e modulari
21CL.PR.5.150420.a	Armadio da parete metallico, con portello cieco, grado di protezione IP 55, inclusi gli accessori di fissaggio per l'installazione di apparecchiature scatolate e modulari / 650 x 400 x 200 mm	cad		195,03
21CL.PR.5.150420.b	Armadio da parete metallico, con portello cieco, grado di protezione IP 55, inclusi gli accessori di fissaggio per l'installazione di apparecchiature scatolate e modulari / 800 x 600 x 300 mm	cad		320,45
21CL.PR.5.150420.c	Armadio da parete metallico, con portello cieco, grado di protezione IP 55, inclusi gli accessori di fissaggio per l'installazione di apparecchiature scatolate e modulari / 1.000 x 800 x 350 mm	cad		515,72
21CL.PR.5.150430	Armadio da parete in poliestere, con portello cieco, grado di protezione IP 55, inclusi gli accessori di fissaggio per l'installazione di apparecchiature scatolate e modulari
21CL.PR.5.150430.a	Armadio da parete in poliestere, con portello cieco, grado di protezione IP 55, inclusi gli accessori di fissaggio per l'installazione di apparecchiature scatolate e modulari / 650 x 400 x 200 mm	cad		231,00
21CL.PR.5.150430.b	Armadio da parete in poliestere, con portello cieco, grado di protezione IP 55, inclusi gli accessori di fissaggio per l'installazione di apparecchiature scatolate e modulari / 800 x 600 x 300 mm	cad		425,00
21CL.PR.5.150430.c	Armadio da parete in poliestere, con portello cieco, grado di protezione IP 55, inclusi gli accessori di fissaggio per l'installazione di apparecchiature scatolate e modulari / 1000 x 800 x 300 mm	cad		799,00
21CL.PR.5.150440	Armadio da parete in poliestere, con portello trasparente, grado di protezione IP 55, inclusi gli accessori di fissaggio per l'installazione di apparecchiature scatolate e modulari
21CL.PR.5.150440.a	Armadio da parete in poliestere, con portello trasparente, grado di protezione IP 55, inclusi gli accessori di fissaggio per l'installazione di apparecchiature scatolate e modulari / 650 x 400 x 200 mm	cad		252,00
21CL.PR.5.150440.b	Armadio da parete in poliestere, con portello trasparente, grado di protezione IP 55, inclusi gli accessori di fissaggio per l'installazione di apparecchiature scatolate e modulari / 800 x 600 x 300 mm	cad		456,00
21CL.PR.5.150440.c	Armadio da parete in poliestere, con portello trasparente, grado di protezione IP 55, inclusi gli accessori di fissaggio per l'installazione di apparecchiature scatolate e modulari / 1000 x 800 x 300 mm	cad		853,00
21CL.PR.5.150450	Carpenteria in lamiera metallica verniciata con resine epossidiche, tipo componibile in elementi prefabbricati da assemblare, inclusi gli accessori per l'alloggiamento dispositivi elettrici scatolati e modulari, grado di protezione IP 55, completo di portello cieco con serrratura a chiave
21CL.PR.5.150450.a	Carpenteria in lamiera metallica verniciata con resine epossidiche, tipo componibile in elementi prefabbricati da assemblare, inclusi gli accessori per l'alloggiamento dispositivi elettrici scatolati e modulari, grado di protezione IP 55, completo di portello cieco con serrratura a chiave / 400x600x200 mm	cad		202,83
21CL.PR.5.150450.b	Carpenteria in lamiera metallica verniciata con resine epossidiche, tipo componibile in elementi prefabbricati da assemblare, inclusi gli accessori per l'alloggiamento dispositivi elettrici scatolati e modulari, grado di protezione IP 55, completo di portello cieco con serrratura a chiave / 600x600x200 mm	cad		257,40
21CL.PR.5.150450.c	Carpenteria in lamiera metallica verniciata con resine epossidiche, tipo componibile in elementi prefabbricati da assemblare, inclusi gli accessori per l'alloggiamento dispositivi elettrici scatolati e modulari, grado di protezione IP 55, completo di portello cieco con serrratura a chiave / 800x600x200 mm	cad		313,65
21CL.PR.5.150450.d	Carpenteria in lamiera metallica verniciata con resine epossidiche, tipo componibile in elementi prefabbricati da assemblare, inclusi gli accessori per l'alloggiamento dispositivi elettrici scatolati e modulari, grado di protezione IP 55, completo di portello cieco con serrratura a chiave / 1000x600x200 mm	cad		379,22
21CL.PR.5.150450.e	Carpenteria in lamiera metallica verniciata con resine epossidiche, tipo componibile in elementi prefabbricati da assemblare, inclusi gli accessori per l'alloggiamento dispositivi elettrici scatolati e modulari, grado di protezione IP 55, completo di portello cieco con serrratura a chiave / 1200x600x200 mm	cad		437,40
21CL.PR.5.150450.f	Carpenteria in lamiera metallica verniciata con resine epossidiche, tipo componibile in elementi prefabbricati da assemblare, inclusi gli accessori per l'alloggiamento dispositivi elettrici scatolati e modulari, grado di protezione IP 55, completo di portello cieco con serrratura a chiave / 1800x600x400 mm	cad		1056,34
21CL.PR.5.150450.g	Carpenteria in lamiera metallica verniciata con resine epossidiche, tipo componibile in elementi prefabbricati da assemblare, inclusi gli accessori per l'alloggiamento dispositivi elettrici scatolati e modulari, grado di protezione IP 55, completo di portello cieco con serrratura a chiave / 1800x250x400 mm	cad		609,43
21CL.PR.5.150450.h	Carpenteria in lamiera metallica verniciata con resine epossidiche, tipo componibile in elementi prefabbricati da assemblare, inclusi gli accessori per l'alloggiamento dispositivi elettrici scatolati e modulari, grado di protezione IP 55, completo di portello cieco con serrratura a chiave / 1950x600x600 mm, completo di zoccolo inferiore	cad		1225,60
21CL.PR.5.150450.i	Carpenteria in lamiera metallica verniciata con resine epossidiche, tipo componibile in elementi prefabbricati da assemblare, inclusi gli accessori per l'alloggiamento dispositivi elettrici scatolati e modulari, grado di protezione IP 55, completo di portello cieco con serrratura a chiave / 1950x600x800 mm, completo di zoccolo inferiore	cad		1337,37
21CL.PR.5.150450.j	Carpenteria in lamiera metallica verniciata con resine epossidiche, tipo componibile in elementi prefabbricati da assemblare, inclusi gli accessori per l'alloggiamento dispositivi elettrici scatolati e modulari, grado di protezione IP 55, completo di portello cieco con serrratura a chiave / 1950x850x600 mm, completo di zoccolo inferiore	cad		1462,62
21CL.PR.5.150450.k	Carpenteria in lamiera metallica verniciata con resine epossidiche, tipo componibile in elementi prefabbricati da assemblare, inclusi gli accessori per l'alloggiamento dispositivi elettrici scatolati e modulari, grado di protezione IP 55, completo di portello cieco con serrratura a chiave / 1950x850x800 mm, completo di zoccolo inferiore	cad		1414,43
21CL.PR.5.150460	Carpenteria in lamiera metallica verniciata con resine epossidiche, tipo componibile in elementi prefabbricati da assemblare, inclusi gli accessori per l'alloggiamento dispositivi elettrici scatolati e modulari, grado di protezione IP 55, completo di portello a cristallo trasparente con serrratura a chiave
21CL.PR.5.150460.a	Carpenteria in lamiera metallica verniciata con resine epossidiche, tipo componibile in elementi prefabbricati da assemblare, inclusi gli accessori per l'alloggiamento dispositivi elettrici scatolati e modulari, grado di protezione IP 55, completo di portello a cristallo trasparente con serrratura a chiave / 400x600x200 mm	cad		241,00
21CL.PR.5.150460.b	Carpenteria in lamiera metallica verniciata con resine epossidiche, tipo componibile in elementi prefabbricati da assemblare, inclusi gli accessori per l'alloggiamento dispositivi elettrici scatolati e modulari, grado di protezione IP 55, completo di portello a cristallo trasparente con serrratura a chiave / 600x600x200 mm	cad		307,13
21CL.PR.5.150460.c	Carpenteria in lamiera metallica verniciata con resine epossidiche, tipo componibile in elementi prefabbricati da assemblare, inclusi gli accessori per l'alloggiamento dispositivi elettrici scatolati e modulari, grado di protezione IP 55, completo di portello a cristallo trasparente con serrratura a chiave / 800x600x200 mm	cad		371,14
21CL.PR.5.150460.d	Carpenteria in lamiera metallica verniciata con resine epossidiche, tipo componibile in elementi prefabbricati da assemblare, inclusi gli accessori per l'alloggiamento dispositivi elettrici scatolati e modulari, grado di protezione IP 55, completo di portello a cristallo trasparente con serrratura a chiave / 1000x600x200 mm	cad		433,10
21CL.PR.5.150460.e	Carpenteria in lamiera metallica verniciata con resine epossidiche, tipo componibile in elementi prefabbricati da assemblare, inclusi gli accessori per l'alloggiamento dispositivi elettrici scatolati e modulari, grado di protezione IP 55, completo di portello a cristallo trasparente con serrratura a chiave / 1200x600x200 mm	cad		499,39
21CL.PR.5.150460.f	Carpenteria in lamiera metallica verniciata con resine epossidiche, tipo componibile in elementi prefabbricati da assemblare, inclusi gli accessori per l'alloggiamento dispositivi elettrici scatolati e modulari, grado di protezione IP 55, completo di portello a cristallo trasparente con serrratura a chiave / 1800x600x400 mm	cad		1190,74
21CL.PR.5.150460.g	Carpenteria in lamiera metallica verniciata con resine epossidiche, tipo componibile in elementi prefabbricati da assemblare, inclusi gli accessori per l'alloggiamento dispositivi elettrici scatolati e modulari, grado di protezione IP 55, completo di portello a cristallo trasparente con serrratura a chiave / 1950x600x600 mm, completo di zoccolo inferiore	cad		1359,99
21CL.PR.5.150460.h	Carpenteria in lamiera metallica verniciata con resine epossidiche, tipo componibile in elementi prefabbricati da assemblare, inclusi gli accessori per l'alloggiamento dispositivi elettrici scatolati e modulari, grado di protezione IP 55, completo di portello a cristallo trasparente con serrratura a chiave / 1950x600x800 mm, completo di zoccolo inferiore	cad		1483,64
21CL.PR.5.150460.i	Carpenteria in lamiera metallica verniciata con resine epossidiche, tipo componibile in elementi prefabbricati da assemblare, inclusi gli accessori per l'alloggiamento dispositivi elettrici scatolati e modulari, grado di protezione IP 55, completo di portello a cristallo trasparente con serrratura a chiave / 1950x850x600 mm, completo di zoccolo inferiore	cad		1628,75
21CL.PR.5.150460.j	Carpenteria in lamiera metallica verniciata con resine epossidiche, tipo componibile in elementi prefabbricati da assemblare, inclusi gli accessori per l'alloggiamento dispositivi elettrici scatolati e modulari, grado di protezione IP 55, completo di portello a cristallo trasparente con serrratura a chiave / 1950x850x800 mm, completo di zoccolo inferiore	cad		1580,55
21CL.PR.5.150470	Set di 4 barre conduttrici a "C" in rame elettrolitico, lunghezza 1800 mm, complete degli accessori per il fissaggio delle stesse ed i collegamenti elettrici con bandelle flessibili
21CL.PR.5.150470.a	Set di 4 barre conduttrici a "C" in rame elettrolitico, lunghezza 1800 mm, complete degli accessori per il fissaggio delle stesse ed i collegamenti elettrici con bandelle flessibili / portata 500 A	cad		403,39
21CL.PR.5.150470.b	Set di 4 barre conduttrici a "C" in rame elettrolitico, lunghezza 1800 mm, complete degli accessori per il fissaggio delle stesse ed i collegamenti elettrici con bandelle flessibili / portata 800 A	cad		561,30
21CL.PR.5.150470.c	Set di 4 barre conduttrici a "C" in rame elettrolitico, lunghezza 1800 mm, complete degli accessori per il fissaggio delle stesse ed i collegamenti elettrici con bandelle flessibili / portata 1000 A	cad		703,33
21CL.PR.5.150470.d	Set di 4 barre conduttrici a "C" in rame elettrolitico, lunghezza 1800 mm, complete degli accessori per il fissaggio delle stesse ed i collegamenti elettrici con bandelle flessibili / portata 1250 A	cad		1000,24
21CL.PR.5.150480	Aspiratore centrifugo da muro a soffitto per espulsione dell'aria in condotto di ventilazione, in involucro in ABS con grado di protezione IPX4, motore a poli schermati montato su cuscinetti a sfera ed alimentato a 220 V-50 Hz
21CL.PR.5.150480.a	Aspiratore centrifugo da muro a soffitto per espulsione dell'aria in condotto di ventilazione, in involucro in ABS con grado di protezione IPX4, motore a poli schermati montato su cuscinetti a sfera ed alimentato a 220 V-50 Hz / portata massima 40 m¦/h, prevalenza massima 12 mm H2O, potenza assorbita 18 W, diametro mandata 100 mm	cad		39,60
21CL.PR.5.150480.b	Aspiratore centrifugo da muro a soffitto per espulsione dell'aria in condotto di ventilazione, in involucro in ABS con grado di protezione IPX4, motore a poli schermati montato su cuscinetti a sfera ed alimentato a 220 V-50 Hz / a due velocitÓ, portata massima 110 m¦/h, prevalenza massima 16 mm H2O, potenza assorbita 24 W, diametro mandata 100 mm	cad		76,04
21CL.PR.5.150480.c	Aspiratore centrifugo da muro a soffitto per espulsione dell'aria in condotto di ventilazione, in involucro in ABS con grado di protezione IPX4, motore a poli schermati montato su cuscinetti a sfera ed alimentato a 220 V-50 Hz / a due velocitÓ, portata massima 220 m¦/h, prevalenza massima 33 mm H2O, potenza assorbita 68 W, diametro mandata 100 mm	cad		88,64
21CL.PR.5.150480.d	Aspiratore centrifugo da muro a soffitto per espulsione dell'aria in condotto di ventilazione, in involucro in ABS con grado di protezione IPX4, motore a poli schermati montato su cuscinetti a sfera ed alimentato a 220 V-50 Hz / portata massima 70 m¦/h, prevalenza massima 12 mm H2O, potenza assorbita 18 W, diametro mandata 100 mm, con timer incorporato	cad		70,05
21CL.PR.5.150480.e	Aspiratore centrifugo da muro a soffitto per espulsione dell'aria in condotto di ventilazione, in involucro in ABS con grado di protezione IPX4, motore a poli schermati montato su cuscinetti a sfera ed alimentato a 220 V-50 Hz / a due velocitÓ, portata massima 110 m¦/h, prevalenza massima 16 mm H2O, potenza assorbita 24 W, diametro mandata 100 mm, con timer incorpora	cad		90,83
21CL.PR.5.150480.f	Aspiratore centrifugo da muro a soffitto per espulsione dell'aria in condotto di ventilazione, in involucro in ABS con grado di protezione IPX4, motore a poli schermati montato su cuscinetti a sfera ed alimentato a 220 V-50 Hz / a due velocitÓ, portata massima 220 m¦/h, prevalenza massima 33 mm H2O, potenza assorbita 68 W, diametro mandata 100 mm, con timer incorpora	cad		104,30
21CL.PR.5.150490	spiratore elicoidale assiale da muro a soffitto per espulsione diretta dell'aria a cielo aperto, dotato di motore asincrono ad induzione con grado di protezione IP44 montato su cuscinetti a sfera e telaio in lamiera d'acciaio verniciata con griglia interna di protezione, per istallazione in ambienti industriali con atmosfera non aggressiva o polverosa
21CL.PR.5.150490.a	spiratore elicoidale assiale da muro a soffitto per espulsione diretta dell'aria a cielo aperto, dotato di motore asincrono ad induzione con grado di protezione IP44 montato su cuscinetti a sfera e telaio in lamiera d'acciaio verniciata con griglia interna di protezione, per istallazione in ambienti industriali con atmosfera non aggressiva o polverosa / portata 1500 m¦/h, prevalenza 20 mm H2O, motore a 2 poli potenza 90 W, alimentato a 220 V-50 Hz, foro diametro 250 mm	cad		366,60
21CL.PR.5.150490.b	spiratore elicoidale assiale da muro a soffitto per espulsione diretta dell'aria a cielo aperto, dotato di motore asincrono ad induzione con grado di protezione IP44 montato su cuscinetti a sfera e telaio in lamiera d'acciaio verniciata con griglia interna di protezione, per istallazione in ambienti industriali con atmosfera non aggressiva o polverosa / portata 1000 m¦/h, prevalenza 5,5 mm H2O, motore a 4 poli potenza 50 W, alimentato a 220 V-50 Hz, foro diametro 250 mm	cad		359,43
21CL.PR.5.150490.c	spiratore elicoidale assiale da muro a soffitto per espulsione diretta dell'aria a cielo aperto, dotato di motore asincrono ad induzione con grado di protezione IP44 montato su cuscinetti a sfera e telaio in lamiera d'acciaio verniciata con griglia interna di protezione, per istallazione in ambienti industriali con atmosfera non aggressiva o polverosa / portata 1750 m¦/h, prevalenza 3,5 mm H2O, motore a 4 poli potenza 75 W, alimentato a 220 V-50 Hz, foro diametro 350 mm	cad		390,62
21CL.PR.5.150490.d	spiratore elicoidale assiale da muro a soffitto per espulsione diretta dell'aria a cielo aperto, dotato di motore asincrono ad induzione con grado di protezione IP44 montato su cuscinetti a sfera e telaio in lamiera d'acciaio verniciata con griglia interna di protezione, per istallazione in ambienti industriali con atmosfera non aggressiva o polverosa / portata 3000 m¦/h, prevalenza 5 mm H2O, motore a 4 poli potenza 125 W, alimentato a 220 V-50 Hz, foro diametro 400 mm	cad		532,47
21CL.PR.5.150490.e	spiratore elicoidale assiale da muro a soffitto per espulsione diretta dell'aria a cielo aperto, dotato di motore asincrono ad induzione con grado di protezione IP44 montato su cuscinetti a sfera e telaio in lamiera d'acciaio verniciata con griglia interna di protezione, per istallazione in ambienti industriali con atmosfera non aggressiva o polverosa / portata 3700 m¦/h, prevalenza 8 mm H2O, motore a 4 poli potenza 190 W, alimentato a 220 V-50 Hz, foro diametro 450 mm	cad		586,55
21CL.PR.5.150490.f	spiratore elicoidale assiale da muro a soffitto per espulsione diretta dell'aria a cielo aperto, dotato di motore asincrono ad induzione con grado di protezione IP44 montato su cuscinetti a sfera e telaio in lamiera d'acciaio verniciata con griglia interna di protezione, per istallazione in ambienti industriali con atmosfera non aggressiva o polverosa / portata 1000 m¦/h, prevalenza 6,5 mm H2O, motore a 4 poli potenza 60 W, alimentato a 220/380 V-50 Hz, foro diametro 250 mm	cad		356,76
21CL.PR.5.150490.g	spiratore elicoidale assiale da muro a soffitto per espulsione diretta dell'aria a cielo aperto, dotato di motore asincrono ad induzione con grado di protezione IP44 montato su cuscinetti a sfera e telaio in lamiera d'acciaio verniciata con griglia interna di protezione, per istallazione in ambienti industriali con atmosfera non aggressiva o polverosa / portata 1900 m¦/h, prevalenza 5,5 mm H2O, motore a 4 poli potenza 90 W, alimentato a 220/380 V-50 Hz, foro diametro 350 mm	cad		365,07
21CL.PR.5.150490.h	spiratore elicoidale assiale da muro a soffitto per espulsione diretta dell'aria a cielo aperto, dotato di motore asincrono ad induzione con grado di protezione IP44 montato su cuscinetti a sfera e telaio in lamiera d'acciaio verniciata con griglia interna di protezione, per istallazione in ambienti industriali con atmosfera non aggressiva o polverosa / portata 3150 m¦/h, prevalenza 12 mm H2O, motore a 4 poli potenza 130 W, alimentato a 220/380 V-50 Hz, foro diametro 400 mm	cad		381,58
21CL.PR.5.150490.i	spiratore elicoidale assiale da muro a soffitto per espulsione diretta dell'aria a cielo aperto, dotato di motore asincrono ad induzione con grado di protezione IP44 montato su cuscinetti a sfera e telaio in lamiera d'acciaio verniciata con griglia interna di protezione, per istallazione in ambienti industriali con atmosfera non aggressiva o polverosa / portata 3850 m¦/h, prevalenza 14 mm H2O, motore a 4 poli potenza 200 W, alimentato a 220/380 V-50 Hz, foro diametro 450 mm	cad		572,47
21CL.PR.5.150490.j	spiratore elicoidale assiale da muro a soffitto per espulsione diretta dell'aria a cielo aperto, dotato di motore asincrono ad induzione con grado di protezione IP44 montato su cuscinetti a sfera e telaio in lamiera d'acciaio verniciata con griglia interna di protezione, per istallazione in ambienti industriali con atmosfera non aggressiva o polverosa / portata 4350 m¦/h, prevalenza 7 mm H2O, motore a 4 poli potenza 200 W, alimentato a 220/380 V-50 Hz, foro diametro 500 mm	cad		662,41
21CL.PR.5.150490.k	spiratore elicoidale assiale da muro a soffitto per espulsione diretta dell'aria a cielo aperto, dotato di motore asincrono ad induzione con grado di protezione IP44 montato su cuscinetti a sfera e telaio in lamiera d'acciaio verniciata con griglia interna di protezione, per istallazione in ambienti industriali con atmosfera non aggressiva o polverosa / portata 3650 m¦/h, prevalenza 7 mm H2O, motore a 6 poli potenza 160 W, alimentato a 220/380 V-50 Hz, foro diametro 500 mm	cad		677,49
21CL.PR.5.150490.l	spiratore elicoidale assiale da muro a soffitto per espulsione diretta dell'aria a cielo aperto, dotato di motore asincrono ad induzione con grado di protezione IP44 montato su cuscinetti a sfera e telaio in lamiera d'acciaio verniciata con griglia interna di protezione, per istallazione in ambienti industriali con atmosfera non aggressiva o polverosa / portata 6800 m¦/h, prevalenza 8,5 mm H2O, motore a 6 poli potenza 290 W, alimentato a 220/380 V-50 Hz, foro diametro 600 mm	cad		844,66
21CL.PR.5.150490.m	spiratore elicoidale assiale da muro a soffitto per espulsione diretta dell'aria a cielo aperto, dotato di motore asincrono ad induzione con grado di protezione IP44 montato su cuscinetti a sfera e telaio in lamiera d'acciaio verniciata con griglia interna di protezione, per istallazione in ambienti industriali con atmosfera non aggressiva o polverosa / portata 4700 m¦/h, prevalenza 6,5 mm H2O, motore a 6 poli potenza 170 W, alimentato a 220/380 V-50 Hz, foro diametro 600 mm	cad		758,52
21CL.PR.5.15050	Coppia di contatti ausiliari, per interruttori automatici magnetotermici scatolati da 125 A a 1250 A, tensione d'esercizio 400 V, N.O. o N.C.
21CL.PR.5.15050.a	Coppia di contatti ausiliari, per interruttori automatici magnetotermici scatolati da 125 A a 1250 A, tensione d'esercizio 400 V, N.O. o N.C. / Coppia di contatti ausiliari, per interruttori automatici magnetotermici scatolati da 125 A a 1250 A, tensione d'esercizio 400 V, N.O. o N.C	cad		64,41
21CL.PR.5.150500	Trasformatore monofase di isolamento, primario 220 V o 380 V - secondario 110 V (55-0-55 V) in alternativa 220 V, impregnati con vernice isolante, classe di isolamento F, classe di protezione I, esecuzione a giorno, primario e secondario avvolti su supporti separati e isolati da doppio isolamento rinforzato, potenze fino a 2000 VA, conformi CEI 96-2 EN 60742, CEI 96-3 EN 61558-1
21CL.PR.5.150500.a	Trasformatore monofase di isolamento, primario 220 V o 380 V - secondario 110 V (55-0-55 V) in alternativa 220 V, impregnati con vernice isolante, classe di isolamento F, classe di protezione I, esecuzione a giorno, primario e secondario avvolti su supporti separati e isolati da doppio isolamento rinforzato, potenze fino a 2000 VA, conformi CEI 96-2 EN 60742, CEI 96-3 EN 61558-1 / potenza resa 50 VA	cad		17,74
21CL.PR.5.150500.b	Trasformatore monofase di isolamento, primario 220 V o 380 V - secondario 110 V (55-0-55 V) in alternativa 220 V, impregnati con vernice isolante, classe di isolamento F, classe di protezione I, esecuzione a giorno, primario e secondario avvolti su supporti separati e isolati da doppio isolamento rinforzato, potenze fino a 2000 VA, conformi CEI 96-2 EN 60742, CEI 96-3 EN 61558-1 / potenza resa 100 VA	cad		20,58
21CL.PR.5.150500.c	Trasformatore monofase di isolamento, primario 220 V o 380 V - secondario 110 V (55-0-55 V) in alternativa 220 V, impregnati con vernice isolante, classe di isolamento F, classe di protezione I, esecuzione a giorno, primario e secondario avvolti su supporti separati e isolati da doppio isolamento rinforzato, potenze fino a 2000 VA, conformi CEI 96-2 EN 60742, CEI 96-3 EN 61558-1 / potenza resa 200 VA	cad		34,23
21CL.PR.5.150500.d	Trasformatore monofase di isolamento, primario 220 V o 380 V - secondario 110 V (55-0-55 V) in alternativa 220 V, impregnati con vernice isolante, classe di isolamento F, classe di protezione I, esecuzione a giorno, primario e secondario avvolti su supporti separati e isolati da doppio isolamento rinforzato, potenze fino a 2000 VA, conformi CEI 96-2 EN 60742, CEI 96-3 EN 61558-1 / potenza resa 500 VA	cad		58,27
21CL.PR.5.150500.e	Trasformatore monofase di isolamento, primario 220 V o 380 V - secondario 110 V (55-0-55 V) in alternativa 220 V, impregnati con vernice isolante, classe di isolamento F, classe di protezione I, esecuzione a giorno, primario e secondario avvolti su supporti separati e isolati da doppio isolamento rinforzato, potenze fino a 2000 VA, conformi CEI 96-2 EN 60742, CEI 96-3 EN 61558-1 / potenza resa 800 VA	cad		94,50
21CL.PR.5.150500.f	Trasformatore monofase di isolamento, primario 220 V o 380 V - secondario 110 V (55-0-55 V) in alternativa 220 V, impregnati con vernice isolante, classe di isolamento F, classe di protezione I, esecuzione a giorno, primario e secondario avvolti su supporti separati e isolati da doppio isolamento rinforzato, potenze fino a 2000 VA, conformi CEI 96-2 EN 60742, CEI 96-3 EN 61558-1 / potenza resa 1000 VA	cad		107,10
21CL.PR.5.150500.g	Trasformatore monofase di isolamento, primario 220 V o 380 V - secondario 110 V (55-0-55 V) in alternativa 220 V, impregnati con vernice isolante, classe di isolamento F, classe di protezione I, esecuzione a giorno, primario e secondario avvolti su supporti separati e isolati da doppio isolamento rinforzato, potenze fino a 2000 VA, conformi CEI 96-2 EN 60742, CEI 96-3 EN 61558-1 / potenza resa 1500 VA	cad		155,40
21CL.PR.5.150500.h	Trasformatore monofase di isolamento, primario 220 V o 380 V - secondario 110 V (55-0-55 V) in alternativa 220 V, impregnati con vernice isolante, classe di isolamento F, classe di protezione I, esecuzione a giorno, primario e secondario avvolti su supporti separati e isolati da doppio isolamento rinforzato, potenze fino a 2000 VA, conformi CEI 96-2 EN 60742, CEI 96-3 EN 61558-1 / potenza resa 2000 VA	cad		197,40
21CL.PR.5.150510	Carpenteria per trasformatori di isolamento, in lamiera di acciaio verniciata con resine epossidiche, con griglie di aereazione, predisposizione per ventole di raffreddamento e maniglie di sollevamento in materiale plastico, grado di protezione IP21, per trasformatori monofase
21CL.PR.5.150510.a	Carpenteria per trasformatori di isolamento, in lamiera di acciaio verniciata con resine epossidiche, con griglie di aereazione, predisposizione per ventole di raffreddamento e maniglie di sollevamento in materiale plastico, grado di protezione IP21, per trasformatori monofase / fino a 200 VA	cad		81,07
21CL.PR.5.150510.b	Carpenteria per trasformatori di isolamento, in lamiera di acciaio verniciata con resine epossidiche, con griglie di aereazione, predisposizione per ventole di raffreddamento e maniglie di sollevamento in materiale plastico, grado di protezione IP21, per trasformatori monofase / fino a 500 VA	cad		125,43
21CL.PR.5.150510.c	Carpenteria per trasformatori di isolamento, in lamiera di acciaio verniciata con resine epossidiche, con griglie di aereazione, predisposizione per ventole di raffreddamento e maniglie di sollevamento in materiale plastico, grado di protezione IP21, per trasformatori monofase / fino a 1000 VA	cad		171,71
21CL.PR.5.150510.d	Carpenteria per trasformatori di isolamento, in lamiera di acciaio verniciata con resine epossidiche, con griglie di aereazione, predisposizione per ventole di raffreddamento e maniglie di sollevamento in materiale plastico, grado di protezione IP21, per trasformatori monofase / fino a 2000 VA	cad		212,22
21CL.PR.5.15060	Sganciatore a lancio corrente, per interruttori automatici magnetotermici scatolati da 125 A a 1600 A, alimentazione in c.a. o c.c.
21CL.PR.5.15060.a	Sganciatore a lancio corrente, per interruttori automatici magnetotermici scatolati da 125 A a 1600 A, alimentazione in c.a. o c.c. / Sganciatore a lancio corrente, per interruttori automatici magnetotermici scatolati da 125 A a 1600 A, alimentazione in c.a. o c.c.	cad		86,55
21CL.PR.5.15070	Sganciatore di minima tensione, per interruttori automatici magnetotermici scatolati da 125 A a 1600 A, alimentazione in c.a. o c.c.
21CL.PR.5.15070.a	Sganciatore di minima tensione, per interruttori automatici magnetotermici scatolati da 125 A a 1600 A, alimentazione in c.a. o c.c. / Sganciatore di minima tensione, per interruttori automatici magnetotermici scatolati da 125 A a 1600 A, alimentazione in c.a. o c.c.	cad		108,76
21CL.PR.5.15080	Ritardatore per sganciatore di minima tensione, per interruttori automatici magnetotermici scatolati da 125 A a 1600 A, alimentazione in c.a. 230 V o 400 V
21CL.PR.5.15080.a	Ritardatore per sganciatore di minima tensione, per interruttori automatici magnetotermici scatolati da 125 A a 1600 A, alimentazione in c.a. 230 V o 400 V / Ritardatore per sganciatore di minima tensione, per interruttori automatici magnetotermici scatolati da 125 A a 1600 A, alimentazione in c.a	cad		131,09
21CL.PR.5.15090	RelÚ differenziale
21CL.PR.5.15090.a	RelÚ differenziale / da quadro con toroide separato	cad		437,06
21CL.PR.5.15090.b	RelÚ differenziale / toroide per relÞ differenziale, diametro 110 mm	cad		122,52
21CL.PR.5.15090.c	RelÚ differenziale / toroide apribile per relÞ differenziale, diametro 180 mm	cad		569,59
21CL.PR.5.1510	tipo da incasso:
21CL.PR.5.1510.a	tipo da incasso: / tipo da incasso: monoblocco 2P+T 10¸16 A bipasso	cad		6,98
21CL.PR.5.1510.b	tipo da incasso: / tipo da incasso: serie componibile 2P+T 10 A	cad		4,24
21CL.PR.5.1510.c	tipo da incasso: / tipo da incasso: serie componibile 2P+T 16 A	cad		5,29
21CL.PR.5.1510.d	tipo da incasso: / tipo da incasso: serie componibile 2P+T 10¸16 A bipasso	cad		5,42
21CL.PR.5.1510.e	tipo da incasso: / tipo da incasso: sicura 2P+T 10 A con interblocco magnetotermico	cad		35,75
21CL.PR.5.1510.f	tipo da incasso: / tipo da incasso: sicura 2P+T 16 A con interblocco magnetotermico	cad		39,15
21CL.PR.5.1510.g	tipo da incasso: / tipo da incasso: serie componibile 2P+T 10 A con trafo di isolamento, completa di suppo	cad		40,58
21CL.PR.5.1510.h	tipo da incasso: / tipo da incasso: serie componibile 2P+T 10¸16 A tipo UNEL	cad		6,83
21CL.PR.5.1510.i	tipo da incasso: / tipo da incasso: serie componibile di sicurezza 2P+T 20 A	cad		4,80
21CL.PR.5.1520	Accessori elettrici per dispositivi della serie componibile:
21CL.PR.5.1520.50	Accessori elettrici per dispositivi della serie componibile:
21CL.PR.5.1520.50.a	Accessori elettrici per dispositivi della serie componibile: / Rivelatore termico, del tipo termovelocimetrico	cad		108,34
21CL.PR.5.1520.a	Accessori elettrici per dispositivi della serie componibile: portafusibile unipolare, completo di fusibile T0 di portata 16 A tensi	cad		6,31
21CL.PR.5.1520.b	Accessori elettrici per dispositivi della serie componibile: porta lampada di segnalazione, completo di lampada a scarica tensione	cad		9,94
21CL.PR.5.1520.c	Accessori elettrici per dispositivi della serie componibile: interruttore automatico magnetotermico unipolare, portata fino a 16 A	cad		26,08
21CL.PR.5.1520.d	Accessori elettrici per dispositivi della serie componibile: interruttore automatico magnetotermico bipolare, con un solo polo prot	cad		32,24
21CL.PR.5.1520.e	Accessori elettrici per dispositivi della serie componibile: interruttore automatico magnetotermico differenziale, con un solo polo	cad		70,86
21CL.PR.5.16010	Placche portamoduli in alluminio ossidato complete di scatola da incasso in resina a profondita' unificata di mm 45
21CL.PR.5.16010.a	Placche portamoduli in alluminio ossidato complete di scatola da incasso in resina a profondita' unificata di mm 45	cad		22,47
21CL.PR.5.16010.b	Placche portamoduli in alluminio ossidato complete di scatola da incasso in resina a profondita' unificata di mm 45	cad		28,14
21CL.PR.5.16010.c	Placche portamoduli in alluminio ossidato complete di scatola da incasso in resina a profondita' unificata di mm 45	cad		35,30
21CL.PR.5.160100	Alimentatore per impianti citofonici ed intercomunicanti, ingresso 220 Volt - 50
21CL.PR.5.160100.a	Alimentatore per impianti citofonici ed intercomunicanti, ingresso 220 Volt - 50	cad		89,96
21CL.PR.5.160110	Unita' di commutazione automatica in impianti di portiere elettrico e citofoni intercomunicanti
21CL.PR.5.160110.a	Unita' di commutazione automatica in impianti di portiere elettrico e citofoni intercomunicanti / DISPOSITIVI DI COMMUTAZIONE PER IMPIANTI CITOFONICI / Commutatore con 1 posto esterno, ingombro 3 moduli	cad		97,73
21CL.PR.5.160110.b	Unita' di commutazione automatica in impianti di portiere elettrico e citofoni intercomunicanti / DISPOSITIVI DI COMMUTAZIONE PER IMPIANTI CITOFONICI / Commutatore con 2 posti esterno, ingombro 10 moduli	cad		334,06
21CL.PR.5.160120	Unita' modulari in alluminio per posto di ripresa esterno
21CL.PR.5.160120.a	Unita' modulari in alluminio per posto di ripresa esterno / UNITA' MODULARI PER POSTO DI RIPRESA ESTERNO / Modulo per ripresa video con lampada da 24V-18W	cad		137,17
21CL.PR.5.160120.b	Unita' modulari in alluminio per posto di ripresa esterno / UNITA' MODULARI PER POSTO DI RIPRESA ESTERNO / Modulo per fissaggio telecamera alle pulsantiere	cad		42,22
21CL.PR.5.160130	Telecamera a ripresa telescopica completa di obiettivo grandangolare, otturatore
21CL.PR.5.160130.a	Telecamera a ripresa telescopica completa di obiettivo grandangolare, otturatore / TELECAMERA PER POSTO DI RIPRESA ESTERNO / Telecamera con obiettivo per posto di ripresa esterno	cad		920,12
21CL.PR.5.160140	Derivati video interni da parete per impianti di portiere elettrico
21CL.PR.5.160140.a	Derivati video interni da parete per impianti di portiere elettrico	cad		819,35
21CL.PR.5.160140.b	Derivati video interni da parete per impianti di portiere elettrico / DERIVATI VIDEO INTERNI DA PARETE / Monitor con citofono a 7 pulsanti con intercomunicanti	cad		886,38
21CL.PR.5.160150	Base con morsettiera e cavo per posizionamento da tavolo dei monitor
21CL.PR.5.160150.a	Base con morsettiera e cavo per posizionamento da tavolo dei monitor / BASE CON MORSETTIERA E CAVO / Base per posizionamento da tavolo dei monitor	cad		177,82
21CL.PR.5.160160	Alimentatori per impianti videocitofonici con fissaggio su guida DIN 35 oppure a parete
21CL.PR.5.160160.a	Alimentatori per impianti videocitofonici con fissaggio su guida DIN 35 oppure a parete	cad		197,53
21CL.PR.5.160160.b	Alimentatori per impianti videocitofonici con fissaggio su guida DIN 35 oppure a parete / ALIMENTATORI PER IMPIANTI VIDEOCITOFONICI / Alimentatore supplementare per monitor in parallelo	cad		138,12
21CL.PR.5.160170	Dispositivi di commutazione per impianti videocitofonici con fissaggio su guida DIN 35
21CL.PR.5.160170.a	Dispositivi di commutazione per impianti videocitofonici con fissaggio su guida DIN 35 / DISPOSITIVI DI COMMUTAZIONE PER IMPIANTI VIDEOCITOFONI / Commutatore per videocitofoni con 2 posti esterni	cad		313,16
21CL.PR.5.160170.b	Dispositivi di commutazione per impianti videocitofonici con fissaggio su guida DIN 35 / DISPOSITIVI DI COMMUTAZIONE PER IMPIANTI VIDEOCITOFONI / Commutatore per 5 intercomunicanti pi¨1 posto esterno	cad		195,41
21CL.PR.5.160180	Accessori per distribuzione e amplificazione del segnale video
21CL.PR.5.160180.a	Accessori per distribuzione e amplificazione del segnale video	cad		59,03
21CL.PR.5.160180.b	Accessori per distribuzione e amplificazione del segnale video	cad		67,63
21CL.PR.5.160180.c	Accessori per distribuzione e amplificazione del segnale video	cad		64,63
21CL.PR.5.160190	Quadro di segnalazione per impianti di chiamata in alluminio naturale da parete o incasso dotati di finestre per la visualizzazione dei numeri luminosi, tensione di alimentazione 24 V
21CL.PR.5.160190.a	Quadro di segnalazione per impianti di chiamata in alluminio naturale da parete o incasso dotati di finestre per la visualizzazione dei numeri luminosi, tensione di alimentazione 24 V	cad		288,83
21CL.PR.5.160190.b	Quadro di segnalazione per impianti di chiamata in alluminio naturale da parete o incasso dotati di finestre per la visualizzazione dei numeri luminosi, tensione di alimentazione 24 V	cad		654,72
21CL.PR.5.160190.c	Quadro di segnalazione per impianti di chiamata in alluminio naturale da parete o incasso dotati di finestre per la visualizzazione dei numeri luminosi, tensione di alimentazione 24 V	cad		699,47
21CL.PR.5.160190.d	Quadro di segnalazione per impianti di chiamata in alluminio naturale da parete o incasso dotati di finestre per la visualizzazione dei numeri luminosi, tensione di alimentazione 24 V / Quadro luminoso 20 chiamate	cad
21CL.PR.5.16020	Tettucci in alluminio per placche portamoduli
21CL.PR.5.16020.a	TETTUCCI IN ALLUMINIO PER PLACCHE PORTAMODULI / Tettucci in alluminio per placche portamoduli 1 modulo	cad		70,85
21CL.PR.5.16020.b	TETTUCCI IN ALLUMINIO PER PLACCHE PORTAMODULI / Tettucci in alluminio per placche portamoduli 2 moduli	cad		91,51
21CL.PR.5.16020.c	TETTUCCI IN ALLUMINIO PER PLACCHE PORTAMODULI / Tettucci in alluminio per placche portamoduli 3 moduli	cad		117,71
21CL.PR.5.16020.d	Tettucci in alluminio per placche portamoduli / TETTUCCI IN ALLUMINIO PER PLACCHE PORTAMODULI / Tettuccio in alluminio per 2 placche a 2 moduli	cad		85,05
21CL.PR.5.16020.e	Tettucci in alluminio per placche portamoduli / TETTUCCI IN ALLUMINIO PER PLACCHE PORTAMODULI / Tettuccio in alluminio per 2 placche a 3 moduli	cad		100,20
21CL.PR.5.160200.a	Quadro di segnalazione per impianti di chiamata in alluminio naturale da parete o incasso dotati di finestre per la visualizzazione dei numeri luminosi, tensione di alimentazione 24 V / Suoneria elettronica	cad		53,37
21CL.PR.5.160200.b	Quadro di segnalazione per impianti di chiamata in alluminio naturale da parete o incasso dotati di finestre per la visualizzazione dei numeri luminosi, tensione di alimentazione 24 V / Trasformatore per moduli luminosi 220V 18VA	cad		89,96
21CL.PR.5.16030	Custodie da parete in alluminio complete di placche portamoduli e di tettuccio
21CL.PR.5.16030.a	Custodie da parete in alluminio complete di placche portamoduli e di tettuccio / CUSTODIE DA PARETE IN ALLUMINIO COMPLETE / Custodie da parete 1 modulo, dimensioni mm 150x156x79	cad		70,85
21CL.PR.5.16030.b	Custodie da parete in alluminio complete di placche portamoduli e di tettuccio / CUSTODIE DA PARETE IN ALLUMINIO COMPLETE / Custodie da parete 2 moduli, dimensioni mm156x242x79	cad		91,52
21CL.PR.5.16030.c	Custodie da parete in alluminio complete di placche portamoduli e di tettuccio / CUSTODIE DA PARETE IN ALLUMINIO COMPLETE / Custodie da parete 3 moduli, dimensioni mm 156x332x79	cad		117,71
21CL.PR.5.16030.d	Custodie da parete in alluminio complete di placche portamoduli e di tettuccio / CUSTODIE DA PARETE IN ALLUMINIO COMPLETE / Custodie da parete 4 moduli, dimensioni mm 280x242x79	cad		158,62
21CL.PR.5.16030.e	Custodie da parete in alluminio complete di placche portamoduli e di tettuccio / CUSTODIE DA PARETE IN ALLUMINIO COMPLETE / Custodie da parete 6 moduli, dimensioni mm 280x332x79	cad		175,12
21CL.PR.5.16040	Unita' modulari in alluminio per pulsantiere esterne
21CL.PR.5.16040.a	Unita' modulari in alluminio per pulsantiere esterne / UNITA' MODULARI IN ALLUMINIO PER PULSANTIERE / Unita' modulari per pulsantiere con 1 pulsante	cad		31,15
21CL.PR.5.16040.b	Unita' modulari in alluminio per pulsantiere esterne / UNITA' MODULARI IN ALLUMINIO PER PULSANTIERE / Unita' modulari per pulsantiere con 2 pulsanti	cad		35,94
21CL.PR.5.16040.c	Unita' modulari in alluminio per pulsantiere esterne / UNITA' MODULARI IN ALLUMINIO PER PULSANTIERE / Unita' modulari per pulsantiere con 4 pulsanti	cad		37,39
21CL.PR.5.16050	Moduli di segnalazione per pulsantiere esterne
21CL.PR.5.16050.a	Moduli di segnalazione per pulsantiere esterne / MODULI DI SEGNALAZIONE PER PULSANTIERE / Moduli per segnalazione luminosa con lampada 24V-3W	cad		38,12
21CL.PR.5.16050.b	Moduli di segnalazione per pulsantiere esterne / MODULI DI SEGNALAZIONE PER PULSANTIERE / Modulo cieco	cad		25,07
21CL.PR.5.16060	Gruppo fonico da installare nelle unita' modulari predisposte, con possibilita' di regolazione dell'amplificazione, compreso il microfono ed altoparlante magnetodinamico
21CL.PR.5.16060.a	Gruppo fonico da installare nelle unita' modulari predisposte, con possibilita' di regolazione dell'amplificazione, compreso il microfono ed altoparlante magnetodinamico	cad		56,87
21CL.PR.5.16070	Citofono da parete unificato per impianti di portiere elettriche ed intercomunicanti, completo di 2 tasti (possibilita' di aggiunta di altri 4 tasti)
21CL.PR.5.16070.a	Citofono da parete unificato per impianti di portiere elettriche ed intercomunicanti, completo di 2 tasti (possibilita' di aggiunta di altri 4 tasti)	cad		24,99
21CL.PR.5.16080	Accessori per citofono da parete
21CL.PR.5.16080.a	Accessori per citofono da parete / ACCESSORI PER CITOFONO DA PARETE / Piastra zavorra per citofono da tavolo	cad		73,59
21CL.PR.5.16080.b	Accessori per citofono da parete / ACCESSORI PER CITOFONO DA PARETE / Tasto supplementare per impianti intercomunicanti	cad		2,28
21CL.PR.5.16080.c	Accessori per citofono da parete / ACCESSORI PER CITOFONO DA PARETE / Dispositivo per segreto di conversazione	cad		36,56
21CL.PR.5.16090	Ricambi per citofoni da parete
21CL.PR.5.16090.a	Ricambi per citofoni da parete / RICAMBI PER CITOFONI DA PARETE / Microtelefono completo di cavo	cad		25,82
21CL.PR.5.16090.b	Ricambi per citofoni da parete / RICAMBI PER CITOFONI DA PARETE / Ronzatore da 8¸12 Volt	cad		11,26
21CL.PR.5.1610	IMPIANTI A ZONE
21CL.PR.5.1610.10	IMPIANTI A ZONE / Centrale convenzionale di segnalazione automatica di incendio, per imp
21CL.PR.5.1610.10.a	IMPIANTI A ZONE
21CL.PR.5.1610.10.b	IMPIANTI A ZONE / Centrale convenzionale di segnalazione automatica di incendio, per imp a 2 zone di rivelazione	cad		728,36
21CL.PR.5.1610.10.c	IMPIANTI A ZONE / Centrale convenzionale di segnalazione automatica di incendio, per imp a 4 zone di rivelazione	cad		1095,37
21CL.PR.5.1610.10.d	IMPIANTI A ZONE / Centrale convenzionale di segnalazione automatica di incendio, per imp a 8 zone di rivelazione espandibile fino a 16 zone	cad		1744,55
21CL.PR.5.1610.10.e	IMPIANTI A ZONE / Centrale convenzionale di segnalazione automatica di incendio, per imp a 16 zone di rivelazione espandibile fino a 120 zone	cad		3633,14
21CL.PR.5.1610.20	IMPIANTI A ZONE / Centrale convenzionale di segnalazione automatica di gas a 2 zone, mas
21CL.PR.5.1610.20.a	IMPIANTI A ZONE / Centrale convenzionale di segnalazione automatica di gas a 2 zone, mas / Centrale convenzionale di segnalazione automatica di gas ... e convenzionale di segnalazione automatica di gas a 2 zone	cad		677,93
21CL.PR.5.1610.30	IMPIANTI A ZONE / Rivelatore ottico di fumo, a diffusione di luce, sensibile al fumo vis
21CL.PR.5.1610.30.a	IMPIANTI A ZONE / Rivelatore ottico di fumo, a diffusione di luce, sensibile al fumo vis / Rivelatore ottico di fumo, a diffusione di luce, sensibile al fumo vis completo di base di montaggio	cad		90,08
21CL.PR.5.1610.30.b	IMPIANTI A ZONE / Rivelatore ottico di fumo, a diffusione di luce, sensibile al fumo vis / Rivelatore ottico di fumo, a diffusione di luce, sensibile al fumo vis con relÞ ausiliario	cad		115,21
21CL.PR.5.1610.30.c	IMPIANTI A ZONE / Rivelatore ottico di fumo, a diffusione di luce, sensibile al fumo vis / Rivelatore ottico di fumo, a diffusione di luce, sensibil ... e di aspirazione, completo di tubo di aspirazione da 30 cm	cad		243,31
21CL.PR.5.1610.40	IMPIANTI A ZONE / Rivelatore convenzionale termico, del tipo termovelocimetrico, aliment
21CL.PR.5.1610.40.a	IMPIANTI A ZONE / Rivelatore convenzionale termico, del tipo termovelocimetrico, aliment / Rivelatore convenzionale termico, del tipo termovelocimetrico, aliment completo di base di montaggio	cad		72,14
21CL.PR.5.1610.40.b	IMPIANTI A ZONE
21CL.PR.5.1610.50	IMPIANTI A ZONE / Rivelatore convenzionale ionico, a doppia camera di ionizzazione, sens
21CL.PR.5.1610.50.a	IMPIANTI A ZONE / Rivelatore convenzionale ionico, a doppia camera di ionizzazione, sens / Rivelatore convenzionale ionico, a doppia camera di ionizzazione, sens completo di base di montaggio	cad		85,77
21CL.PR.5.1610.50.b	IMPIANTI A ZONE / Rivelatore convenzionale ionico, a doppia camera di ionizzazione, sens / Rivelatore convenzionale ionico, a doppia camera di ioniz ... e di aspirazione, completo di tubo di aspirazione da 30 cm	cad		243,31
21CL.PR.5.1610.60	IMPIANTI A ZONE / Rivelatore lineare, compresa l'attivazione dell'impianto:
21CL.PR.5.1610.60.a	IMPIANTI A ZONE / Rivelatore lineare, compresa l'attivazione dell'impianto: / Rivelatore lineare, compresa l'attivazione dell'impianto: ... mo, tipo a riflessione portata 25 m, completa di unitÓ cat	cad		584,60
21CL.PR.5.1610.60.b	IMPIANTI A ZONE / Rivelatore lineare, compresa l'attivazione dell'impianto: / Rivelatore lineare, compresa l'attivazione dell'impianto: ... rriera di fumo e calore portata 100 m, ad un trasmettitore	cad		1052,50
21CL.PR.5.1610.70	IMPIANTI A ZONE / Rivelatore convenzionale di gas, con due soglie di intervento regolabi
21CL.PR.5.1610.70.a	IMPIANTI A ZONE / Rivelatore convenzionale di gas, con due soglie di intervento regolabi / Rivelatore convenzionale di gas, con due soglie di intervento regolabi di metano o GPL, in contenitore plastico	cad		264,49
21CL.PR.5.1610.70.b	IMPIANTI A ZONE / Rivelatore convenzionale di gas, con due soglie di intervento regolabi / Rivelatore convenzionale di gas, con due soglie di interv ... abi di gas esplosivi, in contenitore plastico stagno IP 67	cad		318,34
21CL.PR.5.1610.70.c	IMPIANTI A ZONE / Rivelatore convenzionale di gas, con due soglie di intervento regolabi / Rivelatore convenzionale di gas, con due soglie di intervento regolabi di CO2 in contenitore plastico stagno IP 67	cad		341,29
21CL.PR.5.1610.80	IMPIANTI A ZONE / Rivelatore convenzionale di allagamento, compresa l'attivazione dell'i
21CL.PR.5.1610.80.a	IMPIANTI A ZONE / Rivelatore convenzionale di allagamento, compresa l'attivazione dell'i / Rivelatore convenzionale di allagamento, compresa l'attivazione dell'i tipo puntiforme	cad		81,87
21CL.PR.5.1610.80.b	IMPIANTI A ZONE / Rivelatore convenzionale di allagamento, compresa l'attivazione dell'i / Rivelatore convenzionale di allagamento, compresa l'attiv ... sottopedana, in contenitore con grado di protezione IP 67	cad		228,60
21CL.PR.5.1610.80.c	IMPIANTI A ZONE / Rivelatore convenzionale di allagamento, compresa l'attivazione dell'i / Rivelatore convenzionale di allagamento, compresa l'attiv ... del tipo a nastro, in contenitore predisposto per fissaggi	cad		224,59
21CL.PR.5.1620	IMPIANTI A INDIRIZZAMENTO INDIVIDUALE
21CL.PR.5.1620.10	IMPIANTI A INDIRIZZAMENTO INDIVIDUALE / Centrale di segnalazione automatica di incendio, per impianti ad indir
21CL.PR.5.1620.10.a	IMPIANTI A INDIRIZZAMENTO INDIVIDUALE / Centrale di segnalazione automatica di incendio, per impianti ad indir / Centrale di segnalazione automatica di incendio, per impianti ad indir Centrale di segnalazione automatica di incendi	cad		2618,86
21CL.PR.5.1620.10.b	IMPIANTI A INDIRIZZAMENTO INDIVIDUALE
21CL.PR.5.1620.20	IMPIANTI A INDIRIZZAMENTO INDIVIDUALE / Centrale di segnalazione automatica di incendio, per impianti ad indir
21CL.PR.5.1620.20.a	IMPIANTI A INDIRIZZAMENTO INDIVIDUALE / Centrale di segnalazione automatica di incendio, per impianti ad indir / Centrale di segnalazione automatica di incendio, per impianti ad indir a 2 linee pi¨ 16 ingressi e 8 uscite	cad		6285,31
21CL.PR.5.1620.20.b	IMPIANTI A INDIRIZZAMENTO INDIVIDUALE / Centrale di segnalazione automatica di incendio, per impianti ad indir / Centrale di segnalazione automatica di incendio, per impianti ad indir a 4 linee pi¨ 32 ingressi e 16 uscite	cad		8140,04
21CL.PR.5.1620.30	IMPIANTI A INDIRIZZAMENTO INDIVIDUALE / Centrale di segnalazione automatica di gas, per impianti ad indirizzam
21CL.PR.5.1620.30.a	IMPIANTI A INDIRIZZAMENTO INDIVIDUALE / Centrale di segnalazione automatica di gas, per impianti ad indirizzam / Centrale di segnalazione automatica di gas, per impianti ad indirizzam Centrale di segnalazione automatica di gas	cad		7727,28
21CL.PR.5.1620.40	IMPIANTI A INDIRIZZAMENTO INDIVIDUALE / Rivelatore ottico di fumo, a diffusione della luce, sensibile al fumo
21CL.PR.5.1620.40.a	IMPIANTI A INDIRIZZAMENTO INDIVIDUALE / Rivelatore ottico di fumo, a diffusione della luce, sensibile al fumo / Rivelatore ottico di fumo, a diffusione della luce, sensibile al fumo completo di base di montaggio	cad		126,67
21CL.PR.5.1620.40.b	IMPIANTI A INDIRIZZAMENTO INDIVIDUALE / Rivelatore ottico di fumo, a diffusione della luce, sensibile al fumo / Rivelatore ottico di fumo, a diffusione della luce, sensi ... e di aspirazione, completo di tubo di aspirazione da 30 cm	cad		274,15
21CL.PR.5.1620.50	IMPIANTI A INDIRIZZAMENTO INDIVIDUALE / Rivelatore termico, del tipo termovelocimetrico, per impianti analogic
21CL.PR.5.1620.50.a	IMPIANTI A INDIRIZZAMENTO INDIVIDUALE / Rivelatore termico, del tipo termovelocimetrico, per impianti analogic / Rivelatore termico, del tipo termovelocimetrico, per impianti analogic Rivelatore termico, del tipo termovelocimetrico	cad		108,34
21CL.PR.5.1620.60	IMPIANTI A INDIRIZZAMENTO INDIVIDUALE / Rilevatore ionico, a doppia camera di ionizzazione, sensibile anche al
21CL.PR.5.1620.60.a	IMPIANTI A INDIRIZZAMENTO INDIVIDUALE / Rilevatore ionico, a doppia camera di ionizzazione, sensibile anche al / Rilevatore ionico, a doppia camera di ionizzazione, sensibile anche al completo di base di montaggio	cad		119,52
21CL.PR.5.1620.60.b	IMPIANTI A INDIRIZZAMENTO INDIVIDUALE / Rilevatore ionico, a doppia camera di ionizzazione, sensibile anche al / Rilevatore ionico, a doppia camera di ionizzazione, sensi ... e di aspirazione, completo di tubo di aspirazione da 30 cm	cad		266,96
21CL.PR.5.1620.70	IMPIANTI A INDIRIZZAMENTO INDIVIDUALE / Rilevatore di gas, per impianti analogici ad indirizzamento individual
21CL.PR.5.1620.70.a	IMPIANTI A INDIRIZZAMENTO INDIVIDUALE / Rilevatore di gas, per impianti analogici ad indirizzamento individual / Rilevatore di gas, per impianti analogici ad indirizzamen ... no, tipo catalitico, in contenitore termoplatico, grado di	cad		493,19
21CL.PR.5.1620.70.b	IMPIANTI A INDIRIZZAMENTO INDIVIDUALE / Rilevatore di gas, per impianti analogici ad indirizzamento individual / Rilevatore di gas, per impianti analogici ad indirizzamen ... no, tipo catalitico, in contenitore metallico per impianti	cad		601,87
21CL.PR.5.1620.70.c	IMPIANTI A INDIRIZZAMENTO INDIVIDUALE / Rilevatore di gas, per impianti analogici ad indirizzamento individual / Rilevatore di gas, per impianti analogici ad indirizzamen ... a cella elettrochimica, in contenitore termoplastico, grad	cad		1058,06
21CL.PR.5.1620.70.d	IMPIANTI A INDIRIZZAMENTO INDIVIDUALE / Rilevatore di gas, per impianti analogici ad indirizzamento individual / Rilevatore di gas, per impianti analogici ad indirizzamen ... a cella elettrochimica, in contenitore metallico per impia	cad		1168,19
21CL.PR.5.1630	SEGNALAZIONE AUTOMATICA PER IMPIANTI
21CL.PR.5.1630.10	SEGNALAZIONE AUTOMATICA PER IMPIANTI / Centrale di segnalazione automatica di incendio, per impianti a zone o
21CL.PR.5.1630.10.a	SEGNALAZIONE AUTOMATICA PER IMPIANTI / Centrale di segnalazione automatica di incendio, per impianti a zone o / Centrale di segnalazione automatica di incendio, per impianti a zone o Centrale di segnalazione automatica di incendio	cad		4068,60
21CL.PR.5.1630.20	SEGNALAZIONE AUTOMATICA PER IMPIANTI / Accessori per centrale di segnalazione automatica di incendio per impi
21CL.PR.5.1630.20.a	SEGNALAZIONE AUTOMATICA PER IMPIANTI / Accessori per centrale di segnalazione automatica di incendio per impi / Accessori per centrale di segnalazione automatica di ince ... canale di controllo o spegnimento, per impianti ad indiri	cad		241,67
21CL.PR.5.17010	Pulsantiera esterna premontata in alluminio anodizzato completa di placca, pulsante di chiamata, telaio, lampade e scatola da incasso
21CL.PR.5.17010.a	Pulsantiera esterna premontata in alluminio anodizzato completa di placca, pulsante di chiamata, telaio, lampade e scatola da incasso / a 10 moduli	cad		117,71
21CL.PR.5.17010.b	Pulsantiera esterna premontata in alluminio anodizzato completa di placca, pulsante di chiamata, telaio, lampade e scatola da incasso / a 12 moduli	cad		158,62
21CL.PR.5.170100	Intercomunicante da tavolo ad onde convogliate sulla rete di distribuzione di energia
21CL.PR.5.170100.a	Intercomunicante da tavolo ad onde convogliate sulla rete di distribuzione di energia / a 2 canali di conversazione	cad		64,00
21CL.PR.5.170100.b	Intercomunicante da tavolo ad onde convogliate sulla rete di distribuzione di energia / a 3 canali di conversazione	cad		71,30
21CL.PR.5.170110	Alimentatore per impianti citofonici
21CL.PR.5.170110.a	Alimentatore per impianti citofonici / principale, ingresso 220 V-50 Hz, massimo 20 pulsanti di chiamata, fino a 3 citofoni in contemporanea	cad		100,00
21CL.PR.5.170110.b	Alimentatore per impianti citofonici / da rete 220 V per impianti di portiere elettrico	cad		78,00
21CL.PR.5.170120	Alimentatore per impianti intercomunicanti fino a 10 posti di conversazione
21CL.PR.5.170120.a	Alimentatore per impianti intercomunicanti fino a 10 posti di conversazione / Alimentatore per impianti intercomunicanti fino a 10 posti di conversa	cad		68,00
21CL.PR.5.170130	Posto di ripresa TVCC, per impianto videocitofonico costituito da telecamera con sensore CCD 1/3'' b/n, completa di supporto con snodo, alementazione 220 V-50 Hz
21CL.PR.5.170130.a	Posto di ripresa TVCC, per impianto videocitofonico costituito da telecamera con sensore CCD 1/3'' b/n, completa di supporto con snodo, alementazione 220 V-50 Hz / per interni	cad		680,00
21CL.PR.5.170130.b	Posto di ripresa TVCC, per impianto videocitofonico costituito da telecamera con sensore CCD 1/3'' b/n, completa di supporto con snodo, alementazione 220 V-50 Hz / per esterni, con custodia e tettuccio parasole	cad		860,00
21CL.PR.5.170140	Posto di chiamata e ripresa esterno da incasso
21CL.PR.5.170140.a	Posto di chiamata e ripresa esterno da incasso / a 3 pulsanti	cad		980,00
21CL.PR.5.170140.b	Posto di chiamata e ripresa esterno da incasso / a 8 pulsanti	cad		1030,00
21CL.PR.5.170140.c	Posto di chiamata e ripresa esterno da incasso / a 12 pulsanti	cad		1230,00
21CL.PR.5.170150	Derivato videocitofonico interno
21CL.PR.5.170150.a	Derivato videocitofonico interno / da tavolo con monitor b/n 8'' a viva voce con involucro in ABS	cad		420,00
21CL.PR.5.170150.b	Derivato videocitofonico interno / da incasso con monitor b/n 5'' e cornetta con involucro in ABS	cad		300,00
21CL.PR.5.170150.c	Derivato videocitofonico interno / centralino di portineria fino a 24 utenti con monitor 4''	cad		1050,00
21CL.PR.5.170160	Apparecchi per impianti di videocontrollo
21CL.PR.5.170160.a	Apparecchi per impianti di videocontrollo / telecamera b/n con obiettivo da 1/2'', zoom manuale, dotata di involucro protettivo per esterni in alluminio e tettuccio in materiale plasti	cad		854,00
21CL.PR.5.170160.b	Apparecchi per impianti di videocontrollo / monitor da tavolo, alimentazione 220 V-50 Hz, b/n da 9'' risoluzione 750 linee, 2 ingressi separati	cad		320,00
21CL.PR.5.170170	Alimentatore da parete 220 V, per videocitofonia
21CL.PR.5.170170.a	Alimentatore da parete 220 V, per videocitofonia / con massimo 4 derivati	cad		84,00
21CL.PR.5.170170.b	Alimentatore da parete 220 V, per videocitofonia / con o senza centralino di portineria	cad		78,00
21CL.PR.5.170170.c	Alimentatore da parete 220 V, per videocitofonia / con piu' di 10 derivati	cad		81,00
21CL.PR.5.170180	Impianto per derivato citofonico, misurato a partire dalla cassetta di piano, comprensivo di ogni onere e materiale con la sola esclusione dell'apparecchio
21CL.PR.5.170180.a	Impianto per derivato citofonico, misurato a partire dalla cassetta di piano, comprensivo di ogni onere e materiale con la sola esclusione dell'apparecchio / Impianto per derivato citofonico	cad		25,00
21CL.PR.5.170190	Posto pulsantiera, impianto citofonico misurato a partire dalla cassetta piu' vicina, comprensivo di ogni onere e materiale con la sola esclusione della pulsantiera
21CL.PR.5.170190.a	Posto pulsantiera, impianto citofonico misurato a partire dalla cassetta piu' vicina, comprensivo di ogni onere e materiale con la sola esclusione della pulsantiera / fino a 6 utenti	cad		45,00
21CL.PR.5.170190.b	Posto pulsantiera, impianto citofonico misurato a partire dalla cassetta piu' vicina, comprensivo di ogni onere e materiale con la sola esclusione della pulsantiera / fino a 10 utenti	cad		54,00
21CL.PR.5.170190.c	Posto pulsantiera, impianto citofonico misurato a partire dalla cassetta piu' vicina, comprensivo di ogni onere e materiale con la sola esclusione della pulsantiera / fino a 20 utenti	cad		135,00
21CL.PR.5.17020	Gruppo fonico con stadio di amplificazione protetto e griglia da inserire nella placca
21CL.PR.5.17020.a	Gruppo fonico con stadio di amplificazione protetto e griglia da inserire nella placca / Gruppo fonico con stadio di amplificazione protetto	cad		47,77
21CL.PR.5.170200	Posto esterno per telecamera TVCC, impianto misurato dalla cassetta piu' vicina, comprensivo di ogni onere e materiale con la sola esclusione della telecamera
21CL.PR.5.170200.a	Posto esterno per telecamera TVCC, impianto misurato dalla cassetta piu' vicina, comprensivo di ogni onere e materiale con la sola esclusione della telecamera / Posto esterno per telecamera TVCC	cad		48,00
21CL.PR.5.170210	Impianto per derivato videocitofonico interno, impianto misurato dalla cassetta di piano, comprensivo di ogni onere e materiale con la sola esclusione dell'apparecchio
21CL.PR.5.170210.a	Impianto per derivato videocitofonico interno, impianto misurato dalla cassetta di piano, comprensivo di ogni onere e materiale con la sola esclusione dell'apparecchio / Impianto per derivato videocitofonico interno	cad		37,00
21CL.PR.5.170220	Circuito, in edificio residenziale, misurato fino alla cassetta di piano, comprensivo di ogni onere e materiale, per ogni utente
21CL.PR.5.170220.a	Circuito, in edificio residenziale, misurato fino alla cassetta di piano, comprensivo di ogni onere e materiale, per ogni utente / circuito fonico	cad		51,00
21CL.PR.5.170220.b	Circuito, in edificio residenziale, misurato fino alla cassetta di piano, comprensivo di ogni onere e materiale, per ogni utente / circuito videocitofonico	cad		71,00
21CL.PR.5.170230	Cavo antifiamma, per impianti citofonici e videocitofonici, posato in opera entro apposita conduttura
21CL.PR.5.170230.a	Cavo antifiamma, per impianti citofonici e videocitofonici, posato in opera entro apposita conduttura / coassiale RG59B/U	m		0,80
21CL.PR.5.170230.b	Cavo antifiamma, per impianti citofonici e videocitofonici, posato in opera entro apposita conduttura / composito CX42 (2x0,5 mm¦+2x0,25 mm¦+RG59B/U)	m		1,35
21CL.PR.5.170230.c	Cavo antifiamma, per impianti citofonici e videocitofonici, posato in opera entro apposita conduttura / telefonico a 1 coppia	m		0,45
21CL.PR.5.170230.d	Cavo antifiamma, per impianti citofonici e videocitofonici, posato in opera entro apposita conduttura / telefonico schermato a 2 coppie	m		0,70
21CL.PR.5.170230.e	Cavo antifiamma, per impianti citofonici e videocitofonici, posato in opera entro apposita conduttura / telefonico schermato a 3 coppie	m		0,75
21CL.PR.5.170230.f	Cavo antifiamma, per impianti citofonici e videocitofonici, posato in opera entro apposita conduttura / telefonico schermato a 4 coppie	m		0,90
21CL.PR.5.170230.g	Cavo antifiamma, per impianti citofonici e videocitofonici, posato in opera entro apposita conduttura / telefonico schermato a 5 coppie	m		1,00
21CL.PR.5.170230.h	Cavo antifiamma, per impianti citofonici e videocitofonici, posato in opera entro apposita conduttura / telefonico schermato a 6 coppie	m		1,50
21CL.PR.5.170230.i	Cavo antifiamma, per impianti citofonici e videocitofonici, posato in opera entro apposita conduttura / telefonico schermato a 8 coppie	m		1,80
21CL.PR.5.170230.j	Cavo antifiamma, per impianti citofonici e videocitofonici, posato in opera entro apposita conduttura / telefonico schermato a 11 coppie	m		2,00
21CL.PR.5.170230.k	Cavo antifiamma, per impianti citofonici e videocitofonici, posato in opera entro apposita conduttura / telefonico schermato a 16 coppie	m		2,60
21CL.PR.5.170230.l	Cavo antifiamma, per impianti citofonici e videocitofonici, posato in opera entro apposita conduttura / telefonico schermato a 21 coppie	m		3,00
21CL.PR.5.170230.m	Cavo antifiamma, per impianti citofonici e videocitofonici, posato in opera entro apposita conduttura / telefonico schermato a 26 coppie	m		3,50
21CL.PR.5.170230.n	Cavo antifiamma, per impianti citofonici e videocitofonici, posato in opera entro apposita conduttura / telefonico schermato a 30 coppie + 1	m		3,80
21CL.PR.5.17030	Pulsantiera esterna premontata in lega di alluminio, completa di placca, pulsanti, telaio, lampade, scatola da incasso
21CL.PR.5.17030.a	Pulsantiera esterna premontata in lega di alluminio, completa di placca, pulsanti, telaio, lampade, scatola da incasso / a 7 moduli con gruppo fonico	cad		134,09
21CL.PR.5.17030.b	Pulsantiera esterna premontata in lega di alluminio, completa di placca, pulsanti, telaio, lampade, scatola da incasso / a 10 moduli con gruppo fonico	cad		158,73
21CL.PR.5.17040	Apparecchio derivato
21CL.PR.5.17040.a	Apparecchio derivato / interno-microtelefono con cavo estensibile	cad		28,00
21CL.PR.5.17050.a	Apparecchio derivato / terminale	cad		18,00
21CL.PR.5.17060.a	Apparecchio derivato / interno da parete unificato per impianti con o senza centralino di portineria	cad		31,50
21CL.PR.5.17070.a	Apparecchio derivato / passante, derivata	cad		27,00
21CL.PR.5.17080.a	Apparecchio derivato / centralino di portineria completo di cornetta, tastiera elettronica di gestione, modulo di chiamata con memoria da 12 utenti, cavo e prese d	cad		380,00
21CL.PR.5.17090	Intercomunicante da tavolo ad onde convogliate in modulazione di frequenza su linea dedicata
21CL.PR.5.17090.a	Intercomunicante da tavolo ad onde convogliate in modulazione di frequenza su linea dedicata / posto principale a 10 tasti	cad		150,00
21CL.PR.5.17090.b	Intercomunicante da tavolo ad onde convogliate in modulazione di frequenza su linea dedicata / posto derivato a 2 tasti	cad		48,60
21CL.PR.5.1710	con sistema di raffreddamento ad acqua:
21CL.PR.5.1710.a	con sistema di raffreddamento ad acqua: / con sistema di raffreddamento ad acqua: servizio continuo 30 kVA, servizio emergenza 33 kVA	cad		10740,25
21CL.PR.5.1710.b	con sistema di raffreddamento ad acqua: / con sistema di raffreddamento ad acqua: servizio continuo 40 kVA, servizio emergenza 44 kVA	cad		11984,81
21CL.PR.5.1710.c	con sistema di raffreddamento ad acqua: / con sistema di raffreddamento ad acqua: servizio continuo 50 kVA, servizio emergenza 55 kVA	cad		13978,66
21CL.PR.5.1710.d	con sistema di raffreddamento ad acqua: / con sistema di raffreddamento ad acqua: servizio continuo 60 kVA, servizio emergenza 66 kVA	cad		14283,97
21CL.PR.5.1710.e	con sistema di raffreddamento ad acqua: / con sistema di raffreddamento ad acqua: servizio continuo 84 kVA, servizio emergenza 92 kVA	cad		17833,93
21CL.PR.5.1710.f	con sistema di raffreddamento ad acqua: / con sistema di raffreddamento ad acqua: servizio continuo 100 kVA, servizio emergenza 110 kVA	cad		18866,02
21CL.PR.5.1710.g	con sistema di raffreddamento ad acqua: / con sistema di raffreddamento ad acqua: servizio continuo 130 kVA, servizio emergenza 145 kVA	cad		23354,07
21CL.PR.5.1710.h	con sistema di raffreddamento ad acqua: / con sistema di raffreddamento ad acqua: servizio continuo 150 kVA, servizio emergenza 165 kVA	cad		27649,96
21CL.PR.5.1710.i	con sistema di raffreddamento ad acqua: / con sistema di raffreddamento ad acqua: servizio continuo 200 kVA, servizio emergenza 220 kVA	cad		32160,75
21CL.PR.5.1710.j	con sistema di raffreddamento ad acqua: / con sistema di raffreddamento ad acqua: servizio continuo 250 kVA, servizio emergenza 275 kVA	cad		36446,39
21CL.PR.5.1710.k	con sistema di raffreddamento ad acqua: / con sistema di raffreddamento ad acqua: servizio continuo 300 kVA, servizio emergenza 330 kVA	cad		41795,21
21CL.PR.5.1710.l	con sistema di raffreddamento ad acqua: / con sistema di raffreddamento ad acqua: servizio continuo 350 kVA, servizio emergenza 385 kVA	cad		45768,17
21CL.PR.5.1710.m	con sistema di raffreddamento ad acqua: / con sistema di raffreddamento ad acqua: servizio continuo 400 kVA, servizio emergenza 445 kVA	cad		58183,89
21CL.PR.5.1710.n	con sistema di raffreddamento ad acqua: / con sistema di raffreddamento ad acqua: servizio continuo 500 kVA, servizio emergenza 550 kVA	cad		74158,12
21CL.PR.5.1710.o	con sistema di raffreddamento ad acqua: / con sistema di raffreddamento ad acqua: servizio continuo 625 kVA, servizio emergenza 685 kVA	cad		95210,48
21CL.PR.5.1710.p	con sistema di raffreddamento ad acqua: / con sistema di raffreddamento ad acqua: servizio continuo 720 kVA, servizio emergenza 800 kVA	cad		101978,93
21CL.PR.5.1710.q	con sistema di raffreddamento ad acqua: / con sistema di raffreddamento ad acqua: servizio continuo 800 kVA, servizio emergenza 875 kVA	cad		110919,77
21CL.PR.5.1710.r	con sistema di raffreddamento ad acqua: / con sistema di raffreddamento ad acqua: servizio continuo 910 kVA, servizio emergenza 1.010 kVA	cad		135326,69
21CL.PR.5.1710.s	con sistema di raffreddamento ad acqua: / con sistema di raffreddamento ad acqua: servizio continuo 1.020 kVA, servizio emergenza 1.120 kVA	cad		165455,57
21CL.PR.5.1710.t	con sistema di raffreddamento ad acqua: / con sistema di raffreddamento ad acqua: servizio continuo 1.250 kVA, servizio emergenza 1.375 kVA	cad		218479,30
21CL.PR.5.1710.u	con sistema di raffreddamento ad acqua: / con sistema di raffreddamento ad acqua: servizio continuo 1.365 kVA, servizio emergenza 1.500 kVA	cad		256278,52
21CL.PR.5.18010	Cavo per impianti TV
21CL.PR.5.18010.a	Cavo per impianti TV / coassiale 75 Ohm, bassa perdita	m		0,65
21CL.PR.5.18010.b	Cavo per impianti TV / coassiale 75 Ohm + 2x0,25 mm¦	m		0,80
21CL.PR.5.180100	Palo autoportante in acciaio zincato
21CL.PR.5.180100.a	Palo autoportante in acciaio zincato / diametro 25 mm, spessore 1 mm, h 1,5 m	cad		44,58
21CL.PR.5.180100.b	Palo autoportante in acciaio zincato / diametro 25 mm, spessore 1 mm, h 2,5 m	cad		50,03
21CL.PR.5.180100.c	Palo autoportante in acciaio zincato / diametro 32 mm, spessore 2 mm, h 2,5 m	cad		60,01
21CL.PR.5.180110	Palo telescopico in acciaio zincato, controventato, completo di ralle e segnalazione fine palo
21CL.PR.5.180110.a	Palo telescopico in acciaio zincato, controventato, completo di ralle e segnalazione fine palo / diametro 25-30 mm, spessore 1,5 mm, h 3,8 m	cad		90,85
21CL.PR.5.180110.b	Palo telescopico in acciaio zincato, controventato, completo di ralle e segnalazione fine palo / diametro 25-35 mm, spessore 1,5 mm, h 5,6 m	cad		118,00
21CL.PR.5.180110.c	Palo telescopico in acciaio zincato, controventato, completo di ralle e segnalazione fine palo / diametro 25-40 mm, spessore 1,5 mm, h 7,4 m	cad		172,59
21CL.PR.5.180120	Accoppiatore di segnale da 2 antenne qualsiasi, anche diverse fra loro, con contenitore plastico a prova di pioggia
21CL.PR.5.180120.a	Accoppiatore di segnale da 2 antenne qualsiasi, anche diverse fra loro, con contenitore plastico a prova di pioggia / Accoppiatore di segnale da 2 antenne qualsiasi	cad		23,26
21CL.PR.5.180130	Miscelatore di segnale a bassa attenuazione in contenitore plastico a prova di pioggia
21CL.PR.5.180130.a	Miscelatore di segnale a bassa attenuazione in contenitore plastico a prova di pioggia / per miscelare 2 bande UHF con 2 bande VHF, R.O.S. < 2, attenuazione pari a 5 db in UHF e VHF	cad		30,20
21CL.PR.5.180130.b	Miscelatore di segnale a bassa attenuazione in contenitore plastico a prova di pioggia / per miscelare 2 canali o gruppi di canali UHF con il VHF, R.O.S. < 1,5, attenuazione pari a 2 db in UHF e VHF	cad		51,04
21CL.PR.5.180130.c	Miscelatore di segnale a bassa attenuazione in contenitore plastico a prova di pioggia / per miscelare 2 ingressi VHF con uno UHF, R.O.S. < 1,5, attenuazione pari a 4 db in UHF e VHF	cad		22,03
21CL.PR.5.180130.d	Miscelatore di segnale a bassa attenuazione in contenitore plastico a prova di pioggia / per miscelare un ingresso UHF con uno VHF, R.O.S. < 1,5, attenuazione pari a 0,5 db in UHF e VHF	cad		24,98
21CL.PR.5.180130.e	Miscelatore di segnale a bassa attenuazione in contenitore plastico a prova di pioggia / per miscelare un canale UHF con un impianto comunque complesso, R.O.S. < 1,5, attenuazione pari a 2 db in UHF prescelto	cad		46,46
21CL.PR.5.180140	Filtro antidisturbo in contenitore plastico a prova di pioggia
21CL.PR.5.180140.a	Filtro antidisturbo in contenitore plastico a prova di pioggia / passacanale	cad		32,61
21CL.PR.5.180140.b	Filtro antidisturbo in contenitore plastico a prova di pioggia / passabanda	cad		26,03
21CL.PR.5.180150	Cassetta di derivazione induttiva a 75 Ohm, contenitore in metallo completamente schermato, 1 ingresso, 4 uscite passanti e 4 uscite derivate
21CL.PR.5.180150.a	Cassetta di derivazione induttiva a 75 Ohm, contenitore in metallo completamente schermato, 1 ingresso, 4 uscite passanti e 4 uscite derivate / Cassetta di derivazione induttiva a 75 Ohm	cad		41,40
21CL.PR.5.180160	Preamplificatore, in contenitore plastico a prova di pioggia
21CL.PR.5.180160.a	Preamplificatore, in contenitore plastico a prova di pioggia / monocanale VHF guadagno 30 db	cad		50,00
21CL.PR.5.180160.b	Preamplificatore, in contenitore plastico a prova di pioggia / monocanale VHF guadagno 30 db	cad		52,08
21CL.PR.5.180170	Amplificatore a larga banda con amplificazione VHF e UHF separata, regolazione del guadagno 20db, morsetti schermati, in contenitore plastico a prova di pioggia
21CL.PR.5.180170.a	Amplificatore a larga banda con amplificazione VHF e UHF separata, regolazione del guadagno 20db, morsetti schermati, in contenitore plastico a prova di pioggia / Amplificatore a larga banda con amplificazione VHF e UHF separata	cad		61,03
21CL.PR.5.180180	Alimentatore stabilizzato, alimentazione ingresso 220/230 V-50/60 Hz, protezione contro il corto circuito, interruttore d'accensione, led indicatore di funzionamento, conforme CEI 12-13
21CL.PR.5.180180.a	Alimentatore stabilizzato, alimentazione ingresso 220/230 V-50/60 Hz, protezione contro il corto circuito, interruttore d'accensione, led indicatore di funzionamento, conforme CEI 12-13 / max 40 mA, tensione di uscita 12 V	cad		7,20
21CL.PR.5.180180.b	Alimentatore stabilizzato, alimentazione ingresso 220/230 V-50/60 Hz, protezione contro il corto circuito, interruttore d'accensione, led indicatore di funzionamento, conforme CEI 12-13 / max 80 mA, tensione di uscita 24 V	cad		12,40
21CL.PR.5.180180.c	Alimentatore stabilizzato, alimentazione ingresso 220/230 V-50/60 Hz, protezione contro il corto circuito, interruttore d'accensione, led indicatore di funzionamento, conforme CEI 12-13 / max 100 mA, tensione di uscita 12 V	cad		16,00
21CL.PR.5.180180.d	Alimentatore stabilizzato, alimentazione ingresso 220/230 V-50/60 Hz, protezione contro il corto circuito, interruttore d'accensione, led indicatore di funzionamento, conforme CEI 12-13 / max 160 mA, tensione di uscita 12 V	cad		21,00
21CL.PR.5.180190	Centralino multingressi a larga banda per impianto centralizzato, fornito e posto in opera con amplificazione VHF e UHF separata, guadagno 37-42 db, attenuatori 0-20 db per ogni ingresso, 1 uscita miscelata, rumore minore di 5 db, componenti SMD, contenit
21CL.PR.5.180190.a	Centralino multingressi a larga banda per impianto centralizzato, fornito e posto in opera con amplificazione VHF e UHF separata, guadagno 37-42 db, attenuatori 0-20 db per ogni ingresso, 1 uscita miscelata, rumore minore di 5 db, componenti SMD, contenit / Centralino multingressi a larga banda per impianto centralizzato	cad		195,00
21CL.PR.5.18020	Antenna TV-VHF, attacco per palo monocanale
21CL.PR.5.18020.a	Antenna TV-VHF, attacco per palo monocanale / a 2 elementi, banda passante 47-54 MHz	cad		70,00
21CL.PR.5.18020.b	Antenna TV-VHF, attacco per palo monocanale / a 2 elementi, banda passante 54-61 MHz o 61-68 MHz	cad		52,00
21CL.PR.5.18020.c	Antenna TV-VHF, attacco per palo monocanale / a 2 elementi, banda passante 81-88 MHz	cad		58,00
21CL.PR.5.18020.d	Antenna TV-VHF, attacco per palo monocanale / a 3 elementi, banda passante 47-54 MHz	cad		78,00
21CL.PR.5.18020.e	Antenna TV-VHF, attacco per palo monocanale / a 3 elementi, banda passante 54-61 MHz o 61-68 MHz	cad		64,00
21CL.PR.5.18020.f	Antenna TV-VHF, attacco per palo monocanale / a 3 elementi, banda passante 81-88 MHz	cad		51,00
21CL.PR.5.18020.g	Antenna TV-VHF, attacco per palo monocanale / a 4 elementi, banda passante 47-54 MHz	cad		78,00
21CL.PR.5.18020.h	Antenna TV-VHF, attacco per palo monocanale / a 4 elementi, banda passante 54-61 MHz 61-68 MHz	cad		60,00
21CL.PR.5.18020.i	Antenna TV-VHF, attacco per palo monocanale / a 4 elementi, banda passante 81 -88 MHz	cad		102,88
21CL.PR.5.18020.j	Antenna TV-VHF, attacco per palo monocanale / a 4 elementi, banda passante 174-181 MHz o 182.5-189.5 MHz o 191-198 MHz o 200-207 MHz o 209-216 MHz o 216-223 MHz	cad		80,10
21CL.PR.5.18020.k	Antenna TV-VHF, attacco per palo monocanale / a 6 elementi, banda passante 174-181 MHz o 182.5-189.5 MHz o 191-198 MHz o 200-207 MHz o 209-216 MHz o 216-223 MHz	cad		88,06
21CL.PR.5.18020.l	Antenna TV-VHF, attacco per palo monocanale / a 11 elementi, banda passante 174-181 MHz o 182.5-189.5 MHz o 191-198 MHz o 200-207 MHz o 209-216 MHz o 216-223 MHz	cad		120,12
21CL.PR.5.180200	Antenna parabolica per ricezione TV via satellite, disco in alluminio, banda di lavoro 10,7-12,75 GHz, guadagno min. 35 db, attacco per palo, senza illuminatore
21CL.PR.5.180200.a	Antenna parabolica per ricezione TV via satellite, disco in alluminio, banda di lavoro 10,7-12,75 GHz, guadagno min. 35 db, attacco per palo, senza illuminatore / diametro 85 cm	cad		135,00
21CL.PR.5.180200.b	Antenna parabolica per ricezione TV via satellite, disco in alluminio, banda di lavoro 10,7-12,75 GHz, guadagno min. 35 db, attacco per palo, senza illuminatore / diametro 120 cm	cad		248,00
21CL.PR.5.180210	Switch a piu' ingressi ed uscite per distribuzione segnale in impianti TV satellitari e misti,con alimentazione 220 V-50 Hz, autoalimentati
21CL.PR.5.180210.a	Switch a piu' ingressi ed uscite per distribuzione segnale in impianti TV satellitari e misti,con alimentazione 220 V-50 Hz, autoalimentati / 4 ingressi SAT, 1 ingresso TV, 4 uscite	cad		72,00
21CL.PR.5.180210.b	Switch a piu' ingressi ed uscite per distribuzione segnale in impianti TV satellitari e misti,con alimentazione 220 V-50 Hz, autoalimentati / 4 ingressi SAT, 1 ingresso TV, 8 uscite	cad		96,00
21CL.PR.5.180210.c	Switch a piu' ingressi ed uscite per distribuzione segnale in impianti TV satellitari e misti,con alimentazione 220 V-50 Hz, autoalimentati / 4 ingressi SAT, 1 ingresso TV, 12 uscite	cad		102,00
21CL.PR.5.180210.d	Switch a piu' ingressi ed uscite per distribuzione segnale in impianti TV satellitari e misti,con alimentazione 220 V-50 Hz, autoalimentati / 8 ingressi SAT, 1 ingresso TV, 4 uscite	cad		125,00
21CL.PR.5.180210.e	Switch a piu' ingressi ed uscite per distribuzione segnale in impianti TV satellitari e misti,con alimentazione 220 V-50 Hz, autoalimentati / 8 ingressi SAT, 1 ingresso TV, 8 uscite	cad		148,00
21CL.PR.5.180220	Presa demiscelante per impianti ricezione multipla, a tre connettori (SAT-TV-FM), meccanica a pressofusione di alluminio, mascherina e scatole per montaggio da esterno
21CL.PR.5.180220.a	Presa demiscelante per impianti ricezione multipla, a tre connettori (SAT-TV-FM), meccanica a pressofusione di alluminio, mascherina e scatole per montaggio da esterno
21CL.PR.5.18030	Antenna tv a larga banda, banda passante 174-230 MHZ
21CL.PR.5.18030.a	Antenna tv a larga banda, banda passante 174-230 MHZ / a 4 elementi	cad		78,75
21CL.PR.5.18030.b	Antenna tv a larga banda, banda passante 174-230 MHZ / a 6 elementi	cad		81,09
21CL.PR.5.18030.c	Antenna tv a larga banda, banda passante 174-230 MHZ / a 11 elementi	cad		110,98
21CL.PR.5.18040	Antenna TV-UHF, per gruppi di canali, attacco per palo, banda passante 470-494 MHz o 494-518 MHz o 518-550 MHz o 550-582 MHz o 582-622 MHz a 10 elementi
21CL.PR.5.18040.a	Antenna TV-UHF, per gruppi di canali, attacco per palo, banda passante 470-494 MHz o 494-518 MHz o 518-550 MHz o 550-582 MHz o 582-622 MHz a 10 elementi / Antenna TV-UHF, per gruppi di canali a 10 elementi	cad		75,78
21CL.PR.5.18050	Antenna TV-UHF, per gruppi di canali, attacco per palo, banda passante 470-494 MHz o 494-518 MHz o 518-550 MHz o 550-582 MHz o 582-622 MHz con riflettore a cortina
21CL.PR.5.18050.a	Antenna TV-UHF, per gruppi di canali, attacco per palo, banda passante 470-494 MHz o 494-518 MHz o 518-550 MHz o 550-582 MHz o 582-622 MHz con riflettore a cortina / a 10 elementi	cad		80,70
21CL.PR.5.18050.b	Antenna TV-UHF, per gruppi di canali, attacco per palo, banda passante 470-494 MHz o 494-518 MHz o 518-550 MHz o 550-582 MHz o 582-622 MHz con riflettore a cortina / a 20 elementi	cad		81,60
21CL.PR.5.18060	Antenna TV-UHF a larga banda, riflettore a cortina, attacco per palo, banda passante 470-606 MHz o 606-862 MHz o 470-862 MHz
21CL.PR.5.18060.a	Antenna TV-UHF a larga banda, riflettore a cortina, attacco per palo, banda passante 470-606 MHz o 606-862 MHz o 470-862 MHz / a 10 elementi	cad		75,75
21CL.PR.5.18060.b	Antenna TV-UHF a larga banda, riflettore a cortina, attacco per palo, banda passante 470-606 MHz o 606-862 MHz o 470-862 MHz / a 20 elementi	cad		83,01
21CL.PR.5.18070	Antenna TV-UHF a larga banda, riflettore a diedro, attacco per palo, banda passante 470-606 MHz o 606-862 MHz o 470-862 MHz
21CL.PR.5.18070.a	Antenna TV-UHF a larga banda, riflettore a diedro, attacco per palo, banda passante 470-606 MHz o 606-862 MHz o 470-862 MHz / a 10 elementi	cad		81,14
21CL.PR.5.18070.b	Antenna TV-UHF a larga banda, riflettore a diedro, attacco per palo, banda passante 470-606 MHz o 606-862 MHz o 470-862 MHz / a 20 elementi	cad		91,63
21CL.PR.5.18080	Antenna TV-UHF a larga banda, riflettore a pannello, attacco per palo, banda passante 470-862 MHz
21CL.PR.5.18080.a	Antenna TV-UHF a larga banda, riflettore a pannello, attacco per palo, banda passante 470-862 MHz / Antenna TV-UHF a larga banda, riflettore a pannello	cad		80,60
21CL.PR.5.18090	Antenna TV log periodica a larga banda, attacco per palo, banda passante 174-230 MHz o 470-900 MHz
21CL.PR.5.18090.a	Antenna TV log periodica a larga banda, attacco per palo, banda passante 174-230 MHz o 470-900 MHz / in acciaio zincocromato e verniciato	cad		80,03
21CL.PR.5.18090.b	Antenna TV log periodica a larga banda, attacco per palo, banda passante 174-230 MHz o 470-900 MHz / in alluminio	cad		80,00
21CL.PR.5.1810	Prezzo addizionale per autocommutatore rete - gruppo, per servizio con
21CL.PR.5.1810.a	Prezzo addizionale per autocommutatore rete - gruppo, per servizio con / Prezzo addizionale per autocommutatore rete - gruppo, per ... io con servizio continuo 18 kVA, servizio emergenza 20 kVA	cad		859,48
21CL.PR.5.1810.b	Prezzo addizionale per autocommutatore rete - gruppo, per servizio con / Prezzo addizionale per autocommutatore rete - gruppo, per ... io con servizio continuo 30 kVA, servizio emergenza 33 kVA	cad		940,79
21CL.PR.5.1810.c	Prezzo addizionale per autocommutatore rete - gruppo, per servizio con / Prezzo addizionale per autocommutatore rete - gruppo, per ... io con servizio continuo 40 kVA, servizio emergenza 44 kVA	cad		1060,90
21CL.PR.5.1810.d	Prezzo addizionale per autocommutatore rete - gruppo, per servizio con / Prezzo addizionale per autocommutatore rete - gruppo, per ... io con servizio continuo 50 kVA, servizio emergenza 55 kVA	cad		1204,72
21CL.PR.5.1810.e	Prezzo addizionale per autocommutatore rete - gruppo, per servizio con / Prezzo addizionale per autocommutatore rete - gruppo, per ... io con servizio continuo 60 kVA, servizio emergenza 66 kVA	cad		1204,72
21CL.PR.5.1810.f	Prezzo addizionale per autocommutatore rete - gruppo, per servizio con / Prezzo addizionale per autocommutatore rete - gruppo, per ... io con servizio continuo 84 kVA, servizio emergenza 92 kVA	cad		1545,01
21CL.PR.5.1810.g	Prezzo addizionale per autocommutatore rete - gruppo, per servizio con / Prezzo addizionale per autocommutatore rete - gruppo, per ... con servizio continuo 100 kVA, servizio emergenza 110 kVA	cad		1600,16
21CL.PR.5.1810.h	Prezzo addizionale per autocommutatore rete - gruppo, per servizio con / Prezzo addizionale per autocommutatore rete - gruppo, per ... con servizio continuo 130 kVA, servizio emergenza 145 kVA	cad		2083,01
21CL.PR.5.1810.i	Prezzo addizionale per autocommutatore rete - gruppo, per servizio con / Prezzo addizionale per autocommutatore rete - gruppo, per ... con servizio continuo 150 kVA, servizio emergenza 165 kVA	cad		2124,35
21CL.PR.5.1810.j	Prezzo addizionale per autocommutatore rete - gruppo, per servizio con / Prezzo addizionale per autocommutatore rete - gruppo, per ... con servizio continuo 200 kVA, servizio emergenza 220 kVA	cad		2575,91
21CL.PR.5.1820	Prezzo addizionale per autocommutatore rete - gruppo, per servizio con
21CL.PR.5.1820.a	Prezzo addizionale per autocommutatore rete - gruppo, per servizio con / Prezzo addizionale per autocommutatore rete - gruppo, per ... con servizio continuo 250 kVA, servizio emergenza 275 kVA	cad		2589,71
21CL.PR.5.1820.b	Prezzo addizionale per autocommutatore rete - gruppo, per servizio con / Prezzo addizionale per autocommutatore rete - gruppo, per ... con servizio continuo 300 kVA, servizio emergenza 330 kVA	cad		3051,35
21CL.PR.5.1820.c	Prezzo addizionale per autocommutatore rete - gruppo, per servizio con / Prezzo addizionale per autocommutatore rete - gruppo, per ... con servizio continuo 350 kVA, servizio emergenza 385 kVA	cad		3106,51
21CL.PR.5.1820.d	Prezzo addizionale per autocommutatore rete - gruppo, per servizio con / Prezzo addizionale per autocommutatore rete - gruppo, per ... con servizio continuo 400 kVA, servizio emergenza 445 kVA	cad		3161,67
21CL.PR.5.1820.e	Prezzo addizionale per autocommutatore rete - gruppo, per servizio con / Prezzo addizionale per autocommutatore rete - gruppo, per ... con servizio continuo 500 kVA, servizio emergenza 550 kVA	cad		4561,40
21CL.PR.5.1820.f	Prezzo addizionale per autocommutatore rete - gruppo, per servizio con / Prezzo addizionale per autocommutatore rete - gruppo, per ... con servizio continuo 625 kVA, servizio emergenza 685 kVA	cad		5992,42
21CL.PR.5.1820.g	Prezzo addizionale per autocommutatore rete - gruppo, per servizio con / Prezzo addizionale per autocommutatore rete - gruppo, per ... con servizio continuo 720 kVA, servizio emergenza 800 kVA	cad		6047,56
21CL.PR.5.1820.h	Prezzo addizionale per autocommutatore rete - gruppo, per servizio con / Prezzo addizionale per autocommutatore rete - gruppo, per ... con servizio continuo 800 kVA, servizio emergenza 875 kVA	cad		7416,04
21CL.PR.5.1820.i	Prezzo addizionale per autocommutatore rete - gruppo, per servizio con / Prezzo addizionale per autocommutatore rete - gruppo, per ... on servizio continuo 910 kVA, servizio emergenza 1.010 kVA	cad		7471,19
21CL.PR.5.1820.j	Prezzo addizionale per autocommutatore rete - gruppo, per servizio con / Prezzo addizionale per autocommutatore rete - gruppo, per ... servizio continuo 1.020 kVA, servizio emergenza 1.120 kVA	cad		10215,53
21CL.PR.5.1820.k	Prezzo addizionale per autocommutatore rete - gruppo, per servizio con / Prezzo addizionale per autocommutatore rete - gruppo, per ... servizio continuo 1.250 kVA, servizio emergenza 1.375 kVA	cad		10325,86
21CL.PR.5.1820.l	Prezzo addizionale per autocommutatore rete - gruppo, per servizio con / Prezzo addizionale per autocommutatore rete - gruppo, per ... servizio continuo 1.365 kVA, servizio emergenza 1.500 kVA	cad		10380,98
21CL.PR.5.19010	Punto presa telefonica, a 3 spinotti o tipo jack RJ11/RJ12, per impianti individuali, comprensivo di quotaparte impianto distribuzione incassato in tubazione di PVC flessibile tipo pesante diametro 16 mm e cavi telefonici multipli del diametro 0,6 mm
21CL.PR.5.19010.a	Punto presa telefonica, a 3 spinotti o tipo jack RJ11/RJ12, per impianti individuali, comprensivo di quotaparte impianto distribuzione incassato in tubazione di PVC flessibile tipo pesante diametro 16 mm e cavi telefonici multipli del diametro 0,6 mm / arrivo linea	cad		59,50
21CL.PR.5.19010.b	Punto presa telefonica, a 3 spinotti o tipo jack RJ11/RJ12, per impianti individuali, comprensivo di quotaparte impianto distribuzione incassato in tubazione di PVC flessibile tipo pesante diametro 16 mm e cavi telefonici multipli del diametro 0,6 mm / derivata	cad		29,70
21CL.PR.5.190100	Punto telefonico per impianti con centralino, incluso il singolo apparecchio telefonico e l'attivazione dell'impianto
21CL.PR.5.190100.a	Punto telefonico per impianti con centralino, incluso il singolo apparecchio telefonico e l'attivazione dell'impianto / con apparecchio a 3 tasti/led per accedere alle linee esterne	cad		208,19
21CL.PR.5.190100.b	Punto telefonico per impianti con centralino, incluso il singolo apparecchio telefonico e l'attivazione dell'impianto / con apparecchio con funzionalitÓ vivavoce ed ascolto amplificato, 16 tasti/led, display a cristalli liquidi	cad		352,91
21CL.PR.5.190100.c	Punto telefonico per impianti con centralino, incluso il singolo apparecchio telefonico e l'attivazione dell'impianto / con apparecchio base senza funzioni aggiuntive	cad		209,01
21CL.PR.5.190100.d	Punto telefonico per impianti con centralino, incluso il singolo apparecchio telefonico e l'attivazione dell'impianto / con apparecchio con funzionalitÓ vivavoce ed ascolto amplificato, 9 tasti/led	cad		310,41
21CL.PR.5.190100.e	Punto telefonico per impianti con centralino, incluso il singolo apparecchio telefonico e l'attivazione dell'impianto / con apparecchio con funzionalitÓ vivavoce ed ascolto amplificato, 25 tasti/led, display a cristalli liquidi	cad		408,95
21CL.PR.5.19020	Presa telefonica modulare, a 3 spinotti o tipo jack RJ11/RJ12, in scatola da parete o da incasso, completa di supporto e placca in resina
21CL.PR.5.19020.a	Presa telefonica modulare, a 3 spinotti o tipo jack RJ11/RJ12, in scatola da parete o da incasso, completa di supporto e placca in resina / PRESA TELEFONICA MODULARE, A 3 SPINOTTI O TIPO JACK RJ11/RJ12	cad		12,50
21CL.PR.5.19030	Apparecchio telefonico avente le seguenti caratteristiche base con 12 tasti di selezione, suoneria regolabile in volume, standard di selezione decadico e multifrequenza, ripetizione dell'ultimo numero selezionato
21CL.PR.5.19030.a	Apparecchio telefonico avente le seguenti caratteristiche base con 12 tasti di selezione, suoneria regolabile in volume, standard di selezione decadico e multifrequenza, ripetizione dell'ultimo numero selezionato / base con 12 tasti di selezione suoneria regolabile in volume	cad		40,96
21CL.PR.5.19040	Apparecchio telefonico avente le seguenti caratteristiche base con 12 tasti di selezione e tasti funzione, altoparlante, suoneria elettronica regolabile in volume/frequenza/tonalitÓ, standard di selezione decadico e multifrequenza, funzionalitÓ vivavoce
21CL.PR.5.19040.a	Apparecchio telefonico avente le seguenti caratteristiche base con 12 tasti di selezione e tasti funzione, altoparlante, suoneria elettronica regolabile in volume/frequenza/tonalitÓ, standard di selezione decadico e multifrequenza, funzionalitÓ vivavoce / senza segreteria telefonica	cad		58,54
21CL.PR.5.19040.b	Apparecchio telefonico avente le seguenti caratteristiche base con 12 tasti di selezione e tasti funzione, altoparlante, suoneria elettronica regolabile in volume/frequenza/tonalitÓ, standard di selezione decadico e multifrequenza, funzionalitÓ vivavoce / con segreteria telefonica digitale incorporata, durata registrazione programmibile, memoria di 10 minuti	cad		150,06
21CL.PR.5.19050	Apparecchio telefonico tipo cordless, portata in interni 50 m, autonomia in conversazione 6h, suoneria elettronica regolabile, standard di selezione decadico e multifrequenza, ripetizione dell'ultimo numero selezionato, tasto per l'esclusione del microfono, chiave di blocco elettronica, funzione di ricerca persone, avviso per fuori campo/batterie scariche
21CL.PR.5.19050.a	Apparecchio telefonico tipo cordless, portata in interni 50 m, autonomia in conversazione 6h, suoneria elettronica regolabile, standard di selezione decadico e multifrequenza, ripetizione dell'ultimo numero selezionato, tasto per l'esclusione del microfono, chiave di blocco elettronica, funzione di ricerca persone, avviso per fuori campo/batterie scariche / omologazione nazionale nazionale PP.TT. ma non a standard DECT, 40 canali di trasmissione a 900 MHz	cad		248,79
21CL.PR.5.19050.b	Apparecchio telefonico tipo cordless, portata in interni 50 m, autonomia in conversazione 6h, suoneria elettronica regolabile, standard di selezione decadico e multifrequenza, ripetizione dell'ultimo numero selezionato, tasto per l'esclusione del microfono, chiave di blocco elettronica, funzione di ricerca persone, avviso per fuori campo/batterie scariche / standard DECT con omologazione PP.TT., display status a cristalli liquidi, 10 numeri programmabili con ripetizione degli ultimi 3 numeri sel	cad		320,01
21CL.PR.5.19060	Centralino telefonico per 1 linea urbana e 4 interni, espandibile fino a 3 linee urbane ed 8 interni, accesso diretto a interni ed a singola linea, assegnazione personalizzata delle linee, trasferimento linea urbana/interna, funzione servizio notte, funzione conferenza, filtro segreteria su chiamate entranti, funzione chiamata in attesa, prenotazione linea esterna o interno occupato, promemoria acustico, programmazione centralizzata, smistamento automatico delle chiamate fax in ingresso
21CL.PR.5.19060.a	Centralino telefonico per 1 linea urbana e 4 interni, espandibile fino a 3 linee urbane ed 8 interni, accesso diretto a interni ed a singola linea, assegnazione personalizzata delle linee, trasferimento linea urbana/interna, funzione servizio notte, funzione conferenza, filtro segreteria su chiamate entranti, funzione chiamata in attesa, prenotazione linea esterna o interno occupato, promemoria acustico, programmazione centralizzata, smistamento automatico delle chiamate fax in ingresso / Centralino telefonico per 1 linea urbana e 4 interni	cad		698,80
21CL.PR.5.19070	Accessori per centralino telefonico ad 1 linea urbana e 4 interni, espandibile fino a 3 linee urbane ed 8 interni
21CL.PR.5.19070.a	Accessori per centralino telefonico ad 1 linea urbana e 4 interni, espandibile fino a 3 linee urbane ed 8 interni / modulo di espansione per 2 interni	cad		140,06
21CL.PR.5.19070.b	Accessori per centralino telefonico ad 1 linea urbana e 4 interni, espandibile fino a 3 linee urbane ed 8 interni / modulo di espansione per 1 linea urbana	cad		288,20
21CL.PR.5.19070.c	Accessori per centralino telefonico ad 1 linea urbana e 4 interni, espandibile fino a 3 linee urbane ed 8 interni / modulo di espansione per un accesso base linea ISDN	cad		680,96
21CL.PR.5.19070.d	Accessori per centralino telefonico ad 1 linea urbana e 4 interni, espandibile fino a 3 linee urbane ed 8 interni / modulo batterie tampone, autonomia 1 h in assenza rete	cad		300,06
21CL.PR.5.19080	Centralino telefonico per 3 linee urbane ed 8 interni, espandibile fino a 9 linee urbane e 24 interni, accesso diretto a capolinea/interni/singola linea, avviso di chiamata, trasferimento di linea urbana/interna, deviata sulle chiamate, servizio cortesia, diffusione musica, emergenza, permutatore integrato, promemoria acustico, ricerca persone, assegnazione personalizzata delle linee, funzione servizio notte, funzione conferenza, filtro segreteria su chiamate entranti, funzione chiamata in attesa, prenotazione linea esterna o interno occupato, programmazione centralizzata, smistamento automatico delle chiamate fax in ingresso
21CL.PR.5.19080.a	Centralino telefonico per 3 linee urbane ed 8 interni, espandibile fino a 9 linee urbane e 24 interni, accesso diretto a capolinea/interni/singola linea, avviso di chiamata, trasferimento di linea urbana/interna, deviata sulle chiamate, servizio cortesia, diffusione musica, emergenza, permutatore integrato, promemoria acustico, ricerca persone, assegnazione personalizzata delle linee, funzione servizio notte, funzione conferenza, filtro segreteria su chiamate entranti, funzione chiamata in attesa, prenotazione linea esterna o interno occupato, programmazione centralizzata, smistamento automatico delle chiamate fax in ingresso / Centralino telefonico per 3 linee urbane ed 8 interni	cad		1409,08
21CL.PR.5.19090	Accessori per centralino telefonico per 3 linee urbane ed 8 interni, espandibile fino a 9 linee urbane e 24 interni
21CL.PR.5.19090.a	Accessori per centralino telefonico per 3 linee urbane ed 8 interni, espandibile fino a 9 linee urbane e 24 interni / modulo di espansione per 8 interni	cad		206,03
21CL.PR.5.19090.b	Accessori per centralino telefonico per 3 linee urbane ed 8 interni, espandibile fino a 9 linee urbane e 24 interni / modulo di espansione per 3 linee urbane	cad		384,70
21CL.PR.5.19090.c	Accessori per centralino telefonico per 3 linee urbane ed 8 interni, espandibile fino a 9 linee urbane e 24 interni / modulo di espansione per 4 accessi base linea ISDN	cad		932,26
21CL.PR.5.20010	Cavo multicoppie, conduttori in rame 24 AWG, conforme ISO-IEC 11801
21CL.PR.5.20010.a	Cavo multicoppie, conduttori in rame 24 AWG, conforme ISO-IEC 11801 / UTP non schermato, 4 coppie, guaina in pvc, cat. 5	m		0,96
21CL.PR.5.20010.b	Cavo multicoppie, conduttori in rame 24 AWG, conforme ISO-IEC 11801 / UTP non schermato, 4 coppie, guaina in LSZH, cat. 5	m		1,04
21CL.PR.5.20010.c	Cavo multicoppie, conduttori in rame 24 AWG, conforme ISO-IEC 11801 / UTP non schermato, 25 coppie, guaina in pvc, cat. 5	m		5,02
21CL.PR.5.20010.d	Cavo multicoppie, conduttori in rame 24 AWG, conforme ISO-IEC 11801 / UTP non schermato, 50 coppie, guaina in pvc, cat. 3	m		7,09
21CL.PR.5.20010.e	Cavo multicoppie, conduttori in rame 24 AWG, conforme ISO-IEC 11801 / UTP non schermato, 100 coppie, guaina in pvc, Cat. 3	m		13,26
21CL.PR.5.20010.f	Cavo multicoppie, conduttori in rame 24 AWG, conforme ISO-IEC 11801 / UTP non schermato, 50 coppie armato, cat. 3	m		12,48
21CL.PR.5.20010.g	Cavo multicoppie, conduttori in rame 24 AWG, conforme ISO-IEC 11801 / UTP non schermato, 100 coppie armato, cat. 3	m		20,90
21CL.PR.5.20010.h	Cavo multicoppie, conduttori in rame 24 AWG, conforme ISO-IEC 11801 / FTP schermato con lamina in alluminio, 4 coppie armato, guaina in pvc, cat. 5	m		1,06
21CL.PR.5.20010.i	Cavo multicoppie, conduttori in rame 24 AWG, conforme ISO-IEC 11801 / FTP schermato con lamina in alluminio, 4 coppie armato, guaina in LSZH, cat. 3	m		1,20
21CL.PR.5.20020	Cavo ottico per interno/esterno tipo "tubo sfuso" con riempitivo in gel (gel filled) e guaina LSZH
21CL.PR.5.20020.a	Cavo ottico per interno/esterno tipo "tubo sfuso" con riempitivo in gel (gel filled) e guaina LSZH / 4 fibre non armato	m		3,07
21CL.PR.5.20020.b	Cavo ottico per interno/esterno tipo "tubo sfuso" con riempitivo in gel (gel filled) e guaina LSZH / 4 fibre armatura non metallica	m		6,06
21CL.PR.5.20020.c	Cavo ottico per interno/esterno tipo "tubo sfuso" con riempitivo in gel (gel filled) e guaina LSZH / 8 fibre	m		5,48
21CL.PR.5.20020.d	Cavo ottico per interno/esterno tipo "tubo sfuso" con riempitivo in gel (gel filled) e guaina LSZH / 8 fibre armatura non metallica	m		8,80
21CL.PR.5.20020.e	Cavo ottico per interno/esterno tipo "tubo sfuso" con riempitivo in gel (gel filled) e guaina LSZH / 12 fibre	m		6,26
21CL.PR.5.20020.f	Cavo ottico per interno/esterno tipo "tubo sfuso" con riempitivo in gel (gel filled) e guaina LSZH / 12 fibre armatura non metallica	m		8,68
21CL.PR.5.20020.g	Cavo ottico per interno/esterno tipo "tubo sfuso" con riempitivo in gel (gel filled) e guaina LSZH / 24 fibre	m		14,05
21CL.PR.5.20020.h	Cavo ottico per interno/esterno tipo "tubo sfuso" con riempitivo in gel (gel filled) e guaina LSZH / 24 fibre armatura non metallica	m		14,35
21CL.PR.5.20030	Presa modulare per linee ISDN cat. 3, in ABS
21CL.PR.5.20030.a	Presa modulare per linee ISDN cat. 3, in ABS / singola	cad		18,39
21CL.PR.5.20030.b	Presa modulare per linee ISDN cat. 3, in ABS / doppia	cad		22,88
21CL.PR.5.20040	Presa modulare 8 pin tipo RJ45 cat. 5, in ABS
21CL.PR.5.20040.a	Presa modulare 8 pin tipo RJ45 cat. 5, in ABS / terminale per cavi UTP	cad		12,80
21CL.PR.5.20040.b	Presa modulare 8 pin tipo RJ45 cat. 5, in ABS / passante per cavi UTP	cad		16,00
21CL.PR.5.20040.c	Presa modulare 8 pin tipo RJ45 cat. 5, in ABS / doppia per cavi UTP	cad		21,00
21CL.PR.5.20040.d	Presa modulare 8 pin tipo RJ45 cat. 5, in ABS / terminale schermata, per cavi FTP	cad		24,00
21CL.PR.5.20040.e	Presa modulare 8 pin tipo RJ45 cat. 5, in ABS / passante schermata, per cavi FTP	cad		27,50
21CL.PR.5.20040.f	Presa modulare 8 pin tipo RJ45 cat. 5, in ABS / doppia schermata, per cavi FTP	cad		26,50
21CL.PR.5.20050	Striscia di permutazione
21CL.PR.5.20050.a	Striscia di permutazione / 100 coppie senza piedini	cad		33,00
21CL.PR.5.20050.b	Striscia di permutazione / 100 coppie con piedini	cad		38,00
21CL.PR.5.20050.c	Striscia di permutazione / 300 coppie senza piedini	cad		86,00
21CL.PR.5.20050.d	Striscia di permutazione / 300 coppie con piedini	cad		95,00
21CL.PR.5.2010	Canale porta cavi per posa a parete o a sospensione in PVC con coperchio frontale ad incastro elastico, rispondente alla norma CEI 23-32, protezione contro i contatti indiretti, grado di isolamento:IP 40 installata a parete IP 20 installata a sospensione
21CL.PR.5.2010.a	Canale porta cavi per posa a parete o a sospensione in PVC con coperchio frontale ad incastro elastico, rispondente alla norma CEI 23-32, protezione contro i contatti indiretti, grado di isolamento:IP 40 installata a parete IP 20 installata a sospensione / CANALE PORTA CAVI IN MATERIALE PLASTICO Canale porta cavi da mm 40x40	m		3,02
21CL.PR.5.2010.b	Canale porta cavi per posa a parete o a sospensione in PVC con coperchio frontale ad incastro elastico, rispondente alla norma CEI 23-32, protezione contro i contatti indiretti, grado di isolamento:IP 40 installata a parete IP 20 installata a sospensione / CANALE PORTA CAVI IN MATERIALE PLASTICO Canale porta cavi da mm 60x40	m		5,53
21CL.PR.5.2010.c	Canale porta cavi per posa a parete o a sospensione in PVC con coperchio frontale ad incastro elastico, rispondente alla norma CEI 23-32, protezione contro i contatti indiretti, grado di isolamento:IP 40 installata a parete IP 20 installata a sospensione / CANALE PORTA CAVI IN MATERIALE PLASTICO Canale porta cavi da mm 90x40	m		7,91
21CL.PR.5.2010.d	Canale porta cavi per posa a parete o a sospensione in PVC con coperchio frontale ad incastro elastico, rispondente alla norma CEI 23-32, protezione contro i contatti indiretti, grado di isolamento:IP 40 installata a parete IP 20 installata a sospensione / CANALE PORTA CAVI IN MATERIALE PLASTICO Canale porta cavi da mm 100x40	m		9,15
21CL.PR.5.2010.e	Canale porta cavi per posa a parete o a sospensione in PVC con coperchio frontale ad incastro elastico, rispondente alla norma CEI 23-32, protezione contro i contatti indiretti, grado di isolamento:IP 40 installata a parete IP 20 installata a sospensione / CANALE PORTA CAVI IN MATERIALE PLASTICO Canale porta cavi da mm 120x40	m		11,59
21CL.PR.5.2010.f	Canale porta cavi per posa a parete o a sospensione in PVC con coperchio frontale ad incastro elastico, rispondente alla norma CEI 23-32, protezione contro i contatti indiretti, grado di isolamento:IP 40 installata a parete IP 20 installata a sospensione / CANALE PORTA CAVI IN MATERIALE PLASTICO Canale porta cavi da mm 60x60	m		7,07
21CL.PR.5.2010.g	Canale porta cavi per posa a parete o a sospensione in PVC con coperchio frontale ad incastro elastico, rispondente alla norma CEI 23-32, protezione contro i contatti indiretti, grado di isolamento:IP 40 installata a parete IP 20 installata a sospensione / CANALE PORTA CAVI IN MATERIALE PLASTICO Canale porta cavi da mm 80x60	m		9,43
21CL.PR.5.2010.h	Canale porta cavi per posa a parete o a sospensione in PVC con coperchio frontale ad incastro elastico, rispondente alla norma CEI 23-32, protezione contro i contatti indiretti, grado di isolamento:IP 40 installata a parete IP 20 installata a sospensione / CANALE PORTA CAVI IN MATERIALE PLASTICO Canale porta cavi da mm 100x60	m		11,97
21CL.PR.5.2010.i	Canale porta cavi per posa a parete o a sospensione in PVC con coperchio frontale ad incastro elastico, rispondente alla norma CEI 23-32, protezione contro i contatti indiretti, grado di isolamento:IP 40 installata a parete IP 20 installata a sospensione / CANALE PORTA CAVI IN MATERIALE PLASTICO Canale porta cavi da mm 120x60	m		13,84
21CL.PR.5.2010.j	Canale porta cavi per posa a parete o a sospensione in PVC con coperchio frontale ad incastro elastico, rispondente alla norma CEI 23-32, protezione contro i contatti indiretti, grado di isolamento:IP 40 installata a parete IP 20 installata a sospensione / CANALE PORTA CAVI IN MATERIALE PLASTICO Canale porta cavi da mm 150x60	m		16,88
21CL.PR.5.2010.k	Canale porta cavi per posa a parete o a sospensione in PVC con coperchio frontale ad incastro elastico, rispondente alla norma CEI 23-32, protezione contro i contatti indiretti, grado di isolamento:IP 40 installata a parete IP 20 installata a sospensione / CANALE PORTA CAVI IN MATERIALE PLASTICO Canale porta cavi da mm 200x60	m		22,72
21CL.PR.5.2010.l	Canale porta cavi per posa a parete o a sospensione in PVC con coperchio frontale ad incastro elastico, rispondente alla norma CEI 23-32, protezione contro i contatti indiretti, grado di isolamento:IP 40 installata a parete IP 20 installata a sospensione / CANALE PORTA CAVI IN MATERIALE PLASTICO Canale porta cavi da mm 100x80	m		13,39
21CL.PR.5.2010.m	Canale porta cavi per posa a parete o a sospensione in PVC con coperchio frontale ad incastro elastico, rispondente alla norma CEI 23-32, protezione contro i contatti indiretti, grado di isolamento:IP 40 installata a parete IP 20 installata a sospensione / CANALE PORTA CAVI IN MATERIALE PLASTICO Canale porta cavi da mm 120x80	m		15,78
21CL.PR.5.2010.n	Canale porta cavi per posa a parete o a sospensione in PVC con coperchio frontale ad incastro elastico, rispondente alla norma CEI 23-32, protezione contro i contatti indiretti, grado di isolamento:IP 40 installata a parete IP 20 installata a sospensione / CANALE PORTA CAVI IN MATERIALE PLASTICO Canale porta cavi da mm 150x80	m		19,11
21CL.PR.5.2010.o	Canale porta cavi per posa a parete o a sospensione in PVC con coperchio frontale ad incastro elastico, rispondente alla norma CEI 23-32, protezione contro i contatti indiretti, grado di isolamento:IP 40 installata a parete IP 20 installata a sospensione / CANALE PORTA CAVI IN MATERIALE PLASTICO Canale porta cavi da mm 200x80	m		25,39
21CL.PR.5.20100	Passarella in lamiera di acciaio zincato a caldo tipo sendzimir Fe E 280 GZ 200 (200gr/m¦) NA-UNI EN 10147, asolata per istallazione a sospensione, grado di protezione IP 20 altezza mm 50Fornita in pezzi da m 3
21CL.PR.5.20100.a	Passarella in lamiera di acciaio zincato a caldo tipo sendzimir Fe E 280 GZ 200 (200gr/m¦) NA-UNI EN 10147, asolata per istallazione a sospensione, grado di protezione IP 20 altezza mm 50Fornita in pezzi da m 3 / PASSARELLA PORTA CAVI IN LAMIERA ZINCATA DA mm 50 Passarella zincata asolata larghezza mm 50	m		3,14
21CL.PR.5.20100.b	Passarella in lamiera di acciaio zincato a caldo tipo sendzimir Fe E 280 GZ 200 (200gr/m¦) NA-UNI EN 10147, asolata per istallazione a sospensione, grado di protezione IP 20 altezza mm 50Fornita in pezzi da m 3 / PASSARELLA PORTA CAVI IN LAMIERA ZINCATA DA mm 50 Passarella zincata asolata larghezza mm 100	m		3,64
21CL.PR.5.20100.c	Passarella in lamiera di acciaio zincato a caldo tipo sendzimir Fe E 280 GZ 200 (200gr/m¦) NA-UNI EN 10147, asolata per istallazione a sospensione, grado di protezione IP 20 altezza mm 50Fornita in pezzi da m 3 / PASSARELLA PORTA CAVI IN LAMIERA ZINCATA DA mm 50 Passarella zincata asolata larghezza mm 150	m		5,02
21CL.PR.5.20100.d	Passarella in lamiera di acciaio zincato a caldo tipo sendzimir Fe E 280 GZ 200 (200gr/m¦) NA-UNI EN 10147, asolata per istallazione a sospensione, grado di protezione IP 20 altezza mm 50Fornita in pezzi da m 3 / PASSARELLA PORTA CAVI IN LAMIERA ZINCATA DA mm 50 Passarella zincata asolata larghezza mm 200	m		5,76
21CL.PR.5.20100.e	Passarella in lamiera di acciaio zincato a caldo tipo sendzimir Fe E 280 GZ 200 (200gr/m¦) NA-UNI EN 10147, asolata per istallazione a sospensione, grado di protezione IP 20 altezza mm 50Fornita in pezzi da m 3 / PASSARELLA PORTA CAVI IN LAMIERA ZINCATA DA mm 50 Passarella zincata asolata larghezza mm 300	m		8,47
21CL.PR.5.20110	Passarella in lamiera di acciaio zincato a caldo tipo sendzimir Fe E 280 GZ 200 (200gr/m¦) NA-UNI EN 10147, asolata per istallazione a sospensione, grado di protezione IP 20 altezza mm 75Fornita in pezzi da m 3
21CL.PR.5.20110.a	Passarella in lamiera di acciaio zincato a caldo tipo sendzimir Fe E 280 GZ 200 (200gr/m¦) NA-UNI EN 10147, asolata per istallazione a sospensione, grado di protezione IP 20 altezza mm 75Fornita in pezzi da m 3 / PASSARELLA PORTA CAVI IN LAMIERA ZINCATA DA mm 75 Passarella zincata asolata larghezza mm 75	m		3,74
21CL.PR.5.20110.b	Passarella in lamiera di acciaio zincato a caldo tipo sendzimir Fe E 280 GZ 200 (200gr/m¦) NA-UNI EN 10147, asolata per istallazione a sospensione, grado di protezione IP 20 altezza mm 75Fornita in pezzi da m 3 / PASSARELLA PORTA CAVI IN LAMIERA ZINCATA DA mm 75 Passarella zincata asolata larghezza mm 100	m		4,13
21CL.PR.5.20110.c	Passarella in lamiera di acciaio zincato a caldo tipo sendzimir Fe E 280 GZ 200 (200gr/m¦) NA-UNI EN 10147, asolata per istallazione a sospensione, grado di protezione IP 20 altezza mm 75Fornita in pezzi da m 3 / PASSARELLA PORTA CAVI IN LAMIERA ZINCATA DA mm 75 Passarella zincata asolata larghezza mm 150	m		5,62
21CL.PR.5.20110.d	Passarella in lamiera di acciaio zincato a caldo tipo sendzimir Fe E 280 GZ 200 (200gr/m¦) NA-UNI EN 10147, asolata per istallazione a sospensione, grado di protezione IP 20 altezza mm 75Fornita in pezzi da m 3 / PASSARELLA PORTA CAVI IN LAMIERA ZINCATA DA mm 75 Passarella zincata asolata larghezza mm 200	m		6,35
21CL.PR.5.20110.e	Passarella in lamiera di acciaio zincato a caldo tipo sendzimir Fe E 280 GZ 200 (200gr/m¦) NA-UNI EN 10147, asolata per istallazione a sospensione, grado di protezione IP 20 altezza mm 75Fornita in pezzi da m 3 / PASSARELLA PORTA CAVI IN LAMIERA ZINCATA DA mm 75 Passarella zincata asolata larghezza mm 300	m		9,13
21CL.PR.5.20120	Coperchio in lamiera di acciaio zincato a caldo tipo sendzimir Fe E 280 GZ 200 (200gr/m¦) NA-UNI EN 10147, per istallazione a sospensione, grado di protezione IP 40 per canali e IP 20 per passarellaFornito in pezzi da m 3
21CL.PR.5.20120.a	Coperchio in lamiera di acciaio zincato a caldo tipo sendzimir Fe E 280 GZ 200 (200gr/m¦) NA-UNI EN 10147, per istallazione a sospensione, grado di protezione IP 40 per canali e IP 20 per passarellaFornito in pezzi da m 3 / COPERCHIO PER CANALE E PASSARELLA PORTA CAVI IN LAMIERA ZINCATA Coperchio per larghezza mm 50	m		2,10
21CL.PR.5.20120.b	Coperchio in lamiera di acciaio zincato a caldo tipo sendzimir Fe E 280 GZ 200 (200gr/m¦) NA-UNI EN 10147, per istallazione a sospensione, grado di protezione IP 40 per canali e IP 20 per passarellaFornito in pezzi da m 3 / COPERCHIO PER CANALE E PASSARELLA PORTA CAVI IN LAMIERA ZINCATA Coperchio per larghezza mm 75	m		2,32
21CL.PR.5.20120.c	Coperchio in lamiera di acciaio zincato a caldo tipo sendzimir Fe E 280 GZ 200 (200gr/m¦) NA-UNI EN 10147, per istallazione a sospensione, grado di protezione IP 40 per canali e IP 20 per passarellaFornito in pezzi da m 3 / COPERCHIO PER CANALE E PASSARELLA PORTA CAVI IN LAMIERA ZINCATA Coperchio per larghezza mm 100	m		2,48
21CL.PR.5.20120.d	Coperchio in lamiera di acciaio zincato a caldo tipo sendzimir Fe E 280 GZ 200 (200gr/m¦) NA-UNI EN 10147, per istallazione a sospensione, grado di protezione IP 40 per canali e IP 20 per passarellaFornito in pezzi da m 3 / COPERCHIO PER CANALE E PASSARELLA PORTA CAVI IN LAMIERA ZINCATA Coperchio per larghezza mm 150	m		3,40
21CL.PR.5.20120.e	Coperchio in lamiera di acciaio zincato a caldo tipo sendzimir Fe E 280 GZ 200 (200gr/m¦) NA-UNI EN 10147, per istallazione a sospensione, grado di protezione IP 40 per canali e IP 20 per passarellaFornito in pezzi da m 3 / COPERCHIO PER CANALE E PASSARELLA PORTA CAVI IN LAMIERA ZINCATA Coperchio per larghezza mm 200	m		4,20
21CL.PR.5.20120.f	Coperchio in lamiera di acciaio zincato a caldo tipo sendzimir Fe E 280 GZ 200 (200gr/m¦) NA-UNI EN 10147, per istallazione a sospensione, grado di protezione IP 40 per canali e IP 20 per passarellaFornito in pezzi da m 3 / COPERCHIO PER CANALE E PASSARELLA PORTA CAVI IN LAMIERA ZINCATA Coperchio per larghezza mm 300	m		5,85
21CL.PR.5.20130	Deviazione piana a 90¦ per canali e passarelle in lamiera di acciaio zincato per istallazione a sospensione completa di coperchio, altezza mm 50
21CL.PR.5.20130.a	Deviazione piana a 90¦ per canali e passarelle in lamiera di acciaio zincato per istallazione a sospensione completa di coperchio, altezza mm 50 / DEVIAZIONE PIANA A 90¦ PER CANALI E PASSARELLE DA mm 50 Deviazione piana a 90¦ larghezza mm 50	cad		10,13
21CL.PR.5.20130.b	Deviazione piana a 90¦ per canali e passarelle in lamiera di acciaio zincato per istallazione a sospensione completa di coperchio, altezza mm 50 / DEVIAZIONE PIANA A 90¦ PER CANALI E PASSARELLE DA mm 50 Deviazione piana a 90¦ larghezza mm 100	cad		10,71
21CL.PR.5.20130.c	Deviazione piana a 90¦ per canali e passarelle in lamiera di acciaio zincato per istallazione a sospensione completa di coperchio, altezza mm 50 / DEVIAZIONE PIANA A 90¦ PER CANALI E PASSARELLE DA mm 50 Deviazione piana a 90¦ larghezza mm 150	cad		11,48
21CL.PR.5.20130.d	Deviazione piana a 90¦ per canali e passarelle in lamiera di acciaio zincato per istallazione a sospensione completa di coperchio, altezza mm 50 / DEVIAZIONE PIANA A 90¦ PER CANALI E PASSARELLE DA mm 50 Deviazione piana a 90¦ larghezza mm 200	cad		12,50
21CL.PR.5.20130.e	Deviazione piana a 90¦ per canali e passarelle in lamiera di acciaio zincato per istallazione a sospensione completa di coperchio, altezza mm 50 / DEVIAZIONE PIANA A 90¦ PER CANALI E PASSARELLE DA mm 50 Deviazione piana a 90¦ larghezza mm 300	cad		15,00
21CL.PR.5.20140	Deviazione piana a 90¦ per canali e passarelle in lamiera di acciaio zincato per istallazione a sospensione completa di coperchio, altezza mm 75
21CL.PR.5.20140.a	Deviazione piana a 90¦ per canali e passarelle in lamiera di acciaio zincato per istallazione a sospensione completa di coperchio, altezza mm 75 / DEVIAZIONE PIANA A 90¦ PER CANALI E PASSARELLE DA mm 75 Deviazione piana a 90¦ larghezza mm 75	cad		11,00
21CL.PR.5.20140.b	Deviazione piana a 90¦ per canali e passarelle in lamiera di acciaio zincato per istallazione a sospensione completa di coperchio, altezza mm 75 / DEVIAZIONE PIANA A 90¦ PER CANALI E PASSARELLE DA mm 75 Deviazione piana a 90¦ larghezza mm 100	cad		11,27
21CL.PR.5.20140.c	Deviazione piana a 90¦ per canali e passarelle in lamiera di acciaio zincato per istallazione a sospensione completa di coperchio, altezza mm 75 / DEVIAZIONE PIANA A 90¦ PER CANALI E PASSARELLE DA mm 75 Deviazione piana a 90¦ larghezza mm 150	cad		13,91
21CL.PR.5.20140.d	Deviazione piana a 90¦ per canali e passarelle in lamiera di acciaio zincato per istallazione a sospensione completa di coperchio, altezza mm 75 / DEVIAZIONE PIANA A 90¦ PER CANALI E PASSARELLE DA mm 75 Deviazione piana a 90¦ larghezza mm 200	cad		15,50
21CL.PR.5.20140.e	Deviazione piana a 90¦ per canali e passarelle in lamiera di acciaio zincato per istallazione a sospensione completa di coperchio, altezza mm 75 / DEVIAZIONE PIANA A 90¦ PER CANALI E PASSARELLE DA mm 75 Deviazione piana a 90¦ larghezza mm 300	cad		21,64
21CL.PR.5.20150	Deviazione piana a 45¦ per canali e passarelle in lamiera di acciaio zincato per istallazione a sospensione completa di coperchio, altezza mm 50
21CL.PR.5.20150.a	Deviazione piana a 45¦ per canali e passarelle in lamiera di acciaio zincato per istallazione a sospensione completa di coperchio, altezza mm 50	cad		11,00
21CL.PR.5.20150.b	Deviazione piana a 45¦ per canali e passarelle in lamiera di acciaio zincato per istallazione a sospensione completa di coperchio, altezza mm 50	cad		11,84
21CL.PR.5.20150.c	Deviazione piana a 45¦ per canali e passarelle in lamiera di acciaio zincato per istallazione a sospensione completa di coperchio, altezza mm 50	cad		13,67
21CL.PR.5.20150.d	Deviazione piana a 45¦ per canali e passarelle in lamiera di acciaio zincato per istallazione a sospensione completa di coperchio, altezza mm 50	cad		15,66
21CL.PR.5.20150.e	Deviazione piana a 45¦ per canali e passarelle in lamiera di acciaio zincato per istallazione a sospensione completa di coperchio, altezza mm 50	cad		19,88
21CL.PR.5.20160	Deviazione piana a 45¦ per canali e passarelle in lamiera di acciaio zincato per istallazione a sospensione completa di coperchio, altezza mm 75
21CL.PR.5.20160.a	Deviazione piana a 45¦ per canali e passarelle in lamiera di acciaio zincato per istallazione a sospensione completa di coperchio, altezza mm 75	cad		10,50
21CL.PR.5.20160.b	Deviazione piana a 45¦ per canali e passarelle in lamiera di acciaio zincato per istallazione a sospensione completa di coperchio, altezza mm 75	cad		11,50
21CL.PR.5.20160.c	Deviazione piana a 45¦ per canali e passarelle in lamiera di acciaio zincato per istallazione a sospensione completa di coperchio, altezza mm 75	cad		15,00
21CL.PR.5.20160.d	Deviazione piana a 45¦ per canali e passarelle in lamiera di acciaio zincato per istallazione a sospensione completa di coperchio, altezza mm 75	cad		18,00
21CL.PR.5.20160.e	Deviazione piana a 45¦ per canali e passarelle in lamiera di acciaio zincato per istallazione a sospensione completa di coperchio, altezza mm 75	cad		25,00
21CL.PR.5.20170	Deviazione piana a T per canali e passarelle in lamiera di acciaio zincato per istallazione a sospensione completa di coperchio, altezza mm 50
21CL.PR.5.20170.a	Deviazione piana a T per canali e passarelle in lamiera di acciaio zincato per istallazione a sospensione completa di coperchio, altezza mm 50 / DEVIAZIONE PIANA A T PER CANALI E PASSARELLE DA mm 50 Deviazione piana a T larghezza mm 50	cad		28,80
21CL.PR.5.20170.b	Deviazione piana a T per canali e passarelle in lamiera di acciaio zincato per istallazione a sospensione completa di coperchio, altezza mm 50 / DEVIAZIONE PIANA A T PER CANALI E PASSARELLE DA mm 50 Deviazione piana a T larghezza mm 100	cad		18,81
21CL.PR.5.20170.c	Deviazione piana a T per canali e passarelle in lamiera di acciaio zincato per istallazione a sospensione completa di coperchio, altezza mm 50 / DEVIAZIONE PIANA A T PER CANALI E PASSARELLE DA mm 50 Deviazione piana a T larghezza mm 150	cad		21,67
21CL.PR.5.20170.d	Deviazione piana a T per canali e passarelle in lamiera di acciaio zincato per istallazione a sospensione completa di coperchio, altezza mm 50 / DEVIAZIONE PIANA A T PER CANALI E PASSARELLE DA mm 50 Deviazione piana a T larghezza mm 200	cad		24,71
21CL.PR.5.20170.e	Deviazione piana a T per canali e passarelle in lamiera di acciaio zincato per istallazione a sospensione completa di coperchio, altezza mm 50 / DEVIAZIONE PIANA A T PER CANALI E PASSARELLE DA mm 50 Deviazione piana a T larghezza mm 300	cad		32,37
21CL.PR.5.20180	Deviazione piana a T per canali e passarelle in lamiera di acciaio zincato per istallazione a sospensione completa di coperchio, altezza mm 75
21CL.PR.5.20180.a	Deviazione piana a T per canali e passarelle in lamiera di acciaio zincato per istallazione a sospensione completa di coperchio, altezza mm 75 / DEVIAZIONE PIANA A T PER CANALI E PASSARELLE DA mm 75 Deviazione piana a T larghezza mm 75	cad		14,52
21CL.PR.5.20180.b	Deviazione piana a T per canali e passarelle in lamiera di acciaio zincato per istallazione a sospensione completa di coperchio, altezza mm 75 / DEVIAZIONE PIANA A T PER CANALI E PASSARELLE DA mm 75 Deviazione piana a T larghezza mm 100	cad		15,67
21CL.PR.5.20180.c	Deviazione piana a T per canali e passarelle in lamiera di acciaio zincato per istallazione a sospensione completa di coperchio, altezza mm 75 / DEVIAZIONE PIANA A T PER CANALI E PASSARELLE DA mm 75 Deviazione piana a T larghezza mm 150	cad		17,13
21CL.PR.5.20180.d	Deviazione piana a T per canali e passarelle in lamiera di acciaio zincato per istallazione a sospensione completa di coperchio, altezza mm 75 / DEVIAZIONE PIANA A T PER CANALI E PASSARELLE DA mm 75 Deviazione piana a T larghezza mm 200	cad		20,38
21CL.PR.5.20180.e	Deviazione piana a T per canali e passarelle in lamiera di acciaio zincato per istallazione a sospensione completa di coperchio, altezza mm 75 / DEVIAZIONE PIANA A T PER CANALI E PASSARELLE DA mm 75 Deviazione piana a T larghezza mm 300	cad		26,68
21CL.PR.5.20190	Deviazione piana a incrocio per canali e passarelle in lamiera di acciaio zincato per istallazione a sospensione completa di coperchio, altezza mm 50
21CL.PR.5.20190.a	Deviazione piana a incrocio per canali e passarelle in lamiera di acciaio zincato per istallazione a sospensione completa di coperchio, altezza mm 50 / DEVIAZIONE PIANA A INCROCIO PER CANALI E PASSARELLE DA mm 50 Deviazione piana a incrocio larghezza mm 50	cad		14,41
21CL.PR.5.20190.b	Deviazione piana a incrocio per canali e passarelle in lamiera di acciaio zincato per istallazione a sospensione completa di coperchio, altezza mm 50 / DEVIAZIONE PIANA A INCROCIO PER CANALI E PASSARELLE DA mm 50 Deviazione piana a incrocio larghezza mm 100	cad		14,92
21CL.PR.5.20190.c	Deviazione piana a incrocio per canali e passarelle in lamiera di acciaio zincato per istallazione a sospensione completa di coperchio, altezza mm 50 / DEVIAZIONE PIANA A INCROCIO PER CANALI E PASSARELLE DA mm 50 Deviazione piana a incrocio larghezza mm 150	cad		15,71
21CL.PR.5.20190.d	Deviazione piana a incrocio per canali e passarelle in lamiera di acciaio zincato per istallazione a sospensione completa di coperchio, altezza mm 50 / DEVIAZIONE PIANA A INCROCIO PER CANALI E PASSARELLE DA mm 50 Deviazione piana a incrocio larghezza mm 200	cad		16,78
21CL.PR.5.20190.e	Deviazione piana a incrocio per canali e passarelle in lamiera di acciaio zincato per istallazione a sospensione completa di coperchio, altezza mm 50 / DEVIAZIONE PIANA A INCROCIO PER CANALI E PASSARELLE DA mm 50 Deviazione piana a incrocio larghezza mm 300	cad		22,01
21CL.PR.5.2020	Angoli esterni o interni per canale porta cavi per posa a parete in PVC con coperchio frontale ad incastro elastico, rispondenti alla norma CEI 23-32, protezione contro i contatti indiretti, grado di isolamento IP 40
21CL.PR.5.2020.a	Angoli esterni o interni per canale porta cavi per posa a parete in PVC con coperchio frontale ad incastro elastico, rispondenti alla norma CEI 23-32, protezione contro i contatti indiretti, grado di isolamento IP 40 / ANGOLI PER CANALE PORTA CAVI IN MATERIALE PLASTICO Angoli per canale porta cavi da mm 40x40	cad		2,89
21CL.PR.5.2020.b	Angoli esterni o interni per canale porta cavi per posa a parete in PVC con coperchio frontale ad incastro elastico, rispondenti alla norma CEI 23-32, protezione contro i contatti indiretti, grado di isolamento IP 40 / ANGOLI PER CANALE PORTA CAVI IN MATERIALE PLASTICO Angoli per canale porta cavi da mm 60x40	cad		3,58
21CL.PR.5.2020.c	Angoli esterni o interni per canale porta cavi per posa a parete in PVC con coperchio frontale ad incastro elastico, rispondenti alla norma CEI 23-32, protezione contro i contatti indiretti, grado di isolamento IP 40 / ANGOLI PER CANALE PORTA CAVI IN MATERIALE PLASTICO Angoli per canale porta cavi da mm 90x40	cad		7,88
21CL.PR.5.2020.d	Angoli esterni o interni per canale porta cavi per posa a parete in PVC con coperchio frontale ad incastro elastico, rispondenti alla norma CEI 23-32, protezione contro i contatti indiretti, grado di isolamento IP 40 / ANGOLI PER CANALE PORTA CAVI IN MATERIALE PLASTICO Angoli per canale porta cavi da mm 100x40	cad		9,26
21CL.PR.5.2020.e	Angoli esterni o interni per canale porta cavi per posa a parete in PVC con coperchio frontale ad incastro elastico, rispondenti alla norma CEI 23-32, protezione contro i contatti indiretti, grado di isolamento IP 40 / ANGOLI PER CANALE PORTA CAVI IN MATERIALE PLASTICO Angoli per canale porta cavi da mm 120x40	cad		11,59
21CL.PR.5.2020.f	Angoli esterni o interni per canale porta cavi per posa a parete in PVC con coperchio frontale ad incastro elastico, rispondenti alla norma CEI 23-32, protezione contro i contatti indiretti, grado di isolamento IP 40 / ANGOLI PER CANALE PORTA CAVI IN MATERIALE PLASTICO Angoli per canale porta cavi da mm 60x60	cad		7,07
21CL.PR.5.2020.g	Angoli esterni o interni per canale porta cavi per posa a parete in PVC con coperchio frontale ad incastro elastico, rispondenti alla norma CEI 23-32, protezione contro i contatti indiretti, grado di isolamento IP 40 / ANGOLI PER CANALE PORTA CAVI IN MATERIALE PLASTICO Angoli per canale porta cavi da mm 80x60	cad		9,43
21CL.PR.5.2020.h	Angoli esterni o interni per canale porta cavi per posa a parete in PVC con coperchio frontale ad incastro elastico, rispondenti alla norma CEI 23-32, protezione contro i contatti indiretti, grado di isolamento IP 40 / ANGOLI PER CANALE PORTA CAVI IN MATERIALE PLASTICO Angoli per canale porta cavi da mm 100x60	cad		10,47
21CL.PR.5.2020.i	Angoli esterni o interni per canale porta cavi per posa a parete in PVC con coperchio frontale ad incastro elastico, rispondenti alla norma CEI 23-32, protezione contro i contatti indiretti, grado di isolamento IP 40 / ANGOLI PER CANALE PORTA CAVI IN MATERIALE PLASTICO Angoli per canale porta cavi da mm 120x60	cad		11,60
21CL.PR.5.2020.j	Angoli esterni o interni per canale porta cavi per posa a parete in PVC con coperchio frontale ad incastro elastico, rispondenti alla norma CEI 23-32, protezione contro i contatti indiretti, grado di isolamento IP 40 / ANGOLI PER CANALE PORTA CAVI IN MATERIALE PLASTICO Angoli per canale porta cavi da mm 150x60	cad		28,59
21CL.PR.5.2020.k	Angoli esterni o interni per canale porta cavi per posa a parete in PVC con coperchio frontale ad incastro elastico, rispondenti alla norma CEI 23-32, protezione contro i contatti indiretti, grado di isolamento IP 40 / ANGOLI PER CANALE PORTA CAVI IN MATERIALE PLASTICO Angoli per canale porta cavi da mm 200x60	cad		30,27
21CL.PR.5.2020.l	Angoli esterni o interni per canale porta cavi per posa a parete in PVC con coperchio frontale ad incastro elastico, rispondenti alla norma CEI 23-32, protezione contro i contatti indiretti, grado di isolamento IP 40 / ANGOLI PER CANALE PORTA CAVI IN MATERIALE PLASTICO Angoli per canale porta cavi da mm 100x80	cad		11,11
21CL.PR.5.2020.m	Angoli esterni o interni per canale porta cavi per posa a parete in PVC con coperchio frontale ad incastro elastico, rispondenti alla norma CEI 23-32, protezione contro i contatti indiretti, grado di isolamento IP 40 / ANGOLI PER CANALE PORTA CAVI IN MATERIALE PLASTICO Angoli per canale porta cavi da mm 120x80	cad		12,18
21CL.PR.5.2020.n	Angoli esterni o interni per canale porta cavi per posa a parete in PVC con coperchio frontale ad incastro elastico, rispondenti alla norma CEI 23-32, protezione contro i contatti indiretti, grado di isolamento IP 40 / ANGOLI PER CANALE PORTA CAVI IN MATERIALE PLASTICO Angoli per canale porta cavi da mm 150x80	cad		29,53
21CL.PR.5.2020.o	Angoli esterni o interni per canale porta cavi per posa a parete in PVC con coperchio frontale ad incastro elastico, rispondenti alla norma CEI 23-32, protezione contro i contatti indiretti, grado di isolamento IP 40 / ANGOLI PER CANALE PORTA CAVI IN MATERIALE PLASTICO Angoli per canale porta cavi da mm 200x80	cad		31,37
21CL.PR.5.20200	Deviazione piana a incrocio per canali e passarelle in lamiera di acciaio zincato per istallazione a sospensione completa di coperchio, altezza mm 75
21CL.PR.5.20200.a	Deviazione piana a incrocio per canali e passarelle in lamiera di acciaio zincato per istallazione a sospensione completa di coperchio, altezza mm 75 / DEVIAZIONE PIANA A INCROCIO PER CANALI E PASSARELLE DA mm 75 Deviazione piana a incrocio larghezza mm 75	cad		20,71
21CL.PR.5.20200.b	Deviazione piana a incrocio per canali e passarelle in lamiera di acciaio zincato per istallazione a sospensione completa di coperchio, altezza mm 75 / DEVIAZIONE PIANA A INCROCIO PER CANALI E PASSARELLE DA mm 75 Deviazione piana a incrocio larghezza mm 100	cad		21,57
21CL.PR.5.20200.c	Deviazione piana a incrocio per canali e passarelle in lamiera di acciaio zincato per istallazione a sospensione completa di coperchio, altezza mm 75 / DEVIAZIONE PIANA A INCROCIO PER CANALI E PASSARELLE DA mm 75 Deviazione piana a incrocio larghezza mm 150	cad		23,75
21CL.PR.5.20200.d	Deviazione piana a incrocio per canali e passarelle in lamiera di acciaio zincato per istallazione a sospensione completa di coperchio, altezza mm 75 / DEVIAZIONE PIANA A INCROCIO PER CANALI E PASSARELLE DA mm 75 Deviazione piana a incrocio larghezza mm 200	cad		25,36
21CL.PR.5.20200.e	Deviazione piana a incrocio per canali e passarelle in lamiera di acciaio zincato per istallazione a sospensione completa di coperchio, altezza mm 75 / DEVIAZIONE PIANA A INCROCIO PER CANALI E PASSARELLE DA mm 75 Deviazione piana a incrocio larghezza mm 300	cad		31,27
21CL.PR.5.20210	Deviazione in discesa e salita a 90¦ per canali e passarelle in lamiera di acciaio zincato per istallazione a sospensione completa di coperchio, altezza mm 50
21CL.PR.5.20210.a	Deviazione in discesa e salita a 90¦ per canali e passarelle in lamiera di acciaio zincato per istallazione a sospensione completa di coperchio, altezza mm 50	cad		6,17
21CL.PR.5.20210.b	Deviazione in discesa e salita a 90¦ per canali e passarelle in lamiera di acciaio zincato per istallazione a sospensione completa di coperchio, altezza mm 50	cad		6,44
21CL.PR.5.20210.c	Deviazione in discesa e salita a 90¦ per canali e passarelle in lamiera di acciaio zincato per istallazione a sospensione completa di coperchio, altezza mm 50	cad		6,69
21CL.PR.5.20210.d	Deviazione in discesa e salita a 90¦ per canali e passarelle in lamiera di acciaio zincato per istallazione a sospensione completa di coperchio, altezza mm 50	cad		7,09
21CL.PR.5.20210.e	Deviazione in discesa e salita a 90¦ per canali e passarelle in lamiera di acciaio zincato per istallazione a sospensione completa di coperchio, altezza mm 50	cad		9,21
21CL.PR.5.20220	Deviazione in discesa e salita a 90¦ per canali e passarelle in lamiera di acciaio zincato per istallazione a sospensione completa di coperchio, altezza mm 75
21CL.PR.5.20220.a	Deviazione in discesa e salita a 90¦ per canali e passarelle in lamiera di acciaio zincato per istallazione a sospensione completa di coperchio, altezza mm 75	cad		10,74
21CL.PR.5.20220.b	Deviazione in discesa e salita a 90¦ per canali e passarelle in lamiera di acciaio zincato per istallazione a sospensione completa di coperchio, altezza mm 75	cad		11,35
21CL.PR.5.20220.c	Deviazione in discesa e salita a 90¦ per canali e passarelle in lamiera di acciaio zincato per istallazione a sospensione completa di coperchio, altezza mm 75	cad		13,47
21CL.PR.5.20220.d	Deviazione in discesa e salita a 90¦ per canali e passarelle in lamiera di acciaio zincato per istallazione a sospensione completa di coperchio, altezza mm 75	cad		15,46
21CL.PR.5.20220.e	Deviazione in discesa e salita a 90¦ per canali e passarelle in lamiera di acciaio zincato per istallazione a sospensione completa di coperchio, altezza mm 75	cad		19,84
21CL.PR.5.20230	Deviazione in discesa e salita a 45¦ per canali e passarelle in lamiera di acciaio zincato per istallazione a sospensione completa di coperchio, altezza mm 50
21CL.PR.5.20230.a	Deviazione in discesa e salita a 45¦ per canali e passarelle in lamiera di acciaio zincato per istallazione a sospensione completa di coperchio, altezza mm 50	cad		5,61
21CL.PR.5.20230.b	Deviazione in discesa e salita a 45¦ per canali e passarelle in lamiera di acciaio zincato per istallazione a sospensione completa di coperchio, altezza mm 50	cad		5,76
21CL.PR.5.20230.c	Deviazione in discesa e salita a 45¦ per canali e passarelle in lamiera di acciaio zincato per istallazione a sospensione completa di coperchio, altezza mm 50	cad		5,95
21CL.PR.5.20230.d	Deviazione in discesa e salita a 45¦ per canali e passarelle in lamiera di acciaio zincato per istallazione a sospensione completa di coperchio, altezza mm 50	cad		6,21
21CL.PR.5.20230.e	Deviazione in discesa e salita a 45¦ per canali e passarelle in lamiera di acciaio zincato per istallazione a sospensione completa di coperchio, altezza mm 50	cad		7,89
21CL.PR.5.20240	Deviazione in discesa e salita a 45¦ per canali e passarelle in lamiera di acciaio zincato per istallazione a sospensione completa di coperchio, altezza mm 75
21CL.PR.5.20240.a	Deviazione in discesa e salita a 45¦ per canali e passarelle in lamiera di acciaio zincato per istallazione a sospensione completa di coperchio, altezza mm 75	cad		10,43
21CL.PR.5.20240.b	Deviazione in discesa e salita a 45¦ per canali e passarelle in lamiera di acciaio zincato per istallazione a sospensione completa di coperchio, altezza mm 75	cad		11,01
21CL.PR.5.20240.c	Deviazione in discesa e salita a 45¦ per canali e passarelle in lamiera di acciaio zincato per istallazione a sospensione completa di coperchio, altezza mm 75	cad		13,05
21CL.PR.5.20240.d	Deviazione in discesa e salita a 45¦ per canali e passarelle in lamiera di acciaio zincato per istallazione a sospensione completa di coperchio, altezza mm 75	cad		14,92
21CL.PR.5.20240.e	Deviazione in discesa e salita a 45¦ per canali e passarelle in lamiera di acciaio zincato per istallazione a sospensione completa di coperchio, altezza mm 75	cad		19,25
21CL.PR.5.20250	Mensola leggera stampata da parete per canale e passarella zincata per fissaggio diretto a muro
21CL.PR.5.20250.a	Mensola leggera stampata da parete per canale e passarella zincata per fissaggio diretto a muro / MENSOLA LEGGERA PER CANALE E PASSARELLA PORTA CAVI IN LAMIERA ZINCATA Mensola per larghezza mm 50	cad		1,83
21CL.PR.5.20250.b	Mensola leggera stampata da parete per canale e passarella zincata per fissaggio diretto a muro / MENSOLA LEGGERA PER CANALE E PASSARELLA PORTA CAVI IN LAMIERA ZINCATA Mensola per larghezza mm 75	cad		1,94
21CL.PR.5.20250.c	Mensola leggera stampata da parete per canale e passarella zincata per fissaggio diretto a muro / MENSOLA LEGGERA PER CANALE E PASSARELLA PORTA CAVI IN LAMIERA ZINCATA Mensola per larghezza mm 100	cad		2,05
21CL.PR.5.20250.d	Mensola leggera stampata da parete per canale e passarella zincata per fissaggio diretto a muro / MENSOLA LEGGERA PER CANALE E PASSARELLA PORTA CAVI IN LAMIERA ZINCATA Mensola per larghezza mm 150	cad		2,12
21CL.PR.5.20250.e	Mensola leggera stampata da parete per canale e passarella zincata per fissaggio diretto a muro / MENSOLA LEGGERA PER CANALE E PASSARELLA PORTA CAVI IN LAMIERA ZINCATA Mensola per larghezza mm 200	cad		2,42
21CL.PR.5.20250.f	Mensola leggera stampata da parete per canale e passarella zincata per fissaggio diretto a muro / MENSOLA LEGGERA PER CANALE E PASSARELLA PORTA CAVI IN LAMIERA ZINCATA Mensola per larghezza mm 300	cad		2,75
21CL.PR.5.20260	Mensola pesante da parete per canale e passarella zincata a caldo per fissaggio diretto a muro
21CL.PR.5.20260.a	Mensola pesante da parete per canale e passarella zincata a caldo per fissaggio diretto a muro / MENSOLA PESANTE PER CANALE E PASSARELLA PORTA CAVI IN LAMIERA ZINCATA Mensola per larghezza mm 50	cad		2,99
21CL.PR.5.20260.b	Mensola pesante da parete per canale e passarella zincata a caldo per fissaggio diretto a muro / MENSOLA PESANTE PER CANALE E PASSARELLA PORTA CAVI IN LAMIERA ZINCATA / Mensola per larghezza mm 75	cad		3,23
21CL.PR.5.20260.c	Mensola pesante da parete per canale e passarella zincata a caldo per fissaggio diretto a muro / MENSOLA PESANTE PER CANALE E PASSARELLA PORTA CAVI IN LAMIERA ZINCATA Mensola per larghezza mm 100	cad		3,38
21CL.PR.5.20260.d	Mensola pesante da parete per canale e passarella zincata a caldo per fissaggio diretto a muro / MENSOLA PESANTE PER CANALE E PASSARELLA PORTA CAVI IN LAMIERA ZINCATA Mensola per larghezza mm 150	cad		4,14
21CL.PR.5.20260.e	Mensola pesante da parete per canale e passarella zincata a caldo per fissaggio diretto a muro / MENSOLA PESANTE PER CANALE E PASSARELLA PORTA CAVI IN LAMIERA ZINCATA Mensola per larghezza mm 200	cad		5,51
21CL.PR.5.20260.f	Mensola pesante da parete per canale e passarella zincata a caldo per fissaggio diretto a muro / MENSOLA PESANTE PER CANALE E PASSARELLA PORTA CAVI IN LAMIERA ZINCATA Mensola per larghezza mm 300	cad		7,69
21CL.PR.5.20270	Accessori per sistemi di sospensioni dei canali
21CL.PR.5.20270.a	Accessori per sistemi di sospensioni dei canali / ACCESSORI PER SISTEMA DI SOSPENSIONI DEI CANALI Tassello ancorante in acciaio con bullone M8	cad		0,26
21CL.PR.5.20270.b	Accessori per sistemi di sospensioni dei canali / ACCESSORI PER SISTEMA DI SOSPENSIONI DEI CANALI Tassello tipo fischer diametro mm 10	cad		0,04
21CL.PR.5.20270.c	Accessori per sistemi di sospensioni dei canali / ACCESSORI PER SISTEMA DI SOSPENSIONI DEI CANALI / Tassello tipo fischer diametro mm 6	cad		0,02
21CL.PR.5.20270.d	Accessori per sistemi di sospensioni dei canali / ACCESSORI PER SISTEMA DI SOSPENSIONI DEI CANALI Bulloni per fissaggio 6Mx16 testa tonda	cad		0,09
21CL.PR.5.20270.e	Accessori per sistemi di sospensioni dei canali / ACCESSORI PER SISTEMA DI SOSPENSIONI DEI CANALI Bulloni per fissaggio 8Mx16 testa tonda	cad		0,15
21CL.PR.5.20270.f	Accessori per sistemi di sospensioni dei canali / ACCESSORI PER SISTEMA DI SOSPENSIONI DEI CANALI / Bulloni per fissaggio 10Mx20 testa tonda	cad		0,39
21CL.PR.5.20270.g	Accessori per sistemi di sospensioni dei canali / ACCESSORI PER SISTEMA DI SOSPENSIONI DEI CANALI / Bandella zincata forata 40x1.2	m		1,67
21CL.PR.5.20270.h	Accessori per sistemi di sospensioni dei canali / ACCESSORI PER SISTEMA DI SOSPENSIONI DEI CANALI / Bandella zincata forata 30x3	m		5,97
21CL.PR.5.20270.i	Accessori per sistemi di sospensioni dei canali / ACCESSORI PER SISTEMA DI SOSPENSIONI DEI CANALI Bandella zincata forata 20x1	m		1,07
21CL.PR.5.20270.j	Accessori per sistemi di sospensioni dei canali / ACCESSORI PER SISTEMA DI SOSPENSIONI DEI CANALI Profilo mensola leggera, stampato 60x20x2	m		3,64
21CL.PR.5.20270.k	Accessori per sistemi di sospensioni dei canali / ACCESSORI PER SISTEMA DI SOSPENSIONI DEI CANALI Profilo mensola pesante, zincato a caldo	m		6,89
21CL.PR.5.20270.l	Accessori per sistemi di sospensioni dei canali / ACCESSORI PER SISTEMA DI SOSPENSIONI DEI CANALI Barra filettata 8M	cad		2,05
21CL.PR.5.20270.m	Accessori per sistemi di sospensioni dei canali / ACCESSORI PER SISTEMA DI SOSPENSIONI DEI CANALI / Barra filettata 10M	cad		1,35
21CL.PR.5.20270.n	Accessori per sistemi di sospensioni dei canali / ACCESSORI PER SISTEMA DI SOSPENSIONI DEI CANALI / Barra filettata 12M	cad		1,30
21CL.PR.5.20270.o	Accessori per sistemi di sospensioni dei canali / ACCESSORI PER SISTEMA DI SOSPENSIONI DEI CANALI / Ancorante in ottone a filettatura metrica M6	cad		0,14
21CL.PR.5.20270.p	Accessori per sistemi di sospensioni dei canali / ACCESSORI PER SISTEMA DI SOSPENSIONI DEI CANALI Ancorante in ottone a filettatura metrica M8	cad		0,16
21CL.PR.5.20270.q	Accessori per sistemi di sospensioni dei canali / ACCESSORI PER SISTEMA DI SOSPENSIONI DEI CANALI / Ancorante in ottone a filettatura metrica M10	cad		0,24
21CL.PR.5.20270.r	Accessori per sistemi di sospensioni dei canali / ACCESSORI PER SISTEMA DI SOSPENSIONI DEI CANALI / Ancorante in ottone a filettatura metrica M12	cad		0,30
21CL.PR.5.20270.s	Accessori per sistemi di sospensioni dei canali / ACCESSORI PER SISTEMA DI SOSPENSIONI DEI CANALI Piastra di ancoraggio a soffitto	cad		3,65
21CL.PR.5.20270.t	Accessori per sistemi di sospensioni dei canali / ACCESSORI PER SISTEMA DI SOSPENSIONI DEI CANALI Profilo in acciaio zincato a caldo mm 40x40x25	m		7,06
21CL.PR.5.20270.u	Accessori per sistemi di sospensioni dei canali / ACCESSORI PER SISTEMA DI SOSPENSIONI DEI CANALI Squadrette di fissaggio forate angolari a quattro fori	cad		0,93
21CL.PR.5.20280	Canalina in pvc per pavimento completa di coperchio con bordi arrotond
21CL.PR.5.20280.a	Canalina in pvc per pavimento completa di coperchio con bordi arrotond / 10x35 mm	m		6,08
21CL.PR.5.20280.b	Canalina in pvc per pavimento completa di coperchio con bordi arrotond / 15x50 mm	m		7,12
21CL.PR.5.20280.c	Canalina in pvc per pavimento completa di coperchio con bordi arrotond / torretta portapparecchi per canalina a pavimento	m		14,97
21CL.PR.5.20290	Accessori per canaline e minicanali:
21CL.PR.5.20290.a	Accessori per canaline e minicanali: / scatola portapparecchi per canalina battiscopa	cad		9,33
21CL.PR.5.20290.b	Accessori per canaline e minicanali: / scatola portapparecchi per canalina a cornice	cad		9,12
21CL.PR.5.20290.c	Accessori per canaline e minicanali: / torretta portapparecchi per canalina a pavimento	cad		14,97
21CL.PR.5.2030	Angolo piano per canale porta cavi per posa a sospensione in PVC con coperchio ad incastro elastico, rispondente alla norma CEI 23-32, protezione contro i contatti indiretti, grado di isolamento IP 20
21CL.PR.5.2030.30	Angolo piano per canale porta cavi per posa a sospensione in PVC con coperchio ad incastro elastico, rispondente alla norma CEI 23-32, protezione contro i contatti indiretti, grado di isolamento IP 20 / POSA DI PASSARELLA A FILO
21CL.PR.5.2030.40	Angolo piano per canale porta cavi per posa a sospensione in PVC con coperchio ad incastro elastico, rispondente alla norma CEI 23-32, protezione contro i contatti indiretti, grado di isolamento IP 20 / POSA DI PASSARELLA A FILO
21CL.PR.5.2030.50	Angolo piano per canale porta cavi per posa a sospensione in PVC con coperchio ad incastro elastico, rispondente alla norma CEI 23-32, protezione contro i contatti indiretti, grado di isolamento IP 20 / POSA DI PASSARELLA A FILO INOX AISI 304
21CL.PR.5.2030.60	Angolo piano per canale porta cavi per posa a sospensione in PVC con coperchio ad incastro elastico, rispondente alla norma CEI 23-32, protezione contro i contatti indiretti, grado di isolamento IP 20 / POSA DI PASSARELLA A FILO INOX AISI 304
21CL.PR.5.2030.a	Angolo piano per canale porta cavi per posa a sospensione in PVC con coperchio ad incastro elastico, rispondente alla norma CEI 23-32, protezione contro i contatti indiretti, grado di isolamento IP 20 / ANGOLO PIANO PER CANALE PORTA CAVI IN MATERIALE PLASTICO Angolo piano per canale porta cavi da mm 40x40	cad		2,88
21CL.PR.5.2030.b	Angolo piano per canale porta cavi per posa a sospensione in PVC con coperchio ad incastro elastico, rispondente alla norma CEI 23-32, protezione contro i contatti indiretti, grado di isolamento IP 20 / ANGOLO PIANO PER CANALE PORTA CAVI IN MATERIALE PLASTICO Angolo piano per canale porta cavi da mm 60x40	cad		3,44
21CL.PR.5.2030.c	Angolo piano per canale porta cavi per posa a sospensione in PVC con coperchio ad incastro elastico, rispondente alla norma CEI 23-32, protezione contro i contatti indiretti, grado di isolamento IP 20 / Angolo piano per canale porta cavi da mm 80x40	cad		3,97
21CL.PR.5.2030.d	Angolo piano per canale porta cavi per posa a sospensione in PVC con coperchio ad incastro elastico, rispondente alla norma CEI 23-32, protezione contro i contatti indiretti, grado di isolamento IP 20 / ANGOLO PIANO PER CANALE PORTA CAVI IN MATERIALE PLASTICO Angolo piano per canale porta cavi da mm 100x40	cad		5,24
21CL.PR.5.2030.e	Angolo piano per canale porta cavi per posa a sospensione in PVC con coperchio ad incastro elastico, rispondente alla norma CEI 23-32, protezione contro i contatti indiretti, grado di isolamento IP 20 / Angolo piano per canale porta cavi da mm 120x40	cad		6,08
21CL.PR.5.2030.f	Angolo piano per canale porta cavi per posa a sospensione in PVC con coperchio ad incastro elastico, rispondente alla norma CEI 23-32, protezione contro i contatti indiretti, grado di isolamento IP 20 / Angolo piano per canale porta cavi da mm 60x60	cad		4,53
21CL.PR.5.2030.g	Angolo piano per canale porta cavi per posa a sospensione in PVC con coperchio ad incastro elastico, rispondente alla norma CEI 23-32, protezione contro i contatti indiretti, grado di isolamento IP 20 / Angolo piano per canale porta cavi da mm 80x60	cad		6,95
21CL.PR.5.2030.h	Angolo piano per canale porta cavi per posa a sospensione in PVC con coperchio ad incastro elastico, rispondente alla norma CEI 23-32, protezione contro i contatti indiretti, grado di isolamento IP 20 / Angolo piano per canale porta cavi da mm 100x60	cad		7,96
21CL.PR.5.2030.i	Angolo piano per canale porta cavi per posa a sospensione in PVC con coperchio ad incastro elastico, rispondente alla norma CEI 23-32, protezione contro i contatti indiretti, grado di isolamento IP 20 / Angolo piano per canale porta cavi da mm 120x60	cad		9,22
21CL.PR.5.2030.j	Angolo piano per canale porta cavi per posa a sospensione in PVC con coperchio ad incastro elastico, rispondente alla norma CEI 23-32, protezione contro i contatti indiretti, grado di isolamento IP 20 / Angolo piano per canale porta cavi da mm 150x60	cad		12,87
21CL.PR.5.2030.k	Angolo piano per canale porta cavi per posa a sospensione in PVC con coperchio ad incastro elastico, rispondente alla norma CEI 23-32, protezione contro i contatti indiretti, grado di isolamento IP 20 / Angolo piano per canale porta cavi da mm 200x60	cad		17,04
21CL.PR.5.2030.l	Angolo piano per canale porta cavi per posa a sospensione in PVC con coperchio ad incastro elastico, rispondente alla norma CEI 23-32, protezione contro i contatti indiretti, grado di isolamento IP 20 / Angolo piano per canale porta cavi da mm 100x80	cad		10,58
21CL.PR.5.2030.m	Angolo piano per canale porta cavi per posa a sospensione in PVC con coperchio ad incastro elastico, rispondente alla norma CEI 23-32, protezione contro i contatti indiretti, grado di isolamento IP 20 / Angolo piano per canale porta cavi da mm 120x80	cad		14,82
21CL.PR.5.2030.n	Angolo piano per canale porta cavi per posa a sospensione in PVC con coperchio ad incastro elastico, rispondente alla norma CEI 23-32, protezione contro i contatti indiretti, grado di isolamento IP 20 / Angolo piano per canale porta cavi da mm 150x80	cad		19,64
21CL.PR.5.2030.o	Angolo piano per canale porta cavi per posa a sospensione in PVC con coperchio ad incastro elastico, rispondente alla norma CEI 23-32, protezione contro i contatti indiretti, grado di isolamento IP 20 / Angolo piano per canale porta cavi da mm 200x80	cad		22,65
21CL.PR.5.20300	PASSARELLA A FILO
21CL.PR.5.20300.10	POSA DI PASSARELLA A FILO
21CL.PR.5.20300.10.a	POSA DI PASSARELLA A FILO / PASSARELLA A FILO POSA DI PASSARELLA A FILO Da mm 75	m		5,40
21CL.PR.5.20300.10.b	POSA DI PASSARELLA A FILO / PASSARELLA A FILO POSA DI PASSARELLA A FILO Da mm 100	m		5,97
21CL.PR.5.20300.10.c	POSA DI PASSARELLA A FILO / PASSARELLA A FILO POSA DI PASSARELLA A FILO Da mm 150	m		6,92
21CL.PR.5.20300.10.d	POSA DI PASSARELLA A FILO / PASSARELLA A FILO POSA DI PASSARELLA A FILO Da mm 200	m		7,61
21CL.PR.5.20300.10.e	POSA DI PASSARELLA A FILO / PASSARELLA A FILO POSA DI PASSARELLA A FILO Da mm 300	m		9,08
21CL.PR.5.20300.20	POSA DI PASSARELLA A FILO
21CL.PR.5.20300.20.a	POSA DI PASSARELLA A FILO / PASSARELLA A FILO POSA DI PASSARELLA A FILO Da mm 200	m		20,13
21CL.PR.5.20300.20.b	POSA DI PASSARELLA A FILO / PASSARELLA A FILO POSA DI PASSARELLA A FILO Da mm 300	m		22,30
21CL.PR.5.20300.20.c	POSA DI PASSARELLA A FILO / PASSARELLA A FILO POSA DI PASSARELLA A FILO Da mm 400	m		25,78
21CL.PR.5.20300.20.d	POSA DI PASSARELLA A FILO / PASSARELLA A FILO POSA DI PASSARELLA A FILO Da mm 500	m		28,39
21CL.PR.5.20300.20.e	POSA DI PASSARELLA A FILO / PASSARELLA A FILO POSA DI PASSARELLA A FILO Da mm 600	m		33,86
21CL.PR.5.20300.30.a	PASSARELLA A FILO Da mm 75	m		9,31
21CL.PR.5.20300.30.b	PASSARELLA A FILO Da mm 100	m		10,28
21CL.PR.5.20300.30.c	PASSARELLA A FILO Da mm 150	m		11,90
21CL.PR.5.20300.30.d	PASSARELLA A FILO Da mm 200	m		13,11
21CL.PR.5.20300.30.e	PASSARELLA A FILO Da mm 300	m		15,64
21CL.PR.5.20300.40.a	PASSARELLA A FILO Da mm 200	m		28,76
21CL.PR.5.20300.40.b	PASSARELLA A FILO Da mm 300	m		31,83
21CL.PR.5.20300.40.c	PASSARELLA A FILO Da mm 400	m		36,81
21CL.PR.5.20300.40.d	PASSARELLA A FILO Da mm 500	m		40,56
21CL.PR.5.20300.40.e	PASSARELLA A FILO Da mm 600	m		48,38
21CL.PR.5.20300.50.a	PASSARELLA A FILO / Da mm 75	m		18,60
21CL.PR.5.20300.50.b	PASSARELLA A FILO / Da mm 100	m		20,56
21CL.PR.5.20300.50.c	PASSARELLA A FILO / Da mm 150	m		23,81
21CL.PR.5.20300.50.d	PASSARELLA A FILO / Da mm 200	m		26,22
21CL.PR.5.20300.50.e	PASSARELLA A FILO / Da mm 300	m		31,28
21CL.PR.5.20300.60.a	PASSARELLA A FILO Da mm 200	m		57,52
21CL.PR.5.20300.60.b	PASSARELLA A FILO Da mm 300	m		63,65
21CL.PR.5.20300.60.c	PASSARELLA A FILO Da mm 400	m		73,63
21CL.PR.5.20300.60.d	PASSARELLA A FILO Da mm 500	m		81,11
21CL.PR.5.20300.60.e	PASSARELLA A FILO Da mm 600	m		96,75
21CL.PR.5.2040	Derivazione a T per canale porta cavi per posa a sospensione in PVC con coperchio ad incastro elastico, rispondente alla norma CEI 23-32, protezione contro i contatti indiretti, grado di isolamento IP 20
21CL.PR.5.2040.a	Derivazione a T per canale porta cavi per posa a sospensione in PVC con coperchio ad incastro elastico, rispondente alla norma CEI 23-32, protezione contro i contatti indiretti, grado di isolamento IP 20	cad		2,69
21CL.PR.5.2040.b	Derivazione a T per canale porta cavi per posa a sospensione in PVC con coperchio ad incastro elastico, rispondente alla norma CEI 23-32, protezione contro i contatti indiretti, grado di isolamento IP 20	cad		3,06
21CL.PR.5.2040.c	Derivazione a T per canale porta cavi per posa a sospensione in PVC con coperchio ad incastro elastico, rispondente alla norma CEI 23-32, protezione contro i contatti indiretti, grado di isolamento IP 20	cad		3,11
21CL.PR.5.2040.d	Derivazione a T per canale porta cavi per posa a sospensione in PVC con coperchio ad incastro elastico, rispondente alla norma CEI 23-32, protezione contro i contatti indiretti, grado di isolamento IP 20	cad		3,52
21CL.PR.5.2040.e	Derivazione a T per canale porta cavi per posa a sospensione in PVC con coperchio ad incastro elastico, rispondente alla norma CEI 23-32, protezione contro i contatti indiretti, grado di isolamento IP 20	cad		3,87
21CL.PR.5.2040.f	Derivazione a T per canale porta cavi per posa a sospensione in PVC con coperchio ad incastro elastico, rispondente alla norma CEI 23-32, protezione contro i contatti indiretti, grado di isolamento IP 20	cad		3,28
21CL.PR.5.2040.g	Derivazione a T per canale porta cavi per posa a sospensione in PVC con coperchio ad incastro elastico, rispondente alla norma CEI 23-32, protezione contro i contatti indiretti, grado di isolamento IP 20	cad		3,43
21CL.PR.5.2040.h	Derivazione a T per canale porta cavi per posa a sospensione in PVC con coperchio ad incastro elastico, rispondente alla norma CEI 23-32, protezione contro i contatti indiretti, grado di isolamento IP 20	cad		3,81
21CL.PR.5.2040.i	Derivazione a T per canale porta cavi per posa a sospensione in PVC con coperchio ad incastro elastico, rispondente alla norma CEI 23-32, protezione contro i contatti indiretti, grado di isolamento IP 20	cad		4,22
21CL.PR.5.2040.j	Derivazione a T per canale porta cavi per posa a sospensione in PVC con coperchio ad incastro elastico, rispondente alla norma CEI 23-32, protezione contro i contatti indiretti, grado di isolamento IP 20	cad		10,40
21CL.PR.5.2040.k	Derivazione a T per canale porta cavi per posa a sospensione in PVC con coperchio ad incastro elastico, rispondente alla norma CEI 23-32, protezione contro i contatti indiretti, grado di isolamento IP 20	cad		11,01
21CL.PR.5.2040.l	Derivazione a T per canale porta cavi per posa a sospensione in PVC con coperchio ad incastro elastico, rispondente alla norma CEI 23-32, protezione contro i contatti indiretti, grado di isolamento IP 20	cad		4,04
21CL.PR.5.2040.m	Derivazione a T per canale porta cavi per posa a sospensione in PVC con coperchio ad incastro elastico, rispondente alla norma CEI 23-32, protezione contro i contatti indiretti, grado di isolamento IP 20	cad		4,43
21CL.PR.5.2040.n	Derivazione a T per canale porta cavi per posa a sospensione in PVC con coperchio ad incastro elastico, rispondente alla norma CEI 23-32, protezione contro i contatti indiretti, grado di isolamento IP 20	cad		10,34
21CL.PR.5.2040.o	Derivazione a T per canale porta cavi per posa a sospensione in PVC con coperchio ad incastro elastico, rispondente alla norma CEI 23-32, protezione contro i contatti indiretti, grado di isolamento IP 20	cad		11,41
21CL.PR.5.2050	Terminale per canale porta cavi in PVC ad incastro elastico
21CL.PR.5.2050.a	Terminale per canale porta cavi in PVC ad incastro elastico / TERMINALE PER CANALE PORTA CAVI IN MATERIALE PLASTICO Terminale per canale porta cavi da mm 40x40	cad		1,01
21CL.PR.5.2050.b	Terminale per canale porta cavi in PVC ad incastro elastico / TERMINALE PER CANALE PORTA CAVI IN MATERIALE PLASTICO Terminale per canale porta cavi da mm 60x40	cad		1,80
21CL.PR.5.2050.c	Terminale per canale porta cavi in PVC ad incastro elastico / TERMINALE PER CANALE PORTA CAVI IN MATERIALE PLASTICO / Terminale per canale porta cavi da mm 80x40	cad		2,07
21CL.PR.5.2050.d	Terminale per canale porta cavi in PVC ad incastro elastico / TERMINALE PER CANALE PORTA CAVI IN MATERIALE PLASTICO Terminale per canale porta cavi da mm 100x40	cad		2,35
21CL.PR.5.2050.e	Terminale per canale porta cavi in PVC ad incastro elastico / TERMINALE PER CANALE PORTA CAVI IN MATERIALE PLASTICO / Terminale per canale porta cavi da mm 120x40	cad		2,79
21CL.PR.5.2050.f	Terminale per canale porta cavi in PVC ad incastro elastico / TERMINALE PER CANALE PORTA CAVI IN MATERIALE PLASTICO / Terminale per canale porta cavi da mm 60x60	cad		2,05
21CL.PR.5.2050.g	Terminale per canale porta cavi in PVC ad incastro elastico / TERMINALE PER CANALE PORTA CAVI IN MATERIALE PLASTICO / Terminale per canale porta cavi da mm 80x60	cad		2,37
21CL.PR.5.2050.h	Terminale per canale porta cavi in PVC ad incastro elastico / TERMINALE PER CANALE PORTA CAVI IN MATERIALE PLASTICO / Terminale per canale porta cavi da mm 100x60	cad		2,68
21CL.PR.5.2050.i	Terminale per canale porta cavi in PVC ad incastro elastico / TERMINALE PER CANALE PORTA CAVI IN MATERIALE PLASTICO / Terminale per canale porta cavi da mm 120x60	cad		3,02
21CL.PR.5.2050.j	Terminale per canale porta cavi in PVC ad incastro elastico / TERMINALE PER CANALE PORTA CAVI IN MATERIALE PLASTICO / Terminale per canale porta cavi da mm 150x60	cad		3,20
21CL.PR.5.2050.k	Terminale per canale porta cavi in PVC ad incastro elastico / TERMINALE PER CANALE PORTA CAVI IN MATERIALE PLASTICO / Terminale per canale porta cavi da mm 200x60	cad		5,76
21CL.PR.5.2050.l	Terminale per canale porta cavi in PVC ad incastro elastico / TERMINALE PER CANALE PORTA CAVI IN MATERIALE PLASTICO / Terminale per canale porta cavi da mm 100x80	cad		3,11
21CL.PR.5.2050.m	Terminale per canale porta cavi in PVC ad incastro elastico / TERMINALE PER CANALE PORTA CAVI IN MATERIALE PLASTICO / Terminale per canale porta cavi da mm 120x80	cad		3,43
21CL.PR.5.2050.n	Terminale per canale porta cavi in PVC ad incastro elastico / TERMINALE PER CANALE PORTA CAVI IN MATERIALE PLASTICO / Terminale per canale porta cavi da mm 150x80	cad		3,76
21CL.PR.5.2050.o	Terminale per canale porta cavi in PVC ad incastro elastico / TERMINALE PER CANALE PORTA CAVI IN MATERIALE PLASTICO / Terminale per canale porta cavi da mm 200x80	cad		6,11
21CL.PR.5.2060	Mensola in acciaio zincato stampato per canali porta cavi portapparecchi
21CL.PR.5.2060.a	Mensola in acciaio zincato stampato per canali porta cavi portapparecchi / MENSOLA PER CANALI PORTA CAVI PORTAPRECCHI Mensola per canali porta cavi da mm 40 fino a mm 60	cad		2,19
21CL.PR.5.2060.b	Mensola in acciaio zincato stampato per canali porta cavi portapparecchi / MENSOLA PER CANALI PORTA CAVI PORTAPRECCHI Mensola per canali porta cavi da mm 90 fino a mm 110	cad		2,32
21CL.PR.5.2060.c	Mensola in acciaio zincato stampato per canali porta cavi portapparecchi / MENSOLA PER CANALI PORTA CAVI PORTAPRECCHI Mensola per canali porta cavi da mm 115 fino a mm 150	cad		2,50
21CL.PR.5.2060.d	Mensola in acciaio zincato stampato per canali porta cavi portapparecchi / MENSOLA PER CANALI PORTA CAVI PORTAPRECCHI Mensola per canali porta cavi da mm 150 fino a mm 200	cad		2,69
21CL.PR.5.2070	Giunzione lineare interna per canali porta cavi portapparecchi
21CL.PR.5.2070.a	Giunzione lineare interna per canali porta cavi portapparecchi / GIUNZIONE LINEARE INTERNA Giunzione lineare interna per canali porta cavi da mm 40	cad		0,67
21CL.PR.5.2070.b	Giunzione lineare interna per canali porta cavi portapparecchi / GIUNZIONE LINEARE INTERNA Giunzione lineare interna per canali porta cavi da mm 60	cad		0,77
21CL.PR.5.2070.c	Giunzione lineare interna per canali porta cavi portapparecchi / GIUNZIONE LINEARE INTERNA Giunzione lineare interna per canali porta cavi da mm 80	cad		0,90
21CL.PR.5.2080	Canale in lamiera di acciaio zincato a caldo tipo sendzimir Fe E 280 GZ 200 (200gr/mq) NA-UNI EN 10147, per installazione a sospensione, grado di protezione IP 40 altezza mm 50Fornita in pezzi da m 3
21CL.PR.5.2080.a	Canale in lamiera di acciaio zincato a caldo tipo sendzimir Fe E 280 GZ 200 (200gr/mq) NA-UNI EN 10147, per installazione a sospensione, grado di protezione IP 40 altezza mm 50Fornita in pezzi da m 3 / CANALE PORTA CAVI IN LAMIERA ZINCATA DA mm 50 Canale in lamiera zincata larghezza mm 50	m		2,99
21CL.PR.5.2080.b	Canale in lamiera di acciaio zincato a caldo tipo sendzimir Fe E 280 GZ 200 (200gr/mq) NA-UNI EN 10147, per installazione a sospensione, grado di protezione IP 40 altezza mm 50Fornita in pezzi da m 3 / CANALE PORTA CAVI IN LAMIERA ZINCATA DA mm 50 Canale in lamiera zincata larghezza mm 100	m		3,88
21CL.PR.5.2080.c	Canale in lamiera di acciaio zincato a caldo tipo sendzimir Fe E 280 GZ 200 (200gr/mq) NA-UNI EN 10147, per installazione a sospensione, grado di protezione IP 40 altezza mm 50Fornita in pezzi da m 3 / CANALE PORTA CAVI IN LAMIERA ZINCATA DA mm 50 Canale in lamiera zincata larghezza mm 150	m		5,02
21CL.PR.5.2080.d	Canale in lamiera di acciaio zincato a caldo tipo sendzimir Fe E 280 GZ 200 (200gr/mq) NA-UNI EN 10147, per installazione a sospensione, grado di protezione IP 40 altezza mm 50Fornita in pezzi da m 3 / CANALE PORTA CAVI IN LAMIERA ZINCATA DA mm 50 Canale in lamiera zincata larghezza mm 200	m		5,76
21CL.PR.5.2080.e	Canale in lamiera di acciaio zincato a caldo tipo sendzimir Fe E 280 GZ 200 (200gr/mq) NA-UNI EN 10147, per installazione a sospensione, grado di protezione IP 40 altezza mm 50Fornita in pezzi da m 3 / CANALE PORTA CAVI IN LAMIERA ZINCATA DA mm 50 Canale in lamiera zincata larghezza mm 300	m		8,47
21CL.PR.5.2090	Canale in lamiera di acciaio zincato a caldo tipo sendzimir Fe E 280 GZ 200 (200gr/m¦) NA-UNI EN 10147, per installazione a sospensione, grado di protezione IP 40 altezza mm 75Fornita in pezzi da m 3
21CL.PR.5.2090.a	Canale in lamiera di acciaio zincato a caldo tipo sendzimir Fe E 280 GZ 200 (200gr/m¦) NA-UNI EN 10147, per installazione a sospensione, grado di protezione IP 40 altezza mm 75Fornita in pezzi da m 3 / CANALE PORTA CAVI IN LAMIERA ZINCATA DA mm 75 Canale in lamiera zincata larghezza mm 75	m		3,85
21CL.PR.5.2090.b	Canale in lamiera di acciaio zincato a caldo tipo sendzimir Fe E 280 GZ 200 (200gr/m¦) NA-UNI EN 10147, per installazione a sospensione, grado di protezione IP 40 altezza mm 75Fornita in pezzi da m 3 / CANALE PORTA CAVI IN LAMIERA ZINCATA DA mm 75 Canale in lamiera zincata larghezza mm 100	m		4,88
21CL.PR.5.2090.c	Canale in lamiera di acciaio zincato a caldo tipo sendzimir Fe E 280 GZ 200 (200gr/m¦) NA-UNI EN 10147, per installazione a sospensione, grado di protezione IP 40 altezza mm 75Fornita in pezzi da m 3 / CANALE PORTA CAVI IN LAMIERA ZINCATA DA mm 75 Canale in lamiera zincata larghezza mm 150	m		6,02
21CL.PR.5.2090.d	Canale in lamiera di acciaio zincato a caldo tipo sendzimir Fe E 280 GZ 200 (200gr/m¦) NA-UNI EN 10147, per installazione a sospensione, grado di protezione IP 40 altezza mm 75Fornita in pezzi da m 3 / CANALE PORTA CAVI IN LAMIERA ZINCATA DA mm 75 Canale in lamiera zincata larghezza mm 200	m		7,09
21CL.PR.5.2090.e	Canale in lamiera di acciaio zincato a caldo tipo sendzimir Fe E 280 GZ 200 (200gr/m¦) NA-UNI EN 10147, per installazione a sospensione, grado di protezione IP 40 altezza mm 75Fornita in pezzi da m 3 / CANALE PORTA CAVI IN LAMIERA ZINCATA DA mm 75 Canale in lamiera zincata larghezza mm 300	m		9,58
21CL.PR.5.21010	Apparecchio illuminante da interno per lampade fluorescenti di altissimo rendimento costituito da:-corpo in lamiera dÆacciaio stampato in unico pezzo; riflettore in acciaio bianco stabilizzato ai raggi ultravioletti; schermo in plexiglas prismatizzato antiabbagliante stampato ad iniezione in unico pezzo; verniciatura di colore bianco stabilizzato ai raggi ultravioletti, previa trattamento di fosfatazione; portalampada in policarbonato, contatti in bronzo fosforoso;ed aventi le seguenti caratteristiche:-alimentazione 230 V / 50 Hz; reattore convenzionale; cavetto rigido sezione 0.50 mmq con guaina in PVC-HT resistente a 90¦C secondo norme CEI 20-20; morsettiera 2PT in policarbonato con massima sezione dei conduttori ammessi pari a 2.5 mm¦;e conforme alle normative: norme IEC 598 - CEI 34 - 21; EN 60529 grado di protezione IP 40; norma CEI 110 relativa alla soppressione dei radio disturbi, IMQ
21CL.PR.5.21010.a	Apparecchio illuminante da interno per lampade fluorescenti di altissimo rendimento costituito da:-corpo in lamiera dÆacciaio stampato in unico pezzo; riflettore in acciaio bianco stabilizzato ai raggi ultravioletti; schermo in plexiglas prismatizzato antiabbagliante stampato ad iniezione in unico pezzo; verniciatura di colore bianco stabilizzato ai raggi ultravioletti, previa trattamento di fosfatazione; portalampada in policarbonato, contatti in bronzo fosforoso;ed aventi le seguenti caratteristiche:-alimentazione 230 V / 50 Hz; reattore convenzionale; cavetto rigido sezione 0.50 mmq con guaina in PVC-HT resistente a 90¦C secondo norme CEI 20-20; morsettiera 2PT in policarbonato con massima sezione dei conduttori ammessi pari a 2.5 mm¦;e conforme alle normative: norme IEC 598 - CEI 34 - 21; EN 60529 grado di protezione IP 40; norma CEI 110 relativa alla soppressione dei radio disturbi, IMQ / PLAFONIERA CON SCHERMO IN PLEXIGLAS PRISMATIZZATO ANTIABBAGLIANTE Plafoniera con schermo in plexiglas da 1x18 Watt	cad		36,90
21CL.PR.5.21010.b	Apparecchio illuminante da interno per lampade fluorescenti di altissimo rendimento costituito da:-corpo in lamiera dÆacciaio stampato in unico pezzo; riflettore in acciaio bianco stabilizzato ai raggi ultravioletti; schermo in plexiglas prismatizzato antiabbagliante stampato ad iniezione in unico pezzo; verniciatura di colore bianco stabilizzato ai raggi ultravioletti, previa trattamento di fosfatazione; portalampada in policarbonato, contatti in bronzo fosforoso;ed aventi le seguenti caratteristiche:-alimentazione 230 V / 50 Hz; reattore convenzionale; cavetto rigido sezione 0.50 mmq con guaina in PVC-HT resistente a 90¦C secondo norme CEI 20-20; morsettiera 2PT in policarbonato con massima sezione dei conduttori ammessi pari a 2.5 mm¦;e conforme alle normative: norme IEC 598 - CEI 34 - 21; EN 60529 grado di protezione IP 40; norma CEI 110 relativa alla soppressione dei radio disturbi, IMQ / PLAFONIERA CON SCHERMO IN PLEXIGLAS PRISMATIZZATO ANTIABBAGLIANTE Plafoniera con schermo in plexiglas da 1x36 Watt	cad		43,50
21CL.PR.5.21010.c	Apparecchio illuminante da interno per lampade fluorescenti di altissimo rendimento costituito da:-corpo in lamiera dÆacciaio stampato in unico pezzo; riflettore in acciaio bianco stabilizzato ai raggi ultravioletti; schermo in plexiglas prismatizzato antiabbagliante stampato ad iniezione in unico pezzo; verniciatura di colore bianco stabilizzato ai raggi ultravioletti, previa trattamento di fosfatazione; portalampada in policarbonato, contatti in bronzo fosforoso;ed aventi le seguenti caratteristiche:-alimentazione 230 V / 50 Hz; reattore convenzionale; cavetto rigido sezione 0.50 mmq con guaina in PVC-HT resistente a 90¦C secondo norme CEI 20-20; morsettiera 2PT in policarbonato con massima sezione dei conduttori ammessi pari a 2.5 mm¦;e conforme alle normative: norme IEC 598 - CEI 34 - 21; EN 60529 grado di protezione IP 40; norma CEI 110 relativa alla soppressione dei radio disturbi, IMQ / PLAFONIERA CON SCHERMO IN PLEXIGLAS PRISMATIZZATO ANTIABBAGLIANTE Plafoniera con schermo in plexiglas da 2x18 Watt	cad		58,00
21CL.PR.5.21010.d	Apparecchio illuminante da interno per lampade fluorescenti di altissimo rendimento costituito da:-corpo in lamiera dÆacciaio stampato in unico pezzo; riflettore in acciaio bianco stabilizzato ai raggi ultravioletti; schermo in plexiglas prismatizzato antiabbagliante stampato ad iniezione in unico pezzo; verniciatura di colore bianco stabilizzato ai raggi ultravioletti, previa trattamento di fosfatazione; portalampada in policarbonato, contatti in bronzo fosforoso;ed aventi le seguenti caratteristiche:-alimentazione 230 V / 50 Hz; reattore convenzionale; cavetto rigido sezione 0.50 mmq con guaina in PVC-HT resistente a 90¦C secondo norme CEI 20-20; morsettiera 2PT in policarbonato con massima sezione dei conduttori ammessi pari a 2.5 mm¦;e conforme alle normative: norme IEC 598 - CEI 34 - 21; EN 60529 grado di protezione IP 40; norma CEI 110 relativa alla soppressione dei radio disturbi, IMQ / PLAFONIERA CON SCHERMO IN PLEXIGLAS PRISMATIZZATO ANTIABBAGLIANTE Plafoniera con schermo in plexiglas da 2x36 Watt	cad		68,00
21CL.PR.5.21010.e	Apparecchio illuminante da interno per lampade fluorescenti di altissimo rendimento costituito da:-corpo in lamiera dÆacciaio stampato in unico pezzo; riflettore in acciaio bianco stabilizzato ai raggi ultravioletti; schermo in plexiglas prismatizzato antiabbagliante stampato ad iniezione in unico pezzo; verniciatura di colore bianco stabilizzato ai raggi ultravioletti, previa trattamento di fosfatazione; portalampada in policarbonato, contatti in bronzo fosforoso;ed aventi le seguenti caratteristiche:-alimentazione 230 V / 50 Hz; reattore convenzionale; cavetto rigido sezione 0.50 mmq con guaina in PVC-HT resistente a 90¦C secondo norme CEI 20-20; morsettiera 2PT in policarbonato con massima sezione dei conduttori ammessi pari a 2.5 mm¦;e conforme alle normative: norme IEC 598 - CEI 34 - 21; EN 60529 grado di protezione IP 40; norma CEI 110 relativa alla soppressione dei radio disturbi, IMQ / PLAFONIERA CON SCHERMO IN PLEXIGLAS PRISMATIZZATO ANTIABBAGLIANTE Plafoniera con schermo in plexiglas da 2x58 Watt	cad		72,00
21CL.PR.5.21010.f	Apparecchio illuminante da interno per lampade fluorescenti di altissimo rendimento costituito da:-corpo in lamiera dÆacciaio stampato in unico pezzo; riflettore in acciaio bianco stabilizzato ai raggi ultravioletti; schermo in plexiglas prismatizzato antiabbagliante stampato ad iniezione in unico pezzo; verniciatura di colore bianco stabilizzato ai raggi ultravioletti, previa trattamento di fosfatazione; portalampada in policarbonato, contatti in bronzo fosforoso;ed aventi le seguenti caratteristiche:-alimentazione 230 V / 50 Hz; reattore convenzionale; cavetto rigido sezione 0.50 mmq con guaina in PVC-HT resistente a 90¦C secondo norme CEI 20-20; morsettiera 2PT in policarbonato con massima sezione dei conduttori ammessi pari a 2.5 mm¦;e conforme alle normative: norme IEC 598 - CEI 34 - 21; EN 60529 grado di protezione IP 40; norma CEI 110 relativa alla soppressione dei radio disturbi, IMQ / PLAFONIERA CON SCHERMO IN PLEXIGLAS PRISMATIZZATO ANTIABBAGLIANTE Plafoniera con schermo in plexiglas da 3x36 Watt	cad		88,00
21CL.PR.5.21010.g	Apparecchio illuminante da interno per lampade fluorescenti di altissimo rendimento costituito da:-corpo in lamiera dÆacciaio stampato in unico pezzo; riflettore in acciaio bianco stabilizzato ai raggi ultravioletti; schermo in plexiglas prismatizzato antiabbagliante stampato ad iniezione in unico pezzo; verniciatura di colore bianco stabilizzato ai raggi ultravioletti, previa trattamento di fosfatazione; portalampada in policarbonato, contatti in bronzo fosforoso;ed aventi le seguenti caratteristiche:-alimentazione 230 V / 50 Hz; reattore convenzionale; cavetto rigido sezione 0.50 mmq con guaina in PVC-HT resistente a 90¦C secondo norme CEI 20-20; morsettiera 2PT in policarbonato con massima sezione dei conduttori ammessi pari a 2.5 mm¦;e conforme alle normative: norme IEC 598 - CEI 34 - 21; EN 60529 grado di protezione IP 40; norma CEI 110 relativa alla soppressione dei radio disturbi, IMQ / PLAFONIERA CON SCHERMO IN PLEXIGLAS PRISMATIZZATO ANTIABBAGLIANTE Plafoniera con schermo in plexiglas da 1x32 Watt	cad		48,00
21CL.PR.5.21010.h	Apparecchio illuminante da interno per lampade fluorescenti di altissimo rendimento costituito da:-corpo in lamiera dÆacciaio stampato in unico pezzo; riflettore in acciaio bianco stabilizzato ai raggi ultravioletti; schermo in plexiglas prismatizzato antiabbagliante stampato ad iniezione in unico pezzo; verniciatura di colore bianco stabilizzato ai raggi ultravioletti, previa trattamento di fosfatazione; portalampada in policarbonato, contatti in bronzo fosforoso;ed aventi le seguenti caratteristiche:-alimentazione 230 V / 50 Hz; reattore convenzionale; cavetto rigido sezione 0.50 mmq con guaina in PVC-HT resistente a 90¦C secondo norme CEI 20-20; morsettiera 2PT in policarbonato con massima sezione dei conduttori ammessi pari a 2.5 mm¦;e conforme alle normative: norme IEC 598 - CEI 34 - 21; EN 60529 grado di protezione IP 40; norma CEI 110 relativa alla soppressione dei radio disturbi, IMQ / PLAFONIERA CON SCHERMO IN PLEXIGLAS PRISMATIZZATO ANTIABBAGLIANTE Plafoniera con schermo in plexiglas da 1x32 e 1x40 Watt	cad		51,50
21CL.PR.5.21010.i	Apparecchio illuminante da interno per lampade fluorescenti di altissimo rendimento costituito da:-corpo in lamiera dÆacciaio stampato in unico pezzo; riflettore in acciaio bianco stabilizzato ai raggi ultravioletti; schermo in plexiglas prismatizzato antiabbagliante stampato ad iniezione in unico pezzo; verniciatura di colore bianco stabilizzato ai raggi ultravioletti, previa trattamento di fosfatazione; portalampada in policarbonato, contatti in bronzo fosforoso;ed aventi le seguenti caratteristiche:-alimentazione 230 V / 50 Hz; reattore convenzionale; cavetto rigido sezione 0.50 mmq con guaina in PVC-HT resistente a 90¦C secondo norme CEI 20-20; morsettiera 2PT in policarbonato con massima sezione dei conduttori ammessi pari a 2.5 mm¦;e conforme alle normative: norme IEC 598 - CEI 34 - 21; EN 60529 grado di protezione IP 40; norma CEI 110 relativa alla soppressione dei radio disturbi, IMQ / PLAFONIERA CON SCHERMO IN PLEXIGLAS PRISMATIZZATO ANTIABBAGLIANTE Plafoniera con schermo in plexiglas da 4x18 Watt	cad		75,00
21CL.PR.5.210100	Apparecchio illuminante da incasso per lampade fluorescenti, di altissimo rendimento e adatto allÆuso per videoterminali, costitutito da:-corpo in lamiera dÆacciaio stampato in unico pezzo; ottica tipo dark light ad alveoli a doppia parabolicitÓ in alluminio satinato anodizzato, a bassa luminanza 60¦; verniciatura di colore bianco stabilizzato ai raggi ultravioletti, previo trattamento di fosfatazione; portalampada in policarbonato, contatti in bronzo fosforoso;ed aventi le seguenti caratteristiche:-alimentazione 230 V / 50 Hz; reattore convenzionale; cavetto rigido sezione 0,50 mm¦ con guaina in PVC-HT resistente a 90¦C secondo norme CEI 20-20; morsettiera 2PT in policarbonato con massima sezione dei conduttori ammessi pari a 2,5 mm¦;e conforme alle normative: norme IEC 598 - CEI 34 - 21; EN 60529 grado di protezione IP 40; norma CEI 110-2 edizione 1988 relativa alla soppressione dei radio disturbi; IMQ
21CL.PR.5.210100.a	Apparecchio illuminante da incasso per lampade fluorescenti, di altissimo rendimento e adatto allÆuso per videoterminali, costitutito da:-corpo in lamiera dÆacciaio stampato in unico pezzo; ottica tipo dark light ad alveoli a doppia parabolicitÓ in alluminio satinato anodizzato, a bassa luminanza 60¦; verniciatura di colore bianco stabilizzato ai raggi ultravioletti, previo trattamento di fosfatazione; portalampada in policarbonato, contatti in bronzo fosforoso;ed aventi le seguenti caratteristiche:-alimentazione 230 V / 50 Hz; reattore convenzionale; cavetto rigido sezione 0,50 mm¦ con guaina in PVC-HT resistente a 90¦C secondo norme CEI 20-20; morsettiera 2PT in policarbonato con massima sezione dei conduttori ammessi pari a 2,5 mm¦;e conforme alle normative: norme IEC 598 - CEI 34 - 21; EN 60529 grado di protezione IP 40; norma CEI 110-2 edizione 1988 relativa alla soppressione dei radio disturbi; IMQ	cad		60,00
21CL.PR.5.210100.b	Apparecchio illuminante da incasso per lampade fluorescenti, di altissimo rendimento e adatto allÆuso per videoterminali, costitutito da:-corpo in lamiera dÆacciaio stampato in unico pezzo; ottica tipo dark light ad alveoli a doppia parabolicitÓ in alluminio satinato anodizzato, a bassa luminanza 60¦; verniciatura di colore bianco stabilizzato ai raggi ultravioletti, previo trattamento di fosfatazione; portalampada in policarbonato, contatti in bronzo fosforoso;ed aventi le seguenti caratteristiche:-alimentazione 230 V / 50 Hz; reattore convenzionale; cavetto rigido sezione 0,50 mm¦ con guaina in PVC-HT resistente a 90¦C secondo norme CEI 20-20; morsettiera 2PT in policarbonato con massima sezione dei conduttori ammessi pari a 2,5 mm¦;e conforme alle normative: norme IEC 598 - CEI 34 - 21; EN 60529 grado di protezione IP 40; norma CEI 110-2 edizione 1988 relativa alla soppressione dei radio disturbi; IMQ	cad		98,50
21CL.PR.5.210100.c	Apparecchio illuminante da incasso per lampade fluorescenti, di altissimo rendimento e adatto allÆuso per videoterminali, costitutito da:-corpo in lamiera dÆacciaio stampato in unico pezzo; ottica tipo dark light ad alveoli a doppia parabolicitÓ in alluminio satinato anodizzato, a bassa luminanza 60¦; verniciatura di colore bianco stabilizzato ai raggi ultravioletti, previo trattamento di fosfatazione; portalampada in policarbonato, contatti in bronzo fosforoso;ed aventi le seguenti caratteristiche:-alimentazione 230 V / 50 Hz; reattore convenzionale; cavetto rigido sezione 0,50 mm¦ con guaina in PVC-HT resistente a 90¦C secondo norme CEI 20-20; morsettiera 2PT in policarbonato con massima sezione dei conduttori ammessi pari a 2,5 mm¦;e conforme alle normative: norme IEC 598 - CEI 34 - 21; EN 60529 grado di protezione IP 40; norma CEI 110-2 edizione 1988 relativa alla soppressione dei radio disturbi; IMQ	cad		75,00
21CL.PR.5.210100.d	Apparecchio illuminante da incasso per lampade fluorescenti, di altissimo rendimento e adatto allÆuso per videoterminali, costitutito da:-corpo in lamiera dÆacciaio stampato in unico pezzo; ottica tipo dark light ad alveoli a doppia parabolicitÓ in alluminio satinato anodizzato, a bassa luminanza 60¦; verniciatura di colore bianco stabilizzato ai raggi ultravioletti, previo trattamento di fosfatazione; portalampada in policarbonato, contatti in bronzo fosforoso;ed aventi le seguenti caratteristiche:-alimentazione 230 V / 50 Hz; reattore convenzionale; cavetto rigido sezione 0,50 mm¦ con guaina in PVC-HT resistente a 90¦C secondo norme CEI 20-20; morsettiera 2PT in policarbonato con massima sezione dei conduttori ammessi pari a 2,5 mm¦;e conforme alle normative: norme IEC 598 - CEI 34 - 21; EN 60529 grado di protezione IP 40; norma CEI 110-2 edizione 1988 relativa alla soppressione dei radio disturbi; IMQ	cad		110,80
21CL.PR.5.210100.e	Apparecchio illuminante da incasso per lampade fluorescenti, di altissimo rendimento e adatto allÆuso per videoterminali, costitutito da:-corpo in lamiera dÆacciaio stampato in unico pezzo; ottica tipo dark light ad alveoli a doppia parabolicitÓ in alluminio satinato anodizzato, a bassa luminanza 60¦; verniciatura di colore bianco stabilizzato ai raggi ultravioletti, previo trattamento di fosfatazione; portalampada in policarbonato, contatti in bronzo fosforoso;ed aventi le seguenti caratteristiche:-alimentazione 230 V / 50 Hz; reattore convenzionale; cavetto rigido sezione 0,50 mm¦ con guaina in PVC-HT resistente a 90¦C secondo norme CEI 20-20; morsettiera 2PT in policarbonato con massima sezione dei conduttori ammessi pari a 2,5 mm¦;e conforme alle normative: norme IEC 598 - CEI 34 - 21; EN 60529 grado di protezione IP 40; norma CEI 110-2 edizione 1988 relativa alla soppressione dei radio disturbi; IMQ	cad		125,80
21CL.PR.5.210100.f	Apparecchio illuminante da incasso per lampade fluorescenti, di altissimo rendimento e adatto allÆuso per videoterminali, costitutito da:-corpo in lamiera dÆacciaio stampato in unico pezzo; ottica tipo dark light ad alveoli a doppia parabolicitÓ in alluminio satinato anodizzato, a bassa luminanza 60¦; verniciatura di colore bianco stabilizzato ai raggi ultravioletti, previo trattamento di fosfatazione; portalampada in policarbonato, contatti in bronzo fosforoso;ed aventi le seguenti caratteristiche:-alimentazione 230 V / 50 Hz; reattore convenzionale; cavetto rigido sezione 0,50 mm¦ con guaina in PVC-HT resistente a 90¦C secondo norme CEI 20-20; morsettiera 2PT in policarbonato con massima sezione dei conduttori ammessi pari a 2,5 mm¦;e conforme alle normative: norme IEC 598 - CEI 34 - 21; EN 60529 grado di protezione IP 40; norma CEI 110-2 edizione 1988 relativa alla soppressione dei radio disturbi; IMQ	cad		105,00
21CL.PR.5.210100.g	Apparecchio illuminante da incasso per lampade fluorescenti, di altissimo rendimento e adatto allÆuso per videoterminali, costitutito da:-corpo in lamiera dÆacciaio stampato in unico pezzo; ottica tipo dark light ad alveoli a doppia parabolicitÓ in alluminio satinato anodizzato, a bassa luminanza 60¦; verniciatura di colore bianco stabilizzato ai raggi ultravioletti, previo trattamento di fosfatazione; portalampada in policarbonato, contatti in bronzo fosforoso;ed aventi le seguenti caratteristiche:-alimentazione 230 V / 50 Hz; reattore convenzionale; cavetto rigido sezione 0,50 mm¦ con guaina in PVC-HT resistente a 90¦C secondo norme CEI 20-20; morsettiera 2PT in policarbonato con massima sezione dei conduttori ammessi pari a 2,5 mm¦;e conforme alle normative: norme IEC 598 - CEI 34 - 21; EN 60529 grado di protezione IP 40; norma CEI 110-2 edizione 1988 relativa alla soppressione dei radio disturbi; IMQ	cad		158,00
21CL.PR.5.210100.h	Apparecchio illuminante da incasso per lampade fluorescenti, di altissimo rendimento e adatto allÆuso per videoterminali, costitutito da:-corpo in lamiera dÆacciaio stampato in unico pezzo; ottica tipo dark light ad alveoli a doppia parabolicitÓ in alluminio satinato anodizzato, a bassa luminanza 60¦; verniciatura di colore bianco stabilizzato ai raggi ultravioletti, previo trattamento di fosfatazione; portalampada in policarbonato, contatti in bronzo fosforoso;ed aventi le seguenti caratteristiche:-alimentazione 230 V / 50 Hz; reattore convenzionale; cavetto rigido sezione 0,50 mm¦ con guaina in PVC-HT resistente a 90¦C secondo norme CEI 20-20; morsettiera 2PT in policarbonato con massima sezione dei conduttori ammessi pari a 2,5 mm¦;e conforme alle normative: norme IEC 598 - CEI 34 - 21; EN 60529 grado di protezione IP 40; norma CEI 110-2 edizione 1988 relativa alla soppressione dei radio disturbi; IMQ	cad		202,00
21CL.PR.5.210100.i	Apparecchio illuminante da incasso per lampade fluorescenti, di altissimo rendimento e adatto allÆuso per videoterminali, costitutito da:-corpo in lamiera dÆacciaio stampato in unico pezzo; ottica tipo dark light ad alveoli a doppia parabolicitÓ in alluminio satinato anodizzato, a bassa luminanza 60¦; verniciatura di colore bianco stabilizzato ai raggi ultravioletti, previo trattamento di fosfatazione; portalampada in policarbonato, contatti in bronzo fosforoso;ed aventi le seguenti caratteristiche:-alimentazione 230 V / 50 Hz; reattore convenzionale; cavetto rigido sezione 0,50 mm¦ con guaina in PVC-HT resistente a 90¦C secondo norme CEI 20-20; morsettiera 2PT in policarbonato con massima sezione dei conduttori ammessi pari a 2,5 mm¦;e conforme alle normative: norme IEC 598 - CEI 34 - 21; EN 60529 grado di protezione IP 40; norma CEI 110-2 edizione 1988 relativa alla soppressione dei radio disturbi; IMQ	cad		120,00
21CL.PR.5.210100.j	Apparecchio illuminante da incasso per lampade fluorescenti, di altissimo rendimento e adatto allÆuso per videoterminali, costitutito da:-corpo in lamiera dÆacciaio stampato in unico pezzo; ottica tipo dark light ad alveoli a doppia parabolicitÓ in alluminio satinato anodizzato, a bassa luminanza 60¦; verniciatura di colore bianco stabilizzato ai raggi ultravioletti, previo trattamento di fosfatazione; portalampada in policarbonato, contatti in bronzo fosforoso;ed aventi le seguenti caratteristiche:-alimentazione 230 V / 50 Hz; reattore convenzionale; cavetto rigido sezione 0,50 mm¦ con guaina in PVC-HT resistente a 90¦C secondo norme CEI 20-20; morsettiera 2PT in policarbonato con massima sezione dei conduttori ammessi pari a 2,5 mm¦;e conforme alle normative: norme IEC 598 - CEI 34 - 21; EN 60529 grado di protezione IP 40; norma CEI 110-2 edizione 1988 relativa alla soppressione dei radio disturbi; IMQ	cad		209,00
21CL.PR.5.210100.k	Apparecchio illuminante da incasso per lampade fluorescenti, di altissimo rendimento e adatto allÆuso per videoterminali, costitutito da:-corpo in lamiera dÆacciaio stampato in unico pezzo; ottica tipo dark light ad alveoli a doppia parabolicitÓ in alluminio satinato anodizzato, a bassa luminanza 60¦; verniciatura di colore bianco stabilizzato ai raggi ultravioletti, previo trattamento di fosfatazione; portalampada in policarbonato, contatti in bronzo fosforoso;ed aventi le seguenti caratteristiche:-alimentazione 230 V / 50 Hz; reattore convenzionale; cavetto rigido sezione 0,50 mm¦ con guaina in PVC-HT resistente a 90¦C secondo norme CEI 20-20; morsettiera 2PT in policarbonato con massima sezione dei conduttori ammessi pari a 2,5 mm¦;e conforme alle normative: norme IEC 598 - CEI 34 - 21; EN 60529 grado di protezione IP 40; norma CEI 110-2 edizione 1988 relativa alla soppressione dei radio disturbi; IMQ	cad		235,00
21CL.PR.5.210110	Apparecchio illuminante da incasso per lampade fluorescenti, di altissimo rendimento e adatto allÆuso per videoterminali, costitutito da:-corpo in lamiera dÆacciaio stampato in unico pezzo; ottica tipo con traversini rigati in alluminio satinato rigato; verniciatura di colore bianco stabilizzato ai raggi ultravioletti, previo trattamento di fosfatazione; portalampada in policarbonato, contatti in bronzo fosforoso;ed aventi le seguenti caratteristiche:-alimentazione 230 V / 50 Hz; reattore convenzionale; cavetto rigido sezione 0,50 mm¦ con guaina in PVC-HT resistente a 90¦C secondo norme CEI 20-20; morsettiera 2PT in policarbonato con massima sezione dei conduttori ammessi pari a 2,5 mm¦;e conforme alle seguenti normative: norme IEC 598 - CEI 34 - 21; EN 60529 grado di protezione IP 40; norma CEI 110-2 edizione 1988 relativa alla soppressione dei radio disturbi; IMQ
21CL.PR.5.210110.a	Apparecchio illuminante da incasso per lampade fluorescenti, di altissimo rendimento e adatto allÆuso per videoterminali, costitutito da:-corpo in lamiera dÆacciaio stampato in unico pezzo; ottica tipo con traversini rigati in alluminio satinato rigato; verniciatura di colore bianco stabilizzato ai raggi ultravioletti, previo trattamento di fosfatazione; portalampada in policarbonato, contatti in bronzo fosforoso;ed aventi le seguenti caratteristiche:-alimentazione 230 V / 50 Hz; reattore convenzionale; cavetto rigido sezione 0,50 mm¦ con guaina in PVC-HT resistente a 90¦C secondo norme CEI 20-20; morsettiera 2PT in policarbonato con massima sezione dei conduttori ammessi pari a 2,5 mm¦;e conforme alle seguenti normative: norme IEC 598 - CEI 34 - 21; EN 60529 grado di protezione IP 40; norma CEI 110-2 edizione 1988 relativa alla soppressione dei radio disturbi; IMQ	cad		48,12
21CL.PR.5.210110.b	Apparecchio illuminante da incasso per lampade fluorescenti, di altissimo rendimento e adatto allÆuso per videoterminali, costitutito da:-corpo in lamiera dÆacciaio stampato in unico pezzo; ottica tipo con traversini rigati in alluminio satinato rigato; verniciatura di colore bianco stabilizzato ai raggi ultravioletti, previo trattamento di fosfatazione; portalampada in policarbonato, contatti in bronzo fosforoso;ed aventi le seguenti caratteristiche:-alimentazione 230 V / 50 Hz; reattore convenzionale; cavetto rigido sezione 0,50 mm¦ con guaina in PVC-HT resistente a 90¦C secondo norme CEI 20-20; morsettiera 2PT in policarbonato con massima sezione dei conduttori ammessi pari a 2,5 mm¦;e conforme alle seguenti normative: norme IEC 598 - CEI 34 - 21; EN 60529 grado di protezione IP 40; norma CEI 110-2 edizione 1988 relativa alla soppressione dei radio disturbi; IMQ	cad		80,90
21CL.PR.5.210110.c	Apparecchio illuminante da incasso per lampade fluorescenti, di altissimo rendimento e adatto allÆuso per videoterminali, costitutito da:-corpo in lamiera dÆacciaio stampato in unico pezzo; ottica tipo con traversini rigati in alluminio satinato rigato; verniciatura di colore bianco stabilizzato ai raggi ultravioletti, previo trattamento di fosfatazione; portalampada in policarbonato, contatti in bronzo fosforoso;ed aventi le seguenti caratteristiche:-alimentazione 230 V / 50 Hz; reattore convenzionale; cavetto rigido sezione 0,50 mm¦ con guaina in PVC-HT resistente a 90¦C secondo norme CEI 20-20; morsettiera 2PT in policarbonato con massima sezione dei conduttori ammessi pari a 2,5 mm¦;e conforme alle seguenti normative: norme IEC 598 - CEI 34 - 21; EN 60529 grado di protezione IP 40; norma CEI 110-2 edizione 1988 relativa alla soppressione dei radio disturbi; IMQ	cad		59,46
21CL.PR.5.210110.d	Apparecchio illuminante da incasso per lampade fluorescenti, di altissimo rendimento e adatto allÆuso per videoterminali, costitutito da:-corpo in lamiera dÆacciaio stampato in unico pezzo; ottica tipo con traversini rigati in alluminio satinato rigato; verniciatura di colore bianco stabilizzato ai raggi ultravioletti, previo trattamento di fosfatazione; portalampada in policarbonato, contatti in bronzo fosforoso;ed aventi le seguenti caratteristiche:-alimentazione 230 V / 50 Hz; reattore convenzionale; cavetto rigido sezione 0,50 mm¦ con guaina in PVC-HT resistente a 90¦C secondo norme CEI 20-20; morsettiera 2PT in policarbonato con massima sezione dei conduttori ammessi pari a 2,5 mm¦;e conforme alle seguenti normative: norme IEC 598 - CEI 34 - 21; EN 60529 grado di protezione IP 40; norma CEI 110-2 edizione 1988 relativa alla soppressione dei radio disturbi; IMQ	cad		90,58
21CL.PR.5.210110.e	Apparecchio illuminante da incasso per lampade fluorescenti, di altissimo rendimento e adatto allÆuso per videoterminali, costitutito da:-corpo in lamiera dÆacciaio stampato in unico pezzo; ottica tipo con traversini rigati in alluminio satinato rigato; verniciatura di colore bianco stabilizzato ai raggi ultravioletti, previo trattamento di fosfatazione; portalampada in policarbonato, contatti in bronzo fosforoso;ed aventi le seguenti caratteristiche:-alimentazione 230 V / 50 Hz; reattore convenzionale; cavetto rigido sezione 0,50 mm¦ con guaina in PVC-HT resistente a 90¦C secondo norme CEI 20-20; morsettiera 2PT in policarbonato con massima sezione dei conduttori ammessi pari a 2,5 mm¦;e conforme alle seguenti normative: norme IEC 598 - CEI 34 - 21; EN 60529 grado di protezione IP 40; norma CEI 110-2 edizione 1988 relativa alla soppressione dei radio disturbi; IMQ	cad		110,43
21CL.PR.5.210110.f	Apparecchio illuminante da incasso per lampade fluorescenti, di altissimo rendimento e adatto allÆuso per videoterminali, costitutito da:-corpo in lamiera dÆacciaio stampato in unico pezzo; ottica tipo con traversini rigati in alluminio satinato rigato; verniciatura di colore bianco stabilizzato ai raggi ultravioletti, previo trattamento di fosfatazione; portalampada in policarbonato, contatti in bronzo fosforoso;ed aventi le seguenti caratteristiche:-alimentazione 230 V / 50 Hz; reattore convenzionale; cavetto rigido sezione 0,50 mm¦ con guaina in PVC-HT resistente a 90¦C secondo norme CEI 20-20; morsettiera 2PT in policarbonato con massima sezione dei conduttori ammessi pari a 2,5 mm¦;e conforme alle seguenti normative: norme IEC 598 - CEI 34 - 21; EN 60529 grado di protezione IP 40; norma CEI 110-2 edizione 1988 relativa alla soppressione dei radio disturbi; IMQ	cad		82,67
21CL.PR.5.210110.g	Apparecchio illuminante da incasso per lampade fluorescenti, di altissimo rendimento e adatto allÆuso per videoterminali, costitutito da:-corpo in lamiera dÆacciaio stampato in unico pezzo; ottica tipo con traversini rigati in alluminio satinato rigato; verniciatura di colore bianco stabilizzato ai raggi ultravioletti, previo trattamento di fosfatazione; portalampada in policarbonato, contatti in bronzo fosforoso;ed aventi le seguenti caratteristiche:-alimentazione 230 V / 50 Hz; reattore convenzionale; cavetto rigido sezione 0,50 mm¦ con guaina in PVC-HT resistente a 90¦C secondo norme CEI 20-20; morsettiera 2PT in policarbonato con massima sezione dei conduttori ammessi pari a 2,5 mm¦;e conforme alle seguenti normative: norme IEC 598 - CEI 34 - 21; EN 60529 grado di protezione IP 40; norma CEI 110-2 edizione 1988 relativa alla soppressione dei radio disturbi; IMQ	cad		147,19
21CL.PR.5.210110.h	Apparecchio illuminante da incasso per lampade fluorescenti, di altissimo rendimento e adatto allÆuso per videoterminali, costitutito da:-corpo in lamiera dÆacciaio stampato in unico pezzo; ottica tipo con traversini rigati in alluminio satinato rigato; verniciatura di colore bianco stabilizzato ai raggi ultravioletti, previo trattamento di fosfatazione; portalampada in policarbonato, contatti in bronzo fosforoso;ed aventi le seguenti caratteristiche:-alimentazione 230 V / 50 Hz; reattore convenzionale; cavetto rigido sezione 0,50 mm¦ con guaina in PVC-HT resistente a 90¦C secondo norme CEI 20-20; morsettiera 2PT in policarbonato con massima sezione dei conduttori ammessi pari a 2,5 mm¦;e conforme alle seguenti normative: norme IEC 598 - CEI 34 - 21; EN 60529 grado di protezione IP 40; norma CEI 110-2 edizione 1988 relativa alla soppressione dei radio disturbi; IMQ	cad		186,91
21CL.PR.5.210110.i	Apparecchio illuminante da incasso per lampade fluorescenti, di altissimo rendimento e adatto allÆuso per videoterminali, costitutito da:-corpo in lamiera dÆacciaio stampato in unico pezzo; ottica tipo con traversini rigati in alluminio satinato rigato; verniciatura di colore bianco stabilizzato ai raggi ultravioletti, previo trattamento di fosfatazione; portalampada in policarbonato, contatti in bronzo fosforoso;ed aventi le seguenti caratteristiche:-alimentazione 230 V / 50 Hz; reattore convenzionale; cavetto rigido sezione 0,50 mm¦ con guaina in PVC-HT resistente a 90¦C secondo norme CEI 20-20; morsettiera 2PT in policarbonato con massima sezione dei conduttori ammessi pari a 2,5 mm¦;e conforme alle seguenti normative: norme IEC 598 - CEI 34 - 21; EN 60529 grado di protezione IP 40; norma CEI 110-2 edizione 1988 relativa alla soppressione dei radio disturbi; IMQ	cad		90,58
21CL.PR.5.210110.j	Apparecchio illuminante da incasso per lampade fluorescenti, di altissimo rendimento e adatto allÆuso per videoterminali, costitutito da:-corpo in lamiera dÆacciaio stampato in unico pezzo; ottica tipo con traversini rigati in alluminio satinato rigato; verniciatura di colore bianco stabilizzato ai raggi ultravioletti, previo trattamento di fosfatazione; portalampada in policarbonato, contatti in bronzo fosforoso;ed aventi le seguenti caratteristiche:-alimentazione 230 V / 50 Hz; reattore convenzionale; cavetto rigido sezione 0,50 mm¦ con guaina in PVC-HT resistente a 90¦C secondo norme CEI 20-20; morsettiera 2PT in policarbonato con massima sezione dei conduttori ammessi pari a 2,5 mm¦;e conforme alle seguenti normative: norme IEC 598 - CEI 34 - 21; EN 60529 grado di protezione IP 40; norma CEI 110-2 edizione 1988 relativa alla soppressione dei radio disturbi; IMQ	cad		169,90
21CL.PR.5.210110.k	Apparecchio illuminante da incasso per lampade fluorescenti, di altissimo rendimento e adatto allÆuso per videoterminali, costitutito da:-corpo in lamiera dÆacciaio stampato in unico pezzo; ottica tipo con traversini rigati in alluminio satinato rigato; verniciatura di colore bianco stabilizzato ai raggi ultravioletti, previo trattamento di fosfatazione; portalampada in policarbonato, contatti in bronzo fosforoso;ed aventi le seguenti caratteristiche:-alimentazione 230 V / 50 Hz; reattore convenzionale; cavetto rigido sezione 0,50 mm¦ con guaina in PVC-HT resistente a 90¦C secondo norme CEI 20-20; morsettiera 2PT in policarbonato con massima sezione dei conduttori ammessi pari a 2,5 mm¦;e conforme alle seguenti normative: norme IEC 598 - CEI 34 - 21; EN 60529 grado di protezione IP 40; norma CEI 110-2 edizione 1988 relativa alla soppressione dei radio disturbi; IMQ	cad		215,16
21CL.PR.5.210120	Riflettore industriale da interno costitutito da:-corpo in acciaio stampato; verniciatura ad immersione in cataforesi epossidica nera, previo trattamento di fosfocromatazione, resistente alla corrosione ed alle nebbie saline, secondo prova delle 750 ore previste dalla CEI 50-5; riflettore prismatizzati in alluminio al 99.85%; diffusore in policarbonato trasparente prismatizzato internamente e liscio estrenamente, anti - polvere ed anti - furto, infrangibile ed auto - estinguente V2, stabilizzato ai raggi UV antingiallimento; portalampada in ceramica, contatti argentati;ed aventi le seguenti caratteristiche:-alimentazione 230 V / 50 Hz; cavetto flessibile, capicordato con puntali in ottone stagnato ad innesto rapido, isolamento in silicone con calza in fibra di vetro sezione 1,5 mm¦; morsettiera 2PT in nylon con massima sezione dei conduttori ammessi pari a 4,0 mm¦; conforme alle seguenti normative: norme IEC 598 - CEI 34 - 21; EN 60529 grado di protezione IP 23; IMQcompleti di:-guarnizione in materiale ecologico in gomma siliconica; golfare con gambo filettato in acciaio; pressacavo in nylon FV 1/2"gas; catenella di aggancio del riflettore al corpo dell'apparecchio; piastra porta - cablaggi asportabile per manutenzione; accessori per il montaggio a sospensione; gabbia di protezione anti - furto in tondino d'acciaio zincato
21CL.PR.5.210120.a	Riflettore industriale da interno costitutito da:-corpo in acciaio stampato; verniciatura ad immersione in cataforesi epossidica nera, previo trattamento di fosfocromatazione, resistente alla corrosione ed alle nebbie saline, secondo prova delle 750 ore previste dalla CEI 50-5; riflettore prismatizzati in alluminio al 99.85%; diffusore in policarbonato trasparente prismatizzato internamente e liscio estrenamente, anti - polvere ed anti - furto, infrangibile ed auto - estinguente V2, stabilizzato ai raggi UV antingiallimento; portalampada in ceramica, contatti argentati;ed aventi le seguenti caratteristiche:-alimentazione 230 V / 50 Hz; cavetto flessibile, capicordato con puntali in ottone stagnato ad innesto rapido, isolamento in silicone con calza in fibra di vetro sezione 1,5 mm¦; morsettiera 2PT in nylon con massima sezione dei conduttori ammessi pari a 4,0 mm¦; conforme alle seguenti normative: norme IEC 598 - CEI 34 - 21; EN 60529 grado di protezione IP 23; IMQcompleti di:-guarnizione in materiale ecologico in gomma siliconica; golfare con gambo filettato in acciaio; pressacavo in nylon FV 1/2"gas; catenella di aggancio del riflettore al corpo dell'apparecchio; piastra porta - cablaggi asportabile per manutenzione; accessori per il montaggio a sospensione; gabbia di protezione anti - furto in tondino d'acciaio zincato / RIFLETTORE INDUSTRIALE ACCIAIO IP23 Riflettore per potenza MBF 250 Watt	IN		135,60
21CL.PR.5.210120.b	Riflettore industriale da interno costitutito da:-corpo in acciaio stampato; verniciatura ad immersione in cataforesi epossidica nera, previo trattamento di fosfocromatazione, resistente alla corrosione ed alle nebbie saline, secondo prova delle 750 ore previste dalla CEI 50-5; riflettore prismatizzati in alluminio al 99.85%; diffusore in policarbonato trasparente prismatizzato internamente e liscio estrenamente, anti - polvere ed anti - furto, infrangibile ed auto - estinguente V2, stabilizzato ai raggi UV antingiallimento; portalampada in ceramica, contatti argentati;ed aventi le seguenti caratteristiche:-alimentazione 230 V / 50 Hz; cavetto flessibile, capicordato con puntali in ottone stagnato ad innesto rapido, isolamento in silicone con calza in fibra di vetro sezione 1,5 mm¦; morsettiera 2PT in nylon con massima sezione dei conduttori ammessi pari a 4,0 mm¦; conforme alle seguenti normative: norme IEC 598 - CEI 34 - 21; EN 60529 grado di protezione IP 23; IMQcompleti di:-guarnizione in materiale ecologico in gomma siliconica; golfare con gambo filettato in acciaio; pressacavo in nylon FV 1/2"gas; catenella di aggancio del riflettore al corpo dell'apparecchio; piastra porta - cablaggi asportabile per manutenzione; accessori per il montaggio a sospensione; gabbia di protezione anti - furto in tondino d'acciaio zincato / RIFLETTORE INDUSTRIALE ACCIAIO IP23 Riflettore per potenza MBF 400 Watt	IN		138,00
21CL.PR.5.210120.c	Riflettore industriale da interno costitutito da:-corpo in acciaio stampato; verniciatura ad immersione in cataforesi epossidica nera, previo trattamento di fosfocromatazione, resistente alla corrosione ed alle nebbie saline, secondo prova delle 750 ore previste dalla CEI 50-5; riflettore prismatizzati in alluminio al 99.85%; diffusore in policarbonato trasparente prismatizzato internamente e liscio estrenamente, anti - polvere ed anti - furto, infrangibile ed auto - estinguente V2, stabilizzato ai raggi UV antingiallimento; portalampada in ceramica, contatti argentati;ed aventi le seguenti caratteristiche:-alimentazione 230 V / 50 Hz; cavetto flessibile, capicordato con puntali in ottone stagnato ad innesto rapido, isolamento in silicone con calza in fibra di vetro sezione 1,5 mm¦; morsettiera 2PT in nylon con massima sezione dei conduttori ammessi pari a 4,0 mm¦; conforme alle seguenti normative: norme IEC 598 - CEI 34 - 21; EN 60529 grado di protezione IP 23; IMQcompleti di:-guarnizione in materiale ecologico in gomma siliconica; golfare con gambo filettato in acciaio; pressacavo in nylon FV 1/2"gas; catenella di aggancio del riflettore al corpo dell'apparecchio; piastra porta - cablaggi asportabile per manutenzione; accessori per il montaggio a sospensione; gabbia di protezione anti - furto in tondino d'acciaio zincato / RIFLETTORE INDUSTRIALE ACCIAIO IP23 Riflettore per potenza SAP 250 Watt	IN		144,80
21CL.PR.5.210120.d	Riflettore industriale da interno costitutito da:-corpo in acciaio stampato; verniciatura ad immersione in cataforesi epossidica nera, previo trattamento di fosfocromatazione, resistente alla corrosione ed alle nebbie saline, secondo prova delle 750 ore previste dalla CEI 50-5; riflettore prismatizzati in alluminio al 99.85%; diffusore in policarbonato trasparente prismatizzato internamente e liscio estrenamente, anti - polvere ed anti - furto, infrangibile ed auto - estinguente V2, stabilizzato ai raggi UV antingiallimento; portalampada in ceramica, contatti argentati;ed aventi le seguenti caratteristiche:-alimentazione 230 V / 50 Hz; cavetto flessibile, capicordato con puntali in ottone stagnato ad innesto rapido, isolamento in silicone con calza in fibra di vetro sezione 1,5 mm¦; morsettiera 2PT in nylon con massima sezione dei conduttori ammessi pari a 4,0 mm¦; conforme alle seguenti normative: norme IEC 598 - CEI 34 - 21; EN 60529 grado di protezione IP 23; IMQcompleti di:-guarnizione in materiale ecologico in gomma siliconica; golfare con gambo filettato in acciaio; pressacavo in nylon FV 1/2"gas; catenella di aggancio del riflettore al corpo dell'apparecchio; piastra porta - cablaggi asportabile per manutenzione; accessori per il montaggio a sospensione; gabbia di protezione anti - furto in tondino d'acciaio zincato / RIFLETTORE INDUSTRIALE ACCIAIO IP23 Riflettore per potenza SAP 400 Watt	IN		161,20
21CL.PR.5.210120.e	Riflettore industriale da interno costitutito da:-corpo in acciaio stampato; verniciatura ad immersione in cataforesi epossidica nera, previo trattamento di fosfocromatazione, resistente alla corrosione ed alle nebbie saline, secondo prova delle 750 ore previste dalla CEI 50-5; riflettore prismatizzati in alluminio al 99.85%; diffusore in policarbonato trasparente prismatizzato internamente e liscio estrenamente, anti - polvere ed anti - furto, infrangibile ed auto - estinguente V2, stabilizzato ai raggi UV antingiallimento; portalampada in ceramica, contatti argentati;ed aventi le seguenti caratteristiche:-alimentazione 230 V / 50 Hz; cavetto flessibile, capicordato con puntali in ottone stagnato ad innesto rapido, isolamento in silicone con calza in fibra di vetro sezione 1,5 mm¦; morsettiera 2PT in nylon con massima sezione dei conduttori ammessi pari a 4,0 mm¦; conforme alle seguenti normative: norme IEC 598 - CEI 34 - 21; EN 60529 grado di protezione IP 23; IMQcompleti di:-guarnizione in materiale ecologico in gomma siliconica; golfare con gambo filettato in acciaio; pressacavo in nylon FV 1/2"gas; catenella di aggancio del riflettore al corpo dell'apparecchio; piastra porta - cablaggi asportabile per manutenzione; accessori per il montaggio a sospensione; gabbia di protezione anti - furto in tondino d'acciaio zincato / RIFLETTORE INDUSTRIALE ACCIAIO IP23 Riflettore per potenza J-ME 400 Watt	IN		138,00
21CL.PR.5.210130	Modulo segnaletico in emergenza, da interno per lampade fluorescenti, completo di gruppo autonomo di emergenza, costituito da:-corpo in policarbonato infrangibile ed auto - estinguente V2, colore grigio RAL 7035, stabilizzato ai raggi UV, antingiallimento; schermo in policarbonato trasparente; portalampada in policarbonato, contatti in bronzo fosforoso;ed aventi le seguenti caratteristiche: alimentazione 230 V / 50 Hz; reattore convenzionale; cavetto rigido sezione 0,50 mm¦ con guaina in PVC-HT resistente a 90¦C secondo norme CEI 20-20; morsettiera 2PT in policarbonato con massima sezione dei conduttori ammessi pari a 2,5 mm¦; tipo a lampada di emergenza sempre accesa (tipo SA); autonomia 60 min;e conforme alle seguenti normative:-norme IEC 598 - CEI 34 - 21; EN 60529 grado di protezione IP 40; norma CEI 110-2 edizione 1988 relativa alla soppressione dei radio disturbi; IMQe completo di:-inverter elettronico; batteria al nickel - cadmio; lampade; pittogramma autoadesivo
21CL.PR.5.210130.a	Modulo segnaletico in emergenza, da interno per lampade fluorescenti, completo di gruppo autonomo di emergenza, costituito da:-corpo in policarbonato infrangibile ed auto - estinguente V2, colore grigio RAL 7035, stabilizzato ai raggi UV, antingiallimento; schermo in policarbonato trasparente; portalampada in policarbonato, contatti in bronzo fosforoso;ed aventi le seguenti caratteristiche: alimentazione 230 V / 50 Hz; reattore convenzionale; cavetto rigido sezione 0,50 mm¦ con guaina in PVC-HT resistente a 90¦C secondo norme CEI 20-20; morsettiera 2PT in policarbonato con massima sezione dei conduttori ammessi pari a 2,5 mm¦; tipo a lampada di emergenza sempre accesa (tipo SA); autonomia 60 min;e conforme alle seguenti normative:-norme IEC 598 - CEI 34 - 21; EN 60529 grado di protezione IP 40; norma CEI 110-2 edizione 1988 relativa alla soppressione dei radio disturbi; IMQe completo di:-inverter elettronico; batteria al nickel - cadmio; lampade; pittogramma autoadesivo	cad		181,18
21CL.PR.5.210140	Globi sferici in policarbonato infrangibili, trasparenti od opachi
21CL.PR.5.210140.a	Globi sferici in policarbonato infrangibili, trasparenti od opachi	cad		7,93
21CL.PR.5.210140.b	Globi sferici in policarbonato infrangibili, trasparenti od opachi	cad		8,84
21CL.PR.5.210140.c	Globi sferici in policarbonato infrangibili, trasparenti od opachi	cad		16,05
21CL.PR.5.210150	Proiettore con fascio di luce asimmetrico da 220 Volt-60 Hz
21CL.PR.5.210150.a	Proiettore con fascio di luce asimmetrico da 220 Volt-60 Hz / PROIETTORE CON FASCIO DI LUCE ASIMMETRICO Proiettore con fascio di luce asimmetrico da 250 Watt	cad		172,00
21CL.PR.5.210150.b	Proiettore con fascio di luce asimmetrico da 220 Volt-60 Hz / PROIETTORE CON FASCIO DI LUCE ASIMMETRICO Proiettore con fascio di luce asimmetrico da 400 Watt	cad		177,00
21CL.PR.5.210160	Proiettore per lampade alogene ottica simmetrica
21CL.PR.5.210160.a	Proiettore per lampade alogene ottica simmetrica / PROIETTORE PER LAMPADE ALOGENE / Proiettore per lampade alogene da 500 Watt	cad		8,60
21CL.PR.5.210160.b	Proiettore per lampade alogene ottica simmetrica / PROIETTORE PER LAMPADE ALOGENE / Proiettore per lampade alogene da 1.000 Watt	cad		27,60
21CL.PR.5.210160.c	Proiettore per lampade alogene ottica simmetrica / PROIETTORE PER LAMPADE ALOGENE / Proiettore per lampade alogene da 1.500 Watt	cad		31,12
21CL.PR.5.210170	Paline in acciaio zincato per illuminazione di viali e di giardini
21CL.PR.5.210170.a	Paline in acciaio zincato per illuminazione di viali e di giardini / PALINE IN ACCIAIO ZINCATO PER ILLUMINAZIONE / Paline di acciaio per illuminazione da m1	cad		24,30
21CL.PR.5.210170.b	Paline in acciaio zincato per illuminazione di viali e di giardini / PALINE IN ACCIAIO ZINCATO PER ILLUMINAZIONE / Paline di acciaio per illuminazione da m 2	cad		39,15
21CL.PR.5.210170.c	Paline in acciaio zincato per illuminazione di viali e di giardini / PALINE IN ACCIAIO ZINCATO PER ILLUMINAZIONE / Paline di acciaio per illuminazione da m 3	cad		56,25
21CL.PR.5.21020	Apparecchio illuminante da interno per lampade fluorescenti, di altissimo rendimento e adatto allÆuso per videoterminali, costitutito da:-corpo in lamiera dÆacciaio stampato in unico pezzo; ottica tipo dark light ad alveoli a doppia parabolicitÓ in alluminio satinato anodizzato, a bassa luminanza 60¦; verniciatura di colore bianco stabilizzato ai raggi ultravioletti, previa trattamento di fosfatazione; portalampada in policarbonato, contatti in bronzo fosforoso;ed aventi le seguenti caratteristiche:-alimentazione 230 V / 50 Hz; reattore convenzionale; cavetto rigido sezione 0.50 mmq con guaina in PVC-HT resistente a 90¦C secondo norme CEI 20-20; morsettiera 2PT in policarbonato con massima sezione dei conduttori ammessi pari a 2.5 mm¦;e conforme alle normative: norme IEC 598 - CEI 34 - 21; EN 60529 grado di protezione IP 40; norma CEI 110-2 edizione 1988 relativa alla soppressione dei radio disturbi; IMQ
21CL.PR.5.21020.a	Apparecchio illuminante da interno per lampade fluorescenti, di altissimo rendimento e adatto allÆuso per videoterminali, costitutito da:-corpo in lamiera dÆacciaio stampato in unico pezzo; ottica tipo dark light ad alveoli a doppia parabolicitÓ in alluminio satinato anodizzato, a bassa luminanza 60¦; verniciatura di colore bianco stabilizzato ai raggi ultravioletti, previa trattamento di fosfatazione; portalampada in policarbonato, contatti in bronzo fosforoso;ed aventi le seguenti caratteristiche:-alimentazione 230 V / 50 Hz; reattore convenzionale; cavetto rigido sezione 0.50 mmq con guaina in PVC-HT resistente a 90¦C secondo norme CEI 20-20; morsettiera 2PT in policarbonato con massima sezione dei conduttori ammessi pari a 2.5 mm¦;e conforme alle normative: norme IEC 598 - CEI 34 - 21; EN 60529 grado di protezione IP 40; norma CEI 110-2 edizione 1988 relativa alla soppressione dei radio disturbi; IMQ / PLAFONIERA CON OTTICA DARK LIGHT AD ALVEOLI A DOPPIA PARABOLICITA' A 60¦ Plafoniera dark 2 60¦satinata da 1x18 Watt	cad		85,00
21CL.PR.5.21020.b	Apparecchio illuminante da interno per lampade fluorescenti, di altissimo rendimento e adatto allÆuso per videoterminali, costitutito da:-corpo in lamiera dÆacciaio stampato in unico pezzo; ottica tipo dark light ad alveoli a doppia parabolicitÓ in alluminio satinato anodizzato, a bassa luminanza 60¦; verniciatura di colore bianco stabilizzato ai raggi ultravioletti, previa trattamento di fosfatazione; portalampada in policarbonato, contatti in bronzo fosforoso;ed aventi le seguenti caratteristiche:-alimentazione 230 V / 50 Hz; reattore convenzionale; cavetto rigido sezione 0.50 mmq con guaina in PVC-HT resistente a 90¦C secondo norme CEI 20-20; morsettiera 2PT in policarbonato con massima sezione dei conduttori ammessi pari a 2.5 mm¦;e conforme alle normative: norme IEC 598 - CEI 34 - 21; EN 60529 grado di protezione IP 40; norma CEI 110-2 edizione 1988 relativa alla soppressione dei radio disturbi; IMQ / PLAFONIERA CON OTTICA DARK LIGHT AD ALVEOLI A DOPPIA PARABOLICITA' A 60¦ Plafoniera dark 2 60¦satinata da 1x58 Watt	cad		91,50
21CL.PR.5.21020.c	Apparecchio illuminante da interno per lampade fluorescenti, di altissimo rendimento e adatto allÆuso per videoterminali, costitutito da:-corpo in lamiera dÆacciaio stampato in unico pezzo; ottica tipo dark light ad alveoli a doppia parabolicitÓ in alluminio satinato anodizzato, a bassa luminanza 60¦; verniciatura di colore bianco stabilizzato ai raggi ultravioletti, previa trattamento di fosfatazione; portalampada in policarbonato, contatti in bronzo fosforoso;ed aventi le seguenti caratteristiche:-alimentazione 230 V / 50 Hz; reattore convenzionale; cavetto rigido sezione 0.50 mmq con guaina in PVC-HT resistente a 90¦C secondo norme CEI 20-20; morsettiera 2PT in policarbonato con massima sezione dei conduttori ammessi pari a 2.5 mm¦;e conforme alle normative: norme IEC 598 - CEI 34 - 21; EN 60529 grado di protezione IP 40; norma CEI 110-2 edizione 1988 relativa alla soppressione dei radio disturbi; IMQ / PLAFONIERA CON OTTICA DARK LIGHT AD ALVEOLI A DOPPIA PARABOLICITA' A 60¦ Plafoniera dark 2 60¦satinata da 2x18 Watt	cad		65,00
21CL.PR.5.21020.d	Apparecchio illuminante da interno per lampade fluorescenti, di altissimo rendimento e adatto allÆuso per videoterminali, costitutito da:-corpo in lamiera dÆacciaio stampato in unico pezzo; ottica tipo dark light ad alveoli a doppia parabolicitÓ in alluminio satinato anodizzato, a bassa luminanza 60¦; verniciatura di colore bianco stabilizzato ai raggi ultravioletti, previa trattamento di fosfatazione; portalampada in policarbonato, contatti in bronzo fosforoso;ed aventi le seguenti caratteristiche:-alimentazione 230 V / 50 Hz; reattore convenzionale; cavetto rigido sezione 0.50 mmq con guaina in PVC-HT resistente a 90¦C secondo norme CEI 20-20; morsettiera 2PT in policarbonato con massima sezione dei conduttori ammessi pari a 2.5 mm¦;e conforme alle normative: norme IEC 598 - CEI 34 - 21; EN 60529 grado di protezione IP 40; norma CEI 110-2 edizione 1988 relativa alla soppressione dei radio disturbi; IMQ / PLAFONIERA CON OTTICA DARK LIGHT AD ALVEOLI A DOPPIA PARABOLICITA' A 60¦ Plafoniera dark 2 60¦satinata da 2x36 Watt	cad		135,00
21CL.PR.5.21020.e	Apparecchio illuminante da interno per lampade fluorescenti, di altissimo rendimento e adatto allÆuso per videoterminali, costitutito da:-corpo in lamiera dÆacciaio stampato in unico pezzo; ottica tipo dark light ad alveoli a doppia parabolicitÓ in alluminio satinato anodizzato, a bassa luminanza 60¦; verniciatura di colore bianco stabilizzato ai raggi ultravioletti, previa trattamento di fosfatazione; portalampada in policarbonato, contatti in bronzo fosforoso;ed aventi le seguenti caratteristiche:-alimentazione 230 V / 50 Hz; reattore convenzionale; cavetto rigido sezione 0.50 mmq con guaina in PVC-HT resistente a 90¦C secondo norme CEI 20-20; morsettiera 2PT in policarbonato con massima sezione dei conduttori ammessi pari a 2.5 mm¦;e conforme alle normative: norme IEC 598 - CEI 34 - 21; EN 60529 grado di protezione IP 40; norma CEI 110-2 edizione 1988 relativa alla soppressione dei radio disturbi; IMQ / PLAFONIERA CON OTTICA DARK LIGHT AD ALVEOLI A DOPPIA PARABOLICITA' A 60¦ Plafoniera dark 2 60¦satinata da 2x58 Watt	cad		148,00
21CL.PR.5.21020.f	Apparecchio illuminante da interno per lampade fluorescenti, di altissimo rendimento e adatto allÆuso per videoterminali, costitutito da:-corpo in lamiera dÆacciaio stampato in unico pezzo; ottica tipo dark light ad alveoli a doppia parabolicitÓ in alluminio satinato anodizzato, a bassa luminanza 60¦; verniciatura di colore bianco stabilizzato ai raggi ultravioletti, previa trattamento di fosfatazione; portalampada in policarbonato, contatti in bronzo fosforoso;ed aventi le seguenti caratteristiche:-alimentazione 230 V / 50 Hz; reattore convenzionale; cavetto rigido sezione 0.50 mmq con guaina in PVC-HT resistente a 90¦C secondo norme CEI 20-20; morsettiera 2PT in policarbonato con massima sezione dei conduttori ammessi pari a 2.5 mm¦;e conforme alle normative: norme IEC 598 - CEI 34 - 21; EN 60529 grado di protezione IP 40; norma CEI 110-2 edizione 1988 relativa alla soppressione dei radio disturbi; IMQ / PLAFONIERA CON OTTICA DARK LIGHT AD ALVEOLI A DOPPIA PARABOLICITA' A 60¦ Plafoniera dark 2 60¦satinata da 3x18 Watt	cad		99,00
21CL.PR.5.21020.g	Apparecchio illuminante da interno per lampade fluorescenti, di altissimo rendimento e adatto allÆuso per videoterminali, costitutito da:-corpo in lamiera dÆacciaio stampato in unico pezzo; ottica tipo dark light ad alveoli a doppia parabolicitÓ in alluminio satinato anodizzato, a bassa luminanza 60¦; verniciatura di colore bianco stabilizzato ai raggi ultravioletti, previa trattamento di fosfatazione; portalampada in policarbonato, contatti in bronzo fosforoso;ed aventi le seguenti caratteristiche:-alimentazione 230 V / 50 Hz; reattore convenzionale; cavetto rigido sezione 0.50 mmq con guaina in PVC-HT resistente a 90¦C secondo norme CEI 20-20; morsettiera 2PT in policarbonato con massima sezione dei conduttori ammessi pari a 2.5 mm¦;e conforme alle normative: norme IEC 598 - CEI 34 - 21; EN 60529 grado di protezione IP 40; norma CEI 110-2 edizione 1988 relativa alla soppressione dei radio disturbi; IMQ / PLAFONIERA CON OTTICA DARK LIGHT AD ALVEOLI A DOPPIA PARABOLICITA' A 60¦ Plafoniera dark 2 60¦satinata da 3x36 Watt	cad		165,00
21CL.PR.5.21020.h	Apparecchio illuminante da interno per lampade fluorescenti, di altissimo rendimento e adatto allÆuso per videoterminali, costitutito da:-corpo in lamiera dÆacciaio stampato in unico pezzo; ottica tipo dark light ad alveoli a doppia parabolicitÓ in alluminio satinato anodizzato, a bassa luminanza 60¦; verniciatura di colore bianco stabilizzato ai raggi ultravioletti, previa trattamento di fosfatazione; portalampada in policarbonato, contatti in bronzo fosforoso;ed aventi le seguenti caratteristiche:-alimentazione 230 V / 50 Hz; reattore convenzionale; cavetto rigido sezione 0.50 mmq con guaina in PVC-HT resistente a 90¦C secondo norme CEI 20-20; morsettiera 2PT in policarbonato con massima sezione dei conduttori ammessi pari a 2.5 mm¦;e conforme alle normative: norme IEC 598 - CEI 34 - 21; EN 60529 grado di protezione IP 40; norma CEI 110-2 edizione 1988 relativa alla soppressione dei radio disturbi; IMQ / PLAFONIERA CON OTTICA DARK LIGHT AD ALVEOLI A DOPPIA PARABOLICITA' A 60¦ Plafoniera dark 2 60¦satinata da 3x58 Watt	cad		190,00
21CL.PR.5.21020.i	Apparecchio illuminante da interno per lampade fluorescenti, di altissimo rendimento e adatto allÆuso per videoterminali, costitutito da:-corpo in lamiera dÆacciaio stampato in unico pezzo; ottica tipo dark light ad alveoli a doppia parabolicitÓ in alluminio satinato anodizzato, a bassa luminanza 60¦; verniciatura di colore bianco stabilizzato ai raggi ultravioletti, previa trattamento di fosfatazione; portalampada in policarbonato, contatti in bronzo fosforoso;ed aventi le seguenti caratteristiche:-alimentazione 230 V / 50 Hz; reattore convenzionale; cavetto rigido sezione 0.50 mmq con guaina in PVC-HT resistente a 90¦C secondo norme CEI 20-20; morsettiera 2PT in policarbonato con massima sezione dei conduttori ammessi pari a 2.5 mm¦;e conforme alle normative: norme IEC 598 - CEI 34 - 21; EN 60529 grado di protezione IP 40; norma CEI 110-2 edizione 1988 relativa alla soppressione dei radio disturbi; IMQ / PLAFONIERA CON OTTICA DARK LIGHT AD ALVEOLI A DOPPIA PARABOLICITA' A 60¦ Plafoniera dark 2 60¦satinata da 4x18 Watt	cad		145,00
21CL.PR.5.21020.j	Apparecchio illuminante da interno per lampade fluorescenti, di altissimo rendimento e adatto allÆuso per videoterminali, costitutito da:-corpo in lamiera dÆacciaio stampato in unico pezzo; ottica tipo dark light ad alveoli a doppia parabolicitÓ in alluminio satinato anodizzato, a bassa luminanza 60¦; verniciatura di colore bianco stabilizzato ai raggi ultravioletti, previa trattamento di fosfatazione; portalampada in policarbonato, contatti in bronzo fosforoso;ed aventi le seguenti caratteristiche:-alimentazione 230 V / 50 Hz; reattore convenzionale; cavetto rigido sezione 0.50 mmq con guaina in PVC-HT resistente a 90¦C secondo norme CEI 20-20; morsettiera 2PT in policarbonato con massima sezione dei conduttori ammessi pari a 2.5 mm¦;e conforme alle normative: norme IEC 598 - CEI 34 - 21; EN 60529 grado di protezione IP 40; norma CEI 110-2 edizione 1988 relativa alla soppressione dei radio disturbi; IMQ / PLAFONIERA CON OTTICA DARK LIGHT AD ALVEOLI A DOPPIA PARABOLICITA' A 60¦ Plafoniera dark 2 60¦satinata da 4x36 Watt	cad		198,00
21CL.PR.5.21020.k	Apparecchio illuminante da interno per lampade fluorescenti, di altissimo rendimento e adatto allÆuso per videoterminali, costitutito da:-corpo in lamiera dÆacciaio stampato in unico pezzo; ottica tipo dark light ad alveoli a doppia parabolicitÓ in alluminio satinato anodizzato, a bassa luminanza 60¦; verniciatura di colore bianco stabilizzato ai raggi ultravioletti, previa trattamento di fosfatazione; portalampada in policarbonato, contatti in bronzo fosforoso;ed aventi le seguenti caratteristiche:-alimentazione 230 V / 50 Hz; reattore convenzionale; cavetto rigido sezione 0.50 mmq con guaina in PVC-HT resistente a 90¦C secondo norme CEI 20-20; morsettiera 2PT in policarbonato con massima sezione dei conduttori ammessi pari a 2.5 mm¦;e conforme alle normative: norme IEC 598 - CEI 34 - 21; EN 60529 grado di protezione IP 40; norma CEI 110-2 edizione 1988 relativa alla soppressione dei radio disturbi; IMQ / PLAFONIERA CON OTTICA DARK LIGHT AD ALVEOLI A DOPPIA PARABOLICITA' A 60¦ Plafoniera dark 2 60¦satinata da 4x58 Watt	cad		245,00
21CL.PR.5.21030	Apparecchio illuminante da interno per lampade fluorescenti, di altissimo rendimento e adatto allÆuso per videoterminali, costitutito da:-corpo in lamiera dÆacciaio stampato in unico pezzo; ottica tipo con traversini rigati in alluminio satinato rigato; verniciatura di colore bianco stabilizzato ai raggi ultravioletti, previo trattamento di fosfatazione; portalampada in policarbonato, contatti in bronzo fosforoso;ed aventi le seguenti caratteristiche:-alimentazione 230 V / 50 Hz; reattore convenzionale; cavetto rigido sezione 0,50 mm¦ con guaina in PVC-HT resistente a 90¦C secondo norme CEI 20-20; morsettiera 2PT in policarbonato con massima sezione dei conduttori ammessi pari a 2.5 mm¦;e conforme alle seguenti normative: norme IEC 598 - CEI 34 - 21; EN 60529 grado di protezione IP 40; norma CEI 110-2 edizione 1988 relativa alla soppressione dei radio disturbi; IMQ
21CL.PR.5.21030.a	Apparecchio illuminante da interno per lampade fluorescenti, di altissimo rendimento e adatto allÆuso per videoterminali, costitutito da:-corpo in lamiera dÆacciaio stampato in unico pezzo; ottica tipo con traversini rigati in alluminio satinato rigato; verniciatura di colore bianco stabilizzato ai raggi ultravioletti, previo trattamento di fosfatazione; portalampada in policarbonato, contatti in bronzo fosforoso;ed aventi le seguenti caratteristiche:-alimentazione 230 V / 50 Hz; reattore convenzionale; cavetto rigido sezione 0,50 mm¦ con guaina in PVC-HT resistente a 90¦C secondo norme CEI 20-20; morsettiera 2PT in policarbonato con massima sezione dei conduttori ammessi pari a 2.5 mm¦;e conforme alle seguenti normative: norme IEC 598 - CEI 34 - 21; EN 60529 grado di protezione IP 40; norma CEI 110-2 edizione 1988 relativa alla soppressione dei radio disturbi; IMQ / PLAFONIERA CON OTTICA CON TRAVERSINI RIGATI DI ALLUMINIO Plafoniera con traverisi rigati satinata da 1x36 Watt	cad		72,00
21CL.PR.5.21030.b	Apparecchio illuminante da interno per lampade fluorescenti, di altissimo rendimento e adatto allÆuso per videoterminali, costitutito da:-corpo in lamiera dÆacciaio stampato in unico pezzo; ottica tipo con traversini rigati in alluminio satinato rigato; verniciatura di colore bianco stabilizzato ai raggi ultravioletti, previo trattamento di fosfatazione; portalampada in policarbonato, contatti in bronzo fosforoso;ed aventi le seguenti caratteristiche:-alimentazione 230 V / 50 Hz; reattore convenzionale; cavetto rigido sezione 0,50 mm¦ con guaina in PVC-HT resistente a 90¦C secondo norme CEI 20-20; morsettiera 2PT in policarbonato con massima sezione dei conduttori ammessi pari a 2.5 mm¦;e conforme alle seguenti normative: norme IEC 598 - CEI 34 - 21; EN 60529 grado di protezione IP 40; norma CEI 110-2 edizione 1988 relativa alla soppressione dei radio disturbi; IMQ / PLAFONIERA CON OTTICA CON TRAVERSINI RIGATI DI ALLUMINIO Plafoniera con traverisi rigati satinata da 1x58 Watt	cad		89,00
21CL.PR.5.21030.c	Apparecchio illuminante da interno per lampade fluorescenti, di altissimo rendimento e adatto allÆuso per videoterminali, costitutito da:-corpo in lamiera dÆacciaio stampato in unico pezzo; ottica tipo con traversini rigati in alluminio satinato rigato; verniciatura di colore bianco stabilizzato ai raggi ultravioletti, previo trattamento di fosfatazione; portalampada in policarbonato, contatti in bronzo fosforoso;ed aventi le seguenti caratteristiche:-alimentazione 230 V / 50 Hz; reattore convenzionale; cavetto rigido sezione 0,50 mm¦ con guaina in PVC-HT resistente a 90¦C secondo norme CEI 20-20; morsettiera 2PT in policarbonato con massima sezione dei conduttori ammessi pari a 2.5 mm¦;e conforme alle seguenti normative: norme IEC 598 - CEI 34 - 21; EN 60529 grado di protezione IP 40; norma CEI 110-2 edizione 1988 relativa alla soppressione dei radio disturbi; IMQ / PLAFONIERA CON OTTICA CON TRAVERSINI RIGATI DI ALLUMINIO Plafoniera con traverisi rigati satinata da 2x18 Watt	cad		67,00
21CL.PR.5.21030.d	Apparecchio illuminante da interno per lampade fluorescenti, di altissimo rendimento e adatto allÆuso per videoterminali, costitutito da:-corpo in lamiera dÆacciaio stampato in unico pezzo; ottica tipo con traversini rigati in alluminio satinato rigato; verniciatura di colore bianco stabilizzato ai raggi ultravioletti, previo trattamento di fosfatazione; portalampada in policarbonato, contatti in bronzo fosforoso;ed aventi le seguenti caratteristiche:-alimentazione 230 V / 50 Hz; reattore convenzionale; cavetto rigido sezione 0,50 mm¦ con guaina in PVC-HT resistente a 90¦C secondo norme CEI 20-20; morsettiera 2PT in policarbonato con massima sezione dei conduttori ammessi pari a 2.5 mm¦;e conforme alle seguenti normative: norme IEC 598 - CEI 34 - 21; EN 60529 grado di protezione IP 40; norma CEI 110-2 edizione 1988 relativa alla soppressione dei radio disturbi; IMQ / PLAFONIERA CON OTTICA CON TRAVERSINI RIGATI DI ALLUMINIO Plafoniera con traverisi rigati satinata da 2x36 Watt	cad		100,00
21CL.PR.5.21030.e	Apparecchio illuminante da interno per lampade fluorescenti, di altissimo rendimento e adatto allÆuso per videoterminali, costitutito da:-corpo in lamiera dÆacciaio stampato in unico pezzo; ottica tipo con traversini rigati in alluminio satinato rigato; verniciatura di colore bianco stabilizzato ai raggi ultravioletti, previo trattamento di fosfatazione; portalampada in policarbonato, contatti in bronzo fosforoso;ed aventi le seguenti caratteristiche:-alimentazione 230 V / 50 Hz; reattore convenzionale; cavetto rigido sezione 0,50 mm¦ con guaina in PVC-HT resistente a 90¦C secondo norme CEI 20-20; morsettiera 2PT in policarbonato con massima sezione dei conduttori ammessi pari a 2.5 mm¦;e conforme alle seguenti normative: norme IEC 598 - CEI 34 - 21; EN 60529 grado di protezione IP 40; norma CEI 110-2 edizione 1988 relativa alla soppressione dei radio disturbi; IMQ / PLAFONIERA CON OTTICA CON TRAVERSINI RIGATI DI ALLUMINIO Plafoniera con traverisi rigati satinata da 2x58 Watt	cad		110,50
21CL.PR.5.21030.f	Apparecchio illuminante da interno per lampade fluorescenti, di altissimo rendimento e adatto allÆuso per videoterminali, costitutito da:-corpo in lamiera dÆacciaio stampato in unico pezzo; ottica tipo con traversini rigati in alluminio satinato rigato; verniciatura di colore bianco stabilizzato ai raggi ultravioletti, previo trattamento di fosfatazione; portalampada in policarbonato, contatti in bronzo fosforoso;ed aventi le seguenti caratteristiche:-alimentazione 230 V / 50 Hz; reattore convenzionale; cavetto rigido sezione 0,50 mm¦ con guaina in PVC-HT resistente a 90¦C secondo norme CEI 20-20; morsettiera 2PT in policarbonato con massima sezione dei conduttori ammessi pari a 2.5 mm¦;e conforme alle seguenti normative: norme IEC 598 - CEI 34 - 21; EN 60529 grado di protezione IP 40; norma CEI 110-2 edizione 1988 relativa alla soppressione dei radio disturbi; IMQ / PLAFONIERA CON OTTICA CON TRAVERSINI RIGATI DI ALLUMINIO Plafoniera con traverisi rigati satinata da 3x18 Watt	cad		118,80
21CL.PR.5.21030.g	Apparecchio illuminante da interno per lampade fluorescenti, di altissimo rendimento e adatto allÆuso per videoterminali, costitutito da:-corpo in lamiera dÆacciaio stampato in unico pezzo; ottica tipo con traversini rigati in alluminio satinato rigato; verniciatura di colore bianco stabilizzato ai raggi ultravioletti, previo trattamento di fosfatazione; portalampada in policarbonato, contatti in bronzo fosforoso;ed aventi le seguenti caratteristiche:-alimentazione 230 V / 50 Hz; reattore convenzionale; cavetto rigido sezione 0,50 mm¦ con guaina in PVC-HT resistente a 90¦C secondo norme CEI 20-20; morsettiera 2PT in policarbonato con massima sezione dei conduttori ammessi pari a 2.5 mm¦;e conforme alle seguenti normative: norme IEC 598 - CEI 34 - 21; EN 60529 grado di protezione IP 40; norma CEI 110-2 edizione 1988 relativa alla soppressione dei radio disturbi; IMQ / PLAFONIERA CON OTTICA CON TRAVERSINI RIGATI DI ALLUMINIO Plafoniera con traverisi rigati satinata da 3x36 Watt	cad		160,00
21CL.PR.5.21030.h	Apparecchio illuminante da interno per lampade fluorescenti, di altissimo rendimento e adatto allÆuso per videoterminali, costitutito da:-corpo in lamiera dÆacciaio stampato in unico pezzo; ottica tipo con traversini rigati in alluminio satinato rigato; verniciatura di colore bianco stabilizzato ai raggi ultravioletti, previo trattamento di fosfatazione; portalampada in policarbonato, contatti in bronzo fosforoso;ed aventi le seguenti caratteristiche:-alimentazione 230 V / 50 Hz; reattore convenzionale; cavetto rigido sezione 0,50 mm¦ con guaina in PVC-HT resistente a 90¦C secondo norme CEI 20-20; morsettiera 2PT in policarbonato con massima sezione dei conduttori ammessi pari a 2.5 mm¦;e conforme alle seguenti normative: norme IEC 598 - CEI 34 - 21; EN 60529 grado di protezione IP 40; norma CEI 110-2 edizione 1988 relativa alla soppressione dei radio disturbi; IMQ / PLAFONIERA CON OTTICA CON TRAVERSINI RIGATI DI ALLUMINIO Plafoniera con traverisi rigati satinata da 3x58 Watt	cad		195,00
21CL.PR.5.21030.i	Apparecchio illuminante da interno per lampade fluorescenti, di altissimo rendimento e adatto allÆuso per videoterminali, costitutito da:-corpo in lamiera dÆacciaio stampato in unico pezzo; ottica tipo con traversini rigati in alluminio satinato rigato; verniciatura di colore bianco stabilizzato ai raggi ultravioletti, previo trattamento di fosfatazione; portalampada in policarbonato, contatti in bronzo fosforoso;ed aventi le seguenti caratteristiche:-alimentazione 230 V / 50 Hz; reattore convenzionale; cavetto rigido sezione 0,50 mm¦ con guaina in PVC-HT resistente a 90¦C secondo norme CEI 20-20; morsettiera 2PT in policarbonato con massima sezione dei conduttori ammessi pari a 2.5 mm¦;e conforme alle seguenti normative: norme IEC 598 - CEI 34 - 21; EN 60529 grado di protezione IP 40; norma CEI 110-2 edizione 1988 relativa alla soppressione dei radio disturbi; IMQ / PLAFONIERA CON OTTICA CON TRAVERSINI RIGATI DI ALLUMINIO Plafoniera con traverisi rigati satinata da 4x18 Watt	cad		135,00
21CL.PR.5.21030.j	Apparecchio illuminante da interno per lampade fluorescenti, di altissimo rendimento e adatto allÆuso per videoterminali, costitutito da:-corpo in lamiera dÆacciaio stampato in unico pezzo; ottica tipo con traversini rigati in alluminio satinato rigato; verniciatura di colore bianco stabilizzato ai raggi ultravioletti, previo trattamento di fosfatazione; portalampada in policarbonato, contatti in bronzo fosforoso;ed aventi le seguenti caratteristiche:-alimentazione 230 V / 50 Hz; reattore convenzionale; cavetto rigido sezione 0,50 mm¦ con guaina in PVC-HT resistente a 90¦C secondo norme CEI 20-20; morsettiera 2PT in policarbonato con massima sezione dei conduttori ammessi pari a 2.5 mm¦;e conforme alle seguenti normative: norme IEC 598 - CEI 34 - 21; EN 60529 grado di protezione IP 40; norma CEI 110-2 edizione 1988 relativa alla soppressione dei radio disturbi; IMQ / PLAFONIERA CON OTTICA CON TRAVERSINI RIGATI DI ALLUMINIO Plafoniera con traverisi rigati satinata da 4x36 Watt	cad		178,80
21CL.PR.5.21030.k	Apparecchio illuminante da interno per lampade fluorescenti, di altissimo rendimento e adatto allÆuso per videoterminali, costitutito da:-corpo in lamiera dÆacciaio stampato in unico pezzo; ottica tipo con traversini rigati in alluminio satinato rigato; verniciatura di colore bianco stabilizzato ai raggi ultravioletti, previo trattamento di fosfatazione; portalampada in policarbonato, contatti in bronzo fosforoso;ed aventi le seguenti caratteristiche:-alimentazione 230 V / 50 Hz; reattore convenzionale; cavetto rigido sezione 0,50 mm¦ con guaina in PVC-HT resistente a 90¦C secondo norme CEI 20-20; morsettiera 2PT in policarbonato con massima sezione dei conduttori ammessi pari a 2.5 mm¦;e conforme alle seguenti normative: norme IEC 598 - CEI 34 - 21; EN 60529 grado di protezione IP 40; norma CEI 110-2 edizione 1988 relativa alla soppressione dei radio disturbi; IMQ / PLAFONIERA CON OTTICA CON TRAVERSINI RIGATI DI ALLUMINIO Plafoniera con traverisi rigati satinata da 4x58 Watt	cad		190,75
21CL.PR.5.21040	Apparecchio illuminante da interno per lampade fluorescenti di altissimo rendimento costituito da:-corpo in lamiera dÆacciaio stampato in unico pezzo; riflettore in acciaio bianco stabilizzato ai raggi ultravioletti; schermo in plexiglas lenticolare antiabbagliante con cornice fissato a scatto con molle anticaduta; verniciatura di colore bianco stabilizzato ai raggi ultravioletti, previa trattamento di fosfatazione; portalampada in policarbonato, contatti in bronzo fosforoso;ed aventi le seguenti caratteristiche:-alimentazione 230 V / 50 Hz; reattore convenzionale; cavetto rigido sezione 0,50 mm¦ con guaina in PVC-HT resistente a 90¦C secondo norme CEI 20-20; morsettiera 2PT in policarbonato con massima sezione dei conduttori ammessi pari a 2.5 mm¦;e conforme alle normative: norme IEC 598 - CEI 34 - 21; EN 60529 grado di protezione IP 40; norma CEI 110-2 edizione 1988 relativa alla soppressione dei radio disturbi, IMQ
21CL.PR.5.21040.a	Apparecchio illuminante da interno per lampade fluorescenti di altissimo rendimento costituito da:-corpo in lamiera dÆacciaio stampato in unico pezzo; riflettore in acciaio bianco stabilizzato ai raggi ultravioletti; schermo in plexiglas lenticolare antiabbagliante con cornice fissato a scatto con molle anticaduta; verniciatura di colore bianco stabilizzato ai raggi ultravioletti, previa trattamento di fosfatazione; portalampada in policarbonato, contatti in bronzo fosforoso;ed aventi le seguenti caratteristiche:-alimentazione 230 V / 50 Hz; reattore convenzionale; cavetto rigido sezione 0,50 mm¦ con guaina in PVC-HT resistente a 90¦C secondo norme CEI 20-20; morsettiera 2PT in policarbonato con massima sezione dei conduttori ammessi pari a 2.5 mm¦;e conforme alle normative: norme IEC 598 - CEI 34 - 21; EN 60529 grado di protezione IP 40; norma CEI 110-2 edizione 1988 relativa alla soppressione dei radio disturbi, IMQ / PLAFONIERA CON SCHERMO IN PLEXIGLAS LENTICOLARE ANTIABBAGLIANTE Plafoniera con schermo lenticolare antiabbagliante da 2x18 Watt	cad		84,00
21CL.PR.5.21040.b	Apparecchio illuminante da interno per lampade fluorescenti di altissimo rendimento costituito da:-corpo in lamiera dÆacciaio stampato in unico pezzo; riflettore in acciaio bianco stabilizzato ai raggi ultravioletti; schermo in plexiglas lenticolare antiabbagliante con cornice fissato a scatto con molle anticaduta; verniciatura di colore bianco stabilizzato ai raggi ultravioletti, previa trattamento di fosfatazione; portalampada in policarbonato, contatti in bronzo fosforoso;ed aventi le seguenti caratteristiche:-alimentazione 230 V / 50 Hz; reattore convenzionale; cavetto rigido sezione 0,50 mm¦ con guaina in PVC-HT resistente a 90¦C secondo norme CEI 20-20; morsettiera 2PT in policarbonato con massima sezione dei conduttori ammessi pari a 2.5 mm¦;e conforme alle normative: norme IEC 598 - CEI 34 - 21; EN 60529 grado di protezione IP 40; norma CEI 110-2 edizione 1988 relativa alla soppressione dei radio disturbi, IMQ / PLAFONIERA CON SCHERMO IN PLEXIGLAS LENTICOLARE ANTIABBAGLIANTE Plafoniera con schermo lenticolare antiabbagliante da 2x36 Watt	cad		96,00
21CL.PR.5.21040.c	Apparecchio illuminante da interno per lampade fluorescenti di altissimo rendimento costituito da:-corpo in lamiera dÆacciaio stampato in unico pezzo; riflettore in acciaio bianco stabilizzato ai raggi ultravioletti; schermo in plexiglas lenticolare antiabbagliante con cornice fissato a scatto con molle anticaduta; verniciatura di colore bianco stabilizzato ai raggi ultravioletti, previa trattamento di fosfatazione; portalampada in policarbonato, contatti in bronzo fosforoso;ed aventi le seguenti caratteristiche:-alimentazione 230 V / 50 Hz; reattore convenzionale; cavetto rigido sezione 0,50 mm¦ con guaina in PVC-HT resistente a 90¦C secondo norme CEI 20-20; morsettiera 2PT in policarbonato con massima sezione dei conduttori ammessi pari a 2.5 mm¦;e conforme alle normative: norme IEC 598 - CEI 34 - 21; EN 60529 grado di protezione IP 40; norma CEI 110-2 edizione 1988 relativa alla soppressione dei radio disturbi, IMQ / PLAFONIERA CON SCHERMO IN PLEXIGLAS LENTICOLARE ANTIABBAGLIANTE Plafoniera con schermo lenticolare antiabbagliante da 2x58 Watt	cad		142,50
21CL.PR.5.21040.d	Apparecchio illuminante da interno per lampade fluorescenti di altissimo rendimento costituito da:-corpo in lamiera dÆacciaio stampato in unico pezzo; riflettore in acciaio bianco stabilizzato ai raggi ultravioletti; schermo in plexiglas lenticolare antiabbagliante con cornice fissato a scatto con molle anticaduta; verniciatura di colore bianco stabilizzato ai raggi ultravioletti, previa trattamento di fosfatazione; portalampada in policarbonato, contatti in bronzo fosforoso;ed aventi le seguenti caratteristiche:-alimentazione 230 V / 50 Hz; reattore convenzionale; cavetto rigido sezione 0,50 mm¦ con guaina in PVC-HT resistente a 90¦C secondo norme CEI 20-20; morsettiera 2PT in policarbonato con massima sezione dei conduttori ammessi pari a 2.5 mm¦;e conforme alle normative: norme IEC 598 - CEI 34 - 21; EN 60529 grado di protezione IP 40; norma CEI 110-2 edizione 1988 relativa alla soppressione dei radio disturbi, IMQ / PLAFONIERA CON SCHERMO IN PLEXIGLAS LENTICOLARE ANTIABBAGLIANTE Plafoniera con schermo lenticolare antiabbagliante da 4x18 Watt	cad		122,60
21CL.PR.5.21040.e	Apparecchio illuminante da interno per lampade fluorescenti di altissimo rendimento costituito da:-corpo in lamiera dÆacciaio stampato in unico pezzo; riflettore in acciaio bianco stabilizzato ai raggi ultravioletti; schermo in plexiglas lenticolare antiabbagliante con cornice fissato a scatto con molle anticaduta; verniciatura di colore bianco stabilizzato ai raggi ultravioletti, previa trattamento di fosfatazione; portalampada in policarbonato, contatti in bronzo fosforoso;ed aventi le seguenti caratteristiche:-alimentazione 230 V / 50 Hz; reattore convenzionale; cavetto rigido sezione 0,50 mm¦ con guaina in PVC-HT resistente a 90¦C secondo norme CEI 20-20; morsettiera 2PT in policarbonato con massima sezione dei conduttori ammessi pari a 2.5 mm¦;e conforme alle normative: norme IEC 598 - CEI 34 - 21; EN 60529 grado di protezione IP 40; norma CEI 110-2 edizione 1988 relativa alla soppressione dei radio disturbi, IMQ / PLAFONIERA CON SCHERMO IN PLEXIGLAS LENTICOLARE ANTIABBAGLIANTE Plafoniera con schermo lenticolare antiabbagliante da 4x36 Watt	cad		198,91
21CL.PR.5.21050	Apparecchio illuminante da interno per lampade fluorescenti di altissimo rendimento costituito da:-corpo in lamiera dÆacciaio stampato in unico pezzo; riflettore in acciaio bianco stabilizzato ai raggi ultravioletti; schermo in policarbonato lenticolare antiabbagliante con cornice fissato a scatto con molle anticaduta; verniciatura di colore bianco stabilizzato ai raggi ultravioletti, previo trattamento di fosfatazione; portalampada in policarbonato, contatti in bronzo fosforoso;ed aventi le seguenti caratteristiche:-alimentazione 230 V / 50 Hz; reattore convenzionale; cavetto rigido sezione 0,50 mm¦ con guaina in PVC-HT resistente a 90¦C secondo norme CEI 20-20; morsettiera 2PT in policarbonato con massima sezione dei conduttori ammessi pari a 2.5 mm¦;e conforme alle normative: norme IEC 598 - CEI 34 - 21; EN 60529 grado di protezione IP 40; norma CEI 110-2 edizione 1988 relativa alla soppressione dei radio disturbi, IMQ
21CL.PR.5.21050.a	Apparecchio illuminante da interno per lampade fluorescenti di altissimo rendimento costituito da:-corpo in lamiera dÆacciaio stampato in unico pezzo; riflettore in acciaio bianco stabilizzato ai raggi ultravioletti; schermo in policarbonato lenticolare antiabbagliante con cornice fissato a scatto con molle anticaduta; verniciatura di colore bianco stabilizzato ai raggi ultravioletti, previo trattamento di fosfatazione; portalampada in policarbonato, contatti in bronzo fosforoso;ed aventi le seguenti caratteristiche:-alimentazione 230 V / 50 Hz; reattore convenzionale; cavetto rigido sezione 0,50 mm¦ con guaina in PVC-HT resistente a 90¦C secondo norme CEI 20-20; morsettiera 2PT in policarbonato con massima sezione dei conduttori ammessi pari a 2.5 mm¦;e conforme alle normative: norme IEC 598 - CEI 34 - 21; EN 60529 grado di protezione IP 40; norma CEI 110-2 edizione 1988 relativa alla soppressione dei radio disturbi, IMQ / PLAFONIERA CON SCHERMO IN POLICARBONATO LENTICOLARE ANTIABBAGLIANTE Plafoniera con schermo lenticolare in policarbonato da 2x18 Watt	cad		92,18
21CL.PR.5.21050.b	Apparecchio illuminante da interno per lampade fluorescenti di altissimo rendimento costituito da:-corpo in lamiera dÆacciaio stampato in unico pezzo; riflettore in acciaio bianco stabilizzato ai raggi ultravioletti; schermo in policarbonato lenticolare antiabbagliante con cornice fissato a scatto con molle anticaduta; verniciatura di colore bianco stabilizzato ai raggi ultravioletti, previo trattamento di fosfatazione; portalampada in policarbonato, contatti in bronzo fosforoso;ed aventi le seguenti caratteristiche:-alimentazione 230 V / 50 Hz; reattore convenzionale; cavetto rigido sezione 0,50 mm¦ con guaina in PVC-HT resistente a 90¦C secondo norme CEI 20-20; morsettiera 2PT in policarbonato con massima sezione dei conduttori ammessi pari a 2.5 mm¦;e conforme alle normative: norme IEC 598 - CEI 34 - 21; EN 60529 grado di protezione IP 40; norma CEI 110-2 edizione 1988 relativa alla soppressione dei radio disturbi, IMQ / PLAFONIERA CON SCHERMO IN POLICARBONATO LENTICOLARE ANTIABBAGLIANTE Plafoniera con schermo lenticolare in policarbonato da 2x36 Watt	cad		131,84
21CL.PR.5.21050.c	Apparecchio illuminante da interno per lampade fluorescenti di altissimo rendimento costituito da:-corpo in lamiera dÆacciaio stampato in unico pezzo; riflettore in acciaio bianco stabilizzato ai raggi ultravioletti; schermo in policarbonato lenticolare antiabbagliante con cornice fissato a scatto con molle anticaduta; verniciatura di colore bianco stabilizzato ai raggi ultravioletti, previo trattamento di fosfatazione; portalampada in policarbonato, contatti in bronzo fosforoso;ed aventi le seguenti caratteristiche:-alimentazione 230 V / 50 Hz; reattore convenzionale; cavetto rigido sezione 0,50 mm¦ con guaina in PVC-HT resistente a 90¦C secondo norme CEI 20-20; morsettiera 2PT in policarbonato con massima sezione dei conduttori ammessi pari a 2.5 mm¦;e conforme alle normative: norme IEC 598 - CEI 34 - 21; EN 60529 grado di protezione IP 40; norma CEI 110-2 edizione 1988 relativa alla soppressione dei radio disturbi, IMQ / PLAFONIERA CON SCHERMO IN POLICARBONATO LENTICOLARE ANTIABBAGLIANTE Plafoniera con schermo lenticolare in policarbonato da 2x58 Watt	cad		160,86
21CL.PR.5.21050.d	Apparecchio illuminante da interno per lampade fluorescenti di altissimo rendimento costituito da:-corpo in lamiera dÆacciaio stampato in unico pezzo; riflettore in acciaio bianco stabilizzato ai raggi ultravioletti; schermo in policarbonato lenticolare antiabbagliante con cornice fissato a scatto con molle anticaduta; verniciatura di colore bianco stabilizzato ai raggi ultravioletti, previo trattamento di fosfatazione; portalampada in policarbonato, contatti in bronzo fosforoso;ed aventi le seguenti caratteristiche:-alimentazione 230 V / 50 Hz; reattore convenzionale; cavetto rigido sezione 0,50 mm¦ con guaina in PVC-HT resistente a 90¦C secondo norme CEI 20-20; morsettiera 2PT in policarbonato con massima sezione dei conduttori ammessi pari a 2.5 mm¦;e conforme alle normative: norme IEC 598 - CEI 34 - 21; EN 60529 grado di protezione IP 40; norma CEI 110-2 edizione 1988 relativa alla soppressione dei radio disturbi, IMQ / PLAFONIERA CON SCHERMO IN POLICARBONATO LENTICOLARE ANTIABBAGLIANTE Plafoniera con schermo lenticolare in policarbonato da 4x18 Watt	cad		133,23
21CL.PR.5.21050.e	Apparecchio illuminante da interno per lampade fluorescenti di altissimo rendimento costituito da:-corpo in lamiera dÆacciaio stampato in unico pezzo; riflettore in acciaio bianco stabilizzato ai raggi ultravioletti; schermo in policarbonato lenticolare antiabbagliante con cornice fissato a scatto con molle anticaduta; verniciatura di colore bianco stabilizzato ai raggi ultravioletti, previo trattamento di fosfatazione; portalampada in policarbonato, contatti in bronzo fosforoso;ed aventi le seguenti caratteristiche:-alimentazione 230 V / 50 Hz; reattore convenzionale; cavetto rigido sezione 0,50 mm¦ con guaina in PVC-HT resistente a 90¦C secondo norme CEI 20-20; morsettiera 2PT in policarbonato con massima sezione dei conduttori ammessi pari a 2.5 mm¦;e conforme alle normative: norme IEC 598 - CEI 34 - 21; EN 60529 grado di protezione IP 40; norma CEI 110-2 edizione 1988 relativa alla soppressione dei radio disturbi, IMQ / PLAFONIERA CON SCHERMO IN POLICARBONATO LENTICOLARE ANTIABBAGLIANTE Plafoniera con schermo lenticolare in policarbonato da 4x36 Watt	cad		212,11
21CL.PR.5.21060	Apparecchio illuminante stagno da interno per lampade fluorescenti, costitutito da:-corpo in policarbonato stampato ad iniezione, infrangibile con struttura rinforzata da nervature interne, auto - estinguente V2, colore grigio RAL 7035 stabilizzato ai raggi UV; diffusore in policarbonato trasparente stampato ad iniezione, con prismature longitudinali e microsatinatura interna, auto - estinguente V2, stabilizzato ai raggi UV; riflettore in acciaio laminato a freddo, zincato a caldo, verniciatura stabilizzata ai raggi UV antingiallimento in poliestere lucido bianco; portalampada in policarbonato, contatti in bronzo fosforoso;ed aventi le seguenti caratteristiche:-alimentazione 230 V / 50 Hz; reattore convenzionale; cavetto rigido sezione 0,50 mm¦ con guaina in PVC-HT resistente a 90¦C secondo norme CEI 20-20; morsettiera 2PT in policarbonato con portafusibile, con massima sezione dei conduttori ammessi pari a 2,5 mm¦; conforme alle seguenti normative: norme IEC 598 - CEI 34 - 21; EN 60529 grado di protezione IP 40; norma CEI 110-2 edizione 1988 relativa alla soppressione dei radio disturbi; IMQ
21CL.PR.5.21060.a	Apparecchio illuminante stagno da interno per lampade fluorescenti, costitutito da:-corpo in policarbonato stampato ad iniezione, infrangibile con struttura rinforzata da nervature interne, auto - estinguente V2, colore grigio RAL 7035 stabilizzato ai raggi UV; diffusore in policarbonato trasparente stampato ad iniezione, con prismature longitudinali e microsatinatura interna, auto - estinguente V2, stabilizzato ai raggi UV; riflettore in acciaio laminato a freddo, zincato a caldo, verniciatura stabilizzata ai raggi UV antingiallimento in poliestere lucido bianco; portalampada in policarbonato, contatti in bronzo fosforoso;ed aventi le seguenti caratteristiche:-alimentazione 230 V / 50 Hz; reattore convenzionale; cavetto rigido sezione 0,50 mm¦ con guaina in PVC-HT resistente a 90¦C secondo norme CEI 20-20; morsettiera 2PT in policarbonato con portafusibile, con massima sezione dei conduttori ammessi pari a 2,5 mm¦; conforme alle seguenti normative: norme IEC 598 - CEI 34 - 21; EN 60529 grado di protezione IP 40; norma CEI 110-2 edizione 1988 relativa alla soppressione dei radio disturbi; IMQ	cad		12,35
21CL.PR.5.21060.b	Apparecchio illuminante stagno da interno per lampade fluorescenti, costitutito da:-corpo in policarbonato stampato ad iniezione, infrangibile con struttura rinforzata da nervature interne, auto - estinguente V2, colore grigio RAL 7035 stabilizzato ai raggi UV; diffusore in policarbonato trasparente stampato ad iniezione, con prismature longitudinali e microsatinatura interna, auto - estinguente V2, stabilizzato ai raggi UV; riflettore in acciaio laminato a freddo, zincato a caldo, verniciatura stabilizzata ai raggi UV antingiallimento in poliestere lucido bianco; portalampada in policarbonato, contatti in bronzo fosforoso;ed aventi le seguenti caratteristiche:-alimentazione 230 V / 50 Hz; reattore convenzionale; cavetto rigido sezione 0,50 mm¦ con guaina in PVC-HT resistente a 90¦C secondo norme CEI 20-20; morsettiera 2PT in policarbonato con portafusibile, con massima sezione dei conduttori ammessi pari a 2,5 mm¦; conforme alle seguenti normative: norme IEC 598 - CEI 34 - 21; EN 60529 grado di protezione IP 40; norma CEI 110-2 edizione 1988 relativa alla soppressione dei radio disturbi; IMQ	cad		15,60
21CL.PR.5.21060.c	Apparecchio illuminante stagno da interno per lampade fluorescenti, costitutito da:-corpo in policarbonato stampato ad iniezione, infrangibile con struttura rinforzata da nervature interne, auto - estinguente V2, colore grigio RAL 7035 stabilizzato ai raggi UV; diffusore in policarbonato trasparente stampato ad iniezione, con prismature longitudinali e microsatinatura interna, auto - estinguente V2, stabilizzato ai raggi UV; riflettore in acciaio laminato a freddo, zincato a caldo, verniciatura stabilizzata ai raggi UV antingiallimento in poliestere lucido bianco; portalampada in policarbonato, contatti in bronzo fosforoso;ed aventi le seguenti caratteristiche:-alimentazione 230 V / 50 Hz; reattore convenzionale; cavetto rigido sezione 0,50 mm¦ con guaina in PVC-HT resistente a 90¦C secondo norme CEI 20-20; morsettiera 2PT in policarbonato con portafusibile, con massima sezione dei conduttori ammessi pari a 2,5 mm¦; conforme alle seguenti normative: norme IEC 598 - CEI 34 - 21; EN 60529 grado di protezione IP 40; norma CEI 110-2 edizione 1988 relativa alla soppressione dei radio disturbi; IMQ	cad		19,04
21CL.PR.5.21060.d	Apparecchio illuminante stagno da interno per lampade fluorescenti, costitutito da:-corpo in policarbonato stampato ad iniezione, infrangibile con struttura rinforzata da nervature interne, auto - estinguente V2, colore grigio RAL 7035 stabilizzato ai raggi UV; diffusore in policarbonato trasparente stampato ad iniezione, con prismature longitudinali e microsatinatura interna, auto - estinguente V2, stabilizzato ai raggi UV; riflettore in acciaio laminato a freddo, zincato a caldo, verniciatura stabilizzata ai raggi UV antingiallimento in poliestere lucido bianco; portalampada in policarbonato, contatti in bronzo fosforoso;ed aventi le seguenti caratteristiche:-alimentazione 230 V / 50 Hz; reattore convenzionale; cavetto rigido sezione 0,50 mm¦ con guaina in PVC-HT resistente a 90¦C secondo norme CEI 20-20; morsettiera 2PT in policarbonato con portafusibile, con massima sezione dei conduttori ammessi pari a 2,5 mm¦; conforme alle seguenti normative: norme IEC 598 - CEI 34 - 21; EN 60529 grado di protezione IP 40; norma CEI 110-2 edizione 1988 relativa alla soppressione dei radio disturbi; IMQ	cad		15,47
21CL.PR.5.21060.e	Apparecchio illuminante stagno da interno per lampade fluorescenti, costitutito da:-corpo in policarbonato stampato ad iniezione, infrangibile con struttura rinforzata da nervature interne, auto - estinguente V2, colore grigio RAL 7035 stabilizzato ai raggi UV; diffusore in policarbonato trasparente stampato ad iniezione, con prismature longitudinali e microsatinatura interna, auto - estinguente V2, stabilizzato ai raggi UV; riflettore in acciaio laminato a freddo, zincato a caldo, verniciatura stabilizzata ai raggi UV antingiallimento in poliestere lucido bianco; portalampada in policarbonato, contatti in bronzo fosforoso;ed aventi le seguenti caratteristiche:-alimentazione 230 V / 50 Hz; reattore convenzionale; cavetto rigido sezione 0,50 mm¦ con guaina in PVC-HT resistente a 90¦C secondo norme CEI 20-20; morsettiera 2PT in policarbonato con portafusibile, con massima sezione dei conduttori ammessi pari a 2,5 mm¦; conforme alle seguenti normative: norme IEC 598 - CEI 34 - 21; EN 60529 grado di protezione IP 40; norma CEI 110-2 edizione 1988 relativa alla soppressione dei radio disturbi; IMQ	cad		21,06
21CL.PR.5.21060.f	Apparecchio illuminante stagno da interno per lampade fluorescenti, costitutito da:-corpo in policarbonato stampato ad iniezione, infrangibile con struttura rinforzata da nervature interne, auto - estinguente V2, colore grigio RAL 7035 stabilizzato ai raggi UV; diffusore in policarbonato trasparente stampato ad iniezione, con prismature longitudinali e microsatinatura interna, auto - estinguente V2, stabilizzato ai raggi UV; riflettore in acciaio laminato a freddo, zincato a caldo, verniciatura stabilizzata ai raggi UV antingiallimento in poliestere lucido bianco; portalampada in policarbonato, contatti in bronzo fosforoso;ed aventi le seguenti caratteristiche:-alimentazione 230 V / 50 Hz; reattore convenzionale; cavetto rigido sezione 0,50 mm¦ con guaina in PVC-HT resistente a 90¦C secondo norme CEI 20-20; morsettiera 2PT in policarbonato con portafusibile, con massima sezione dei conduttori ammessi pari a 2,5 mm¦; conforme alle seguenti normative: norme IEC 598 - CEI 34 - 21; EN 60529 grado di protezione IP 40; norma CEI 110-2 edizione 1988 relativa alla soppressione dei radio disturbi; IMQ	cad		26,52
21CL.PR.5.21070	Apparecchio illuminante da interno per lampade fluorescenti, completo di gruppo autonomo di emergenza, costitutito da:-corpo in lamiera dÆacciaio stampato in unico pezzo; riflettore in acciaio bianco stabilizzato ai raggi ultravioletti; schermo in plexiglas antiabbagliante stampato ad iniezione in unico pezzo; verniciatura di colore bianco stabilizzato ai raggi ultravioletti, previo trattamento di fosfatazione; portalampada in policarbonato, contatti in bronzo fosforoso;ed aventi le seguenti caratteristiche:-alimentazione 230 V / 50 Hz; reattore convenzionale; cavetto rigido sezione 0,50 mm¦ con guaina in PVC-HT resistente a 90¦C secondo norme CEI 20-20; morsettiera 2PT in policarbonato con massima sezione dei conduttori ammessi pari a 2,5 mm¦; tipo a lampada di emergenza sempre accesa (tipo SA); autonomia 60 min; conforme alle seguenti normative: norme IEC 598 - CEI 34 - 21; EN 60529 grado di protezione IP 40; norma CEI 110-2 edizione 1988 relativa alla soppressione dei radio disturbi; IMQ
21CL.PR.5.21070.a	Apparecchio illuminante da interno per lampade fluorescenti, completo di gruppo autonomo di emergenza, costitutito da:-corpo in lamiera dÆacciaio stampato in unico pezzo; riflettore in acciaio bianco stabilizzato ai raggi ultravioletti; schermo in plexiglas antiabbagliante stampato ad iniezione in unico pezzo; verniciatura di colore bianco stabilizzato ai raggi ultravioletti, previo trattamento di fosfatazione; portalampada in policarbonato, contatti in bronzo fosforoso;ed aventi le seguenti caratteristiche:-alimentazione 230 V / 50 Hz; reattore convenzionale; cavetto rigido sezione 0,50 mm¦ con guaina in PVC-HT resistente a 90¦C secondo norme CEI 20-20; morsettiera 2PT in policarbonato con massima sezione dei conduttori ammessi pari a 2,5 mm¦; tipo a lampada di emergenza sempre accesa (tipo SA); autonomia 60 min; conforme alle seguenti normative: norme IEC 598 - CEI 34 - 21; EN 60529 grado di protezione IP 40; norma CEI 110-2 edizione 1988 relativa alla soppressione dei radio disturbi; IMQ	cad		80,70
21CL.PR.5.21070.b	Apparecchio illuminante da interno per lampade fluorescenti, completo di gruppo autonomo di emergenza, costitutito da:-corpo in lamiera dÆacciaio stampato in unico pezzo; riflettore in acciaio bianco stabilizzato ai raggi ultravioletti; schermo in plexiglas antiabbagliante stampato ad iniezione in unico pezzo; verniciatura di colore bianco stabilizzato ai raggi ultravioletti, previo trattamento di fosfatazione; portalampada in policarbonato, contatti in bronzo fosforoso;ed aventi le seguenti caratteristiche:-alimentazione 230 V / 50 Hz; reattore convenzionale; cavetto rigido sezione 0,50 mm¦ con guaina in PVC-HT resistente a 90¦C secondo norme CEI 20-20; morsettiera 2PT in policarbonato con massima sezione dei conduttori ammessi pari a 2,5 mm¦; tipo a lampada di emergenza sempre accesa (tipo SA); autonomia 60 min; conforme alle seguenti normative: norme IEC 598 - CEI 34 - 21; EN 60529 grado di protezione IP 40; norma CEI 110-2 edizione 1988 relativa alla soppressione dei radio disturbi; IMQ	cad		119,28
21CL.PR.5.21070.c	Apparecchio illuminante da interno per lampade fluorescenti, completo di gruppo autonomo di emergenza, costitutito da:-corpo in lamiera dÆacciaio stampato in unico pezzo; riflettore in acciaio bianco stabilizzato ai raggi ultravioletti; schermo in plexiglas antiabbagliante stampato ad iniezione in unico pezzo; verniciatura di colore bianco stabilizzato ai raggi ultravioletti, previo trattamento di fosfatazione; portalampada in policarbonato, contatti in bronzo fosforoso;ed aventi le seguenti caratteristiche:-alimentazione 230 V / 50 Hz; reattore convenzionale; cavetto rigido sezione 0,50 mm¦ con guaina in PVC-HT resistente a 90¦C secondo norme CEI 20-20; morsettiera 2PT in policarbonato con massima sezione dei conduttori ammessi pari a 2,5 mm¦; tipo a lampada di emergenza sempre accesa (tipo SA); autonomia 60 min; conforme alle seguenti normative: norme IEC 598 - CEI 34 - 21; EN 60529 grado di protezione IP 40; norma CEI 110-2 edizione 1988 relativa alla soppressione dei radio disturbi; IMQ	cad		116,26
21CL.PR.5.21070.d	Apparecchio illuminante da interno per lampade fluorescenti, completo di gruppo autonomo di emergenza, costitutito da:-corpo in lamiera dÆacciaio stampato in unico pezzo; riflettore in acciaio bianco stabilizzato ai raggi ultravioletti; schermo in plexiglas antiabbagliante stampato ad iniezione in unico pezzo; verniciatura di colore bianco stabilizzato ai raggi ultravioletti, previo trattamento di fosfatazione; portalampada in policarbonato, contatti in bronzo fosforoso;ed aventi le seguenti caratteristiche:-alimentazione 230 V / 50 Hz; reattore convenzionale; cavetto rigido sezione 0,50 mm¦ con guaina in PVC-HT resistente a 90¦C secondo norme CEI 20-20; morsettiera 2PT in policarbonato con massima sezione dei conduttori ammessi pari a 2,5 mm¦; tipo a lampada di emergenza sempre accesa (tipo SA); autonomia 60 min; conforme alle seguenti normative: norme IEC 598 - CEI 34 - 21; EN 60529 grado di protezione IP 40; norma CEI 110-2 edizione 1988 relativa alla soppressione dei radio disturbi; IMQ	cad		124,56
21CL.PR.5.21070.e	Apparecchio illuminante da interno per lampade fluorescenti, completo di gruppo autonomo di emergenza, costitutito da:-corpo in lamiera dÆacciaio stampato in unico pezzo; riflettore in acciaio bianco stabilizzato ai raggi ultravioletti; schermo in plexiglas antiabbagliante stampato ad iniezione in unico pezzo; verniciatura di colore bianco stabilizzato ai raggi ultravioletti, previo trattamento di fosfatazione; portalampada in policarbonato, contatti in bronzo fosforoso;ed aventi le seguenti caratteristiche:-alimentazione 230 V / 50 Hz; reattore convenzionale; cavetto rigido sezione 0,50 mm¦ con guaina in PVC-HT resistente a 90¦C secondo norme CEI 20-20; morsettiera 2PT in policarbonato con massima sezione dei conduttori ammessi pari a 2,5 mm¦; tipo a lampada di emergenza sempre accesa (tipo SA); autonomia 60 min; conforme alle seguenti normative: norme IEC 598 - CEI 34 - 21; EN 60529 grado di protezione IP 40; norma CEI 110-2 edizione 1988 relativa alla soppressione dei radio disturbi; IMQ	cad		135,61
21CL.PR.5.21070.f	Apparecchio illuminante da interno per lampade fluorescenti, completo di gruppo autonomo di emergenza, costitutito da:-corpo in lamiera dÆacciaio stampato in unico pezzo; riflettore in acciaio bianco stabilizzato ai raggi ultravioletti; schermo in plexiglas antiabbagliante stampato ad iniezione in unico pezzo; verniciatura di colore bianco stabilizzato ai raggi ultravioletti, previo trattamento di fosfatazione; portalampada in policarbonato, contatti in bronzo fosforoso;ed aventi le seguenti caratteristiche:-alimentazione 230 V / 50 Hz; reattore convenzionale; cavetto rigido sezione 0,50 mm¦ con guaina in PVC-HT resistente a 90¦C secondo norme CEI 20-20; morsettiera 2PT in policarbonato con massima sezione dei conduttori ammessi pari a 2,5 mm¦; tipo a lampada di emergenza sempre accesa (tipo SA); autonomia 60 min; conforme alle seguenti normative: norme IEC 598 - CEI 34 - 21; EN 60529 grado di protezione IP 40; norma CEI 110-2 edizione 1988 relativa alla soppressione dei radio disturbi; IMQ	cad		141,73
21CL.PR.5.21080	Apparecchio illuminante stagno da interno per lampade fluorescenti, completo di gruppo autonomo di emergenza, costitutito da:-corpo in policarbonato stampato ad iniezione, infrangibile con struttura rinforzata da nervature interne, auto - estinguente V2, colore grigio RAL 7035 stabilizzato ai raggi UV; diffusore in policarbonato trasparente stampato ad iniezione, con prismature longitudinali e microsatinatura interna, auto - estinguente V2, stabilizzato ai raggi UV; riflettore in acciaio laminato a freddo, zincato a caldo, verniciatura stabilizzata ai raggi UV antingiallimento in poliestere lucido bianco; portalampada in policarbonato, contatti in bronzo fosforoso;ed aventi le seguenti caratteristiche:-alimentazione 230 V / 50 Hz; reattore convenzionale; cavetto rigido sezione 0,50 mm¦ con guaina in PVC-HT resistente a 90¦C secondo norme CEI 20-20; morsettiera 2PT in policarbonato con portafusibile, con massima sezione dei conduttori ammessi pari a 2,5 mm¦; tipo a lampada di emergenza sempre accesa (tipo SA); autonomia 60 min; conforme alle seguenti normative: norme IEC 598 - CEI 34 - 21; EN 60529 grado di protezione IP 65; norma CEI 110-2 edizione 1988 relativa alla soppressione dei radio disturbi; IMQ
21CL.PR.5.21080.a	Apparecchio illuminante stagno da interno per lampade fluorescenti, completo di gruppo autonomo di emergenza, costitutito da:-corpo in policarbonato stampato ad iniezione, infrangibile con struttura rinforzata da nervature interne, auto - estinguente V2, colore grigio RAL 7035 stabilizzato ai raggi UV; diffusore in policarbonato trasparente stampato ad iniezione, con prismature longitudinali e microsatinatura interna, auto - estinguente V2, stabilizzato ai raggi UV; riflettore in acciaio laminato a freddo, zincato a caldo, verniciatura stabilizzata ai raggi UV antingiallimento in poliestere lucido bianco; portalampada in policarbonato, contatti in bronzo fosforoso;ed aventi le seguenti caratteristiche:-alimentazione 230 V / 50 Hz; reattore convenzionale; cavetto rigido sezione 0,50 mm¦ con guaina in PVC-HT resistente a 90¦C secondo norme CEI 20-20; morsettiera 2PT in policarbonato con portafusibile, con massima sezione dei conduttori ammessi pari a 2,5 mm¦; tipo a lampada di emergenza sempre accesa (tipo SA); autonomia 60 min; conforme alle seguenti normative: norme IEC 598 - CEI 34 - 21; EN 60529 grado di protezione IP 65; norma CEI 110-2 edizione 1988 relativa alla soppressione dei radio disturbi; IMQ	cad		85,18
21CL.PR.5.21080.b	Apparecchio illuminante stagno da interno per lampade fluorescenti, completo di gruppo autonomo di emergenza, costitutito da:-corpo in policarbonato stampato ad iniezione, infrangibile con struttura rinforzata da nervature interne, auto - estinguente V2, colore grigio RAL 7035 stabilizzato ai raggi UV; diffusore in policarbonato trasparente stampato ad iniezione, con prismature longitudinali e microsatinatura interna, auto - estinguente V2, stabilizzato ai raggi UV; riflettore in acciaio laminato a freddo, zincato a caldo, verniciatura stabilizzata ai raggi UV antingiallimento in poliestere lucido bianco; portalampada in policarbonato, contatti in bronzo fosforoso;ed aventi le seguenti caratteristiche:-alimentazione 230 V / 50 Hz; reattore convenzionale; cavetto rigido sezione 0,50 mm¦ con guaina in PVC-HT resistente a 90¦C secondo norme CEI 20-20; morsettiera 2PT in policarbonato con portafusibile, con massima sezione dei conduttori ammessi pari a 2,5 mm¦; tipo a lampada di emergenza sempre accesa (tipo SA); autonomia 60 min; conforme alle seguenti normative: norme IEC 598 - CEI 34 - 21; EN 60529 grado di protezione IP 65; norma CEI 110-2 edizione 1988 relativa alla soppressione dei radio disturbi; IMQ	cad		107,38
21CL.PR.5.21080.c	Apparecchio illuminante stagno da interno per lampade fluorescenti, completo di gruppo autonomo di emergenza, costitutito da:-corpo in policarbonato stampato ad iniezione, infrangibile con struttura rinforzata da nervature interne, auto - estinguente V2, colore grigio RAL 7035 stabilizzato ai raggi UV; diffusore in policarbonato trasparente stampato ad iniezione, con prismature longitudinali e microsatinatura interna, auto - estinguente V2, stabilizzato ai raggi UV; riflettore in acciaio laminato a freddo, zincato a caldo, verniciatura stabilizzata ai raggi UV antingiallimento in poliestere lucido bianco; portalampada in policarbonato, contatti in bronzo fosforoso;ed aventi le seguenti caratteristiche:-alimentazione 230 V / 50 Hz; reattore convenzionale; cavetto rigido sezione 0,50 mm¦ con guaina in PVC-HT resistente a 90¦C secondo norme CEI 20-20; morsettiera 2PT in policarbonato con portafusibile, con massima sezione dei conduttori ammessi pari a 2,5 mm¦; tipo a lampada di emergenza sempre accesa (tipo SA); autonomia 60 min; conforme alle seguenti normative: norme IEC 598 - CEI 34 - 21; EN 60529 grado di protezione IP 65; norma CEI 110-2 edizione 1988 relativa alla soppressione dei radio disturbi; IMQ	cad		164,00
21CL.PR.5.21080.d	Apparecchio illuminante stagno da interno per lampade fluorescenti, completo di gruppo autonomo di emergenza, costitutito da:-corpo in policarbonato stampato ad iniezione, infrangibile con struttura rinforzata da nervature interne, auto - estinguente V2, colore grigio RAL 7035 stabilizzato ai raggi UV; diffusore in policarbonato trasparente stampato ad iniezione, con prismature longitudinali e microsatinatura interna, auto - estinguente V2, stabilizzato ai raggi UV; riflettore in acciaio laminato a freddo, zincato a caldo, verniciatura stabilizzata ai raggi UV antingiallimento in poliestere lucido bianco; portalampada in policarbonato, contatti in bronzo fosforoso;ed aventi le seguenti caratteristiche:-alimentazione 230 V / 50 Hz; reattore convenzionale; cavetto rigido sezione 0,50 mm¦ con guaina in PVC-HT resistente a 90¦C secondo norme CEI 20-20; morsettiera 2PT in policarbonato con portafusibile, con massima sezione dei conduttori ammessi pari a 2,5 mm¦; tipo a lampada di emergenza sempre accesa (tipo SA); autonomia 60 min; conforme alle seguenti normative: norme IEC 598 - CEI 34 - 21; EN 60529 grado di protezione IP 65; norma CEI 110-2 edizione 1988 relativa alla soppressione dei radio disturbi; IMQ	cad		175,00
21CL.PR.5.21080.e	Apparecchio illuminante stagno da interno per lampade fluorescenti, completo di gruppo autonomo di emergenza, costitutito da:-corpo in policarbonato stampato ad iniezione, infrangibile con struttura rinforzata da nervature interne, auto - estinguente V2, colore grigio RAL 7035 stabilizzato ai raggi UV; diffusore in policarbonato trasparente stampato ad iniezione, con prismature longitudinali e microsatinatura interna, auto - estinguente V2, stabilizzato ai raggi UV; riflettore in acciaio laminato a freddo, zincato a caldo, verniciatura stabilizzata ai raggi UV antingiallimento in poliestere lucido bianco; portalampada in policarbonato, contatti in bronzo fosforoso;ed aventi le seguenti caratteristiche:-alimentazione 230 V / 50 Hz; reattore convenzionale; cavetto rigido sezione 0,50 mm¦ con guaina in PVC-HT resistente a 90¦C secondo norme CEI 20-20; morsettiera 2PT in policarbonato con portafusibile, con massima sezione dei conduttori ammessi pari a 2,5 mm¦; tipo a lampada di emergenza sempre accesa (tipo SA); autonomia 60 min; conforme alle seguenti normative: norme IEC 598 - CEI 34 - 21; EN 60529 grado di protezione IP 65; norma CEI 110-2 edizione 1988 relativa alla soppressione dei radio disturbi; IMQ	cad		198,00
21CL.PR.5.21080.f	Apparecchio illuminante stagno da interno per lampade fluorescenti, completo di gruppo autonomo di emergenza, costitutito da:-corpo in policarbonato stampato ad iniezione, infrangibile con struttura rinforzata da nervature interne, auto - estinguente V2, colore grigio RAL 7035 stabilizzato ai raggi UV; diffusore in policarbonato trasparente stampato ad iniezione, con prismature longitudinali e microsatinatura interna, auto - estinguente V2, stabilizzato ai raggi UV; riflettore in acciaio laminato a freddo, zincato a caldo, verniciatura stabilizzata ai raggi UV antingiallimento in poliestere lucido bianco; portalampada in policarbonato, contatti in bronzo fosforoso;ed aventi le seguenti caratteristiche:-alimentazione 230 V / 50 Hz; reattore convenzionale; cavetto rigido sezione 0,50 mm¦ con guaina in PVC-HT resistente a 90¦C secondo norme CEI 20-20; morsettiera 2PT in policarbonato con portafusibile, con massima sezione dei conduttori ammessi pari a 2,5 mm¦; tipo a lampada di emergenza sempre accesa (tipo SA); autonomia 60 min; conforme alle seguenti normative: norme IEC 598 - CEI 34 - 21; EN 60529 grado di protezione IP 65; norma CEI 110-2 edizione 1988 relativa alla soppressione dei radio disturbi; IMQ	cad		201,00
21CL.PR.5.21090	Apparecchio illuminante da incasso per lampade fluorescenti di altissimo rendimento costituito da:-corpo in lamiera dÆacciaio stampato in unico pezzo; riflettore in acciaio bianco stabilizzato ai raggi ultravioletti; schermo in plexiglas prismatizzato antiabbagliante stampato ad iniezione in unico pezzo; verniciatura di colore bianco stabilizzato ai raggi ultravioletti, previa trattamento di fosfatazione; portalampada in policarbonato, contatti in bronzo fosforoso;ed aventi le seguenti caratteristiche:-alimentazione 230 V / 50 Hz; reattore convenzionale; cavetto rigido sezione 0,50 mm¦ con guaina in PVC-HT resistente a 90¦C secondo norme CEI 20-20; morsettiera 2PT in policarbonato con massima sezione dei conduttori ammessi pari a 2,5 mm¦;e conforme alle normative: norme IEC 598 - CEI 34 - 21; EN 60529 grado di protezione IP 40; norma CEI 110-2 edizione 1988 relativa alla soppressione dei radio disturbi, IMQ
21CL.PR.5.21090.a	Apparecchio illuminante da incasso per lampade fluorescenti di altissimo rendimento costituito da:-corpo in lamiera dÆacciaio stampato in unico pezzo; riflettore in acciaio bianco stabilizzato ai raggi ultravioletti; schermo in plexiglas prismatizzato antiabbagliante stampato ad iniezione in unico pezzo; verniciatura di colore bianco stabilizzato ai raggi ultravioletti, previa trattamento di fosfatazione; portalampada in policarbonato, contatti in bronzo fosforoso;ed aventi le seguenti caratteristiche:-alimentazione 230 V / 50 Hz; reattore convenzionale; cavetto rigido sezione 0,50 mm¦ con guaina in PVC-HT resistente a 90¦C secondo norme CEI 20-20; morsettiera 2PT in policarbonato con massima sezione dei conduttori ammessi pari a 2,5 mm¦;e conforme alle normative: norme IEC 598 - CEI 34 - 21; EN 60529 grado di protezione IP 40; norma CEI 110-2 edizione 1988 relativa alla soppressione dei radio disturbi, IMQ	cad		84,00
21CL.PR.5.21090.b	Apparecchio illuminante da incasso per lampade fluorescenti di altissimo rendimento costituito da:-corpo in lamiera dÆacciaio stampato in unico pezzo; riflettore in acciaio bianco stabilizzato ai raggi ultravioletti; schermo in plexiglas prismatizzato antiabbagliante stampato ad iniezione in unico pezzo; verniciatura di colore bianco stabilizzato ai raggi ultravioletti, previa trattamento di fosfatazione; portalampada in policarbonato, contatti in bronzo fosforoso;ed aventi le seguenti caratteristiche:-alimentazione 230 V / 50 Hz; reattore convenzionale; cavetto rigido sezione 0,50 mm¦ con guaina in PVC-HT resistente a 90¦C secondo norme CEI 20-20; morsettiera 2PT in policarbonato con massima sezione dei conduttori ammessi pari a 2,5 mm¦;e conforme alle normative: norme IEC 598 - CEI 34 - 21; EN 60529 grado di protezione IP 40; norma CEI 110-2 edizione 1988 relativa alla soppressione dei radio disturbi, IMQ	cad		135,50
21CL.PR.5.21090.c	Apparecchio illuminante da incasso per lampade fluorescenti di altissimo rendimento costituito da:-corpo in lamiera dÆacciaio stampato in unico pezzo; riflettore in acciaio bianco stabilizzato ai raggi ultravioletti; schermo in plexiglas prismatizzato antiabbagliante stampato ad iniezione in unico pezzo; verniciatura di colore bianco stabilizzato ai raggi ultravioletti, previa trattamento di fosfatazione; portalampada in policarbonato, contatti in bronzo fosforoso;ed aventi le seguenti caratteristiche:-alimentazione 230 V / 50 Hz; reattore convenzionale; cavetto rigido sezione 0,50 mm¦ con guaina in PVC-HT resistente a 90¦C secondo norme CEI 20-20; morsettiera 2PT in policarbonato con massima sezione dei conduttori ammessi pari a 2,5 mm¦;e conforme alle normative: norme IEC 598 - CEI 34 - 21; EN 60529 grado di protezione IP 40; norma CEI 110-2 edizione 1988 relativa alla soppressione dei radio disturbi, IMQ	cad		150,00
21CL.PR.5.21090.d	Apparecchio illuminante da incasso per lampade fluorescenti di altissimo rendimento costituito da:-corpo in lamiera dÆacciaio stampato in unico pezzo; riflettore in acciaio bianco stabilizzato ai raggi ultravioletti; schermo in plexiglas prismatizzato antiabbagliante stampato ad iniezione in unico pezzo; verniciatura di colore bianco stabilizzato ai raggi ultravioletti, previa trattamento di fosfatazione; portalampada in policarbonato, contatti in bronzo fosforoso;ed aventi le seguenti caratteristiche:-alimentazione 230 V / 50 Hz; reattore convenzionale; cavetto rigido sezione 0,50 mm¦ con guaina in PVC-HT resistente a 90¦C secondo norme CEI 20-20; morsettiera 2PT in policarbonato con massima sezione dei conduttori ammessi pari a 2,5 mm¦;e conforme alle normative: norme IEC 598 - CEI 34 - 21; EN 60529 grado di protezione IP 40; norma CEI 110-2 edizione 1988 relativa alla soppressione dei radio disturbi, IMQ	cad		87,50
21CL.PR.5.21090.e	Apparecchio illuminante da incasso per lampade fluorescenti di altissimo rendimento costituito da:-corpo in lamiera dÆacciaio stampato in unico pezzo; riflettore in acciaio bianco stabilizzato ai raggi ultravioletti; schermo in plexiglas prismatizzato antiabbagliante stampato ad iniezione in unico pezzo; verniciatura di colore bianco stabilizzato ai raggi ultravioletti, previa trattamento di fosfatazione; portalampada in policarbonato, contatti in bronzo fosforoso;ed aventi le seguenti caratteristiche:-alimentazione 230 V / 50 Hz; reattore convenzionale; cavetto rigido sezione 0,50 mm¦ con guaina in PVC-HT resistente a 90¦C secondo norme CEI 20-20; morsettiera 2PT in policarbonato con massima sezione dei conduttori ammessi pari a 2,5 mm¦;e conforme alle normative: norme IEC 598 - CEI 34 - 21; EN 60529 grado di protezione IP 40; norma CEI 110-2 edizione 1988 relativa alla soppressione dei radio disturbi, IMQ	cad		52,80
21CL.PR.5.21090.f	Apparecchio illuminante da incasso per lampade fluorescenti di altissimo rendimento costituito da:-corpo in lamiera dÆacciaio stampato in unico pezzo; riflettore in acciaio bianco stabilizzato ai raggi ultravioletti; schermo in plexiglas prismatizzato antiabbagliante stampato ad iniezione in unico pezzo; verniciatura di colore bianco stabilizzato ai raggi ultravioletti, previa trattamento di fosfatazione; portalampada in policarbonato, contatti in bronzo fosforoso;ed aventi le seguenti caratteristiche:-alimentazione 230 V / 50 Hz; reattore convenzionale; cavetto rigido sezione 0,50 mm¦ con guaina in PVC-HT resistente a 90¦C secondo norme CEI 20-20; morsettiera 2PT in policarbonato con massima sezione dei conduttori ammessi pari a 2,5 mm¦;e conforme alle normative: norme IEC 598 - CEI 34 - 21; EN 60529 grado di protezione IP 40; norma CEI 110-2 edizione 1988 relativa alla soppressione dei radio disturbi, IMQ	cad		74,00
21CL.PR.5.21090.g	Apparecchio illuminante da incasso per lampade fluorescenti di altissimo rendimento costituito da:-corpo in lamiera dÆacciaio stampato in unico pezzo; riflettore in acciaio bianco stabilizzato ai raggi ultravioletti; schermo in plexiglas prismatizzato antiabbagliante stampato ad iniezione in unico pezzo; verniciatura di colore bianco stabilizzato ai raggi ultravioletti, previa trattamento di fosfatazione; portalampada in policarbonato, contatti in bronzo fosforoso;ed aventi le seguenti caratteristiche:-alimentazione 230 V / 50 Hz; reattore convenzionale; cavetto rigido sezione 0,50 mm¦ con guaina in PVC-HT resistente a 90¦C secondo norme CEI 20-20; morsettiera 2PT in policarbonato con massima sezione dei conduttori ammessi pari a 2,5 mm¦;e conforme alle normative: norme IEC 598 - CEI 34 - 21; EN 60529 grado di protezione IP 40; norma CEI 110-2 edizione 1988 relativa alla soppressione dei radio disturbi, IMQ	cad		105,00
21CL.PR.5.22010	Proiettore motorizzato installato su rotaia a 4 conduttori tramite adattatore, corpo in magnesio e alluminio verniciato, orientabile orizzontalmente fino a 350¦ e verticalmente fino a 180¦ con fascio luminoso di forte intensitÓ, alimentato a 220 V, classe isolamento I, grado di protezione IP 20, completo di trasformatore 12 V per lampade alogene o unitÓ elettrica per lampade a ioduri metallici e a vapori di sodio
21CL.PR.5.22010.a	Proiettore motorizzato installato su rotaia a 4 conduttori tramite adattatore, corpo in magnesio e alluminio verniciato, orientabile orizzontalmente fino a 350¦ e verticalmente fino a 180¦ con fascio luminoso di forte intensitÓ, alimentato a 220 V, classe isolamento I, grado di protezione IP 20, completo di trasformatore 12 V per lampade alogene o unitÓ elettrica per lampade a ioduri metallici e a vapori di sodio	cad		1109,47
21CL.PR.5.220100	Apparecchio di illuminazione, serie componibile, con corpo base mono e bilampada, per installazione a soffitto e/o a canalina, idoneo a varie composizioni secondo le esigenze applicative. Corpo base in lamiera di acciaio, verniciato con trattamento anticorrosivo, contenente l'equipaggiamento elettrico, cablato e rifasato, portalampada ad innesto, IP 20 con reattore standard
21CL.PR.5.220100.a	Apparecchio di illuminazione, serie componibile, con corpo base mono e bilampada, per installazione a soffitto e/o a canalina, idoneo a varie composizioni secondo le esigenze applicative. Corpo base in lamiera di acciaio, verniciato con trattamento anticorrosivo, contenente l'equipaggiamento elettrico, cablato e rifasato, portalampada ad innesto, IP 20 con reattore standard / 1x18 W	cad		20,00
21CL.PR.5.220100.b	Apparecchio di illuminazione, serie componibile, con corpo base mono e bilampada, per installazione a soffitto e/o a canalina, idoneo a varie composizioni secondo le esigenze applicative. Corpo base in lamiera di acciaio, verniciato con trattamento anticorrosivo, contenente l'equipaggiamento elettrico, cablato e rifasato, portalampada ad innesto, IP 20 con reattore standard / 2x18 W	cad		24,00
21CL.PR.5.220100.c	Apparecchio di illuminazione, serie componibile, con corpo base mono e bilampada, per installazione a soffitto e/o a canalina, idoneo a varie composizioni secondo le esigenze applicative. Corpo base in lamiera di acciaio, verniciato con trattamento anticorrosivo, contenente l'equipaggiamento elettrico, cablato e rifasato, portalampada ad innesto, IP 20 con reattore standard / 1x36 W	cad		24,00
21CL.PR.5.220100.d	Apparecchio di illuminazione, serie componibile, con corpo base mono e bilampada, per installazione a soffitto e/o a canalina, idoneo a varie composizioni secondo le esigenze applicative. Corpo base in lamiera di acciaio, verniciato con trattamento anticorrosivo, contenente l'equipaggiamento elettrico, cablato e rifasato, portalampada ad innesto, IP 20 con reattore standard / 2x36 W	cad		35,00
21CL.PR.5.220100.e	Apparecchio di illuminazione, serie componibile, con corpo base mono e bilampada, per installazione a soffitto e/o a canalina, idoneo a varie composizioni secondo le esigenze applicative. Corpo base in lamiera di acciaio, verniciato con trattamento anticorrosivo, contenente l'equipaggiamento elettrico, cablato e rifasato, portalampada ad innesto, IP 20 con reattore standard / 1x58 W	cad		29,00
21CL.PR.5.220100.f	Apparecchio di illuminazione, serie componibile, con corpo base mono e bilampada, per installazione a soffitto e/o a canalina, idoneo a varie composizioni secondo le esigenze applicative. Corpo base in lamiera di acciaio, verniciato con trattamento anticorrosivo, contenente l'equipaggiamento elettrico, cablato e rifasato, portalampada ad innesto, IP 20 con reattore standard / 2x58 W	cad		44,00
21CL.PR.5.220110	Apparecchio di illuminazione, serie componibile, con corpo base mono e bilampada, per installazione a soffitto e/o a canalina, idoneo a varie composizioni secondo le esigenze applicative. Corpo base in lamiera di acciaio, verniciato con trattamento anticorrosivo, contenente l'equipaggiamento elettrico, cablato e rifasato, portalampada ad innesto, IP 20 con reattore elettronico
21CL.PR.5.220110.a	Apparecchio di illuminazione, serie componibile, con corpo base mono e bilampada, per installazione a soffitto e/o a canalina, idoneo a varie composizioni secondo le esigenze applicative. Corpo base in lamiera di acciaio, verniciato con trattamento anticorrosivo, contenente l'equipaggiamento elettrico, cablato e rifasato, portalampada ad innesto, IP 20 con reattore elettronico / 1x36 W	cad		24,00
21CL.PR.5.220110.b	Apparecchio di illuminazione, serie componibile, con corpo base mono e bilampada, per installazione a soffitto e/o a canalina, idoneo a varie composizioni secondo le esigenze applicative. Corpo base in lamiera di acciaio, verniciato con trattamento anticorrosivo, contenente l'equipaggiamento elettrico, cablato e rifasato, portalampada ad innesto, IP 20 con reattore elettronico / 2x36 W	cad		35,00
21CL.PR.5.220110.c	Apparecchio di illuminazione, serie componibile, con corpo base mono e bilampada, per installazione a soffitto e/o a canalina, idoneo a varie composizioni secondo le esigenze applicative. Corpo base in lamiera di acciaio, verniciato con trattamento anticorrosivo, contenente l'equipaggiamento elettrico, cablato e rifasato, portalampada ad innesto, IP 20 con reattore elettronico / 1x58 W	cad		29,00
21CL.PR.5.220110.d	Apparecchio di illuminazione, serie componibile, con corpo base mono e bilampada, per installazione a soffitto e/o a canalina, idoneo a varie composizioni secondo le esigenze applicative. Corpo base in lamiera di acciaio, verniciato con trattamento anticorrosivo, contenente l'equipaggiamento elettrico, cablato e rifasato, portalampada ad innesto, IP 20 con reattore elettronico / 2x58 W	cad		44,00
21CL.PR.5.220120	Apparecchio di illuminazione, serie componibile, con corpo base mono e bilampada, per installazione a soffitto e/o a canalina, idoneo a varie composizioni secondo le esigenze applicative. Corpo base in lamiera di acciaio, verniciato con trattamento anticorrosivo, contenente l'equipaggiamento elettrico, cablato e rifasato, portalampada ad innesto, IP 20 con reattore elettronico dimming
21CL.PR.5.220120.a	Apparecchio di illuminazione, serie componibile, con corpo base mono e bilampada, per installazione a soffitto e/o a canalina, idoneo a varie composizioni secondo le esigenze applicative. Corpo base in lamiera di acciaio, verniciato con trattamento anticorrosivo, contenente l'equipaggiamento elettrico, cablato e rifasato, portalampada ad innesto, IP 20 con reattore elettronico dimming / 1x36 W	cad		49,02
21CL.PR.5.220120.b	Apparecchio di illuminazione, serie componibile, con corpo base mono e bilampada, per installazione a soffitto e/o a canalina, idoneo a varie composizioni secondo le esigenze applicative. Corpo base in lamiera di acciaio, verniciato con trattamento anticorrosivo, contenente l'equipaggiamento elettrico, cablato e rifasato, portalampada ad innesto, IP 20 con reattore elettronico dimming / 2x36 W	cad		58,81
21CL.PR.5.220120.c	Apparecchio di illuminazione, serie componibile, con corpo base mono e bilampada, per installazione a soffitto e/o a canalina, idoneo a varie composizioni secondo le esigenze applicative. Corpo base in lamiera di acciaio, verniciato con trattamento anticorrosivo, contenente l'equipaggiamento elettrico, cablato e rifasato, portalampada ad innesto, IP 20 con reattore elettronico dimming / 1x58 W	cad		50,73
21CL.PR.5.220120.d	Apparecchio di illuminazione, serie componibile, con corpo base mono e bilampada, per installazione a soffitto e/o a canalina, idoneo a varie composizioni secondo le esigenze applicative. Corpo base in lamiera di acciaio, verniciato con trattamento anticorrosivo, contenente l'equipaggiamento elettrico, cablato e rifasato, portalampada ad innesto, IP 20 con reattore elettronico dimming / 2x58 W	cad		61,03
21CL.PR.5.220130	Portalampada IP 40 in policarbonato completo di ghiere e tubi
21CL.PR.5.220130.a	Portalampada IP 40 in policarbonato completo di ghiere e tubi / 1x18 W	cad		4,29
21CL.PR.5.220130.b	Portalampada IP 40 in policarbonato completo di ghiere e tubi / 2x18 W	cad		8,88
21CL.PR.5.220130.c	Portalampada IP 40 in policarbonato completo di ghiere e tubi / 1x36 W	cad		5,83
21CL.PR.5.220130.d	Portalampada IP 40 in policarbonato completo di ghiere e tubi / 2x36 W	cad		11,28
21CL.PR.5.220130.e	Portalampada IP 40 in policarbonato completo di ghiere e tubi / 1x58 W	cad		7,10
21CL.PR.5.220130.f	Portalampada IP 40 in policarbonato completo di ghiere e tubi / 2x58 W	cad		13,22
21CL.PR.5.220140	Riflettore in lamiera d'acciaio verniciato bianco, per montaggio su corpo base, mono e bilampada
21CL.PR.5.220140.a	Riflettore in lamiera d'acciaio verniciato bianco, per montaggio su corpo base, mono e bilampada / 18 W	cad		4,91
21CL.PR.5.220140.b	Riflettore in lamiera d'acciaio verniciato bianco, per montaggio su corpo base, mono e bilampada / 36 W	cad		7,39
21CL.PR.5.220140.c	Riflettore in lamiera d'acciaio verniciato bianco, per montaggio su corpo base, mono e bilampada / 58 W	cad		8,54
21CL.PR.5.220150	Accessori per riflettore
21CL.PR.5.220150.a	Accessori per riflettore / testata di chiusura	cad		3,06
21CL.PR.5.220150.b	Accessori per riflettore / mostrina accoppiamento per file continue	cad		3,06
21CL.PR.5.220160	Schermo lamellare bianco per riflettore
21CL.PR.5.220160.a	Schermo lamellare bianco per riflettore / 2x36 W	cad		29,04
21CL.PR.5.220160.b	Schermo lamellare bianco per riflettore / 2x58 W	cad		37,25
21CL.PR.5.220170	Canalina in acciaio zincato verniciato bianco per installazione di corpi base mono e bilampada, a file continue, in spezzoni, per lampade da 36 W e 58 W
21CL.PR.5.220170.a	Canalina in acciaio zincato verniciato bianco per installazione di corpi base mono e bilampada, a file continue, in spezzoni, per lampade da 36 W e 58 W / spezzone di lunghezza per 2 supporti-36 W	cad		26,98
21CL.PR.5.220170.b	Canalina in acciaio zincato verniciato bianco per installazione di corpi base mono e bilampada, a file continue, in spezzoni, per lampade da 36 W e 58 W / spezzone di lunghezza per 3 supporti-36 W	cad		38,04
21CL.PR.5.220170.c	Canalina in acciaio zincato verniciato bianco per installazione di corpi base mono e bilampada, a file continue, in spezzoni, per lampade da 36 W e 58 W / spezzone di lunghezza per 2 supporti-58 W	cad		30,99
21CL.PR.5.220170.d	Canalina in acciaio zincato verniciato bianco per installazione di corpi base mono e bilampada, a file continue, in spezzoni, per lampade da 36 W e 58 W / spezzone di lunghezza per 3 supporti-58 W	cad		48,06
21CL.PR.5.220180	Accessori per canalina
21CL.PR.5.220180.a	Accessori per canalina / staffa per montaggio corpo base	cad		2,00
21CL.PR.5.220180.b	Accessori per canalina / giunto lineare	cad		3,45
21CL.PR.5.220180.c	Accessori per canalina / giunto di allineamento	cad		2,00
21CL.PR.5.220180.d	Accessori per canalina / coprifilo per lampada da 36 W	cad		4,08
21CL.PR.5.220180.e	Accessori per canalina / coprifilo per lampada da 58 W	cad		4,56
21CL.PR.5.220180.f	Accessori per canalina / testata di chiusura	cad		2,06
21CL.PR.5.220180.g	Accessori per canalina / staffa di montaggio a soffitto	cad		4,38
21CL.PR.5.220180.h	Accessori per canalina / staffa di montaggio con tiges	cad		6,56
21CL.PR.5.220180.i	Accessori per canalina / staffa di montaggio per catene	cad		8,99
21CL.PR.5.220180.j	Accessori per canalina / staffa di montaggio su profili	cad		8,59
21CL.PR.5.220180.k	Accessori per canalina / staffa per condotto di cablaggio	cad		9,45
21CL.PR.5.220190	Apparecchio di illuminazione con corpo base in lamiera d'acciaio verniciato bianco, trattamento anticorrosione, tipo invisibile con schermo prismatico in metacrilato, a punta diamante, cablato e rifasato, IP 40, per lampade fluorescenti
21CL.PR.5.220190.a	Apparecchio di illuminazione con corpo base in lamiera d'acciaio verniciato bianco, trattamento anticorrosione, tipo invisibile con schermo prismatico in metacrilato, a punta diamante, cablato e rifasato, IP 40, per lampade fluorescenti / 1x18 W, dimensioni 650x110x110 mm	cad		46,39
21CL.PR.5.220190.b	Apparecchio di illuminazione con corpo base in lamiera d'acciaio verniciato bianco, trattamento anticorrosione, tipo invisibile con schermo prismatico in metacrilato, a punta diamante, cablato e rifasato, IP 40, per lampade fluorescenti / 2x18 W, dimensioni 650x200x100 mm	cad		50,09
21CL.PR.5.220190.c	Apparecchio di illuminazione con corpo base in lamiera d'acciaio verniciato bianco, trattamento anticorrosione, tipo invisibile con schermo prismatico in metacrilato, a punta diamante, cablato e rifasato, IP 40, per lampade fluorescenti / 1x36 W, dimensioni 1.260x110x100 mm	cad		52,78
21CL.PR.5.220190.d	Apparecchio di illuminazione con corpo base in lamiera d'acciaio verniciato bianco, trattamento anticorrosione, tipo invisibile con schermo prismatico in metacrilato, a punta diamante, cablato e rifasato, IP 40, per lampade fluorescenti / 2x36 W, dimensioni 1.260x200x100 mm	cad		73,58
21CL.PR.5.220190.e	Apparecchio di illuminazione con corpo base in lamiera d'acciaio verniciato bianco, trattamento anticorrosione, tipo invisibile con schermo prismatico in metacrilato, a punta diamante, cablato e rifasato, IP 40, per lampade fluorescenti / 1x58 W, dimensioni 1.560x110x100 mm	cad		68,80
21CL.PR.5.220190.f	Apparecchio di illuminazione con corpo base in lamiera d'acciaio verniciato bianco, trattamento anticorrosione, tipo invisibile con schermo prismatico in metacrilato, a punta diamante, cablato e rifasato, IP 40, per lampade fluorescenti / 2x58 W, dimensioni 1.560x200x100 mm	cad		84,20
21CL.PR.5.220190.g	Apparecchio di illuminazione con corpo base in lamiera d'acciaio verniciato bianco, trattamento anticorrosione, tipo invisibile con schermo prismatico in metacrilato, a punta diamante, cablato e rifasato, IP 40, per lampade fluorescenti / 3x36 W, dimensioni 1.260x300x100 mm	cad		103,64
21CL.PR.5.220190.h	Apparecchio di illuminazione con corpo base in lamiera d'acciaio verniciato bianco, trattamento anticorrosione, tipo invisibile con schermo prismatico in metacrilato, a punta diamante, cablato e rifasato, IP 40, per lampade fluorescenti / 4x18 W, dimensioni 670x670x100 mm	cad		102,58
21CL.PR.5.22020	Proiettore motorizzato installato su rotaia a 4 conduttori tramite adattatore, corpo in magnesio e alluminio verniciato, orientabile orizzontalmente fino a 350¦ e verticalmente fino a 180¦ con fascio luminoso di forte intensitÓ, alimentato a 220 V, classe isolamento I, grado di protezione IP 20, completo di trasformatore 12 V per lampade alogene o unitÓ elettrica per lampade a ioduri metallici e a vapori di sodio
21CL.PR.5.22020.a	Proiettore motorizzato installato su rotaia a 4 conduttori tramite adattatore, corpo in magnesio e alluminio verniciato, orientabile orizzontalmente fino a 350¦ e verticalmente fino a 180¦ con fascio luminoso di forte intensitÓ, alimentato a 220 V, classe isolamento I, grado di protezione IP 20, completo di trasformatore 12 V per lampade alogene o unitÓ elettrica per lampade a ioduri metallici e a vapori di sodio / attacco per lampada alogena da 50 W con riflettore dicroico	cad		169,90
21CL.PR.5.22020.b	Proiettore motorizzato installato su rotaia a 4 conduttori tramite adattatore, corpo in magnesio e alluminio verniciato, orientabile orizzontalmente fino a 350¦ e verticalmente fino a 180¦ con fascio luminoso di forte intensitÓ, alimentato a 220 V, classe isolamento I, grado di protezione IP 20, completo di trasformatore 12 V per lampade alogene o unitÓ elettrica per lampade a ioduri metallici e a vapori di sodio / attacco per lampada da 70 W a ioduri metallici	cad		222,53
21CL.PR.5.22020.c	Proiettore motorizzato installato su rotaia a 4 conduttori tramite adattatore, corpo in magnesio e alluminio verniciato, orientabile orizzontalmente fino a 350¦ e verticalmente fino a 180¦ con fascio luminoso di forte intensitÓ, alimentato a 220 V, classe isolamento I, grado di protezione IP 20, completo di trasformatore 12 V per lampade alogene o unitÓ elettrica per lampade a ioduri metallici e a vapori di sodio / attacco per lampada da 100 W a vapori di sodio	cad		248,17
21CL.PR.5.220200	Apparecchio di illuminazione a sistema modulare monolampada a sezione tonda diametro 70 mm, corpo in alluminio verniciato, riflettore in alluminio brillantato e griglie in policarbonato, alimentato a 220 V, cablato e rifasato, attacco per lampade fluorescenti, completo di tutti gli accessori di finitura e collegamento elettrico installato a soffitto
21CL.PR.5.220200.a	Apparecchio di illuminazione a sistema modulare monolampada a sezione tonda diametro 70 mm, corpo in alluminio verniciato, riflettore in alluminio brillantato e griglie in policarbonato, alimentato a 220 V, cablato e rifasato, attacco per lampade fluorescenti, completo di tutti gli accessori di finitura e collegamento elettrico installato a soffitto / per lampada 18 W, modulo lunghezza 100 cm	cad		97,70
21CL.PR.5.220200.b	Apparecchio di illuminazione a sistema modulare monolampada a sezione tonda diametro 70 mm, corpo in alluminio verniciato, riflettore in alluminio brillantato e griglie in policarbonato, alimentato a 220 V, cablato e rifasato, attacco per lampade fluorescenti, completo di tutti gli accessori di finitura e collegamento elettrico installato a soffitto / per lampada 36 W, modulo lunghezza 160 cm	cad		102,90
21CL.PR.5.220200.c	Apparecchio di illuminazione a sistema modulare monolampada a sezione tonda diametro 70 mm, corpo in alluminio verniciato, riflettore in alluminio brillantato e griglie in policarbonato, alimentato a 220 V, cablato e rifasato, attacco per lampade fluorescenti, completo di tutti gli accessori di finitura e collegamento elettrico installato a soffitto / per lampada 58 W, modulo lunghezza 190 cm	cad		125,40
21CL.PR.5.220210	Apparecchio di illuminazione a sistema modulare monolampada a sezione tonda diametro 70 mm, corpo in alluminio verniciato, riflettore in alluminio brillantato e griglie in policarbonato, alimentato a 220 V, cablato e rifasato, attacco per lampade fluorescenti, completo di tutti gli accessori di finitura e collegamento elettrico installato a sospensione
21CL.PR.5.220210.a	Apparecchio di illuminazione a sistema modulare monolampada a sezione tonda diametro 70 mm, corpo in alluminio verniciato, riflettore in alluminio brillantato e griglie in policarbonato, alimentato a 220 V, cablato e rifasato, attacco per lampade fluorescenti, completo di tutti gli accessori di finitura e collegamento elettrico installato a sospensione / per lampada 18 W, modulo lunghezza 100 cm	cad		90,00
21CL.PR.5.220210.b	Apparecchio di illuminazione a sistema modulare monolampada a sezione tonda diametro 70 mm, corpo in alluminio verniciato, riflettore in alluminio brillantato e griglie in policarbonato, alimentato a 220 V, cablato e rifasato, attacco per lampade fluorescenti, completo di tutti gli accessori di finitura e collegamento elettrico installato a sospensione / per lampada 36 W, modulo lunghezza 160 cm	cad		138,00
21CL.PR.5.220210.c	Apparecchio di illuminazione a sistema modulare monolampada a sezione tonda diametro 70 mm, corpo in alluminio verniciato, riflettore in alluminio brillantato e griglie in policarbonato, alimentato a 220 V, cablato e rifasato, attacco per lampade fluorescenti, completo di tutti gli accessori di finitura e collegamento elettrico installato a sospensione / per lampada 58 W, modulo lunghezza 190 cm	cad		145,00
21CL.PR.5.220220	Apparecchio di illuminazione a sistema modulare bilampada, corpo in alluminio verniciato, riflettore in alluminio brillantato e griglie in policarbonato, alimentato a 220 V, attacco per lampade fluorescenti, cablato e rifasato, completo di tutti gli accessori di finitura e collegamento elettrico installato a soffitto
21CL.PR.5.220220.a	Apparecchio di illuminazione a sistema modulare bilampada, corpo in alluminio verniciato, riflettore in alluminio brillantato e griglie in policarbonato, alimentato a 220 V, attacco per lampade fluorescenti, cablato e rifasato, completo di tutti gli accessori di finitura e collegamento elettrico installato a soffitto / sezione ovoidale, per lampada 18 W	cad		68,70
21CL.PR.5.220220.b	Apparecchio di illuminazione a sistema modulare bilampada, corpo in alluminio verniciato, riflettore in alluminio brillantato e griglie in policarbonato, alimentato a 220 V, attacco per lampade fluorescenti, cablato e rifasato, completo di tutti gli accessori di finitura e collegamento elettrico installato a soffitto / sezione ovoidale, per lampada 36 W	cad		72,90
21CL.PR.5.220220.c	Apparecchio di illuminazione a sistema modulare bilampada, corpo in alluminio verniciato, riflettore in alluminio brillantato e griglie in policarbonato, alimentato a 220 V, attacco per lampade fluorescenti, cablato e rifasato, completo di tutti gli accessori di finitura e collegamento elettrico installato a soffitto / sezione ovoidale, per lampada 58 W	cad		84,58
21CL.PR.5.220220.d	Apparecchio di illuminazione a sistema modulare bilampada, corpo in alluminio verniciato, riflettore in alluminio brillantato e griglie in policarbonato, alimentato a 220 V, attacco per lampade fluorescenti, cablato e rifasato, completo di tutti gli accessori di finitura e collegamento elettrico installato a soffitto / sezione trapezia, per lampada 18 W	cad		87,00
21CL.PR.5.220220.e	Apparecchio di illuminazione a sistema modulare bilampada, corpo in alluminio verniciato, riflettore in alluminio brillantato e griglie in policarbonato, alimentato a 220 V, attacco per lampade fluorescenti, cablato e rifasato, completo di tutti gli accessori di finitura e collegamento elettrico installato a soffitto / sezione trapezia, per lampada 36 W	cad		90,00
21CL.PR.5.220220.f	Apparecchio di illuminazione a sistema modulare bilampada, corpo in alluminio verniciato, riflettore in alluminio brillantato e griglie in policarbonato, alimentato a 220 V, attacco per lampade fluorescenti, cablato e rifasato, completo di tutti gli accessori di finitura e collegamento elettrico installato a soffitto / sezione trapezia, per lampada 58 W	cad		144,58
21CL.PR.5.220230	Apparecchio di illuminazione a sistema modulare bilampada, corpo in alluminio verniciato, riflettore in alluminio brillantato e griglie in policarbonato, alimentato a 220 V, attacco per lampade fluorescenti, cablato e rifasato, completo di tutti gli accessori di finitura e collegamento elettrico installato a sospensione
21CL.PR.5.220230.a	Apparecchio di illuminazione a sistema modulare bilampada, corpo in alluminio verniciato, riflettore in alluminio brillantato e griglie in policarbonato, alimentato a 220 V, attacco per lampade fluorescenti, cablato e rifasato, completo di tutti gli accessori di finitura e collegamento elettrico installato a sospensione / sezione ovoidale, per lampada 18 W	cad		166,45
21CL.PR.5.220230.b	Apparecchio di illuminazione a sistema modulare bilampada, corpo in alluminio verniciato, riflettore in alluminio brillantato e griglie in policarbonato, alimentato a 220 V, attacco per lampade fluorescenti, cablato e rifasato, completo di tutti gli accessori di finitura e collegamento elettrico installato a sospensione / sezione ovoidale, per lampada 36 W	cad		144,64
21CL.PR.5.220230.c	Apparecchio di illuminazione a sistema modulare bilampada, corpo in alluminio verniciato, riflettore in alluminio brillantato e griglie in policarbonato, alimentato a 220 V, attacco per lampade fluorescenti, cablato e rifasato, completo di tutti gli accessori di finitura e collegamento elettrico installato a sospensione / sezione ovoidale, per lampada 58 W	cad		164,48
21CL.PR.5.220230.d	Apparecchio di illuminazione a sistema modulare bilampada, corpo in alluminio verniciato, riflettore in alluminio brillantato e griglie in policarbonato, alimentato a 220 V, attacco per lampade fluorescenti, cablato e rifasato, completo di tutti gli accessori di finitura e collegamento elettrico installato a sospensione / sezione trapezia, per lampada 18 W	cad		84,55
21CL.PR.5.220230.e	Apparecchio di illuminazione a sistema modulare bilampada, corpo in alluminio verniciato, riflettore in alluminio brillantato e griglie in policarbonato, alimentato a 220 V, attacco per lampade fluorescenti, cablato e rifasato, completo di tutti gli accessori di finitura e collegamento elettrico installato a sospensione / sezione trapezia, per lampada 36 W	cad		139,96
21CL.PR.5.220230.f	Apparecchio di illuminazione a sistema modulare bilampada, corpo in alluminio verniciato, riflettore in alluminio brillantato e griglie in policarbonato, alimentato a 220 V, attacco per lampade fluorescenti, cablato e rifasato, completo di tutti gli accessori di finitura e collegamento elettrico installato a sospensione / sezione trapezia, per lampada 58 W	cad		162,84
21CL.PR.5.220240	Apparecchio di illuminazione a sistema modulare a luce indiretta mono o bilampada, installato a parete, corpo e staffa in alluminio estruso verniciato, schermo lamellare in policarbonato, cablato e rifasato, alimentato a 220 V, completo di tutti gli accessori di finitura e collegamento elettrico per lampade fluorescenti
21CL.PR.5.220240.a	Apparecchio di illuminazione a sistema modulare a luce indiretta mono o bilampada, installato a parete, corpo e staffa in alluminio estruso verniciato, schermo lamellare in policarbonato, cablato e rifasato, alimentato a 220 V, completo di tutti gli accessori di finitura e collegamento elettrico per lampade fluorescenti / 1x36 W	cad		160,82
21CL.PR.5.220240.b	Apparecchio di illuminazione a sistema modulare a luce indiretta mono o bilampada, installato a parete, corpo e staffa in alluminio estruso verniciato, schermo lamellare in policarbonato, cablato e rifasato, alimentato a 220 V, completo di tutti gli accessori di finitura e collegamento elettrico per lampade fluorescenti / 1x58 W	cad		190,70
21CL.PR.5.220240.c	Apparecchio di illuminazione a sistema modulare a luce indiretta mono o bilampada, installato a parete, corpo e staffa in alluminio estruso verniciato, schermo lamellare in policarbonato, cablato e rifasato, alimentato a 220 V, completo di tutti gli accessori di finitura e collegamento elettrico per lampade fluorescenti / 2x36 W	cad		186,32
21CL.PR.5.220240.d	Apparecchio di illuminazione a sistema modulare a luce indiretta mono o bilampada, installato a parete, corpo e staffa in alluminio estruso verniciato, schermo lamellare in policarbonato, cablato e rifasato, alimentato a 220 V, completo di tutti gli accessori di finitura e collegamento elettrico per lampade fluorescenti / 2x58 W	cad		216,23
21CL.PR.5.220250	Apparecchio di illuminazione a sistema modulare a sezione rettangolare ed ovoidale, con corpo in lamiera d'acciaio verniciato, testate di chiusura in ABS, profonditÓ 75 mm, larghezza 220¸340 mm, lunghezza 1.320¸1.620 mm, montato a soffitto, cablato e rifasato, alimentato a 220 V, classe isolamento IP 20, per lampade fluorescenti lineari, completo di tutti gli accessori di finitura e collegamento elettrico con schermo ottico in alluminio lamellare bianco, con reattore standard
21CL.PR.5.220250.a	Apparecchio di illuminazione a sistema modulare a sezione rettangolare ed ovoidale, con corpo in lamiera d'acciaio verniciato, testate di chiusura in ABS, profonditÓ 75 mm, larghezza 220¸340 mm, lunghezza 1.320¸1.620 mm, montato a soffitto, cablato e rifasato, alimentato a 220 V, classe isolamento IP 20, per lampade fluorescenti lineari, completo di tutti gli accessori di finitura e collegamento elettrico con schermo ottico in alluminio lamellare bianco, con reattore standard / 1x36 W	cad		90,50
21CL.PR.5.220250.b	Apparecchio di illuminazione a sistema modulare a sezione rettangolare ed ovoidale, con corpo in lamiera d'acciaio verniciato, testate di chiusura in ABS, profonditÓ 75 mm, larghezza 220¸340 mm, lunghezza 1.320¸1.620 mm, montato a soffitto, cablato e rifasato, alimentato a 220 V, classe isolamento IP 20, per lampade fluorescenti lineari, completo di tutti gli accessori di finitura e collegamento elettrico con schermo ottico in alluminio lamellare bianco, con reattore standard / 2x36 W	cad		112,86
21CL.PR.5.220250.c	Apparecchio di illuminazione a sistema modulare a sezione rettangolare ed ovoidale, con corpo in lamiera d'acciaio verniciato, testate di chiusura in ABS, profonditÓ 75 mm, larghezza 220¸340 mm, lunghezza 1.320¸1.620 mm, montato a soffitto, cablato e rifasato, alimentato a 220 V, classe isolamento IP 20, per lampade fluorescenti lineari, completo di tutti gli accessori di finitura e collegamento elettrico con schermo ottico in alluminio lamellare bianco, con reattore standard / 1x58 W	cad		106,09
21CL.PR.5.220250.d	Apparecchio di illuminazione a sistema modulare a sezione rettangolare ed ovoidale, con corpo in lamiera d'acciaio verniciato, testate di chiusura in ABS, profonditÓ 75 mm, larghezza 220¸340 mm, lunghezza 1.320¸1.620 mm, montato a soffitto, cablato e rifasato, alimentato a 220 V, classe isolamento IP 20, per lampade fluorescenti lineari, completo di tutti gli accessori di finitura e collegamento elettrico con schermo ottico in alluminio lamellare bianco, con reattore standard / 2x58 W	cad		136,99
21CL.PR.5.220260	Apparecchio di illuminazione a sistema modulare a sezione rettangolare ed ovoidale, con corpo in lamiera d'acciaio verniciato, testate di chiusura in ABS, profonditÓ 75 mm, larghezza 220¸340 mm, lunghezza 1.320¸1.620 mm, montato a soffitto, cablato e rifasato, alimentato a 220 V, classe isolamento IP 20, per lampade fluorescenti lineari, completo di tutti gli accessori di finitura e collegamento elettrico con schermo ottico parabolico a lamelle trasversali e riflettori laterali in alluminio satinato per un ridotto abbagliamento, con reattore standard
21CL.PR.5.220260.a	Apparecchio di illuminazione a sistema modulare a sezione rettangolare ed ovoidale, con corpo in lamiera d'acciaio verniciato, testate di chiusura in ABS, profonditÓ 75 mm, larghezza 220¸340 mm, lunghezza 1.320¸1.620 mm, montato a soffitto, cablato e rifasato, alimentato a 220 V, classe isolamento IP 20, per lampade fluorescenti lineari, completo di tutti gli accessori di finitura e collegamento elettrico con schermo ottico parabolico a lamelle trasversali e riflettori laterali in alluminio satinato per un ridotto abbagliamento, con reattore standard / 1x36 W	cad		122,93
21CL.PR.5.220260.b	Apparecchio di illuminazione a sistema modulare a sezione rettangolare ed ovoidale, con corpo in lamiera d'acciaio verniciato, testate di chiusura in ABS, profonditÓ 75 mm, larghezza 220¸340 mm, lunghezza 1.320¸1.620 mm, montato a soffitto, cablato e rifasato, alimentato a 220 V, classe isolamento IP 20, per lampade fluorescenti lineari, completo di tutti gli accessori di finitura e collegamento elettrico con schermo ottico parabolico a lamelle trasversali e riflettori laterali in alluminio satinato per un ridotto abbagliamento, con reattore standard / 2x36 W	cad		168,10
21CL.PR.5.220260.c	Apparecchio di illuminazione a sistema modulare a sezione rettangolare ed ovoidale, con corpo in lamiera d'acciaio verniciato, testate di chiusura in ABS, profonditÓ 75 mm, larghezza 220¸340 mm, lunghezza 1.320¸1.620 mm, montato a soffitto, cablato e rifasato, alimentato a 220 V, classe isolamento IP 20, per lampade fluorescenti lineari, completo di tutti gli accessori di finitura e collegamento elettrico con schermo ottico parabolico a lamelle trasversali e riflettori laterali in alluminio satinato per un ridotto abbagliamento, con reattore standard / 1x58 W	cad		147,00
21CL.PR.5.220260.d	Apparecchio di illuminazione a sistema modulare a sezione rettangolare ed ovoidale, con corpo in lamiera d'acciaio verniciato, testate di chiusura in ABS, profonditÓ 75 mm, larghezza 220¸340 mm, lunghezza 1.320¸1.620 mm, montato a soffitto, cablato e rifasato, alimentato a 220 V, classe isolamento IP 20, per lampade fluorescenti lineari, completo di tutti gli accessori di finitura e collegamento elettrico con schermo ottico parabolico a lamelle trasversali e riflettori laterali in alluminio satinato per un ridotto abbagliamento, con reattore standard / 2x58 W	cad		200,96
21CL.PR.5.220270	Apparecchio di illuminazione a sistema modulare a sezione rettangolare ed ovoidale, con corpo in lamiera d'acciaio verniciato, testate di chiusura in ABS, profonditÓ 75 mm, larghezza 220¸340 mm, lunghezza 1.320¸1.620 mm, montato a soffitto, cablato e rifasato, alimentato a 220 V, classe isolamento IP 20, per lampade fluorescenti lineari, completo di tutti gli accessori di finitura e collegamento elettrico con schermo ottico parabolico a lamelle trasversali e riflettori laterali in alluminio satinato per un ridotto abbagliamento, con reattore elettronico
21CL.PR.5.220270.a	Apparecchio di illuminazione a sistema modulare a sezione rettangolare ed ovoidale, con corpo in lamiera d'acciaio verniciato, testate di chiusura in ABS, profonditÓ 75 mm, larghezza 220¸340 mm, lunghezza 1.320¸1.620 mm, montato a soffitto, cablato e rifasato, alimentato a 220 V, classe isolamento IP 20, per lampade fluorescenti lineari, completo di tutti gli accessori di finitura e collegamento elettrico con schermo ottico parabolico a lamelle trasversali e riflettori laterali in alluminio satinato per un ridotto abbagliamento, con reattore elettronico / 1x36 W	cad		175,00
21CL.PR.5.220270.b	Apparecchio di illuminazione a sistema modulare a sezione rettangolare ed ovoidale, con corpo in lamiera d'acciaio verniciato, testate di chiusura in ABS, profonditÓ 75 mm, larghezza 220¸340 mm, lunghezza 1.320¸1.620 mm, montato a soffitto, cablato e rifasato, alimentato a 220 V, classe isolamento IP 20, per lampade fluorescenti lineari, completo di tutti gli accessori di finitura e collegamento elettrico con schermo ottico parabolico a lamelle trasversali e riflettori laterali in alluminio satinato per un ridotto abbagliamento, con reattore elettronico / 2x36 W	cad		219,06
21CL.PR.5.220270.c	Apparecchio di illuminazione a sistema modulare a sezione rettangolare ed ovoidale, con corpo in lamiera d'acciaio verniciato, testate di chiusura in ABS, profonditÓ 75 mm, larghezza 220¸340 mm, lunghezza 1.320¸1.620 mm, montato a soffitto, cablato e rifasato, alimentato a 220 V, classe isolamento IP 20, per lampade fluorescenti lineari, completo di tutti gli accessori di finitura e collegamento elettrico con schermo ottico parabolico a lamelle trasversali e riflettori laterali in alluminio satinato per un ridotto abbagliamento, con reattore elettronico / 1x58 W	cad		216,08
21CL.PR.5.220270.d	Apparecchio di illuminazione a sistema modulare a sezione rettangolare ed ovoidale, con corpo in lamiera d'acciaio verniciato, testate di chiusura in ABS, profonditÓ 75 mm, larghezza 220¸340 mm, lunghezza 1.320¸1.620 mm, montato a soffitto, cablato e rifasato, alimentato a 220 V, classe isolamento IP 20, per lampade fluorescenti lineari, completo di tutti gli accessori di finitura e collegamento elettrico con schermo ottico parabolico a lamelle trasversali e riflettori laterali in alluminio satinato per un ridotto abbagliamento, con reattore elettronico / 2x58 W	cad		255,95
21CL.PR.5.220280	Apparecchio di illuminazione a sistema modulare a sezione rettangolare ed ovoidale, con corpo in lamiera d'acciaio verniciato, testate di chiusura in ABS, profonditÓ 75 mm, larghezza 220¸340 mm, lunghezza 1.320¸1.620 mm, montato a soffitto, cablato e rifasato, alimentato a 220 V, classe isolamento IP 20, per lampade fluorescenti lineari, completo di tutti gli accessori di finitura e collegamento elettrico con schermo ottico in alluminio brillantato a lamelle trasversali e fiancali in alluminio satinato per un ridotto abbagliamento, con reattore elettronico
21CL.PR.5.220280.a	Apparecchio di illuminazione a sistema modulare a sezione rettangolare ed ovoidale, con corpo in lamiera d'acciaio verniciato, testate di chiusura in ABS, profonditÓ 75 mm, larghezza 220¸340 mm, lunghezza 1.320¸1.620 mm, montato a soffitto, cablato e rifasato, alimentato a 220 V, classe isolamento IP 20, per lampade fluorescenti lineari, completo di tutti gli accessori di finitura e collegamento elettrico con schermo ottico in alluminio brillantato a lamelle trasversali e fiancali in alluminio satinato per un ridotto abbagliamento, con reattore elettronico / 1x36 W	cad		200,00
21CL.PR.5.220280.b	Apparecchio di illuminazione a sistema modulare a sezione rettangolare ed ovoidale, con corpo in lamiera d'acciaio verniciato, testate di chiusura in ABS, profonditÓ 75 mm, larghezza 220¸340 mm, lunghezza 1.320¸1.620 mm, montato a soffitto, cablato e rifasato, alimentato a 220 V, classe isolamento IP 20, per lampade fluorescenti lineari, completo di tutti gli accessori di finitura e collegamento elettrico con schermo ottico in alluminio brillantato a lamelle trasversali e fiancali in alluminio satinato per un ridotto abbagliamento, con reattore elettronico / 2x36 W	cad		254,23
21CL.PR.5.220280.c	Apparecchio di illuminazione a sistema modulare a sezione rettangolare ed ovoidale, con corpo in lamiera d'acciaio verniciato, testate di chiusura in ABS, profonditÓ 75 mm, larghezza 220¸340 mm, lunghezza 1.320¸1.620 mm, montato a soffitto, cablato e rifasato, alimentato a 220 V, classe isolamento IP 20, per lampade fluorescenti lineari, completo di tutti gli accessori di finitura e collegamento elettrico con schermo ottico in alluminio brillantato a lamelle trasversali e fiancali in alluminio satinato per un ridotto abbagliamento, con reattore elettronico / 1x58 W	cad		225,64
21CL.PR.5.220280.d	Apparecchio di illuminazione a sistema modulare a sezione rettangolare ed ovoidale, con corpo in lamiera d'acciaio verniciato, testate di chiusura in ABS, profonditÓ 75 mm, larghezza 220¸340 mm, lunghezza 1.320¸1.620 mm, montato a soffitto, cablato e rifasato, alimentato a 220 V, classe isolamento IP 20, per lampade fluorescenti lineari, completo di tutti gli accessori di finitura e collegamento elettrico con schermo ottico in alluminio brillantato a lamelle trasversali e fiancali in alluminio satinato per un ridotto abbagliamento, con reattore elettronico / 2x58 W	cad		303,39
21CL.PR.5.220290	Apparecchio di illuminazione a sistema modulare a sezione rettangolare, montato a sospensione con corpo in lamiera d'acciaio verniciato, testate di chiusura in ABS, profonditÓ 75 mm, larghezza 220¸340 mm, lunghezza 1.320¸1.620 mm, cablato e rifasato, alimentato a 220 V, classe isolamento IP 20, per lampade fluorescenti lineari, completo di tutti gli accessori di finitura
21CL.PR.5.220290.a	Apparecchio di illuminazione a sistema modulare a sezione rettangolare, montato a sospensione con corpo in lamiera d'acciaio verniciato, testate di chiusura in ABS, profonditÓ 75 mm, larghezza 220¸340 mm, lunghezza 1.320¸1.620 mm, cablato e rifasato, alimentato a 220 V, classe isolamento IP 20, per lampade fluorescenti lineari, completo di tutti gli accessori di finitura / 1x36 W	cad		112,62
21CL.PR.5.220290.b	Apparecchio di illuminazione a sistema modulare a sezione rettangolare, montato a sospensione con corpo in lamiera d'acciaio verniciato, testate di chiusura in ABS, profonditÓ 75 mm, larghezza 220¸340 mm, lunghezza 1.320¸1.620 mm, cablato e rifasato, alimentato a 220 V, classe isolamento IP 20, per lampade fluorescenti lineari, completo di tutti gli accessori di finitura / 2x36 W	cad		142,12
21CL.PR.5.220290.c	Apparecchio di illuminazione a sistema modulare a sezione rettangolare, montato a sospensione con corpo in lamiera d'acciaio verniciato, testate di chiusura in ABS, profonditÓ 75 mm, larghezza 220¸340 mm, lunghezza 1.320¸1.620 mm, cablato e rifasato, alimentato a 220 V, classe isolamento IP 20, per lampade fluorescenti lineari, completo di tutti gli accessori di finitura / 1x58 W	cad		136,31
21CL.PR.5.220290.d	Apparecchio di illuminazione a sistema modulare a sezione rettangolare, montato a sospensione con corpo in lamiera d'acciaio verniciato, testate di chiusura in ABS, profonditÓ 75 mm, larghezza 220¸340 mm, lunghezza 1.320¸1.620 mm, cablato e rifasato, alimentato a 220 V, classe isolamento IP 20, per lampade fluorescenti lineari, completo di tutti gli accessori di finitura / 2x58 W	cad		165,58
21CL.PR.5.22030	Rotaia elettrificata modulare in alluminio verniciato bianco o nero a sezione tonda diametro 50 mm, con 4 conduttori in rame per 3 accensioni diverse sullo stesso modulo, portata 16 A / 380 V, classe isolamento I, grado di protezione IP 30, completa di tutti gli accessori di finitura e collegamento elettrico installata a soffitto o a parete
21CL.PR.5.22030.a	Rotaia elettrificata modulare in alluminio verniciato bianco o nero a sezione tonda diametro 50 mm, con 4 conduttori in rame per 3 accensioni diverse sullo stesso modulo, portata 16 A / 380 V, classe isolamento I, grado di protezione IP 30, completa di tutti gli accessori di finitura e collegamento elettrico installata a soffitto o a parete / modulo lunghezza 1,50 m	cad		67,33
21CL.PR.5.22030.b	Rotaia elettrificata modulare in alluminio verniciato bianco o nero a sezione tonda diametro 50 mm, con 4 conduttori in rame per 3 accensioni diverse sullo stesso modulo, portata 16 A / 380 V, classe isolamento I, grado di protezione IP 30, completa di tutti gli accessori di finitura e collegamento elettrico installata a soffitto o a parete / modulo lunghezza 2,50 m	cad		90,80
21CL.PR.5.22030.c	Rotaia elettrificata modulare in alluminio verniciato bianco o nero a sezione tonda diametro 50 mm, con 4 conduttori in rame per 3 accensioni diverse sullo stesso modulo, portata 16 A / 380 V, classe isolamento I, grado di protezione IP 30, completa di tutti gli accessori di finitura e collegamento elettrico installata a soffitto o a parete / modulo lunghezza 3,50 m	cad		111,63
21CL.PR.5.220300	Apparecchio di illuminazione a sistema modulare a sezione rettangolare, montato a sospensione con corpo in lamiera d'acciaio verniciato, testate di chiusura in ABS, profonditÓ 75 mm, larghezza 220¸340 mm, lunghezza 1.320¸1.620 mm, cablato e rifasato, alimentato a 220 V, classe isolamento IP 20, per lampade fluorescenti lineari, completo di tutti gli accessori di finitura e collegamento elettrico con schermo ottico parabolico a lamelle trasversali e riflettori laterali in alluminio satinato per un ridotto abbagliamento, con reattore standard
21CL.PR.5.220300.a	Apparecchio di illuminazione a sistema modulare a sezione rettangolare, montato a sospensione con corpo in lamiera d'acciaio verniciato, testate di chiusura in ABS, profonditÓ 75 mm, larghezza 220¸340 mm, lunghezza 1.320¸1.620 mm, cablato e rifasato, alimentato a 220 V, classe isolamento IP 20, per lampade fluorescenti lineari, completo di tutti gli accessori di finitura e collegamento elettrico con schermo ottico parabolico a lamelle trasversali e riflettori laterali in alluminio satinato per un ridotto abbagliamento, con reattore standard / 1x36 W	cad		159,48
21CL.PR.5.220300.b	Apparecchio di illuminazione a sistema modulare a sezione rettangolare, montato a sospensione con corpo in lamiera d'acciaio verniciato, testate di chiusura in ABS, profonditÓ 75 mm, larghezza 220¸340 mm, lunghezza 1.320¸1.620 mm, cablato e rifasato, alimentato a 220 V, classe isolamento IP 20, per lampade fluorescenti lineari, completo di tutti gli accessori di finitura e collegamento elettrico con schermo ottico parabolico a lamelle trasversali e riflettori laterali in alluminio satinato per un ridotto abbagliamento, con reattore standard / 2x36 W	cad		204,81
21CL.PR.5.220300.c	Apparecchio di illuminazione a sistema modulare a sezione rettangolare, montato a sospensione con corpo in lamiera d'acciaio verniciato, testate di chiusura in ABS, profonditÓ 75 mm, larghezza 220¸340 mm, lunghezza 1.320¸1.620 mm, cablato e rifasato, alimentato a 220 V, classe isolamento IP 20, per lampade fluorescenti lineari, completo di tutti gli accessori di finitura e collegamento elettrico con schermo ottico parabolico a lamelle trasversali e riflettori laterali in alluminio satinato per un ridotto abbagliamento, con reattore standard / 1x58 W	cad		184,89
21CL.PR.5.220300.d	Apparecchio di illuminazione a sistema modulare a sezione rettangolare, montato a sospensione con corpo in lamiera d'acciaio verniciato, testate di chiusura in ABS, profonditÓ 75 mm, larghezza 220¸340 mm, lunghezza 1.320¸1.620 mm, cablato e rifasato, alimentato a 220 V, classe isolamento IP 20, per lampade fluorescenti lineari, completo di tutti gli accessori di finitura e collegamento elettrico con schermo ottico parabolico a lamelle trasversali e riflettori laterali in alluminio satinato per un ridotto abbagliamento, con reattore standard / 2x58 W	cad		216,80
21CL.PR.5.220310	Apparecchio di illuminazione a sistema modulare a sezione rettangolare, montato a sospensione con corpo in lamiera d'acciaio verniciato, testate di chiusura in ABS, profonditÓ 75 mm, larghezza 220¸340 mm, lunghezza 1.320¸1.620 mm, cablato e rifasato, alimentato a 220 V, classe isolamento IP 20, per lampade fluorescenti lineari, completo di tutti gli accessori di finitura e collegamento elettrico con schermo ottico parabolico a lamelle trasversali e riflettori laterali in alluminio satinato per un ridotto abbagliamento, con reattore elettronico
21CL.PR.5.220310.a	Apparecchio di illuminazione a sistema modulare a sezione rettangolare, montato a sospensione con corpo in lamiera d'acciaio verniciato, testate di chiusura in ABS, profonditÓ 75 mm, larghezza 220¸340 mm, lunghezza 1.320¸1.620 mm, cablato e rifasato, alimentato a 220 V, classe isolamento IP 20, per lampade fluorescenti lineari, completo di tutti gli accessori di finitura e collegamento elettrico con schermo ottico parabolico a lamelle trasversali e riflettori laterali in alluminio satinato per un ridotto abbagliamento, con reattore elettronico / 1x36 W	cad		102,50
21CL.PR.5.220310.b	Apparecchio di illuminazione a sistema modulare a sezione rettangolare, montato a sospensione con corpo in lamiera d'acciaio verniciato, testate di chiusura in ABS, profonditÓ 75 mm, larghezza 220¸340 mm, lunghezza 1.320¸1.620 mm, cablato e rifasato, alimentato a 220 V, classe isolamento IP 20, per lampade fluorescenti lineari, completo di tutti gli accessori di finitura e collegamento elettrico con schermo ottico parabolico a lamelle trasversali e riflettori laterali in alluminio satinato per un ridotto abbagliamento, con reattore elettronico / 2x36 W	cad		139,00
21CL.PR.5.220310.c	Apparecchio di illuminazione a sistema modulare a sezione rettangolare, montato a sospensione con corpo in lamiera d'acciaio verniciato, testate di chiusura in ABS, profonditÓ 75 mm, larghezza 220¸340 mm, lunghezza 1.320¸1.620 mm, cablato e rifasato, alimentato a 220 V, classe isolamento IP 20, per lampade fluorescenti lineari, completo di tutti gli accessori di finitura e collegamento elettrico con schermo ottico parabolico a lamelle trasversali e riflettori laterali in alluminio satinato per un ridotto abbagliamento, con reattore elettronico / 1x58 W	cad		125,00
21CL.PR.5.220310.d	Apparecchio di illuminazione a sistema modulare a sezione rettangolare, montato a sospensione con corpo in lamiera d'acciaio verniciato, testate di chiusura in ABS, profonditÓ 75 mm, larghezza 220¸340 mm, lunghezza 1.320¸1.620 mm, cablato e rifasato, alimentato a 220 V, classe isolamento IP 20, per lampade fluorescenti lineari, completo di tutti gli accessori di finitura e collegamento elettrico con schermo ottico parabolico a lamelle trasversali e riflettori laterali in alluminio satinato per un ridotto abbagliamento, con reattore elettronico / 2x58 W	cad		155,00
21CL.PR.5.220320	Apparecchio di illuminazione a sistema modulare a sezione rettangolare, montato a sospensione con corpo in lamiera d'acciaio verniciato, testate di chiusura in ABS, profonditÓ 75 mm, larghezza 220¸340 mm, lunghezza 1.320¸1.620 mm, cablato e rifasato, alimentato a 220 V, classe isolamento IP 20, per lampade fluorescenti lineari, completo di tutti gli accessori di finitura e collegamento elettrico con schermo ottico in alluminio brillantato a lamelle trasversali in alluminio brillantato e fiancali in alluminio satinato per un ridotto abbagliamento, con reattore elettronico
21CL.PR.5.220320.a	Apparecchio di illuminazione a sistema modulare a sezione rettangolare, montato a sospensione con corpo in lamiera d'acciaio verniciato, testate di chiusura in ABS, profonditÓ 75 mm, larghezza 220¸340 mm, lunghezza 1.320¸1.620 mm, cablato e rifasato, alimentato a 220 V, classe isolamento IP 20, per lampade fluorescenti lineari, completo di tutti gli accessori di finitura e collegamento elettrico con schermo ottico in alluminio brillantato a lamelle trasversali in alluminio brillantato e fiancali in alluminio satinato per un ridotto abbagliamento, con reattore elettronico / 1x36 W	cad		104,50
21CL.PR.5.220320.b	Apparecchio di illuminazione a sistema modulare a sezione rettangolare, montato a sospensione con corpo in lamiera d'acciaio verniciato, testate di chiusura in ABS, profonditÓ 75 mm, larghezza 220¸340 mm, lunghezza 1.320¸1.620 mm, cablato e rifasato, alimentato a 220 V, classe isolamento IP 20, per lampade fluorescenti lineari, completo di tutti gli accessori di finitura e collegamento elettrico con schermo ottico in alluminio brillantato a lamelle trasversali in alluminio brillantato e fiancali in alluminio satinato per un ridotto abbagliamento, con reattore elettronico / 2x36 W	cad		131,00
21CL.PR.5.220320.c	Apparecchio di illuminazione a sistema modulare a sezione rettangolare, montato a sospensione con corpo in lamiera d'acciaio verniciato, testate di chiusura in ABS, profonditÓ 75 mm, larghezza 220¸340 mm, lunghezza 1.320¸1.620 mm, cablato e rifasato, alimentato a 220 V, classe isolamento IP 20, per lampade fluorescenti lineari, completo di tutti gli accessori di finitura e collegamento elettrico con schermo ottico in alluminio brillantato a lamelle trasversali in alluminio brillantato e fiancali in alluminio satinato per un ridotto abbagliamento, con reattore elettronico / 1x58 W	cad		125,00
21CL.PR.5.220320.d	Apparecchio di illuminazione a sistema modulare a sezione rettangolare, montato a sospensione con corpo in lamiera d'acciaio verniciato, testate di chiusura in ABS, profonditÓ 75 mm, larghezza 220¸340 mm, lunghezza 1.320¸1.620 mm, cablato e rifasato, alimentato a 220 V, classe isolamento IP 20, per lampade fluorescenti lineari, completo di tutti gli accessori di finitura e collegamento elettrico con schermo ottico in alluminio brillantato a lamelle trasversali in alluminio brillantato e fiancali in alluminio satinato per un ridotto abbagliamento, con reattore elettronico / 2x58 W	cad		155,00
21CL.PR.5.220330	Plafoniera quadrata con corpo in lamiera d'acciaio verniciato, testate di chiusura in ABS, con angoli sagomati larghezza 340¸500 mm, profonditÓ 75 mm, ottica in alluminio brillantato a maglia larga simmetrica e non orientabile
21CL.PR.5.220330.a	Plafoniera quadrata con corpo in lamiera d'acciaio verniciato, testate di chiusura in ABS, con angoli sagomati larghezza 340¸500 mm, profonditÓ 75 mm, ottica in alluminio brillantato a maglia larga simmetrica e non orientabile / 2x18 W	cad		58,00
21CL.PR.5.220330.b	Plafoniera quadrata con corpo in lamiera d'acciaio verniciato, testate di chiusura in ABS, con angoli sagomati larghezza 340¸500 mm, profonditÓ 75 mm, ottica in alluminio brillantato a maglia larga simmetrica e non orientabile / 2x36 W	cad		135,00
21CL.PR.5.220330.c	Plafoniera quadrata con corpo in lamiera d'acciaio verniciato, testate di chiusura in ABS, con angoli sagomati larghezza 340¸500 mm, profonditÓ 75 mm, ottica in alluminio brillantato a maglia larga simmetrica e non orientabile / 3x18 W	cad		133,12
21CL.PR.5.220340	Plafoniera da incasso montata in controsoffitto con moduli da 300 mm o multipli di 300 mm, con corpo in lamiera zincata verniciata, cablata e rifasata, grado di protezione IP 40, attacco per lampade fluorescenti, completa di reattore standard e di tutti gli accessori di finitura e collegamento elettrico con schermo in lamiera d'acciaio bianco con lamelle longitudinali e trasversali
21CL.PR.5.220340.a	Plafoniera da incasso montata in controsoffitto con moduli da 300 mm o multipli di 300 mm, con corpo in lamiera zincata verniciata, cablata e rifasata, grado di protezione IP 40, attacco per lampade fluorescenti, completa di reattore standard e di tutti gli accessori di finitura e collegamento elettrico con schermo in lamiera d'acciaio bianco con lamelle longitudinali e trasversali / 2x18 W	cad		37,00
21CL.PR.5.220340.b	Plafoniera da incasso montata in controsoffitto con moduli da 300 mm o multipli di 300 mm, con corpo in lamiera zincata verniciata, cablata e rifasata, grado di protezione IP 40, attacco per lampade fluorescenti, completa di reattore standard e di tutti gli accessori di finitura e collegamento elettrico con schermo in lamiera d'acciaio bianco con lamelle longitudinali e trasversali / 2x36 W	cad		44,00
21CL.PR.5.220340.c	Plafoniera da incasso montata in controsoffitto con moduli da 300 mm o multipli di 300 mm, con corpo in lamiera zincata verniciata, cablata e rifasata, grado di protezione IP 40, attacco per lampade fluorescenti, completa di reattore standard e di tutti gli accessori di finitura e collegamento elettrico con schermo in lamiera d'acciaio bianco con lamelle longitudinali e trasversali / 4x18 W	cad		44,00
21CL.PR.5.220350	Plafoniera da incasso montata in controsoffitto con moduli da 300 mm o multipli di 300 mm, con corpo in lamiera zincata verniciata, cablata e rifasata, grado di protezione IP 40, attacco per lampade fluorescenti, completa di reattore standard e di tutti gli accessori di finitura e collegamento elettrico con schermo ottico a lamelle longitudinali in alluminio brillantato e trasversali in alluminio estruso brillantato per un ridotto abbagliamento
21CL.PR.5.220350.a	Plafoniera da incasso montata in controsoffitto con moduli da 300 mm o multipli di 300 mm, con corpo in lamiera zincata verniciata, cablata e rifasata, grado di protezione IP 40, attacco per lampade fluorescenti, completa di reattore standard e di tutti gli accessori di finitura e collegamento elettrico con schermo ottico a lamelle longitudinali in alluminio brillantato e trasversali in alluminio estruso brillantato per un ridotto abbagliamento / 2x18 W	cad		52,28
21CL.PR.5.220350.b	Plafoniera da incasso montata in controsoffitto con moduli da 300 mm o multipli di 300 mm, con corpo in lamiera zincata verniciata, cablata e rifasata, grado di protezione IP 40, attacco per lampade fluorescenti, completa di reattore standard e di tutti gli accessori di finitura e collegamento elettrico con schermo ottico a lamelle longitudinali in alluminio brillantato e trasversali in alluminio estruso brillantato per un ridotto abbagliamento / 2x36 W	cad		71,77
21CL.PR.5.220350.c	Plafoniera da incasso montata in controsoffitto con moduli da 300 mm o multipli di 300 mm, con corpo in lamiera zincata verniciata, cablata e rifasata, grado di protezione IP 40, attacco per lampade fluorescenti, completa di reattore standard e di tutti gli accessori di finitura e collegamento elettrico con schermo ottico a lamelle longitudinali in alluminio brillantato e trasversali in alluminio estruso brillantato per un ridotto abbagliamento / 4x18 W	cad		78,00
21CL.PR.5.220360	Plafoniera da incasso montata in controsoffitto con moduli da 300 mm o multipli di 300 mm, con corpo in lamiera zincata verniciata, cablata e rifasata, grado di protezione IP 40, attacco per lampade fluorescenti, completa di reattore standard e di tutti gli accessori di finitura e collegamento elettrico con schermo ottico a bassa luminanza, idoneo per uffici con videoterminali
21CL.PR.5.220360.a	Plafoniera da incasso montata in controsoffitto con moduli da 300 mm o multipli di 300 mm, con corpo in lamiera zincata verniciata, cablata e rifasata, grado di protezione IP 40, attacco per lampade fluorescenti, completa di reattore standard e di tutti gli accessori di finitura e collegamento elettrico con schermo ottico a bassa luminanza, idoneo per uffici con videoterminali / 2x18 W	cad		57,97
21CL.PR.5.220360.b	Plafoniera da incasso montata in controsoffitto con moduli da 300 mm o multipli di 300 mm, con corpo in lamiera zincata verniciata, cablata e rifasata, grado di protezione IP 40, attacco per lampade fluorescenti, completa di reattore standard e di tutti gli accessori di finitura e collegamento elettrico con schermo ottico a bassa luminanza, idoneo per uffici con videoterminali / 2x36 W	cad		80,56
21CL.PR.5.220360.c	Plafoniera da incasso montata in controsoffitto con moduli da 300 mm o multipli di 300 mm, con corpo in lamiera zincata verniciata, cablata e rifasata, grado di protezione IP 40, attacco per lampade fluorescenti, completa di reattore standard e di tutti gli accessori di finitura e collegamento elettrico con schermo ottico a bassa luminanza, idoneo per uffici con videoterminali / 4x18 W	cad		86,80
21CL.PR.5.220370	Plafoniera da incasso montata in controsoffitto con moduli da 300 mm o multipli di 300 mm, con corpo in lamiera zincata verniciata, cablata e rifasata, grado di protezione IP 40, attacco per lampade fluorescenti, completa di reattore standard e di tutti gli accessori di finitura e collegamento elettrico con schermo in metacrilato ad elevato rendimento
21CL.PR.5.220370.a	Plafoniera da incasso montata in controsoffitto con moduli da 300 mm o multipli di 300 mm, con corpo in lamiera zincata verniciata, cablata e rifasata, grado di protezione IP 40, attacco per lampade fluorescenti, completa di reattore standard e di tutti gli accessori di finitura e collegamento elettrico con schermo in metacrilato ad elevato rendimento / 2x18 W	cad		56,55
21CL.PR.5.220370.b	Plafoniera da incasso montata in controsoffitto con moduli da 300 mm o multipli di 300 mm, con corpo in lamiera zincata verniciata, cablata e rifasata, grado di protezione IP 40, attacco per lampade fluorescenti, completa di reattore standard e di tutti gli accessori di finitura e collegamento elettrico con schermo in metacrilato ad elevato rendimento / 2x36 W	cad		70,61
21CL.PR.5.220370.c	Plafoniera da incasso montata in controsoffitto con moduli da 300 mm o multipli di 300 mm, con corpo in lamiera zincata verniciata, cablata e rifasata, grado di protezione IP 40, attacco per lampade fluorescenti, completa di reattore standard e di tutti gli accessori di finitura e collegamento elettrico con schermo in metacrilato ad elevato rendimento / 4x18 W	cad		77,55
21CL.PR.5.220380	Plafoniera da incasso montata in controsoffitto per doghe da 100 mm, con corpo in lamiera zincata verniciata, cablata e rifasata, grado di protezione IP 40, attacco per lampade fluorescenti, completa di reattore standard e di tutti gli accessori di finitura e collegamento elettrico con schermo in lamiera d'acciaio bianco con lamelle longitudinali e trasversali
21CL.PR.5.220380.a	Plafoniera da incasso montata in controsoffitto per doghe da 100 mm, con corpo in lamiera zincata verniciata, cablata e rifasata, grado di protezione IP 40, attacco per lampade fluorescenti, completa di reattore standard e di tutti gli accessori di finitura e collegamento elettrico con schermo in lamiera d'acciaio bianco con lamelle longitudinali e trasversali / 1x18 W	cad		41,18
21CL.PR.5.220380.b	Plafoniera da incasso montata in controsoffitto per doghe da 100 mm, con corpo in lamiera zincata verniciata, cablata e rifasata, grado di protezione IP 40, attacco per lampade fluorescenti, completa di reattore standard e di tutti gli accessori di finitura e collegamento elettrico con schermo in lamiera d'acciaio bianco con lamelle longitudinali e trasversali / 2x18 W	cad		50,38
21CL.PR.5.220380.c	Plafoniera da incasso montata in controsoffitto per doghe da 100 mm, con corpo in lamiera zincata verniciata, cablata e rifasata, grado di protezione IP 40, attacco per lampade fluorescenti, completa di reattore standard e di tutti gli accessori di finitura e collegamento elettrico con schermo in lamiera d'acciaio bianco con lamelle longitudinali e trasversali / 1x36 W	cad		50,71
21CL.PR.5.220380.d	Plafoniera da incasso montata in controsoffitto per doghe da 100 mm, con corpo in lamiera zincata verniciata, cablata e rifasata, grado di protezione IP 40, attacco per lampade fluorescenti, completa di reattore standard e di tutti gli accessori di finitura e collegamento elettrico con schermo in lamiera d'acciaio bianco con lamelle longitudinali e trasversali / 2x36 W	cad		64,36
21CL.PR.5.220380.e	Plafoniera da incasso montata in controsoffitto per doghe da 100 mm, con corpo in lamiera zincata verniciata, cablata e rifasata, grado di protezione IP 40, attacco per lampade fluorescenti, completa di reattore standard e di tutti gli accessori di finitura e collegamento elettrico con schermo in lamiera d'acciaio bianco con lamelle longitudinali e trasversali / 1x58 W	cad		57,54
21CL.PR.5.220380.f	Plafoniera da incasso montata in controsoffitto per doghe da 100 mm, con corpo in lamiera zincata verniciata, cablata e rifasata, grado di protezione IP 40, attacco per lampade fluorescenti, completa di reattore standard e di tutti gli accessori di finitura e collegamento elettrico con schermo in lamiera d'acciaio bianco con lamelle longitudinali e trasversali / 2x58 W	cad		74,92
21CL.PR.5.220390	Plafoniera da incasso montata in controsoffitto per doghe da 100 mm, con corpo in lamiera zincata verniciata, cablata e rifasata, grado di protezione IP 40, attacco per lampade fluorescenti, completa di reattore standard e di tutti gli accessori di finitura e collegamento elettrico con schermo ottico a lamelle longitudinali in alluminio brillantato e trasversali in alluminio estruso brillantato per un ridotto abbagliamento
21CL.PR.5.220390.a	Plafoniera da incasso montata in controsoffitto per doghe da 100 mm, con corpo in lamiera zincata verniciata, cablata e rifasata, grado di protezione IP 40, attacco per lampade fluorescenti, completa di reattore standard e di tutti gli accessori di finitura e collegamento elettrico con schermo ottico a lamelle longitudinali in alluminio brillantato e trasversali in alluminio estruso brillantato per un ridotto abbagliamento / 1x18 W	cad		87,41
21CL.PR.5.220390.b	Plafoniera da incasso montata in controsoffitto per doghe da 100 mm, con corpo in lamiera zincata verniciata, cablata e rifasata, grado di protezione IP 40, attacco per lampade fluorescenti, completa di reattore standard e di tutti gli accessori di finitura e collegamento elettrico con schermo ottico a lamelle longitudinali in alluminio brillantato e trasversali in alluminio estruso brillantato per un ridotto abbagliamento / 2x18 W	cad		104,21
21CL.PR.5.220390.c	Plafoniera da incasso montata in controsoffitto per doghe da 100 mm, con corpo in lamiera zincata verniciata, cablata e rifasata, grado di protezione IP 40, attacco per lampade fluorescenti, completa di reattore standard e di tutti gli accessori di finitura e collegamento elettrico con schermo ottico a lamelle longitudinali in alluminio brillantato e trasversali in alluminio estruso brillantato per un ridotto abbagliamento / 1x36 W	cad		108,98
21CL.PR.5.220390.d	Plafoniera da incasso montata in controsoffitto per doghe da 100 mm, con corpo in lamiera zincata verniciata, cablata e rifasata, grado di protezione IP 40, attacco per lampade fluorescenti, completa di reattore standard e di tutti gli accessori di finitura e collegamento elettrico con schermo ottico a lamelle longitudinali in alluminio brillantato e trasversali in alluminio estruso brillantato per un ridotto abbagliamento / 2x36 W	cad		140,33
21CL.PR.5.220390.e	Plafoniera da incasso montata in controsoffitto per doghe da 100 mm, con corpo in lamiera zincata verniciata, cablata e rifasata, grado di protezione IP 40, attacco per lampade fluorescenti, completa di reattore standard e di tutti gli accessori di finitura e collegamento elettrico con schermo ottico a lamelle longitudinali in alluminio brillantato e trasversali in alluminio estruso brillantato per un ridotto abbagliamento / 1x58 W	cad		122,98
21CL.PR.5.220390.f	Plafoniera da incasso montata in controsoffitto per doghe da 100 mm, con corpo in lamiera zincata verniciata, cablata e rifasata, grado di protezione IP 40, attacco per lampade fluorescenti, completa di reattore standard e di tutti gli accessori di finitura e collegamento elettrico con schermo ottico a lamelle longitudinali in alluminio brillantato e trasversali in alluminio estruso brillantato per un ridotto abbagliamento / 2x58 W	cad		164,48
21CL.PR.5.22040	Rotaia elettrificata modulare in alluminio verniciato bianco o nero a sezione tonda diametro 50 mm, con 4 conduttori in rame per 3 accensioni diverse sullo stesso modulo, portata 16 A / 380 V, classe isolamento I, grado di protezione IP 30, completa di tutti gli accessori di finitura e collegamento elettrico installata a sospensione
21CL.PR.5.22040.a	Rotaia elettrificata modulare in alluminio verniciato bianco o nero a sezione tonda diametro 50 mm, con 4 conduttori in rame per 3 accensioni diverse sullo stesso modulo, portata 16 A / 380 V, classe isolamento I, grado di protezione IP 30, completa di tutti gli accessori di finitura e collegamento elettrico installata a sospensione / modulo lunghezza 1,50 m	cad		71,43
21CL.PR.5.22040.b	Rotaia elettrificata modulare in alluminio verniciato bianco o nero a sezione tonda diametro 50 mm, con 4 conduttori in rame per 3 accensioni diverse sullo stesso modulo, portata 16 A / 380 V, classe isolamento I, grado di protezione IP 30, completa di tutti gli accessori di finitura e collegamento elettrico installata a sospensione / modulo lunghezza 2,50 m	cad		94,57
21CL.PR.5.22040.c	Rotaia elettrificata modulare in alluminio verniciato bianco o nero a sezione tonda diametro 50 mm, con 4 conduttori in rame per 3 accensioni diverse sullo stesso modulo, portata 16 A / 380 V, classe isolamento I, grado di protezione IP 30, completa di tutti gli accessori di finitura e collegamento elettrico installata a sospensione / modulo lunghezza 3,50 m	cad		115,07
21CL.PR.5.220400	Plafoniera da incasso montata in controsoffitto per doghe da 100 mm, con corpo in lamiera zincata verniciata, cablata e rifasata, grado di protezione IP 40, attacco per lampade fluorescenti, completa di reattore standard e di tutti gli accessori di finitura e collegamento elettrico con schermo ottico a bassa luminanza, idoneo per uffici con videoterminali
21CL.PR.5.220400.a	Plafoniera da incasso montata in controsoffitto per doghe da 100 mm, con corpo in lamiera zincata verniciata, cablata e rifasata, grado di protezione IP 40, attacco per lampade fluorescenti, completa di reattore standard e di tutti gli accessori di finitura e collegamento elettrico con schermo ottico a bassa luminanza, idoneo per uffici con videoterminali / 1x18 W	cad		95,67
21CL.PR.5.220400.b	Plafoniera da incasso montata in controsoffitto per doghe da 100 mm, con corpo in lamiera zincata verniciata, cablata e rifasata, grado di protezione IP 40, attacco per lampade fluorescenti, completa di reattore standard e di tutti gli accessori di finitura e collegamento elettrico con schermo ottico a bassa luminanza, idoneo per uffici con videoterminali / 2x18 W	cad		138,81
21CL.PR.5.220400.c	Plafoniera da incasso montata in controsoffitto per doghe da 100 mm, con corpo in lamiera zincata verniciata, cablata e rifasata, grado di protezione IP 40, attacco per lampade fluorescenti, completa di reattore standard e di tutti gli accessori di finitura e collegamento elettrico con schermo ottico a bassa luminanza, idoneo per uffici con videoterminali / 1x36 W	cad		120,96
21CL.PR.5.220400.d	Plafoniera da incasso montata in controsoffitto per doghe da 100 mm, con corpo in lamiera zincata verniciata, cablata e rifasata, grado di protezione IP 40, attacco per lampade fluorescenti, completa di reattore standard e di tutti gli accessori di finitura e collegamento elettrico con schermo ottico a bassa luminanza, idoneo per uffici con videoterminali / 2x36 W	cad		160,60
21CL.PR.5.220400.e	Plafoniera da incasso montata in controsoffitto per doghe da 100 mm, con corpo in lamiera zincata verniciata, cablata e rifasata, grado di protezione IP 40, attacco per lampade fluorescenti, completa di reattore standard e di tutti gli accessori di finitura e collegamento elettrico con schermo ottico a bassa luminanza, idoneo per uffici con videoterminali / 1x58 W	cad		130,68
21CL.PR.5.220400.f	Plafoniera da incasso montata in controsoffitto per doghe da 100 mm, con corpo in lamiera zincata verniciata, cablata e rifasata, grado di protezione IP 40, attacco per lampade fluorescenti, completa di reattore standard e di tutti gli accessori di finitura e collegamento elettrico con schermo ottico a bassa luminanza, idoneo per uffici con videoterminali / 2x58 W	cad		200,82
21CL.PR.5.220410	Apparecchio ad incasso orientabile orizzontalmente a 36¦ e verticalmente fino a 60¦, corpo in alluminio e anello strutturale verniciato bianco, riflettore in alluminio speculare sfaccettato, alimentato a 220 V, completo di unitÓ elettrica, diametro esterno 210 mm e profonditÓ 220 mm, con attacco per lampade a vapori di sodio
21CL.PR.5.220410.a	Apparecchio ad incasso orientabile orizzontalmente a 36¦ e verticalmente fino a 60¦, corpo in alluminio e anello strutturale verniciato bianco, riflettore in alluminio speculare sfaccettato, alimentato a 220 V, completo di unitÓ elettrica, diametro esterno 210 mm e profonditÓ 220 mm, con attacco per lampade a vapori di sodio / 50 W	cad		328,96
21CL.PR.5.220410.b	Apparecchio ad incasso orientabile orizzontalmente a 36¦ e verticalmente fino a 60¦, corpo in alluminio e anello strutturale verniciato bianco, riflettore in alluminio speculare sfaccettato, alimentato a 220 V, completo di unitÓ elettrica, diametro esterno 210 mm e profonditÓ 220 mm, con attacco per lampade a vapori di sodio / 100 W	cad		338,84
21CL.PR.5.220420	Apparecchio ad incasso orientabile orizzontalmente a 36¦ e verticalmente fino a 60¦, corpo in alluminio e anello strutturale verniciato bianco, riflettore in alluminio speculare sfaccettato, alimentato a 220 V, completo di unitÓ elettrica, diametro esterno 210 mm e profonditÓ 220 mm
21CL.PR.5.220420.a	Apparecchio ad incasso orientabile orizzontalmente a 36¦ e verticalmente fino a 60¦, corpo in alluminio e anello strutturale verniciato bianco, riflettore in alluminio speculare sfaccettato, alimentato a 220 V, completo di unitÓ elettrica, diametro esterno 210 mm e profonditÓ 220 mm / per lampade a ioduri metallici 35 W	cad		289,96
21CL.PR.5.220420.b	Apparecchio ad incasso orientabile orizzontalmente a 36¦ e verticalmente fino a 60¦, corpo in alluminio e anello strutturale verniciato bianco, riflettore in alluminio speculare sfaccettato, alimentato a 220 V, completo di unitÓ elettrica, diametro esterno 210 mm e profonditÓ 220 mm / per lampade a ioduri metallici 70 W	cad		280,62
21CL.PR.5.220420.c	Apparecchio ad incasso orientabile orizzontalmente a 36¦ e verticalmente fino a 60¦, corpo in alluminio e anello strutturale verniciato bianco, riflettore in alluminio speculare sfaccettato, alimentato a 220 V, completo di unitÓ elettrica, diametro esterno 210 mm e profonditÓ 220 mm / per lampade alogene, 300 W	cad		156,90
21CL.PR.5.220430	Apparecchio ad incasso rettangolare orientabile a 45¦, corpo in alluminio verniciato bianco e riflettore in alluminio sabbiato lucido, ad ampio fascio di luce, alimentato a 220 V, dimensioni esterne 224x240 mm e profonditÓ 100 mm, con attacco per lampade a ioduri metallici
21CL.PR.5.220430.a	Apparecchio ad incasso rettangolare orientabile a 45¦, corpo in alluminio verniciato bianco e riflettore in alluminio sabbiato lucido, ad ampio fascio di luce, alimentato a 220 V, dimensioni esterne 224x240 mm e profonditÓ 100 mm, con attacco per lampade a ioduri metallici / 70 W	cad		300,82
21CL.PR.5.220430.b	Apparecchio ad incasso rettangolare orientabile a 45¦, corpo in alluminio verniciato bianco e riflettore in alluminio sabbiato lucido, ad ampio fascio di luce, alimentato a 220 V, dimensioni esterne 224x240 mm e profonditÓ 100 mm, con attacco per lampade a ioduri metallici / 150 W	cad		304,20
21CL.PR.5.220440	Apparecchio ad incasso con corpo in fusione di alluminio, riflettore in alluminio satinato, anello esterno fisso in policarbonato verniciato, ad alto rendimento per un ampio fascio di luce, diametro esterno 200 mm
21CL.PR.5.220440.a	Apparecchio ad incasso con corpo in fusione di alluminio, riflettore in alluminio satinato, anello esterno fisso in policarbonato verniciato, ad alto rendimento per un ampio fascio di luce, diametro esterno 200 mm / per lampade ad incandescenza fino a 100 W	cad		100,00
21CL.PR.5.220450	Apparecchio ad incasso con corpo in fusione di alluminio, riflettore in alluminio satinato, anello esterno fisso in policarbonato verniciato, ad alto rendimento per un ampio fascio di luce, diametro esterno 200 mm per lampade alogene, alimentato a 12 V, escluso trasformatore, profonditÓ 215 mm
21CL.PR.5.220450.a	Apparecchio ad incasso con corpo in fusione di alluminio, riflettore in alluminio satinato, anello esterno fisso in policarbonato verniciato, ad alto rendimento per un ampio fascio di luce, diametro esterno 200 mm per lampade alogene, alimentato a 12 V, escluso trasformatore, profonditÓ 215 mm / con riflettore dicroico fino a 50 W	cad		12,90
21CL.PR.5.220450.b	Apparecchio ad incasso con corpo in fusione di alluminio, riflettore in alluminio satinato, anello esterno fisso in policarbonato verniciato, ad alto rendimento per un ampio fascio di luce, diametro esterno 200 mm per lampade alogene, alimentato a 12 V, escluso trasformatore, profonditÓ 215 mm / senza riflettore dicroico fino a 75 W	cad		17,00
21CL.PR.5.220460	Apparecchio ad incasso con corpo in fusione di alluminio, riflettore in alluminio satinato, anello esterno fisso in policarbonato verniciato, ad alto rendimento per un ampio fascio di luce, diametro esterno 200 mm per lampade a ioduri metallici doppio attacco, alimentato a 230 V, completo di box con unitÓ elettrica e vetro di protezione, profonditÓ 215 mm
21CL.PR.5.220460.a	Apparecchio ad incasso con corpo in fusione di alluminio, riflettore in alluminio satinato, anello esterno fisso in policarbonato verniciato, ad alto rendimento per un ampio fascio di luce, diametro esterno 200 mm per lampade a ioduri metallici doppio attacco, alimentato a 230 V, completo di box con unitÓ elettrica e vetro di protezione, profonditÓ 215 mm / 70 W	cad		137,39
21CL.PR.5.220460.b	Apparecchio ad incasso con corpo in fusione di alluminio, riflettore in alluminio satinato, anello esterno fisso in policarbonato verniciato, ad alto rendimento per un ampio fascio di luce, diametro esterno 200 mm per lampade a ioduri metallici doppio attacco, alimentato a 230 V, completo di box con unitÓ elettrica e vetro di protezione, profonditÓ 215 mm / 150 W	cad		140,65
21CL.PR.5.220470	Apparecchio ad incasso con corpo in fusione di alluminio, riflettore in alluminio satinato, anello esterno fisso in policarbonato verniciato, ad alto rendimento per un ampio fascio di luce, diametro esterno 200 mm per lampade a vapori di sodio, alimentato a 230 V, completo di box con unitÓ elettrica, profonditÓ 215 mm
21CL.PR.5.220470.a	Apparecchio ad incasso con corpo in fusione di alluminio, riflettore in alluminio satinato, anello esterno fisso in policarbonato verniciato, ad alto rendimento per un ampio fascio di luce, diametro esterno 200 mm per lampade a vapori di sodio, alimentato a 230 V, completo di box con unitÓ elettrica, profonditÓ 215 mm / 50 W	cad		137,39
21CL.PR.5.220470.b	Apparecchio ad incasso con corpo in fusione di alluminio, riflettore in alluminio satinato, anello esterno fisso in policarbonato verniciato, ad alto rendimento per un ampio fascio di luce, diametro esterno 200 mm per lampade a vapori di sodio, alimentato a 230 V, completo di box con unitÓ elettrica, profonditÓ 215 mm / 100 W	cad		140,65
21CL.PR.5.220480	Apparecchio ad incasso con corpo in fusione di alluminio, riflettore in alluminio satinato, anello esterno fisso in policarbonato verniciato, ad alto rendimento per un ampio fascio di luce, diametro esterno 200 mm, alimentato a 230 V, unitÓ elettrica incorporata, profonditÓ 250¸280 mm
21CL.PR.5.220480.a	Apparecchio ad incasso con corpo in fusione di alluminio, riflettore in alluminio satinato, anello esterno fisso in policarbonato verniciato, ad alto rendimento per un ampio fascio di luce, diametro esterno 200 mm, alimentato a 230 V, unitÓ elettrica incorporata, profonditÓ 250¸280 mm / per lampade fluorescenti compatte non integrate fino a 13 W	cad		54,40
21CL.PR.5.220490	Apparecchio ad incasso con corpo in fusione di alluminio, riflettore in alluminio brillantato, anello esterno fisso in policarbonato verniciato, ad alto rendimento per un ampio fascio di luce, unitÓ elettrica incorporata per lampade fluorescenti compatte
21CL.PR.5.220490.a	Apparecchio ad incasso con corpo in fusione di alluminio, riflettore in alluminio brillantato, anello esterno fisso in policarbonato verniciato, ad alto rendimento per un ampio fascio di luce, unitÓ elettrica incorporata per lampade fluorescenti compatte / 2x18 W	cad		119,82
21CL.PR.5.220490.b	Apparecchio ad incasso con corpo in fusione di alluminio, riflettore in alluminio brillantato, anello esterno fisso in policarbonato verniciato, ad alto rendimento per un ampio fascio di luce, unitÓ elettrica incorporata per lampade fluorescenti compatte / 2x26 W	cad		125,19
21CL.PR.5.22050	Rotaia in alluminio verniciato bianco o nero a sezione tonda, diametro 25 mm, bassa tensione, portata 25 A/12 V, completa di tutti gli accessori di finitura e collegamento elettrico installata a soffitto o a parete
21CL.PR.5.22050.a	Rotaia in alluminio verniciato bianco o nero a sezione tonda, diametro 25 mm, bassa tensione, portata 25 A/12 V, completa di tutti gli accessori di finitura e collegamento elettrico installata a soffitto o a parete / modulo lunghezza 1 m	cad		21,41
21CL.PR.5.22050.b	Rotaia in alluminio verniciato bianco o nero a sezione tonda, diametro 25 mm, bassa tensione, portata 25 A/12 V, completa di tutti gli accessori di finitura e collegamento elettrico installata a soffitto o a parete / modulo lunghezza 2 m	cad		32,05
21CL.PR.5.22050.c	Rotaia in alluminio verniciato bianco o nero a sezione tonda, diametro 25 mm, bassa tensione, portata 25 A/12 V, completa di tutti gli accessori di finitura e collegamento elettrico installata a soffitto o a parete / modulo lunghezza 3 m	cad		42,31
21CL.PR.5.220500	Faretto ad incasso con attacco per lampade alogene a bassa tensione, corpo in acciaio verniciato con polveri epossidiche e riflettore in alluminio brillantato, alimentato a 12 V, diametro esterno 68 mm e profonditÓ 20 mm, escluso trasformatore
21CL.PR.5.220500.a	Faretto ad incasso con attacco per lampade alogene a bassa tensione, corpo in acciaio verniciato con polveri epossidiche e riflettore in alluminio brillantato, alimentato a 12 V, diametro esterno 68 mm e profonditÓ 20 mm, escluso trasformatore / Faretto ad incasso con attacco per lampade alogene	cad		3,67
21CL.PR.5.220510	Faretto ad incasso con attacco per lampade alogene a bassa tensione, corpo in acciaio verniciato, alimentato a 12 V, diametro esterno 50 mm e profonditÓ 40 mm, escluso trasformatore
21CL.PR.5.220510.a	Faretto ad incasso con attacco per lampade alogene a bassa tensione, corpo in acciaio verniciato, alimentato a 12 V, diametro esterno 50 mm e profonditÓ 40 mm, escluso trasformatore / Faretto ad incasso con attacco per lampade alogene	cad		4,54
21CL.PR.5.220520	Faretto ad incasso con attacco per lampade alogene con riflettore dicroico, corpo in alluminio verniciato, sfera orientabile, alimentato a 12 V 35¸50 W,completo di distanziale di sicurezza e morsetto di collegamento, escluso trasformatore
21CL.PR.5.220520.a	Faretto ad incasso con attacco per lampade alogene con riflettore dicroico, corpo in alluminio verniciato, sfera orientabile, alimentato a 12 V 35¸50 W,completo di distanziale di sicurezza e morsetto di collegamento, escluso trasformatore / diametro esterno 100 mm, profonditÓ 56 mm	cad		6,80
21CL.PR.5.220520.b	Faretto ad incasso con attacco per lampade alogene con riflettore dicroico, corpo in alluminio verniciato, sfera orientabile, alimentato a 12 V 35¸50 W,completo di distanziale di sicurezza e morsetto di collegamento, escluso trasformatore / diametro esterno 107 mm, profonditÓ 38 mm	cad		6,80
21CL.PR.5.220520.c	Faretto ad incasso con attacco per lampade alogene con riflettore dicroico, corpo in alluminio verniciato, sfera orientabile, alimentato a 12 V 35¸50 W,completo di distanziale di sicurezza e morsetto di collegamento, escluso trasformatore / diametro esterno 80 mm, profonditÓ 83 mm	cad		5,91
21CL.PR.5.220530	Faretto ad incasso con attacco E 14/E 27 per lampade a riflettore, corpo in acciaio verniciato, alimentato a 220 V, anello fisso
21CL.PR.5.220530.a	Faretto ad incasso con attacco E 14/E 27 per lampade a riflettore, corpo in acciaio verniciato, alimentato a 220 V, anello fisso / diametro esterno 80 mm, profonditÓ 100 mm	cad		5,97
21CL.PR.5.220530.b	Faretto ad incasso con attacco E 14/E 27 per lampade a riflettore, corpo in acciaio verniciato, alimentato a 220 V, anello fisso / diametro esterno 120 mm, profonditÓ 120 mm	cad		6,36
21CL.PR.5.220530.c	Faretto ad incasso con attacco E 14/E 27 per lampade a riflettore, corpo in acciaio verniciato, alimentato a 220 V, anello fisso / diametro esterno 124 mm, profonditÓ 120 mm	cad		7,22
21CL.PR.5.220540	Faretto ad incasso con anello esterno in cristallo colorato e attacco per lampade alogene con riflettore dicroico, alimentato a 12 V, escluso trasformatore, diametro esterno 100 mm e profonditÓ 140 mm
21CL.PR.5.220540.a	Faretto ad incasso con anello esterno in cristallo colorato e attacco per lampade alogene con riflettore dicroico, alimentato a 12 V, escluso trasformatore, diametro esterno 100 mm e profonditÓ 140 mm / satinato	cad		10,82
21CL.PR.5.220540.b	Faretto ad incasso con anello esterno in cristallo colorato e attacco per lampade alogene con riflettore dicroico, alimentato a 12 V, escluso trasformatore, diametro esterno 100 mm e profonditÓ 140 mm / rigato	cad		10,82
21CL.PR.5.220550	Faretto a sospensione con stelo rigido in pressofusione di alluminio verniciato per lampade dicroiche 12 V 50 W, completo degli accessori per l'attacco su rotaia elettrificata o su base al soffitto installato su rotaia elettrificata
21CL.PR.5.220550.a	Faretto a sospensione con stelo rigido in pressofusione di alluminio verniciato per lampade dicroiche 12 V 50 W, completo degli accessori per l'attacco su rotaia elettrificata o su base al soffitto installato su rotaia elettrificata / asta lunghezza 100 mm	cad		28,74
21CL.PR.5.220550.b	Faretto a sospensione con stelo rigido in pressofusione di alluminio verniciato per lampade dicroiche 12 V 50 W, completo degli accessori per l'attacco su rotaia elettrificata o su base al soffitto installato su rotaia elettrificata / asta lunghezza 500 mm	cad		39,24
21CL.PR.5.220550.c	Faretto a sospensione con stelo rigido in pressofusione di alluminio verniciato per lampade dicroiche 12 V 50 W, completo degli accessori per l'attacco su rotaia elettrificata o su base al soffitto installato su rotaia elettrificata / asta lunghezza 1.000 mm	cad		40,15
21CL.PR.5.220560	Faretto a sospensione con stelo rigido in pressofusione di alluminio verniciato per lampade dicroiche 12 V 50 W, completo degli accessori per l'attacco su rotaia elettrificata o su base al soffitto installato a soffitto su base quadrata
21CL.PR.5.220560.a	Faretto a sospensione con stelo rigido in pressofusione di alluminio verniciato per lampade dicroiche 12 V 50 W, completo degli accessori per l'attacco su rotaia elettrificata o su base al soffitto installato a soffitto su base quadrata / asta lunghezza 100 mm	cad		51,07
21CL.PR.5.220560.b	Faretto a sospensione con stelo rigido in pressofusione di alluminio verniciato per lampade dicroiche 12 V 50 W, completo degli accessori per l'attacco su rotaia elettrificata o su base al soffitto installato a soffitto su base quadrata / asta lunghezza 500 mm	cad		61,63
21CL.PR.5.220560.c	Faretto a sospensione con stelo rigido in pressofusione di alluminio verniciato per lampade dicroiche 12 V 50 W, completo degli accessori per l'attacco su rotaia elettrificata o su base al soffitto installato a soffitto su base quadrata / asta lunghezza 1.000 mm	cad		62,28
21CL.PR.5.220570	Faretto a sospensione con stelo ad arco in pressofusione di alluminio per lampade dicroiche a bassa tensione 50 W, completo degli accessori per l'attacco su rotaia elettrificata o su base a parete
21CL.PR.5.220570.a	Faretto a sospensione con stelo ad arco in pressofusione di alluminio per lampade dicroiche a bassa tensione 50 W, completo degli accessori per l'attacco su rotaia elettrificata o su base a parete / installato su rotaia elettrificata	cad		19,92
21CL.PR.5.220570.b	Faretto a sospensione con stelo ad arco in pressofusione di alluminio per lampade dicroiche a bassa tensione 50 W, completo degli accessori per l'attacco su rotaia elettrificata o su base a parete / installato a parete su base quadrata, incluso trasformatore 220 V/12 V	cad		44,42
21CL.PR.5.220580	Plafoniera tonda con piatto in acciaio verniciato e copertura in policarbonato bianco, diametro esterno 50 cm, per lampade ad incandescenza attacco E 27
21CL.PR.5.220580.a	Plafoniera tonda con piatto in acciaio verniciato e copertura in policarbonato bianco, diametro esterno 50 cm, per lampade ad incandescenza attacco E 27 / 60 W	cad		36,43
21CL.PR.5.220580.b	Plafoniera tonda con piatto in acciaio verniciato e copertura in policarbonato bianco, diametro esterno 50 cm, per lampade ad incandescenza attacco E 27 / 100 W	cad		48,56
21CL.PR.5.220590	Plafoniera tonda con piatto in alluminio e copertura in vetro opale, diametro esterno 25 cm, per lampade ad incandescenza attacco E 27
21CL.PR.5.220590.a	Plafoniera tonda con piatto in alluminio e copertura in vetro opale, diametro esterno 25 cm, per lampade ad incandescenza attacco E 27 / 40 W	cad		66,82
21CL.PR.5.220590.b	Plafoniera tonda con piatto in alluminio e copertura in vetro opale, diametro esterno 25 cm, per lampade ad incandescenza attacco E 27 / 60 W	cad		74,56
21CL.PR.5.22060	Rotaia in alluminio verniciato bianco o nero a sezione tonda, diametro 25 mm, bassa tensione, portata 25 A/12 V, completa di tutti gli accessori di finitura e collegamento elettrico installata a sospensione
21CL.PR.5.22060.a	Rotaia in alluminio verniciato bianco o nero a sezione tonda, diametro 25 mm, bassa tensione, portata 25 A/12 V, completa di tutti gli accessori di finitura e collegamento elettrico installata a sospensione / modulo lunghezza 1 m	cad		22,64
21CL.PR.5.22060.b	Rotaia in alluminio verniciato bianco o nero a sezione tonda, diametro 25 mm, bassa tensione, portata 25 A/12 V, completa di tutti gli accessori di finitura e collegamento elettrico installata a sospensione / modulo lunghezza 2 m	cad		33,33
21CL.PR.5.22060.c	Rotaia in alluminio verniciato bianco o nero a sezione tonda, diametro 25 mm, bassa tensione, portata 25 A/12 V, completa di tutti gli accessori di finitura e collegamento elettrico installata a sospensione / modulo lunghezza 3 m	cad		43,78
21CL.PR.5.220600	Plafoniera stagna con corpo in poliestere rinforzato e schermo in policarbonato autoestinguente, cablata e rifasata, IP 65 con reattore standard
21CL.PR.5.220600.a	Plafoniera stagna con corpo in poliestere rinforzato e schermo in policarbonato autoestinguente, cablata e rifasata, IP 65 con reattore standard / 1x18 W	cad		22,50
21CL.PR.5.220600.b	Plafoniera stagna con corpo in poliestere rinforzato e schermo in policarbonato autoestinguente, cablata e rifasata, IP 65 con reattore standard / 2x18 W	cad		27,70
21CL.PR.5.220600.c	Plafoniera stagna con corpo in poliestere rinforzato e schermo in policarbonato autoestinguente, cablata e rifasata, IP 65 con reattore standard / 1x36 W	cad		28,33
21CL.PR.5.220600.d	Plafoniera stagna con corpo in poliestere rinforzato e schermo in policarbonato autoestinguente, cablata e rifasata, IP 65 con reattore standard / 2x36 W	cad		41,38
21CL.PR.5.220600.e	Plafoniera stagna con corpo in poliestere rinforzato e schermo in policarbonato autoestinguente, cablata e rifasata, IP 65 con reattore standard / 1x58 W	cad		33,86
21CL.PR.5.220600.f	Plafoniera stagna con corpo in poliestere rinforzato e schermo in policarbonato autoestinguente, cablata e rifasata, IP 65 con reattore standard / 2x58 W	cad		50,63
21CL.PR.5.220610	Plafoniera stagna con corpo in poliestere rinforzato e schermo in policarbonato autoestinguente, cablata e rifasata, IP 65 con reattore elettronico
21CL.PR.5.220610.a	Plafoniera stagna con corpo in poliestere rinforzato e schermo in policarbonato autoestinguente, cablata e rifasata, IP 65 con reattore elettronico / 1x36 W	cad		15,60
21CL.PR.5.220610.b	Plafoniera stagna con corpo in poliestere rinforzato e schermo in policarbonato autoestinguente, cablata e rifasata, IP 65 con reattore elettronico / 2x36 W	cad		21,00
21CL.PR.5.220610.c	Plafoniera stagna con corpo in poliestere rinforzato e schermo in policarbonato autoestinguente, cablata e rifasata, IP 65 con reattore elettronico / 1x58 W	cad		19,04
21CL.PR.5.220610.d	Plafoniera stagna con corpo in poliestere rinforzato e schermo in policarbonato autoestinguente, cablata e rifasata, IP 65 con reattore elettronico / 2x58 W	cad		26,50
21CL.PR.5.220620	Plafoniera stagna, a tubo nudo, serie componibile per file continue, con supporto predisposto per riflettore, questo escluso, corpo in poliestere rinforzato con fibra di vetro, IP 65 con reattore standard, classe isolamento II
21CL.PR.5.220620.a	Plafoniera stagna, a tubo nudo, serie componibile per file continue, con supporto predisposto per riflettore, questo escluso, corpo in poliestere rinforzato con fibra di vetro, IP 65 con reattore standard, classe isolamento II / 1x36 W	cad		29,95
21CL.PR.5.220620.b	Plafoniera stagna, a tubo nudo, serie componibile per file continue, con supporto predisposto per riflettore, questo escluso, corpo in poliestere rinforzato con fibra di vetro, IP 65 con reattore standard, classe isolamento II / 2x36 W	cad		48,55
21CL.PR.5.220620.c	Plafoniera stagna, a tubo nudo, serie componibile per file continue, con supporto predisposto per riflettore, questo escluso, corpo in poliestere rinforzato con fibra di vetro, IP 65 con reattore standard, classe isolamento II / 1x58 W	cad		37,43
21CL.PR.5.220620.d	Plafoniera stagna, a tubo nudo, serie componibile per file continue, con supporto predisposto per riflettore, questo escluso, corpo in poliestere rinforzato con fibra di vetro, IP 65 con reattore standard, classe isolamento II / 2x58 W	cad		52,47
21CL.PR.5.220630	Plafoniera stagna, a tubo nudo, serie componibile per file continue, con supporto predisposto per riflettore, questo escluso, corpo in poliestere rinforzato con fibra di vetro, IP 65 con reattore elettronico, classe isolamento I
21CL.PR.5.220630.a	Plafoniera stagna, a tubo nudo, serie componibile per file continue, con supporto predisposto per riflettore, questo escluso, corpo in poliestere rinforzato con fibra di vetro, IP 65 con reattore elettronico, classe isolamento I / 1x36 W	cad		64,38
21CL.PR.5.220630.b	Plafoniera stagna, a tubo nudo, serie componibile per file continue, con supporto predisposto per riflettore, questo escluso, corpo in poliestere rinforzato con fibra di vetro, IP 65 con reattore elettronico, classe isolamento I / 2x36 W	cad		84,73
21CL.PR.5.220630.c	Plafoniera stagna, a tubo nudo, serie componibile per file continue, con supporto predisposto per riflettore, questo escluso, corpo in poliestere rinforzato con fibra di vetro, IP 65 con reattore elettronico, classe isolamento I / 1x58 W	cad		72,01
21CL.PR.5.220630.d	Plafoniera stagna, a tubo nudo, serie componibile per file continue, con supporto predisposto per riflettore, questo escluso, corpo in poliestere rinforzato con fibra di vetro, IP 65 con reattore elettronico, classe isolamento I / 2x58 W	cad		88,79
21CL.PR.5.220640	Riflettori per supporti
21CL.PR.5.220640.a	Riflettori per supporti / 1x36 W	cad		18,68
21CL.PR.5.220640.b	Riflettori per supporti / 1x58 W	cad		20,79
21CL.PR.5.220640.c	Riflettori per supporti / 2x36¸58 W	cad		25,70
21CL.PR.5.220650	Accessori per plafoniere stagne con supporto
21CL.PR.5.220650.a	Accessori per plafoniere stagne con supporto / giunto per file continue	cad		8,06
21CL.PR.5.220650.b	Accessori per plafoniere stagne con supporto / tubo di protezione con ghiere- 36 W	cad		9,74
21CL.PR.5.220650.c	Accessori per plafoniere stagne con supporto / tubo di protezione con ghiere- 58 W	cad		10,92
21CL.PR.5.220660	Plafoniera stagna rettangolare, corpo in materiale plastico autoestinguente e schermo in metalcrilato, apparecchio in classe II con grada di protezione IP55 cablata con portalampada E27
21CL.PR.5.220660.a	Plafoniera stagna rettangolare, corpo in materiale plastico autoestinguente e schermo in metalcrilato, apparecchio in classe II con grada di protezione IP55 cablata con portalampada E27 / per lampada ad incandescenza fino a 60 W	cad		11,69
21CL.PR.5.220660.b	Plafoniera stagna rettangolare, corpo in materiale plastico autoestinguente e schermo in metalcrilato, apparecchio in classe II con grada di protezione IP55 cablata con portalampada E27 / per lampada ad incandescenza fino a 100 W	cad		15,75
21CL.PR.5.220660.c	Plafoniera stagna rettangolare, corpo in materiale plastico autoestinguente e schermo in metalcrilato, apparecchio in classe II con grada di protezione IP55 cablata con portalampada E27 / per lampada ad incandescenza fino a 60 W, con rivelatore ad infrarossi per l'accensione automatica	cad		46,46
21CL.PR.5.220670	Plafoniera stagna rettangolare, corpo in materiale plastico autoestinguente e schermo in metalcrilato, apparecchio in classe II con grada di protezione IP55 cablata per lampade fluorescenti
21CL.PR.5.220670.a	Plafoniera stagna rettangolare, corpo in materiale plastico autoestinguente e schermo in metalcrilato, apparecchio in classe II con grada di protezione IP55 cablata per lampade fluorescenti / per 1 lampada fluorescente da 9 W	cad		16,82
21CL.PR.5.220670.b	Plafoniera stagna rettangolare, corpo in materiale plastico autoestinguente e schermo in metalcrilato, apparecchio in classe II con grada di protezione IP55 cablata per lampade fluorescenti / per 2 lampade fluorescenti da 9 W	cad		17,98
21CL.PR.5.220670.c	Plafoniera stagna rettangolare, corpo in materiale plastico autoestinguente e schermo in metalcrilato, apparecchio in classe II con grada di protezione IP55 cablata per lampade fluorescenti / per 1 lampada fluorescente da 26 W	cad		21,26
21CL.PR.5.220670.d	Plafoniera stagna rettangolare, corpo in materiale plastico autoestinguente e schermo in metalcrilato, apparecchio in classe II con grada di protezione IP55 cablata per lampade fluorescenti / per 1 lampada fluorescente da 9 W, con interruttore crepuscolare a soglia di intervento regolabile da 5 a 50 lux, per accensione automatica	cad		29,48
21CL.PR.5.220670.e	Plafoniera stagna rettangolare, corpo in materiale plastico autoestinguente e schermo in metalcrilato, apparecchio in classe II con grada di protezione IP55 cablata per lampade fluorescenti / per 2 lampade fluorescenti da 9 W, con interruttore crepuscolare a soglia di intervento regolabile da 5 a 50 lux, per accensione automatica	cad		30,59
21CL.PR.5.220680	Plafoniera per segnalazione luminosa, diffusore trasparente o colorato, con corpo in materiale plastico autoestinguente, con grado di protezione IP44, con portalampada E27 per lampada a incandescenza
21CL.PR.5.220680.a	Plafoniera per segnalazione luminosa, diffusore trasparente o colorato, con corpo in materiale plastico autoestinguente, con grado di protezione IP44, con portalampada E27 per lampada a incandescenza / fino a 60 W	cad		3,74
21CL.PR.5.220680.b	Plafoniera per segnalazione luminosa, diffusore trasparente o colorato, con corpo in materiale plastico autoestinguente, con grado di protezione IP44, con portalampada E27 per lampada a incandescenza / fino a 75 W, forma rettangolare	cad		4,25
21CL.PR.5.220690	Apparecchio di illuminazione per montaggio a soffitto a profilo ribassato, serie mono e bilampada. Corpo base in lamiera d'acciaio verniciata bianca, con testata componibile per file continue, senza interruzioni visive nelle ottiche, IP 20, cablato e rifasato
21CL.PR.5.220690.a	Apparecchio di illuminazione per montaggio a soffitto a profilo ribassato, serie mono e bilampada. Corpo base in lamiera d'acciaio verniciata bianca, con testata componibile per file continue, senza interruzioni visive nelle ottiche, IP 20, cablato e rifasato / 1x36 W	cad		58,95
21CL.PR.5.220690.b	Apparecchio di illuminazione per montaggio a soffitto a profilo ribassato, serie mono e bilampada. Corpo base in lamiera d'acciaio verniciata bianca, con testata componibile per file continue, senza interruzioni visive nelle ottiche, IP 20, cablato e rifasato / 2x36 W	cad		66,61
21CL.PR.5.220690.c	Apparecchio di illuminazione per montaggio a soffitto a profilo ribassato, serie mono e bilampada. Corpo base in lamiera d'acciaio verniciata bianca, con testata componibile per file continue, senza interruzioni visive nelle ottiche, IP 20, cablato e rifasato / 1x58 W	cad		66,72
21CL.PR.5.220690.d	Apparecchio di illuminazione per montaggio a soffitto a profilo ribassato, serie mono e bilampada. Corpo base in lamiera d'acciaio verniciata bianca, con testata componibile per file continue, senza interruzioni visive nelle ottiche, IP 20, cablato e rifasato / 2x58 W	cad		77,74
21CL.PR.5.22070	Rotaia elettrificata modulare in alluminio anodizzato a 4 conduttori in rame isolati in pvc, a sezione quadrata, portata 16 A / 380 V, classe isolamento I, grado di protezione IP 40, completa di tutti gli accessori di finitura e collegamento elettrico installata a soffitto o a parete
21CL.PR.5.22070.a	Rotaia elettrificata modulare in alluminio anodizzato a 4 conduttori in rame isolati in pvc, a sezione quadrata, portata 16 A / 380 V, classe isolamento I, grado di protezione IP 40, completa di tutti gli accessori di finitura e collegamento elettrico installata a soffitto o a parete / modulo lunghezza 1,00 m	cad		38,41
21CL.PR.5.22070.b	Rotaia elettrificata modulare in alluminio anodizzato a 4 conduttori in rame isolati in pvc, a sezione quadrata, portata 16 A / 380 V, classe isolamento I, grado di protezione IP 40, completa di tutti gli accessori di finitura e collegamento elettrico installata a soffitto o a parete / modulo lunghezza 2,00 m	cad		52,27
21CL.PR.5.22070.c	Rotaia elettrificata modulare in alluminio anodizzato a 4 conduttori in rame isolati in pvc, a sezione quadrata, portata 16 A / 380 V, classe isolamento I, grado di protezione IP 40, completa di tutti gli accessori di finitura e collegamento elettrico installata a soffitto o a parete / modulo lunghezza 3,00 m	cad		65,86
21CL.PR.5.22070.d	Rotaia elettrificata modulare in alluminio anodizzato a 4 conduttori in rame isolati in pvc, a sezione quadrata, portata 16 A / 380 V, classe isolamento I, grado di protezione IP 40, completa di tutti gli accessori di finitura e collegamento elettrico installata a soffitto o a parete / modulo lunghezza 4,00 m	cad		83,22
21CL.PR.5.220700	Apparecchio di illuminazione per montaggio a soffitto a profilo ribassato, serie mono e bilampada. Corpo base in lamiera d'acciaio verniciata bianca, con testata componibile per file continue, senza interruzioni visive nelle ottiche, IP 20, cablato e rifasato
21CL.PR.5.220700.a	Apparecchio di illuminazione per montaggio a soffitto a profilo ribassato, serie mono e bilampada. Corpo base in lamiera d'acciaio verniciata bianca, con testata componibile per file continue, senza interruzioni visive nelle ottiche, IP 20, cablato e rifasato / 1x32 W	cad		94,16
21CL.PR.5.220700.b	Apparecchio di illuminazione per montaggio a soffitto a profilo ribassato, serie mono e bilampada. Corpo base in lamiera d'acciaio verniciata bianca, con testata componibile per file continue, senza interruzioni visive nelle ottiche, IP 20, cablato e rifasato / 2x32 W	cad		102,62
21CL.PR.5.220700.c	Apparecchio di illuminazione per montaggio a soffitto a profilo ribassato, serie mono e bilampada. Corpo base in lamiera d'acciaio verniciata bianca, con testata componibile per file continue, senza interruzioni visive nelle ottiche, IP 20, cablato e rifasato / 1x50 W	cad		101,92
21CL.PR.5.220700.d	Apparecchio di illuminazione per montaggio a soffitto a profilo ribassato, serie mono e bilampada. Corpo base in lamiera d'acciaio verniciata bianca, con testata componibile per file continue, senza interruzioni visive nelle ottiche, IP 20, cablato e rifasato / 2x50 W	cad		114,12
21CL.PR.5.220710	Apparecchio di illuminazione con corpo in fusione per accoppiamento orizzontale ed equipaggiamento, 220 V-rifasato, per lampade a vapori di mercurio
21CL.PR.5.220710.a	Apparecchio di illuminazione con corpo in fusione per accoppiamento orizzontale ed equipaggiamento, 220 V-rifasato, per lampade a vapori di mercurio / 250 W	cad		76,57
21CL.PR.5.220710.b	Apparecchio di illuminazione con corpo in fusione per accoppiamento orizzontale ed equipaggiamento, 220 V-rifasato, per lampade a vapori di mercurio / 400 W	cad		79,07
21CL.PR.5.220720	Apparecchio di illuminazione con corpo in fusione per accoppiamento orizzontale ed equipaggiamento, 220 V-rifasato, per lampade a vapori di sodio ad alta pressione
21CL.PR.5.220720.a	Apparecchio di illuminazione con corpo in fusione per accoppiamento orizzontale ed equipaggiamento, 220 V-rifasato, per lampade a vapori di sodio ad alta pressione / 150 W	cad		94,33
21CL.PR.5.220720.b	Apparecchio di illuminazione con corpo in fusione per accoppiamento orizzontale ed equipaggiamento, 220 V-rifasato, per lampade a vapori di sodio ad alta pressione / 250 W	cad		101,21
21CL.PR.5.220720.c	Apparecchio di illuminazione con corpo in fusione per accoppiamento orizzontale ed equipaggiamento, 220 V-rifasato, per lampade a vapori di sodio ad alta pressione / 400 W	cad		116,74
21CL.PR.5.220720.d	Apparecchio di illuminazione con corpo in fusione per accoppiamento orizzontale ed equipaggiamento, 220 V-rifasato, per lampade a vapori di sodio ad alta pressione / lampade a ioduri metallici da 400 W	cad		87,39
21CL.PR.5.220730	Riflettore per apparecchi di illuminazione industriale
21CL.PR.5.220730.a	Riflettore per apparecchi di illuminazione industriale / in acciaio smaltato a fascio medio	cad		32,32
21CL.PR.5.220730.b	Riflettore per apparecchi di illuminazione industriale / in alluminio anodizzato a fascio largo	cad		27,87
21CL.PR.5.220730.c	Riflettore per apparecchi di illuminazione industriale / in alluminio anodizzato a fascio stretto	cad		27,87
21CL.PR.5.220740	Accessori per apparecchi di illuminazione industriale
21CL.PR.5.220740.a	Accessori per apparecchi di illuminazione industriale / vetro di chiusura, IP 54 per riflettore a fascio largo e medio	cad		41,56
21CL.PR.5.220740.b	Accessori per apparecchi di illuminazione industriale / vetro di chiusura, IP 54 per riflettore a fascio stretto	cad		37,09
21CL.PR.5.220740.c	Accessori per apparecchi di illuminazione industriale / staffa di sospensione	cad		6,92
21CL.PR.5.220740.d	Accessori per apparecchi di illuminazione industriale / griglia di protezione	cad		5,82
21CL.PR.5.22080	Rotaia elettrificata modulare in alluminio anodizzato a 4 conduttori in rame isolati in pvc, a sezione quadrata, portata 16 A / 380 V, classe isolamento I, grado di protezione IP 40, completa di tutti gli accessori di finitura e collegamento elettrico installata a sospensione
21CL.PR.5.22080.a	Rotaia elettrificata modulare in alluminio anodizzato a 4 conduttori in rame isolati in pvc, a sezione quadrata, portata 16 A / 380 V, classe isolamento I, grado di protezione IP 40, completa di tutti gli accessori di finitura e collegamento elettrico installata a sospensione / modulo lunghezza 1,00 m	cad		44,23
21CL.PR.5.22080.b	Rotaia elettrificata modulare in alluminio anodizzato a 4 conduttori in rame isolati in pvc, a sezione quadrata, portata 16 A / 380 V, classe isolamento I, grado di protezione IP 40, completa di tutti gli accessori di finitura e collegamento elettrico installata a sospensione / modulo lunghezza 2,00 m	cad		58,01
21CL.PR.5.22080.c	Rotaia elettrificata modulare in alluminio anodizzato a 4 conduttori in rame isolati in pvc, a sezione quadrata, portata 16 A / 380 V, classe isolamento I, grado di protezione IP 40, completa di tutti gli accessori di finitura e collegamento elettrico installata a sospensione / modulo lunghezza 3,00 m	cad		71,55
21CL.PR.5.22080.d	Rotaia elettrificata modulare in alluminio anodizzato a 4 conduttori in rame isolati in pvc, a sezione quadrata, portata 16 A / 380 V, classe isolamento I, grado di protezione IP 40, completa di tutti gli accessori di finitura e collegamento elettrico installata a sospensione / modulo lunghezza 4,00 m	cad		85,28
21CL.PR.5.22090	Rotaia elettrificata modulare in alluminio anodizzato a 4 conduttori in rame isolati in pvc, a sezione quadrata, portata 16 A / 380 V, classe isolamento I, grado di protezione IP 40, completa di tutti gli accessori di finitura e collegamento elettrico installata ad incasso
21CL.PR.5.22090.a	Rotaia elettrificata modulare in alluminio anodizzato a 4 conduttori in rame isolati in pvc, a sezione quadrata, portata 16 A / 380 V, classe isolamento I, grado di protezione IP 40, completa di tutti gli accessori di finitura e collegamento elettrico installata ad incasso / modulo lunghezza 2,00 m	cad		57,92
21CL.PR.5.22090.b	Rotaia elettrificata modulare in alluminio anodizzato a 4 conduttori in rame isolati in pvc, a sezione quadrata, portata 16 A / 380 V, classe isolamento I, grado di protezione IP 40, completa di tutti gli accessori di finitura e collegamento elettrico installata ad incasso / modulo lunghezza 3,00 m	cad		81,81
21CL.PR.5.23010	Apparecchi di illuminazione rettangolari per montaggio incassato o esterno in materiale plastico autoestinguente, CEI 34-21/22, con circuito elettronico di controllo, classe isol. II, fusibile, spia rete/ricarica, grado di protezione IP 40, alimentazione ordinaria 220 V c.a. da 60 minuti di autonomia con batteria ermetica NiCd non permanente con lampada fluorescente
21CL.PR.5.23010.a	Apparecchi di illuminazione rettangolari per montaggio incassato o esterno in materiale plastico autoestinguente, CEI 34-21/22, con circuito elettronico di controllo, classe isol. II, fusibile, spia rete/ricarica, grado di protezione IP 40, alimentazione ordinaria 220 V c.a. da 60 minuti di autonomia con batteria ermetica NiCd non permanente con lampada fluorescente / 6 W	cad		40,00
21CL.PR.5.23010.b	Apparecchi di illuminazione rettangolari per montaggio incassato o esterno in materiale plastico autoestinguente, CEI 34-21/22, con circuito elettronico di controllo, classe isol. II, fusibile, spia rete/ricarica, grado di protezione IP 40, alimentazione ordinaria 220 V c.a. da 60 minuti di autonomia con batteria ermetica NiCd non permanente con lampada fluorescente / 8 W	cad		84,84
21CL.PR.5.23010.c	Apparecchi di illuminazione rettangolari per montaggio incassato o esterno in materiale plastico autoestinguente, CEI 34-21/22, con circuito elettronico di controllo, classe isol. II, fusibile, spia rete/ricarica, grado di protezione IP 40, alimentazione ordinaria 220 V c.a. da 60 minuti di autonomia con batteria ermetica NiCd non permanente con lampada fluorescente / 11 W compatta	cad		64,77
21CL.PR.5.23010.d	Apparecchi di illuminazione rettangolari per montaggio incassato o esterno in materiale plastico autoestinguente, CEI 34-21/22, con circuito elettronico di controllo, classe isol. II, fusibile, spia rete/ricarica, grado di protezione IP 40, alimentazione ordinaria 220 V c.a. da 60 minuti di autonomia con batteria ermetica NiCd non permanente con lampada fluorescente / 18 W	cad		84,18
21CL.PR.5.23010.e	Apparecchi di illuminazione rettangolari per montaggio incassato o esterno in materiale plastico autoestinguente, CEI 34-21/22, con circuito elettronico di controllo, classe isol. II, fusibile, spia rete/ricarica, grado di protezione IP 40, alimentazione ordinaria 220 V c.a. da 60 minuti di autonomia con batteria ermetica NiCd non permanente con lampada fluorescente / 24 W compatta	cad		98,90
21CL.PR.5.23010.f	Apparecchi di illuminazione rettangolari per montaggio incassato o esterno in materiale plastico autoestinguente, CEI 34-21/22, con circuito elettronico di controllo, classe isol. II, fusibile, spia rete/ricarica, grado di protezione IP 40, alimentazione ordinaria 220 V c.a. da 60 minuti di autonomia con batteria ermetica NiCd non permanente con lampada fluorescente / 36 W	cad		155,18
21CL.PR.5.23010.g	Apparecchi di illuminazione rettangolari per montaggio incassato o esterno in materiale plastico autoestinguente, CEI 34-21/22, con circuito elettronico di controllo, classe isol. II, fusibile, spia rete/ricarica, grado di protezione IP 40, alimentazione ordinaria 220 V c.a. da 60 minuti di autonomia con batteria ermetica NiCd non permanente con lampada fluorescente / 58 W	cad		159,26
21CL.PR.5.230100	Apparecchi di illuminazione a bandiera IP 40, alimentazione ordinaria 220 V c.a. da 120 minuti di autonomia, con lampada fluorescente permanente
21CL.PR.5.230100.a	Apparecchi di illuminazione a bandiera IP 40, alimentazione ordinaria 220 V c.a. da 120 minuti di autonomia, con lampada fluorescente permanente / 2x6 W	cad		125,55
21CL.PR.5.230100.b	Apparecchi di illuminazione a bandiera IP 40, alimentazione ordinaria 220 V c.a. da 120 minuti di autonomia, con lampada fluorescente permanente / 2x8 W	cad		154,49
21CL.PR.5.230110	Apparecchi di illuminazione per installazione a bandiera IP 40 alimentazione ordinaria in c.c. 12-48 V, con lampada fluorescente 2x8 W
21CL.PR.5.230110.a	Apparecchi di illuminazione per installazione a bandiera IP 40 alimentazione ordinaria in c.c. 12-48 V, con lampada fluorescente 2x8 W	cad		121,24
21CL.PR.5.230120	Apparecchi di illuminazione, tipo non permanente, IP 40, per edifici residenziali completi di placca di copertura
21CL.PR.5.230120.a	Apparecchi di illuminazione, tipo non permanente, IP 40, per edifici residenziali completi di placca di copertura / su scatola rettangolare serie componibile dim. 3 frutti con placca con batteria Ni-Cd, lampada 0,6 W lenticolare 120 minuti di autonomia	cad		38,51
21CL.PR.5.230120.b	Apparecchi di illuminazione, tipo non permanente, IP 40, per edifici residenziali completi di placca di copertura / su scatola rettangolare serie componibile dim. 6 frutti con placca a diffusore trasparente lampada fluorescente 4 W, batteria al Ni-Cd, 60 minuti di autonomia	cad		53,74
21CL.PR.5.230130	Apparecchi di illuminazione, tipo non permanente, per impianti con controllo della funzionalitÓ centralizzato, dotati di microprocessore per controllo e programmazione da centrale, con lampade fluorescenti, alimentazione ordinaria 220 V c.a.
21CL.PR.5.230130.a	Apparecchi di illuminazione, tipo non permanente, per impianti con controllo della funzionalitÓ centralizzato, dotati di microprocessore per controllo e programmazione da centrale, con lampade fluorescenti, alimentazione ordinaria 220 V c.a. / rettangolare da 8 W, 150 minuti di autonomia	cad		153,87
21CL.PR.5.230130.b	Apparecchi di illuminazione, tipo non permanente, per impianti con controllo della funzionalitÓ centralizzato, dotati di microprocessore per controllo e programmazione da centrale, con lampade fluorescenti, alimentazione ordinaria 220 V c.a. / rettangolare da 18 W, 120 minuti di autonomia	cad		166,27
21CL.PR.5.230130.c	Apparecchi di illuminazione, tipo non permanente, per impianti con controllo della funzionalitÓ centralizzato, dotati di microprocessore per controllo e programmazione da centrale, con lampade fluorescenti, alimentazione ordinaria 220 V c.a. / rettangolare da 24 W, 120 minuti di autonomia	cad		171,82
21CL.PR.5.230130.d	Apparecchi di illuminazione, tipo non permanente, per impianti con controllo della funzionalitÓ centralizzato, dotati di microprocessore per controllo e programmazione da centrale, con lampade fluorescenti, alimentazione ordinaria 220 V c.a. / a bandiera 2x6 W, 180 minuti di autonomia	cad		163,65
21CL.PR.5.230130.e	Apparecchi di illuminazione, tipo non permanente, per impianti con controllo della funzionalitÓ centralizzato, dotati di microprocessore per controllo e programmazione da centrale, con lampade fluorescenti, alimentazione ordinaria 220 V c.a. / a bandiera 2x8 W, 150 minuti di autonomia	cad		171,55
21CL.PR.5.230130.f	Apparecchi di illuminazione, tipo non permanente, per impianti con controllo della funzionalitÓ centralizzato, dotati di microprocessore per controllo e programmazione da centrale, con lampade fluorescenti, alimentazione ordinaria 220 V c.a. / quadrato, lampada da 22 W circolare, 120 minuti di autonomia	cad		173,69
21CL.PR.5.230140	Centralina a microprocessori per supervisione impianto, display e tastiera predisposta per collegamento a sistema computerizzato per controllo fino a 1000 apparecchi, con batteria al Ni-Cd, 180 minuti di autonomia
21CL.PR.5.230140.a	Centralina a microprocessori per supervisione impianto, display e tastiera predisposta per collegamento a sistema computerizzato per controllo fino a 1000 apparecchi, con batteria al Ni-Cd, 180 minuti di autonomia	cad		1955,04
21CL.PR.5.230150	UnitÓ zonale per interfaccia tra centralina ed impianto in grado di pilotare fino a 60 apparecchi, completa di batteria al Pb per 180 minuti di autonomia
21CL.PR.5.230150.a	UnitÓ zonale per interfaccia tra centralina ed impianto in grado di pilotare fino a 60 apparecchi, completa di batteria al Pb per 180 minuti di autonomia / UnitÓ zonale per interfaccia tra centralina ed impianto in grado di pilotare fino a 60 apparecchi, completa di batteria al Pb per 180 minuti di autonomia	cad		106,04
21CL.PR.5.230160	Apparecchi di illuminazione per installazione a parete, con controllo autonomo dello status, per autodiagnosi a mezzo microprocessore, grado di protezione IP 40, alimentazione ordinaria 220 V c.a., con lampada fluorescente tipo non permanente da 120 minuti di autonomia
21CL.PR.5.230160.a	Apparecchi di illuminazione per installazione a parete, con controllo autonomo dello status, per autodiagnosi a mezzo microprocessore, grado di protezione IP 40, alimentazione ordinaria 220 V c.a., con lampada fluorescente tipo non permanente da 120 minuti di autonomia / 8 W	cad		133,86
21CL.PR.5.230160.b	Apparecchi di illuminazione per installazione a parete, con controllo autonomo dello status, per autodiagnosi a mezzo microprocessore, grado di protezione IP 40, alimentazione ordinaria 220 V c.a., con lampada fluorescente tipo non permanente da 120 minuti di autonomia / 18 W	cad		152,94
21CL.PR.5.230160.c	Apparecchi di illuminazione per installazione a parete, con controllo autonomo dello status, per autodiagnosi a mezzo microprocessore, grado di protezione IP 40, alimentazione ordinaria 220 V c.a., con lampada fluorescente tipo non permanente da 120 minuti di autonomia / 24 W	cad		156,29
21CL.PR.5.230170	Apparecchi di illuminazione per installazione a parete, con controllo autonomo dello status, per autodiagnosi a mezzo microprocessore, grado di protezione IP 40, alimentazione ordinaria 220 V c.a., con lampada fluorescente tipo permanente da 180 minuti di autonomia
21CL.PR.5.230170.a	Apparecchi di illuminazione per installazione a parete, con controllo autonomo dello status, per autodiagnosi a mezzo microprocessore, grado di protezione IP 40, alimentazione ordinaria 220 V c.a., con lampada fluorescente tipo permanente da 180 minuti di autonomia / 8 W	cad		168,60
21CL.PR.5.230170.b	Apparecchi di illuminazione per installazione a parete, con controllo autonomo dello status, per autodiagnosi a mezzo microprocessore, grado di protezione IP 40, alimentazione ordinaria 220 V c.a., con lampada fluorescente tipo permanente da 180 minuti di autonomia / 18 W	cad		190,60
21CL.PR.5.230170.c	Apparecchi di illuminazione per installazione a parete, con controllo autonomo dello status, per autodiagnosi a mezzo microprocessore, grado di protezione IP 40, alimentazione ordinaria 220 V c.a., con lampada fluorescente tipo permanente da 180 minuti di autonomia / 2x6 W	cad		195,90
21CL.PR.5.230170.d	Apparecchi di illuminazione per installazione a parete, con controllo autonomo dello status, per autodiagnosi a mezzo microprocessore, grado di protezione IP 40, alimentazione ordinaria 220 V c.a., con lampada fluorescente tipo permanente da 180 minuti di autonomia / 2x8 W	cad		202,95
21CL.PR.5.230180	Apparecchi di illuminazione stagni per lampade fluorescenti, IP 65, alimentazione ordinaria 220 V c.a., da 120 minuti di autonomia non permanente
21CL.PR.5.230180.a	Apparecchi di illuminazione stagni per lampade fluorescenti, IP 65, alimentazione ordinaria 220 V c.a., da 120 minuti di autonomia non permanente / 6 W	cad		76,97
21CL.PR.5.230180.b	Apparecchi di illuminazione stagni per lampade fluorescenti, IP 65, alimentazione ordinaria 220 V c.a., da 120 minuti di autonomia non permanente / 8 W	cad		101,36
21CL.PR.5.230180.c	Apparecchi di illuminazione stagni per lampade fluorescenti, IP 65, alimentazione ordinaria 220 V c.a., da 120 minuti di autonomia non permanente / 18 W	cad		73,84
21CL.PR.5.230180.d	Apparecchi di illuminazione stagni per lampade fluorescenti, IP 65, alimentazione ordinaria 220 V c.a., da 120 minuti di autonomia non permanente / 36 W	cad		159,92
21CL.PR.5.230180.e	Apparecchi di illuminazione stagni per lampade fluorescenti, IP 65, alimentazione ordinaria 220 V c.a., da 120 minuti di autonomia non permanente / 2x18 W	cad		134,70
21CL.PR.5.230190	Apparecchi di illuminazione stagni per lampade fluorescenti, IP 65, alimentazione ordinaria 220 V c.a., da 120 minuti di autonomia permanente
21CL.PR.5.230190.a	Apparecchi di illuminazione stagni per lampade fluorescenti, IP 65, alimentazione ordinaria 220 V c.a., da 120 minuti di autonomia permanente / 8 W	cad		128,23
21CL.PR.5.230190.b	Apparecchi di illuminazione stagni per lampade fluorescenti, IP 65, alimentazione ordinaria 220 V c.a., da 120 minuti di autonomia permanente / 18 W	cad		106,20
21CL.PR.5.230190.c	Apparecchi di illuminazione stagni per lampade fluorescenti, IP 65, alimentazione ordinaria 220 V c.a., da 120 minuti di autonomia permanente / 36 W	cad		176,22
21CL.PR.5.230190.d	Apparecchi di illuminazione stagni per lampade fluorescenti, IP 65, alimentazione ordinaria 220 V c.a., da 120 minuti di autonomia permanente / 2x18 W	cad		300,26
21CL.PR.5.23020	Apparecchi di illuminazione rettangolari per montaggio incassato o esterno in materiale plastico autoestinguente, CEI 34-21/22, con circuito elettronico di controllo, classe isol. II, fusibile, spia rete/ricarica, grado di protezione IP 40, alimentazione ordinaria 220 V c.a. da 60 minuti di autonomia con batteria ermetica NiCd permanente con lampada fluorescente
21CL.PR.5.23020.a	Apparecchi di illuminazione rettangolari per montaggio incassato o esterno in materiale plastico autoestinguente, CEI 34-21/22, con circuito elettronico di controllo, classe isol. II, fusibile, spia rete/ricarica, grado di protezione IP 40, alimentazione ordinaria 220 V c.a. da 60 minuti di autonomia con batteria ermetica NiCd permanente con lampada fluorescente / 6 W	cad		53,03
21CL.PR.5.23020.b	Apparecchi di illuminazione rettangolari per montaggio incassato o esterno in materiale plastico autoestinguente, CEI 34-21/22, con circuito elettronico di controllo, classe isol. II, fusibile, spia rete/ricarica, grado di protezione IP 40, alimentazione ordinaria 220 V c.a. da 60 minuti di autonomia con batteria ermetica NiCd permanente con lampada fluorescente / 8 W	cad		90,11
21CL.PR.5.23020.c	Apparecchi di illuminazione rettangolari per montaggio incassato o esterno in materiale plastico autoestinguente, CEI 34-21/22, con circuito elettronico di controllo, classe isol. II, fusibile, spia rete/ricarica, grado di protezione IP 40, alimentazione ordinaria 220 V c.a. da 60 minuti di autonomia con batteria ermetica NiCd permanente con lampada fluorescente / 18 W	cad		112,48
21CL.PR.5.23020.d	Apparecchi di illuminazione rettangolari per montaggio incassato o esterno in materiale plastico autoestinguente, CEI 34-21/22, con circuito elettronico di controllo, classe isol. II, fusibile, spia rete/ricarica, grado di protezione IP 40, alimentazione ordinaria 220 V c.a. da 60 minuti di autonomia con batteria ermetica NiCd permanente con lampada fluorescente / 24 W compatta	cad		110,17
21CL.PR.5.230200	Apparecchi di illuminazione stagni per lampade fluorescenti, IP 65, alimentazione ordinaria in c.c. 12-48 V
21CL.PR.5.230200.a	Apparecchi di illuminazione stagni per lampade fluorescenti, IP 65, alimentazione ordinaria in c.c. 12-48 V / 8 W	cad		160,54
21CL.PR.5.230200.b	Apparecchi di illuminazione stagni per lampade fluorescenti, IP 65, alimentazione ordinaria in c.c. 12-48 V / 18 W	cad		201,28
21CL.PR.5.230200.c	Apparecchi di illuminazione stagni per lampade fluorescenti, IP 65, alimentazione ordinaria in c.c. 12-48 V / 2x18 W	cad		261,88
21CL.PR.5.230200.d	Apparecchi di illuminazione stagni per lampade fluorescenti, IP 65, alimentazione ordinaria in c.c. 12-48 V / 24 W	cad		218,90
21CL.PR.5.230210	Sistema di alimentazione in emergenza idoneo per installazione su apparecchi con lampade fluorescenti da 4 a 65 W, completo di unitÓ di conversione elettronica, batterie ricaricabili al Ni-Cd, indicatori LED, per illuminazione permanente
21CL.PR.5.230210.a	Sistema di alimentazione in emergenza idoneo per installazione su apparecchi con lampade fluorescenti da 4 a 65 W, completo di unitÓ di conversione elettronica, batterie ricaricabili al Ni-Cd, indicatori LED, per illuminazione permanente / 18-58 W autonomia 60 minuti-120 minuti	cad		95,60
21CL.PR.5.230210.b	Sistema di alimentazione in emergenza idoneo per installazione su apparecchi con lampade fluorescenti da 4 a 65 W, completo di unitÓ di conversione elettronica, batterie ricaricabili al Ni-Cd, indicatori LED, per illuminazione permanente / 18-65 W autonomia 60 minuti-150 minuti	cad		134,80
21CL.PR.5.230210.c	Sistema di alimentazione in emergenza idoneo per installazione su apparecchi con lampade fluorescenti da 4 a 65 W, completo di unitÓ di conversione elettronica, batterie ricaricabili al Ni-Cd, indicatori LED, per illuminazione permanente / 36-58 W autonomia 180 minuti-240 minuti	cad		180,56
21CL.PR.5.230220	Apparecchi di illuminazione portatili con custodia in materiale plastico poliammide resistente agli urti con batterie ermetiche ricaricabili e snodo di orientamento verticale, struttura a doppio isolamento, intervento automatico
21CL.PR.5.230220.a	Apparecchi di illuminazione portatili con custodia in materiale plastico poliammide resistente agli urti con batterie ermetiche ricaricabili e snodo di orientamento verticale, struttura a doppio isolamento, intervento automatico / lampada Xeno 5,5 W piu' incandescenza da 1,2 W, 6 V, autonomia 2 h 30 minuti	cad		163,95
21CL.PR.5.230220.b	Apparecchi di illuminazione portatili con custodia in materiale plastico poliammide resistente agli urti con batterie ermetiche ricaricabili e snodo di orientamento verticale, struttura a doppio isolamento, intervento automatico / lampada Xeno 5,5 W piu' incandescenza da 1,2 W, 6 V, autonomia 6 h	cad		180,42
21CL.PR.5.230220.c	Apparecchi di illuminazione portatili con custodia in materiale plastico poliammide resistente agli urti con batterie ermetiche ricaricabili e snodo di orientamento verticale, struttura a doppio isolamento, intervento automatico / lampada alogena 10 W piu' incandescenza da 1,2 W, autonomia 3 h	cad		225,60
21CL.PR.5.230220.d	Apparecchi di illuminazione portatili con custodia in materiale plastico poliammide resistente agli urti con batterie ermetiche ricaricabili e snodo di orientamento verticale, struttura a doppio isolamento, intervento automatico / lampada alogena 10 W piu' incandescenza da 1,2 W, autonomia 4 h	cad		302,20
21CL.PR.5.230230	Apparecchio di illuminazione d'emergenza con sensore completo di lampada relé di servizio per intervento automatico, di rivelatore di presenza di gas o fumo e relativa segnalazione acustica-luminosa
21CL.PR.5.230230.a	Apparecchio di illuminazione d'emergenza con sensore completo di lampada relé di servizio per intervento automatico, di rivelatore di presenza di gas o fumo e relativa segnalazione acustica-luminosa / per gas metano	cad		257,30
21CL.PR.5.230230.b	Apparecchio di illuminazione d'emergenza con sensore completo di lampada relé di servizio per intervento automatico, di rivelatore di presenza di gas o fumo e relativa segnalazione acustica-luminosa / per GPL	cad		280,78
21CL.PR.5.230230.c	Apparecchio di illuminazione d'emergenza con sensore completo di lampada relé di servizio per intervento automatico, di rivelatore di presenza di gas o fumo e relativa segnalazione acustica-luminosa / per CO2	cad		300,84
21CL.PR.5.230230.d	Apparecchio di illuminazione d'emergenza con sensore completo di lampada relé di servizio per intervento automatico, di rivelatore di presenza di gas o fumo e relativa segnalazione acustica-luminosa / di fumo	cad		360,24
21CL.PR.5.230240	Etichette per segnaletica, da applicare agli apparecchi illuminanti di tipo rettangolare
21CL.PR.5.230240.a	Etichette per segnaletica, da applicare agli apparecchi illuminanti di tipo rettangolare / apparecchi 6 W	cad		2,00
21CL.PR.5.230240.b	Etichette per segnaletica, da applicare agli apparecchi illuminanti di tipo rettangolare / apparecchi 8 W	cad		2,00
21CL.PR.5.230240.c	Etichette per segnaletica, da applicare agli apparecchi illuminanti di tipo rettangolare / apparecchi 18 W	cad		2,00
21CL.PR.5.230250	Schermi per segnaletica, per apparecchi illuminanti di tipo a bandiera
21CL.PR.5.230250.a	Schermi per segnaletica, per apparecchi illuminanti di tipo a bandiera / apparecchi 2x6 W	cad		23,00
21CL.PR.5.230250.b	Schermi per segnaletica, per apparecchi illuminanti di tipo a bandiera / apparecchi 2x8 W	cad		25,14
21CL.PR.5.230260	Soccorritori tipo non permanente (NP) idonei ad alimentare le utenze in assenza della rete ordinaria, 220 V c.a., completi di batteria di accumulatori di tipo ermetico a lunga durata, carica batterie, strumentazione per la verifica autonomia residua ad intervento automatico entro 0,5 secondi, pannello di controllo, relé, autonomia 60 minuti, compresa l'attivazione dell'impianto con uscita in c.c.
21CL.PR.5.230260.a	Soccorritori tipo non permanente (NP) idonei ad alimentare le utenze in assenza della rete ordinaria, 220 V c.a., completi di batteria di accumulatori di tipo ermetico a lunga durata, carica batterie, strumentazione per la verifica autonomia residua ad intervento automatico entro 0,5 secondi, pannello di controllo, relé, autonomia 60 minuti, compresa l'attivazione dell'impianto con uscita in c.c. / 12 V, potenza 200 W	cad		1840,72
21CL.PR.5.230260.b	Soccorritori tipo non permanente (NP) idonei ad alimentare le utenze in assenza della rete ordinaria, 220 V c.a., completi di batteria di accumulatori di tipo ermetico a lunga durata, carica batterie, strumentazione per la verifica autonomia residua ad intervento automatico entro 0,5 secondi, pannello di controllo, relé, autonomia 60 minuti, compresa l'attivazione dell'impianto con uscita in c.c. / 12 V, potenza 500 W	cad		2482,28
21CL.PR.5.230260.c	Soccorritori tipo non permanente (NP) idonei ad alimentare le utenze in assenza della rete ordinaria, 220 V c.a., completi di batteria di accumulatori di tipo ermetico a lunga durata, carica batterie, strumentazione per la verifica autonomia residua ad intervento automatico entro 0,5 secondi, pannello di controllo, relé, autonomia 60 minuti, compresa l'attivazione dell'impianto con uscita in c.c. / 24 V, potenza 600 W	cad		2553,57
21CL.PR.5.230260.d	Soccorritori tipo non permanente (NP) idonei ad alimentare le utenze in assenza della rete ordinaria, 220 V c.a., completi di batteria di accumulatori di tipo ermetico a lunga durata, carica batterie, strumentazione per la verifica autonomia residua ad intervento automatico entro 0,5 secondi, pannello di controllo, relé, autonomia 60 minuti, compresa l'attivazione dell'impianto con uscita in c.c. / 24 V, potenza 1.000 W	cad		3480,25
21CL.PR.5.230260.e	Soccorritori tipo non permanente (NP) idonei ad alimentare le utenze in assenza della rete ordinaria, 220 V c.a., completi di batteria di accumulatori di tipo ermetico a lunga durata, carica batterie, strumentazione per la verifica autonomia residua ad intervento automatico entro 0,5 secondi, pannello di controllo, relé, autonomia 60 minuti, compresa l'attivazione dell'impianto con uscita in c.c. / 48 V, potenza 1.000 W	cad		3241,24
21CL.PR.5.230260.f	Soccorritori tipo non permanente (NP) idonei ad alimentare le utenze in assenza della rete ordinaria, 220 V c.a., completi di batteria di accumulatori di tipo ermetico a lunga durata, carica batterie, strumentazione per la verifica autonomia residua ad intervento automatico entro 0,5 secondi, pannello di controllo, relé, autonomia 60 minuti, compresa l'attivazione dell'impianto con uscita in c.c. / 48 V, potenza 2.000 W	cad		4453,09
21CL.PR.5.230260.g	Soccorritori tipo non permanente (NP) idonei ad alimentare le utenze in assenza della rete ordinaria, 220 V c.a., completi di batteria di accumulatori di tipo ermetico a lunga durata, carica batterie, strumentazione per la verifica autonomia residua ad intervento automatico entro 0,5 secondi, pannello di controllo, relé, autonomia 60 minuti, compresa l'attivazione dell'impianto con uscita in c.c. / 110 V, potenza 2.000 W	cad		5069,48
21CL.PR.5.230260.h	Soccorritori tipo non permanente (NP) idonei ad alimentare le utenze in assenza della rete ordinaria, 220 V c.a., completi di batteria di accumulatori di tipo ermetico a lunga durata, carica batterie, strumentazione per la verifica autonomia residua ad intervento automatico entro 0,5 secondi, pannello di controllo, relé, autonomia 60 minuti, compresa l'attivazione dell'impianto con uscita in c.c. / 110 V, potenza 5.000 W	cad		7476,56
21CL.PR.5.230260.i	Soccorritori tipo non permanente (NP) idonei ad alimentare le utenze in assenza della rete ordinaria, 220 V c.a., completi di batteria di accumulatori di tipo ermetico a lunga durata, carica batterie, strumentazione per la verifica autonomia residua ad intervento automatico entro 0,5 secondi, pannello di controllo, relé, autonomia 60 minuti, compresa l'attivazione dell'impianto con uscita in c.c. / 110 V, potenza 7.500 W	cad		7958,50
21CL.PR.5.230270	Soccorritori tipo non permanente (NP) idonei ad alimentare le utenze in assenza della rete ordinaria, 220 V c.a., completi di batteria di accumulatori di tipo ermetico a lunga durata, carica batterie, strumentazione per la verifica autonomia residua ad intervento automatico entro 0,5 secondi, pannello di controllo, relé, autonomia 60 minuti, compresa l'attivazione dell'impianto con uscita in c.a.
21CL.PR.5.230270.a	Soccorritori tipo non permanente (NP) idonei ad alimentare le utenze in assenza della rete ordinaria, 220 V c.a., completi di batteria di accumulatori di tipo ermetico a lunga durata, carica batterie, strumentazione per la verifica autonomia residua ad intervento automatico entro 0,5 secondi, pannello di controllo, relé, autonomia 60 minuti, compresa l'attivazione dell'impianto con uscita in c.a. / potenza 2.000 VA	cad		8419,89
21CL.PR.5.230270.b	Soccorritori tipo non permanente (NP) idonei ad alimentare le utenze in assenza della rete ordinaria, 220 V c.a., completi di batteria di accumulatori di tipo ermetico a lunga durata, carica batterie, strumentazione per la verifica autonomia residua ad intervento automatico entro 0,5 secondi, pannello di controllo, relé, autonomia 60 minuti, compresa l'attivazione dell'impianto con uscita in c.a. / potenza 3.000 VA	cad		9409,45
21CL.PR.5.230270.c	Soccorritori tipo non permanente (NP) idonei ad alimentare le utenze in assenza della rete ordinaria, 220 V c.a., completi di batteria di accumulatori di tipo ermetico a lunga durata, carica batterie, strumentazione per la verifica autonomia residua ad intervento automatico entro 0,5 secondi, pannello di controllo, relé, autonomia 60 minuti, compresa l'attivazione dell'impianto con uscita in c.a. / potenza 4.000 VA	cad		10621,32
21CL.PR.5.230270.d	Soccorritori tipo non permanente (NP) idonei ad alimentare le utenze in assenza della rete ordinaria, 220 V c.a., completi di batteria di accumulatori di tipo ermetico a lunga durata, carica batterie, strumentazione per la verifica autonomia residua ad intervento automatico entro 0,5 secondi, pannello di controllo, relé, autonomia 60 minuti, compresa l'attivazione dell'impianto con uscita in c.a. / potenza 5.000 VA	cad		12244,00
21CL.PR.5.230270.e	Soccorritori tipo non permanente (NP) idonei ad alimentare le utenze in assenza della rete ordinaria, 220 V c.a., completi di batteria di accumulatori di tipo ermetico a lunga durata, carica batterie, strumentazione per la verifica autonomia residua ad intervento automatico entro 0,5 secondi, pannello di controllo, relé, autonomia 60 minuti, compresa l'attivazione dell'impianto con uscita in c.a. / potenza 6.000 VA	cad		13598,42
21CL.PR.5.230280	Soccorritori tipo permanente (P) in grado di alimentare il carico sia in presenza che in assenza di rete ordinaria, 220 V/50 Hz, con tempo di intervento nullo; uscita collegata in parallelo alle batterie, completo di batterie di accumulatori di tipo ermetico a lunga durata in grado di consentire un'autonomia di 60 minuti, carica batterie, strumentazione per verifica autonomia residua, pannello di controllo con uscita in c.c.
21CL.PR.5.230280.a	Soccorritori tipo permanente (P) in grado di alimentare il carico sia in presenza che in assenza di rete ordinaria, 220 V/50 Hz, con tempo di intervento nullo; uscita collegata in parallelo alle batterie, completo di batterie di accumulatori di tipo ermetico a lunga durata in grado di consentire un'autonomia di 60 minuti, carica batterie, strumentazione per verifica autonomia residua, pannello di controllo con uscita in c.c. / 24 V, potenza 200 W	cad		2413,39
21CL.PR.5.230280.b	Soccorritori tipo permanente (P) in grado di alimentare il carico sia in presenza che in assenza di rete ordinaria, 220 V/50 Hz, con tempo di intervento nullo; uscita collegata in parallelo alle batterie, completo di batterie di accumulatori di tipo ermetico a lunga durata in grado di consentire un'autonomia di 60 minuti, carica batterie, strumentazione per verifica autonomia residua, pannello di controllo con uscita in c.c. / 24 V, potenza 500 W	cad		3540,42
21CL.PR.5.230280.c	Soccorritori tipo permanente (P) in grado di alimentare il carico sia in presenza che in assenza di rete ordinaria, 220 V/50 Hz, con tempo di intervento nullo; uscita collegata in parallelo alle batterie, completo di batterie di accumulatori di tipo ermetico a lunga durata in grado di consentire un'autonomia di 60 minuti, carica batterie, strumentazione per verifica autonomia residua, pannello di controllo con uscita in c.c. / 24 V, potenza 600 W	cad		3610,89
21CL.PR.5.230280.d	Soccorritori tipo permanente (P) in grado di alimentare il carico sia in presenza che in assenza di rete ordinaria, 220 V/50 Hz, con tempo di intervento nullo; uscita collegata in parallelo alle batterie, completo di batterie di accumulatori di tipo ermetico a lunga durata in grado di consentire un'autonomia di 60 minuti, carica batterie, strumentazione per verifica autonomia residua, pannello di controllo con uscita in c.c. / 24 V, potenza 1.000 W	cad		4963,56
21CL.PR.5.230280.e	Soccorritori tipo permanente (P) in grado di alimentare il carico sia in presenza che in assenza di rete ordinaria, 220 V/50 Hz, con tempo di intervento nullo; uscita collegata in parallelo alle batterie, completo di batterie di accumulatori di tipo ermetico a lunga durata in grado di consentire un'autonomia di 60 minuti, carica batterie, strumentazione per verifica autonomia residua, pannello di controllo con uscita in c.c. / 48 V, potenza 1.000 W	cad		4022,35
21CL.PR.5.230280.f	Soccorritori tipo permanente (P) in grado di alimentare il carico sia in presenza che in assenza di rete ordinaria, 220 V/50 Hz, con tempo di intervento nullo; uscita collegata in parallelo alle batterie, completo di batterie di accumulatori di tipo ermetico a lunga durata in grado di consentire un'autonomia di 60 minuti, carica batterie, strumentazione per verifica autonomia residua, pannello di controllo con uscita in c.c. / 48 V, potenza 2.000 W	cad		5852,65
21CL.PR.5.230280.g	Soccorritori tipo permanente (P) in grado di alimentare il carico sia in presenza che in assenza di rete ordinaria, 220 V/50 Hz, con tempo di intervento nullo; uscita collegata in parallelo alle batterie, completo di batterie di accumulatori di tipo ermetico a lunga durata in grado di consentire un'autonomia di 60 minuti, carica batterie, strumentazione per verifica autonomia residua, pannello di controllo con uscita in c.c. / 110 V, potenza 2.000 W	cad		5193,05
21CL.PR.5.230280.h	Soccorritori tipo permanente (P) in grado di alimentare il carico sia in presenza che in assenza di rete ordinaria, 220 V/50 Hz, con tempo di intervento nullo; uscita collegata in parallelo alle batterie, completo di batterie di accumulatori di tipo ermetico a lunga durata in grado di consentire un'autonomia di 60 minuti, carica batterie, strumentazione per verifica autonomia residua, pannello di controllo con uscita in c.c. / 110 V, potenza 5.000 W	cad		9870,47
21CL.PR.5.230290	Soccorritori tipo permanente (P) in grado di alimentare il carico sia in presenza che in assenza di rete ordinaria, 220 V/50 Hz, con tempo di intervento nullo; uscita collegata in parallelo alle batterie, completo di batterie di accumulatori di tipo ermetico a lunga durata in grado di consentire un'autonomia di 60 minuti, carica batterie, strumentazione per verifica autonomia residua, pannello di controllo con uscita in c.a. con inverter, stabilitÓ della tensione ¦2%
21CL.PR.5.230290.a	Soccorritori tipo permanente (P) in grado di alimentare il carico sia in presenza che in assenza di rete ordinaria, 220 V/50 Hz, con tempo di intervento nullo; uscita collegata in parallelo alle batterie, completo di batterie di accumulatori di tipo ermetico a lunga durata in grado di consentire un'autonomia di 60 minuti, carica batterie, strumentazione per verifica autonomia residua, pannello di controllo con uscita in c.a. con inverter, stabilitÓ della tensione ¦2% / potenza 2.000 VA	cad		9800,06
21CL.PR.5.230290.b	Soccorritori tipo permanente (P) in grado di alimentare il carico sia in presenza che in assenza di rete ordinaria, 220 V/50 Hz, con tempo di intervento nullo; uscita collegata in parallelo alle batterie, completo di batterie di accumulatori di tipo ermetico a lunga durata in grado di consentire un'autonomia di 60 minuti, carica batterie, strumentazione per verifica autonomia residua, pannello di controllo con uscita in c.a. con inverter, stabilitÓ della tensione ¦2% / potenza 3.000 VA	cad		11982,29
21CL.PR.5.230290.c	Soccorritori tipo permanente (P) in grado di alimentare il carico sia in presenza che in assenza di rete ordinaria, 220 V/50 Hz, con tempo di intervento nullo; uscita collegata in parallelo alle batterie, completo di batterie di accumulatori di tipo ermetico a lunga durata in grado di consentire un'autonomia di 60 minuti, carica batterie, strumentazione per verifica autonomia residua, pannello di controllo con uscita in c.a. con inverter, stabilitÓ della tensione ¦2% / potenza 4.000 VA	cad		13038,22
21CL.PR.5.230290.d	Soccorritori tipo permanente (P) in grado di alimentare il carico sia in presenza che in assenza di rete ordinaria, 220 V/50 Hz, con tempo di intervento nullo; uscita collegata in parallelo alle batterie, completo di batterie di accumulatori di tipo ermetico a lunga durata in grado di consentire un'autonomia di 60 minuti, carica batterie, strumentazione per verifica autonomia residua, pannello di controllo con uscita in c.a. con inverter, stabilitÓ della tensione ¦2% / potenza 5.000 VA	cad		13178,96
21CL.PR.5.230290.e	Soccorritori tipo permanente (P) in grado di alimentare il carico sia in presenza che in assenza di rete ordinaria, 220 V/50 Hz, con tempo di intervento nullo; uscita collegata in parallelo alle batterie, completo di batterie di accumulatori di tipo ermetico a lunga durata in grado di consentire un'autonomia di 60 minuti, carica batterie, strumentazione per verifica autonomia residua, pannello di controllo con uscita in c.a. con inverter, stabilitÓ della tensione ¦2% / potenza 7.500 VA	cad		15332,99
21CL.PR.5.230290.f	Soccorritori tipo permanente (P) in grado di alimentare il carico sia in presenza che in assenza di rete ordinaria, 220 V/50 Hz, con tempo di intervento nullo; uscita collegata in parallelo alle batterie, completo di batterie di accumulatori di tipo ermetico a lunga durata in grado di consentire un'autonomia di 60 minuti, carica batterie, strumentazione per verifica autonomia residua, pannello di controllo con uscita in c.a. con inverter, stabilitÓ della tensione ¦2% / potenza 10.000 VA	cad		19619,49
21CL.PR.5.230290.g	Soccorritori tipo permanente (P) in grado di alimentare il carico sia in presenza che in assenza di rete ordinaria, 220 V/50 Hz, con tempo di intervento nullo; uscita collegata in parallelo alle batterie, completo di batterie di accumulatori di tipo ermetico a lunga durata in grado di consentire un'autonomia di 60 minuti, carica batterie, strumentazione per verifica autonomia residua, pannello di controllo con uscita in c.a. con inverter, stabilitÓ della tensione ¦2% / potenza 15.000 VA	cad		23838,80
21CL.PR.5.230290.h	Soccorritori tipo permanente (P) in grado di alimentare il carico sia in presenza che in assenza di rete ordinaria, 220 V/50 Hz, con tempo di intervento nullo; uscita collegata in parallelo alle batterie, completo di batterie di accumulatori di tipo ermetico a lunga durata in grado di consentire un'autonomia di 60 minuti, carica batterie, strumentazione per verifica autonomia residua, pannello di controllo con uscita in c.a. con inverter, stabilitÓ della tensione ¦2% / potenza 20.000 VA	cad		27640,09
21CL.PR.5.230290.i	Soccorritori tipo permanente (P) in grado di alimentare il carico sia in presenza che in assenza di rete ordinaria, 220 V/50 Hz, con tempo di intervento nullo; uscita collegata in parallelo alle batterie, completo di batterie di accumulatori di tipo ermetico a lunga durata in grado di consentire un'autonomia di 60 minuti, carica batterie, strumentazione per verifica autonomia residua, pannello di controllo con uscita in c.a. con inverter, stabilitÓ della tensione ¦2% / potenza 25.000 VA	cad		32567,63
21CL.PR.5.23030	Apparecchi di illuminazione rettangolari per montaggio incassato o esterno in materiale plastico autoestinguente, CEI 34-21/22, con circuito elettronico di controllo, classe isol. II, fusibile, spia rete/ricarica, grado di protezione IP 40, alimentazione ordinaria 220 V c.a. da 60 minuti di autonomia con batteria ermetica NiCd tipo permanente con lampada fluorescente da 120 minuti di autonomia
21CL.PR.5.23030.a	Apparecchi di illuminazione rettangolari per montaggio incassato o esterno in materiale plastico autoestinguente, CEI 34-21/22, con circuito elettronico di controllo, classe isol. II, fusibile, spia rete/ricarica, grado di protezione IP 40, alimentazione ordinaria 220 V c.a. da 60 minuti di autonomia con batteria ermetica NiCd tipo permanente con lampada fluorescente da 120 minuti di autonomia / 2x6 W	cad		134,25
21CL.PR.5.23030.b	Apparecchi di illuminazione rettangolari per montaggio incassato o esterno in materiale plastico autoestinguente, CEI 34-21/22, con circuito elettronico di controllo, classe isol. II, fusibile, spia rete/ricarica, grado di protezione IP 40, alimentazione ordinaria 220 V c.a. da 60 minuti di autonomia con batteria ermetica NiCd tipo permanente con lampada fluorescente da 120 minuti di autonomia / 3x8 W	cad		164,82
21CL.PR.5.23030.c	Apparecchi di illuminazione rettangolari per montaggio incassato o esterno in materiale plastico autoestinguente, CEI 34-21/22, con circuito elettronico di controllo, classe isol. II, fusibile, spia rete/ricarica, grado di protezione IP 40, alimentazione ordinaria 220 V c.a. da 60 minuti di autonomia con batteria ermetica NiCd tipo permanente con lampada fluorescente da 120 minuti di autonomia / 2x11 W	cad		182,78
21CL.PR.5.230300	Soccorritori tipo permanente (P) in grado di alimentare il carico con corrente alternata trifase 380 V/220 V-50 Hz, stabilitÓ della tensione ¦2% in regime statico, sia in presenza che in assenza della rete ordinaria, tempo di intervento inferiore a 0,3 sec., uscita collegata in parallelo alla batteria di accumulatori del tipo ermetico a lunga durata, autonomia 60 minuti, carica batteria, strumentazione per verifica autonomia residua, pannello di controllo
21CL.PR.5.230300.a	Soccorritori tipo permanente (P) in grado di alimentare il carico con corrente alternata trifase 380 V/220 V-50 Hz, stabilitÓ della tensione ¦2% in regime statico, sia in presenza che in assenza della rete ordinaria, tempo di intervento inferiore a 0,3 sec., uscita collegata in parallelo alla batteria di accumulatori del tipo ermetico a lunga durata, autonomia 60 minuti, carica batteria, strumentazione per verifica autonomia residua, pannello di controllo / potenza apparente nominale 7,5 KVA	cad		15875,27
21CL.PR.5.230300.b	Soccorritori tipo permanente (P) in grado di alimentare il carico con corrente alternata trifase 380 V/220 V-50 Hz, stabilitÓ della tensione ¦2% in regime statico, sia in presenza che in assenza della rete ordinaria, tempo di intervento inferiore a 0,3 sec., uscita collegata in parallelo alla batteria di accumulatori del tipo ermetico a lunga durata, autonomia 60 minuti, carica batteria, strumentazione per verifica autonomia residua, pannello di controllo / potenza apparente nominale 10 KVA	cad		20571,62
21CL.PR.5.230300.c	Soccorritori tipo permanente (P) in grado di alimentare il carico con corrente alternata trifase 380 V/220 V-50 Hz, stabilitÓ della tensione ¦2% in regime statico, sia in presenza che in assenza della rete ordinaria, tempo di intervento inferiore a 0,3 sec., uscita collegata in parallelo alla batteria di accumulatori del tipo ermetico a lunga durata, autonomia 60 minuti, carica batteria, strumentazione per verifica autonomia residua, pannello di controllo / potenza apparente nominale 15 KVA	cad		23775,17
21CL.PR.5.230300.d	Soccorritori tipo permanente (P) in grado di alimentare il carico con corrente alternata trifase 380 V/220 V-50 Hz, stabilitÓ della tensione ¦2% in regime statico, sia in presenza che in assenza della rete ordinaria, tempo di intervento inferiore a 0,3 sec., uscita collegata in parallelo alla batteria di accumulatori del tipo ermetico a lunga durata, autonomia 60 minuti, carica batteria, strumentazione per verifica autonomia residua, pannello di controllo / potenza apparente nominale 20 KVA	cad		29335,38
21CL.PR.5.230300.e	Soccorritori tipo permanente (P) in grado di alimentare il carico con corrente alternata trifase 380 V/220 V-50 Hz, stabilitÓ della tensione ¦2% in regime statico, sia in presenza che in assenza della rete ordinaria, tempo di intervento inferiore a 0,3 sec., uscita collegata in parallelo alla batteria di accumulatori del tipo ermetico a lunga durata, autonomia 60 minuti, carica batteria, strumentazione per verifica autonomia residua, pannello di controllo / potenza apparente nominale 25 KVA	cad		34673,33
21CL.PR.5.230310	Gruppi di ContinuitÓ Assoluta, 220 V/50 Hz Monofase, con scomparto batterie incorporato e batterie in dotazione valore convenzionale del fattore di potenza cosfi pari a 0,8, caratteristiche nominali della tensione in ingresso uguali a quelle in uscita tipo "COB", stabilitÓ di tensione pari a 1%
21CL.PR.5.230310.a	Gruppi di ContinuitÓ Assoluta, 220 V/50 Hz Monofase, con scomparto batterie incorporato e batterie in dotazione valore convenzionale del fattore di potenza cosfi pari a 0,8, caratteristiche nominali della tensione in ingresso uguali a quelle in uscita tipo "COB", stabilitÓ di tensione pari a 1% / potenza apparente nominale 500 VA, autonomia potenza nominale 5 minuti	cad		795,00
21CL.PR.5.230310.b	Gruppi di ContinuitÓ Assoluta, 220 V/50 Hz Monofase, con scomparto batterie incorporato e batterie in dotazione valore convenzionale del fattore di potenza cosfi pari a 0,8, caratteristiche nominali della tensione in ingresso uguali a quelle in uscita tipo "COB", stabilitÓ di tensione pari a 1% / potenza apparente nominale 1.000 VA, autonomia potenza nominale 8 minuti	cad		1085,00
21CL.PR.5.230310.c	Gruppi di ContinuitÓ Assoluta, 220 V/50 Hz Monofase, con scomparto batterie incorporato e batterie in dotazione valore convenzionale del fattore di potenza cosfi pari a 0,8, caratteristiche nominali della tensione in ingresso uguali a quelle in uscita tipo "COB", stabilitÓ di tensione pari a 1% / potenza apparente nominale 2.000 VA, autonomia potenza nominale 10 minuti	cad		1820,00
21CL.PR.5.230310.d	Gruppi di ContinuitÓ Assoluta, 220 V/50 Hz Monofase, con scomparto batterie incorporato e batterie in dotazione valore convenzionale del fattore di potenza cosfi pari a 0,8, caratteristiche nominali della tensione in ingresso uguali a quelle in uscita tipo "COB", stabilitÓ di tensione pari a 1% / potenza apparente nominale 3.000 VA, autonomia potenza nominale 8 minuti	cad		2623,00
21CL.PR.5.230310.e	Gruppi di ContinuitÓ Assoluta, 220 V/50 Hz Monofase, con scomparto batterie incorporato e batterie in dotazione valore convenzionale del fattore di potenza cosfi pari a 0,8, caratteristiche nominali della tensione in ingresso uguali a quelle in uscita tipo "COB", stabilitÓ di tensione pari a 1% / potenza apparente nominale 6.000 VA, autonomia potenza nominale 7 minuti	cad		4278,00
21CL.PR.5.230320	Gruppi di ContinuitÓ Assoluta, 220 V/50 Hz Monofase, con scomparto batterie incorporato e batterie in dotazione valore convenzionale del fattore di potenza cosfi pari a 0,8, caratteristiche nominali della tensione in ingresso uguali a quelle in uscita tipo "LI", stabilitÓ di tensione pari a 5% riferita al funzionamento con rete entro i limiti di tolleranza ammessi (ca 10%)
21CL.PR.5.230320.a	Gruppi di ContinuitÓ Assoluta, 220 V/50 Hz Monofase, con scomparto batterie incorporato e batterie in dotazione valore convenzionale del fattore di potenza cosfi pari a 0,8, caratteristiche nominali della tensione in ingresso uguali a quelle in uscita tipo "LI", stabilitÓ di tensione pari a 5% riferita al funzionamento con rete entro i limiti di tolleranza ammessi (ca 10%) / potenza apparente nominale 600 VA, autonomia potenza nominale 5 minuti	cad		600,57
21CL.PR.5.230320.b	Gruppi di ContinuitÓ Assoluta, 220 V/50 Hz Monofase, con scomparto batterie incorporato e batterie in dotazione valore convenzionale del fattore di potenza cosfi pari a 0,8, caratteristiche nominali della tensione in ingresso uguali a quelle in uscita tipo "LI", stabilitÓ di tensione pari a 5% riferita al funzionamento con rete entro i limiti di tolleranza ammessi (ca 10%) / potenza apparente nominale 1.000 VA, autonomia potenza nominale 8 minuti	cad		947,98
21CL.PR.5.230320.c	Gruppi di ContinuitÓ Assoluta, 220 V/50 Hz Monofase, con scomparto batterie incorporato e batterie in dotazione valore convenzionale del fattore di potenza cosfi pari a 0,8, caratteristiche nominali della tensione in ingresso uguali a quelle in uscita tipo "LI", stabilitÓ di tensione pari a 5% riferita al funzionamento con rete entro i limiti di tolleranza ammessi (ca 10%) / potenza apparente nominale 1.500 VA, autonomia potenza nominale 10 minuti	cad		1185,72
21CL.PR.5.230320.d	Gruppi di ContinuitÓ Assoluta, 220 V/50 Hz Monofase, con scomparto batterie incorporato e batterie in dotazione valore convenzionale del fattore di potenza cosfi pari a 0,8, caratteristiche nominali della tensione in ingresso uguali a quelle in uscita tipo "LI", stabilitÓ di tensione pari a 5% riferita al funzionamento con rete entro i limiti di tolleranza ammessi (ca 10%) / potenza apparente nominale 2.000 VA, autonomia potenza nominale 8 minuti	cad		1886,47
21CL.PR.5.230320.e	Gruppi di ContinuitÓ Assoluta, 220 V/50 Hz Monofase, con scomparto batterie incorporato e batterie in dotazione valore convenzionale del fattore di potenza cosfi pari a 0,8, caratteristiche nominali della tensione in ingresso uguali a quelle in uscita tipo "LI", stabilitÓ di tensione pari a 5% riferita al funzionamento con rete entro i limiti di tolleranza ammessi (ca 10%) / potenza apparente nominale 3.000 VA, autonomia potenza nominale 12 minuti	cad		2879,83
21CL.PR.5.230320.f	Gruppi di ContinuitÓ Assoluta, 220 V/50 Hz Monofase, con scomparto batterie incorporato e batterie in dotazione valore convenzionale del fattore di potenza cosfi pari a 0,8, caratteristiche nominali della tensione in ingresso uguali a quelle in uscita tipo "LI", stabilitÓ di tensione pari a 5% riferita al funzionamento con rete entro i limiti di tolleranza ammessi (ca 10%) / potenza apparente nominale 5.000 VA, autonomia potenza nominale 12 minuti	cad		3769,48
21CL.PR.5.230330	Gruppi di ContinuitÓ Assoluta, 220 V/50 Hz Monofase, con scomparto batterie incorporato e batterie in dotazione valore convenzionale del fattore di potenza cosfi pari a 0,8, caratteristiche nominali della tensione in ingresso uguali a quelle in uscita tipo "PSO", con rete entro i limiti di tolleranza ammessi (ca 10%)
21CL.PR.5.230330.a	Gruppi di ContinuitÓ Assoluta, 220 V/50 Hz Monofase, con scomparto batterie incorporato e batterie in dotazione valore convenzionale del fattore di potenza cosfi pari a 0,8, caratteristiche nominali della tensione in ingresso uguali a quelle in uscita tipo "PSO", con rete entro i limiti di tolleranza ammessi (ca 10%) / potenza apparente nominale 300 VA, autonomia potenza nominale 5 minuti	cad		98,00
21CL.PR.5.230330.b	Gruppi di ContinuitÓ Assoluta, 220 V/50 Hz Monofase, con scomparto batterie incorporato e batterie in dotazione valore convenzionale del fattore di potenza cosfi pari a 0,8, caratteristiche nominali della tensione in ingresso uguali a quelle in uscita tipo "PSO", con rete entro i limiti di tolleranza ammessi (ca 10%) / potenza apparente nominale 400 VA, autonomia potenza nominale 5 minuti	cad		114,00
21CL.PR.5.230330.c	Gruppi di ContinuitÓ Assoluta, 220 V/50 Hz Monofase, con scomparto batterie incorporato e batterie in dotazione valore convenzionale del fattore di potenza cosfi pari a 0,8, caratteristiche nominali della tensione in ingresso uguali a quelle in uscita tipo "PSO", con rete entro i limiti di tolleranza ammessi (ca 10%) / potenza apparente nominale 750 VA, autonomia potenza nominale 5 minuti	cad		132,00
21CL.PR.5.230330.d	Gruppi di ContinuitÓ Assoluta, 220 V/50 Hz Monofase, con scomparto batterie incorporato e batterie in dotazione valore convenzionale del fattore di potenza cosfi pari a 0,8, caratteristiche nominali della tensione in ingresso uguali a quelle in uscita tipo "PSO", con rete entro i limiti di tolleranza ammessi (ca 10%) / potenza apparente nominale 1.000 VA, autonomia potenza nominale 5 minuti	cad		1085,00
21CL.PR.5.230340	Gruppo di ContinuitÓ Assoluta tipo "COB", 380 V/50 Hz Trifase, potenza apparente da 10 a 30 KVA; con scomparto batterie incorporato o con armadio separato e batterie in dotazione, valore convenzionale del fattore di potenza cosfi pari a 0,8, caratteristiche nominali della tensione in ingresso uguali a quelle di uscita, stabilitÓ di tensione pari a 1%, con scomparto batterie incorporato
21CL.PR.5.230340.a	Gruppo di ContinuitÓ Assoluta tipo "COB", 380 V/50 Hz Trifase, potenza apparente da 10 a 30 KVA; con scomparto batterie incorporato o con armadio separato e batterie in dotazione, valore convenzionale del fattore di potenza cosfi pari a 0,8, caratteristiche nominali della tensione in ingresso uguali a quelle di uscita, stabilitÓ di tensione pari a 1%, con scomparto batterie incorporato / potenza apparente nominale 10 KVA, autonomia potenza nominale 0 minuti	cad		6945,38
21CL.PR.5.230340.b	Gruppo di ContinuitÓ Assoluta tipo "COB", 380 V/50 Hz Trifase, potenza apparente da 10 a 30 KVA; con scomparto batterie incorporato o con armadio separato e batterie in dotazione, valore convenzionale del fattore di potenza cosfi pari a 0,8, caratteristiche nominali della tensione in ingresso uguali a quelle di uscita, stabilitÓ di tensione pari a 1%, con scomparto batterie incorporato / potenza apparente nominale 10 KVA, autonomia potenza nominale 5 minuti	cad		7772,64
21CL.PR.5.230340.c	Gruppo di ContinuitÓ Assoluta tipo "COB", 380 V/50 Hz Trifase, potenza apparente da 10 a 30 KVA; con scomparto batterie incorporato o con armadio separato e batterie in dotazione, valore convenzionale del fattore di potenza cosfi pari a 0,8, caratteristiche nominali della tensione in ingresso uguali a quelle di uscita, stabilitÓ di tensione pari a 1%, con scomparto batterie incorporato / potenza apparente nominale 10 KVA, autonomia potenza nominale 15 minuti	cad		8234,57
21CL.PR.5.230340.d	Gruppo di ContinuitÓ Assoluta tipo "COB", 380 V/50 Hz Trifase, potenza apparente da 10 a 30 KVA; con scomparto batterie incorporato o con armadio separato e batterie in dotazione, valore convenzionale del fattore di potenza cosfi pari a 0,8, caratteristiche nominali della tensione in ingresso uguali a quelle di uscita, stabilitÓ di tensione pari a 1%, con scomparto batterie incorporato / potenza apparente nominale 10 KVA, autonomia potenza nominale 30 minuti	cad		8600,30
21CL.PR.5.230340.e	Gruppo di ContinuitÓ Assoluta tipo "COB", 380 V/50 Hz Trifase, potenza apparente da 10 a 30 KVA; con scomparto batterie incorporato o con armadio separato e batterie in dotazione, valore convenzionale del fattore di potenza cosfi pari a 0,8, caratteristiche nominali della tensione in ingresso uguali a quelle di uscita, stabilitÓ di tensione pari a 1%, con scomparto batterie incorporato / potenza apparente nominale 15 KVA, autonomia potenza nominale 0 minuti	cad		7173,97
21CL.PR.5.230340.f	Gruppo di ContinuitÓ Assoluta tipo "COB", 380 V/50 Hz Trifase, potenza apparente da 10 a 30 KVA; con scomparto batterie incorporato o con armadio separato e batterie in dotazione, valore convenzionale del fattore di potenza cosfi pari a 0,8, caratteristiche nominali della tensione in ingresso uguali a quelle di uscita, stabilitÓ di tensione pari a 1%, con scomparto batterie incorporato / potenza apparente nominale 15 KVA, autonomia potenza nominale 5 minuti	cad		8420,05
21CL.PR.5.230340.g	Gruppo di ContinuitÓ Assoluta tipo "COB", 380 V/50 Hz Trifase, potenza apparente da 10 a 30 KVA; con scomparto batterie incorporato o con armadio separato e batterie in dotazione, valore convenzionale del fattore di potenza cosfi pari a 0,8, caratteristiche nominali della tensione in ingresso uguali a quelle di uscita, stabilitÓ di tensione pari a 1%, con scomparto batterie incorporato / potenza apparente nominale 15 KVA, autonomia potenza nominale 15 minuti	cad		10394,97
21CL.PR.5.230340.h	Gruppo di ContinuitÓ Assoluta tipo "COB", 380 V/50 Hz Trifase, potenza apparente da 10 a 30 KVA; con scomparto batterie incorporato o con armadio separato e batterie in dotazione, valore convenzionale del fattore di potenza cosfi pari a 0,8, caratteristiche nominali della tensione in ingresso uguali a quelle di uscita, stabilitÓ di tensione pari a 1%, con scomparto batterie incorporato / potenza apparente nominale 20 KVA, autonomia potenza nominale 0 minuti	cad		7798,31
21CL.PR.5.230340.i	Gruppo di ContinuitÓ Assoluta tipo "COB", 380 V/50 Hz Trifase, potenza apparente da 10 a 30 KVA; con scomparto batterie incorporato o con armadio separato e batterie in dotazione, valore convenzionale del fattore di potenza cosfi pari a 0,8, caratteristiche nominali della tensione in ingresso uguali a quelle di uscita, stabilitÓ di tensione pari a 1%, con scomparto batterie incorporato / potenza apparente nominale 20 KVA, autonomia potenza nominale 5 minuti	cad		9193,95
21CL.PR.5.230340.j	Gruppo di ContinuitÓ Assoluta tipo "COB", 380 V/50 Hz Trifase, potenza apparente da 10 a 30 KVA; con scomparto batterie incorporato o con armadio separato e batterie in dotazione, valore convenzionale del fattore di potenza cosfi pari a 0,8, caratteristiche nominali della tensione in ingresso uguali a quelle di uscita, stabilitÓ di tensione pari a 1%, con scomparto batterie incorporato / potenza apparente nominale 30 KVA, autonomia potenza nominale 0 minuti	cad		8023,62
21CL.PR.5.230340.k	Gruppo di ContinuitÓ Assoluta tipo "COB", 380 V/50 Hz Trifase, potenza apparente da 10 a 30 KVA; con scomparto batterie incorporato o con armadio separato e batterie in dotazione, valore convenzionale del fattore di potenza cosfi pari a 0,8, caratteristiche nominali della tensione in ingresso uguali a quelle di uscita, stabilitÓ di tensione pari a 1%, con scomparto batterie incorporato / potenza apparente nominale 30 KVA, autonomia potenza nominale 5 minuti	cad		9572,10
21CL.PR.5.230350	Gruppo di ContinuitÓ Assoluta tipo "COB", 380 V/50 Hz Trifase, potenza apparente da 10 a 30 KVA; con scomparto batterie incorporato o con armadio separato e batterie in dotazione, valore convenzionale del fattore di potenza cosfi pari a 0,8, caratteristiche nominali della tensione in ingresso uguali a quelle di uscita, stabilitÓ di tensione pari a 1%, con armadio batterie separato
21CL.PR.5.230350.a	Gruppo di ContinuitÓ Assoluta tipo "COB", 380 V/50 Hz Trifase, potenza apparente da 10 a 30 KVA; con scomparto batterie incorporato o con armadio separato e batterie in dotazione, valore convenzionale del fattore di potenza cosfi pari a 0,8, caratteristiche nominali della tensione in ingresso uguali a quelle di uscita, stabilitÓ di tensione pari a 1%, con armadio batterie separato / potenza apparente nominale 15 KVA, autonomia potenza nominale 30 minuti	cad		7082,78
21CL.PR.5.230350.b	Gruppo di ContinuitÓ Assoluta tipo "COB", 380 V/50 Hz Trifase, potenza apparente da 10 a 30 KVA; con scomparto batterie incorporato o con armadio separato e batterie in dotazione, valore convenzionale del fattore di potenza cosfi pari a 0,8, caratteristiche nominali della tensione in ingresso uguali a quelle di uscita, stabilitÓ di tensione pari a 1%, con armadio batterie separato / potenza apparente nominale 15 KVA, autonomia potenza nominale 60 minuti	cad		11912,10
21CL.PR.5.230350.c	Gruppo di ContinuitÓ Assoluta tipo "COB", 380 V/50 Hz Trifase, potenza apparente da 10 a 30 KVA; con scomparto batterie incorporato o con armadio separato e batterie in dotazione, valore convenzionale del fattore di potenza cosfi pari a 0,8, caratteristiche nominali della tensione in ingresso uguali a quelle di uscita, stabilitÓ di tensione pari a 1%, con armadio batterie separato / potenza apparente nominale 20 KVA, autonomia potenza nominale 15 minuti	cad		11326,94
21CL.PR.5.230350.d	Gruppo di ContinuitÓ Assoluta tipo "COB", 380 V/50 Hz Trifase, potenza apparente da 10 a 30 KVA; con scomparto batterie incorporato o con armadio separato e batterie in dotazione, valore convenzionale del fattore di potenza cosfi pari a 0,8, caratteristiche nominali della tensione in ingresso uguali a quelle di uscita, stabilitÓ di tensione pari a 1%, con armadio batterie separato / potenza apparente nominale 20 KVA, autonomia potenza nominale 30 minuti	cad		12506,40
21CL.PR.5.230350.e	Gruppo di ContinuitÓ Assoluta tipo "COB", 380 V/50 Hz Trifase, potenza apparente da 10 a 30 KVA; con scomparto batterie incorporato o con armadio separato e batterie in dotazione, valore convenzionale del fattore di potenza cosfi pari a 0,8, caratteristiche nominali della tensione in ingresso uguali a quelle di uscita, stabilitÓ di tensione pari a 1%, con armadio batterie separato / potenza apparente nominale 30 KVA, autonomia potenza nominale 15 minuti	cad		11592,11
21CL.PR.5.230350.f	Gruppo di ContinuitÓ Assoluta tipo "COB", 380 V/50 Hz Trifase, potenza apparente da 10 a 30 KVA; con scomparto batterie incorporato o con armadio separato e batterie in dotazione, valore convenzionale del fattore di potenza cosfi pari a 0,8, caratteristiche nominali della tensione in ingresso uguali a quelle di uscita, stabilitÓ di tensione pari a 1%, con armadio batterie separato / potenza apparente nominale 30 KVA, autonomia potenza nominale 30 minuti	cad		12911,35
21CL.PR.5.230350.g	Gruppo di ContinuitÓ Assoluta tipo "COB", 380 V/50 Hz Trifase, potenza apparente da 10 a 30 KVA; con scomparto batterie incorporato o con armadio separato e batterie in dotazione, valore convenzionale del fattore di potenza cosfi pari a 0,8, caratteristiche nominali della tensione in ingresso uguali a quelle di uscita, stabilitÓ di tensione pari a 1%, con armadio batterie separato / potenza apparente nominale 30 KVA, autonomia potenza nominale 60 minuti	cad		17415,65
21CL.PR.5.230360	Gruppo di ContinuitÓ Assoluta tipo "COB", 380 V/50 Hz Trifase, potenza apparente da 40 a 100 KVA; con armadio batterie separato e batterie in dotazione, valore convenzionale del fattore di potenza cosfi pari a 0,8, caratteristiche nominali della tensione in ingresso uguali a quelle di uscita, stabilitÓ tensione pari a 1%
21CL.PR.5.230360.a	Gruppo di ContinuitÓ Assoluta tipo "COB", 380 V/50 Hz Trifase, potenza apparente da 40 a 100 KVA; con armadio batterie separato e batterie in dotazione, valore convenzionale del fattore di potenza cosfi pari a 0,8, caratteristiche nominali della tensione in ingresso uguali a quelle di uscita, stabilitÓ tensione pari a 1% / potenza apparente nominale 40 KVA, autonomia potenza nominale 0 minuti	cad		10888,07
21CL.PR.5.230360.b	Gruppo di ContinuitÓ Assoluta tipo "COB", 380 V/50 Hz Trifase, potenza apparente da 40 a 100 KVA; con armadio batterie separato e batterie in dotazione, valore convenzionale del fattore di potenza cosfi pari a 0,8, caratteristiche nominali della tensione in ingresso uguali a quelle di uscita, stabilitÓ tensione pari a 1% / potenza apparente nominale 40 KVA, autonomia potenza nominale 15 minuti	cad		15696,73
21CL.PR.5.230360.c	Gruppo di ContinuitÓ Assoluta tipo "COB", 380 V/50 Hz Trifase, potenza apparente da 40 a 100 KVA; con armadio batterie separato e batterie in dotazione, valore convenzionale del fattore di potenza cosfi pari a 0,8, caratteristiche nominali della tensione in ingresso uguali a quelle di uscita, stabilitÓ tensione pari a 1% / potenza apparente nominale 40 KVA, autonomia potenza nominale 30 minuti	cad		19396,44
21CL.PR.5.230360.d	Gruppo di ContinuitÓ Assoluta tipo "COB", 380 V/50 Hz Trifase, potenza apparente da 40 a 100 KVA; con armadio batterie separato e batterie in dotazione, valore convenzionale del fattore di potenza cosfi pari a 0,8, caratteristiche nominali della tensione in ingresso uguali a quelle di uscita, stabilitÓ tensione pari a 1% / potenza apparente nominale 40 KVA, autonomia potenza nominale 60 minuti	cad		24860,79
21CL.PR.5.230360.e	Gruppo di ContinuitÓ Assoluta tipo "COB", 380 V/50 Hz Trifase, potenza apparente da 40 a 100 KVA; con armadio batterie separato e batterie in dotazione, valore convenzionale del fattore di potenza cosfi pari a 0,8, caratteristiche nominali della tensione in ingresso uguali a quelle di uscita, stabilitÓ tensione pari a 1% / potenza apparente nominale 60 KVA, autonomia potenza nominale 0 minuti	cad		11308,03
21CL.PR.5.230360.f	Gruppo di ContinuitÓ Assoluta tipo "COB", 380 V/50 Hz Trifase, potenza apparente da 40 a 100 KVA; con armadio batterie separato e batterie in dotazione, valore convenzionale del fattore di potenza cosfi pari a 0,8, caratteristiche nominali della tensione in ingresso uguali a quelle di uscita, stabilitÓ tensione pari a 1% / potenza apparente nominale 60 KVA, autonomia potenza nominale 15 minuti	cad		19484,62
21CL.PR.5.230360.g	Gruppo di ContinuitÓ Assoluta tipo "COB", 380 V/50 Hz Trifase, potenza apparente da 40 a 100 KVA; con armadio batterie separato e batterie in dotazione, valore convenzionale del fattore di potenza cosfi pari a 0,8, caratteristiche nominali della tensione in ingresso uguali a quelle di uscita, stabilitÓ tensione pari a 1% / potenza apparente nominale 60 KVA, autonomia potenza nominale 30 minuti	cad		21029,17
21CL.PR.5.230360.h	Gruppo di ContinuitÓ Assoluta tipo "COB", 380 V/50 Hz Trifase, potenza apparente da 40 a 100 KVA; con armadio batterie separato e batterie in dotazione, valore convenzionale del fattore di potenza cosfi pari a 0,8, caratteristiche nominali della tensione in ingresso uguali a quelle di uscita, stabilitÓ tensione pari a 1% / potenza apparente nominale 60 KVA, autonomia potenza nominale 60 minuti	cad		30128,59
21CL.PR.5.230360.i	Gruppo di ContinuitÓ Assoluta tipo "COB", 380 V/50 Hz Trifase, potenza apparente da 40 a 100 KVA; con armadio batterie separato e batterie in dotazione, valore convenzionale del fattore di potenza cosfi pari a 0,8, caratteristiche nominali della tensione in ingresso uguali a quelle di uscita, stabilitÓ tensione pari a 1% / potenza apparente nominale 80 KVA, autonomia potenza nominale 0 minuti	cad		12715,45
21CL.PR.5.230360.j	Gruppo di ContinuitÓ Assoluta tipo "COB", 380 V/50 Hz Trifase, potenza apparente da 40 a 100 KVA; con armadio batterie separato e batterie in dotazione, valore convenzionale del fattore di potenza cosfi pari a 0,8, caratteristiche nominali della tensione in ingresso uguali a quelle di uscita, stabilitÓ tensione pari a 1% / potenza apparente nominale 80 KVA, autonomia potenza nominale 15 minuti	cad		22028,41
21CL.PR.5.230360.k	Gruppo di ContinuitÓ Assoluta tipo "COB", 380 V/50 Hz Trifase, potenza apparente da 40 a 100 KVA; con armadio batterie separato e batterie in dotazione, valore convenzionale del fattore di potenza cosfi pari a 0,8, caratteristiche nominali della tensione in ingresso uguali a quelle di uscita, stabilitÓ tensione pari a 1% / potenza apparente nominale 80 KVA, autonomia potenza nominale 30 minuti	cad		26684,88
21CL.PR.5.230360.l	Gruppo di ContinuitÓ Assoluta tipo "COB", 380 V/50 Hz Trifase, potenza apparente da 40 a 100 KVA; con armadio batterie separato e batterie in dotazione, valore convenzionale del fattore di potenza cosfi pari a 0,8, caratteristiche nominali della tensione in ingresso uguali a quelle di uscita, stabilitÓ tensione pari a 1% / potenza apparente nominale 100 KVA, autonomia potenza nominale 0 minuti	cad		13141,28
21CL.PR.5.230360.m	Gruppo di ContinuitÓ Assoluta tipo "COB", 380 V/50 Hz Trifase, potenza apparente da 40 a 100 KVA; con armadio batterie separato e batterie in dotazione, valore convenzionale del fattore di potenza cosfi pari a 0,8, caratteristiche nominali della tensione in ingresso uguali a quelle di uscita, stabilitÓ tensione pari a 1% / potenza apparente nominale 100 KVA, autonomia potenza nominale 15 minuti	cad		27318,41
21CL.PR.5.230360.n	Gruppo di ContinuitÓ Assoluta tipo "COB", 380 V/50 Hz Trifase, potenza apparente da 40 a 100 KVA; con armadio batterie separato e batterie in dotazione, valore convenzionale del fattore di potenza cosfi pari a 0,8, caratteristiche nominali della tensione in ingresso uguali a quelle di uscita, stabilitÓ tensione pari a 1% / potenza apparente nominale 100 KVA, autonomia potenza nominale 30 minuti	cad		32059,80
21CL.PR.5.230370	Gruppo di continuitÓ assoluta tipo "COB", 380 V/50 Hz Trifase, potenza apparente superiore a 100 KVA; con esclusione di armadio batterie e relative batterie, valore convenzionale del fattore di potenza cosfi pari a 0,8; raddrizzatore dodecafase con separazione galvanica, caratteristiche nominali della tensione in ingresso uguali a quelle di uscita, stabilitÓ tensione pari a 1%
21CL.PR.5.230370.a	Gruppo di continuitÓ assoluta tipo "COB", 380 V/50 Hz Trifase, potenza apparente superiore a 100 KVA; con esclusione di armadio batterie e relative batterie, valore convenzionale del fattore di potenza cosfi pari a 0,8; raddrizzatore dodecafase con separazione galvanica, caratteristiche nominali della tensione in ingresso uguali a quelle di uscita, stabilitÓ tensione pari a 1% / potenza apparente nominale 125 KVA	cad		25995,90
21CL.PR.5.230370.b	Gruppo di continuitÓ assoluta tipo "COB", 380 V/50 Hz Trifase, potenza apparente superiore a 100 KVA; con esclusione di armadio batterie e relative batterie, valore convenzionale del fattore di potenza cosfi pari a 0,8; raddrizzatore dodecafase con separazione galvanica, caratteristiche nominali della tensione in ingresso uguali a quelle di uscita, stabilitÓ tensione pari a 1% / potenza apparente nominale 150 KVA	cad		27723,31
21CL.PR.5.230370.c	Gruppo di continuitÓ assoluta tipo "COB", 380 V/50 Hz Trifase, potenza apparente superiore a 100 KVA; con esclusione di armadio batterie e relative batterie, valore convenzionale del fattore di potenza cosfi pari a 0,8; raddrizzatore dodecafase con separazione galvanica, caratteristiche nominali della tensione in ingresso uguali a quelle di uscita, stabilitÓ tensione pari a 1% / potenza apparente nominale 200 KVA	cad		31328,35
21CL.PR.5.230370.d	Gruppo di continuitÓ assoluta tipo "COB", 380 V/50 Hz Trifase, potenza apparente superiore a 100 KVA; con esclusione di armadio batterie e relative batterie, valore convenzionale del fattore di potenza cosfi pari a 0,8; raddrizzatore dodecafase con separazione galvanica, caratteristiche nominali della tensione in ingresso uguali a quelle di uscita, stabilitÓ tensione pari a 1% / potenza apparente nominale 250 KVA	cad		35116,25
21CL.PR.5.230370.e	Gruppo di continuitÓ assoluta tipo "COB", 380 V/50 Hz Trifase, potenza apparente superiore a 100 KVA; con esclusione di armadio batterie e relative batterie, valore convenzionale del fattore di potenza cosfi pari a 0,8; raddrizzatore dodecafase con separazione galvanica, caratteristiche nominali della tensione in ingresso uguali a quelle di uscita, stabilitÓ tensione pari a 1% / potenza apparente nominale 300 KVA	cad		36709,78
21CL.PR.5.230370.f	Gruppo di continuitÓ assoluta tipo "COB", 380 V/50 Hz Trifase, potenza apparente superiore a 100 KVA; con esclusione di armadio batterie e relative batterie, valore convenzionale del fattore di potenza cosfi pari a 0,8; raddrizzatore dodecafase con separazione galvanica, caratteristiche nominali della tensione in ingresso uguali a quelle di uscita, stabilitÓ tensione pari a 1% / potenza apparente nominale 350 KVA	cad		39798,90
21CL.PR.5.230370.g	Gruppo di continuitÓ assoluta tipo "COB", 380 V/50 Hz Trifase, potenza apparente superiore a 100 KVA; con esclusione di armadio batterie e relative batterie, valore convenzionale del fattore di potenza cosfi pari a 0,8; raddrizzatore dodecafase con separazione galvanica, caratteristiche nominali della tensione in ingresso uguali a quelle di uscita, stabilitÓ tensione pari a 1% / potenza apparente nominale 400 KVA	cad		44814,62
21CL.PR.5.230380	Accumulatori stazionari al piombo di tipo ermetico a ricombinazione dei gas, con elettrolito in soluzione acquosa di acido solforico e piastre in lega di piombo-calcio-stagno, contenitore monoblocco in ABS ritardante la fiamma con valvole di sicurezza, conformi CEI 21.6, temperatura di lavoro da -10 ¦C a +40 ¦C, inclusi tassa COBAT, cavi, accessori e morsetteria per cablaggio
21CL.PR.5.230380.a	Accumulatori stazionari al piombo di tipo ermetico a ricombinazione dei gas, con elettrolito in soluzione acquosa di acido solforico e piastre in lega di piombo-calcio-stagno, contenitore monoblocco in ABS ritardante la fiamma con valvole di sicurezza, conformi CEI 21.6, temperatura di lavoro da -10 ¦C a +40 ¦C, inclusi tassa COBAT, cavi, accessori e morsetteria per cablaggio / 12 V, capacitÓ 25 Ah	cad		54,55
21CL.PR.5.230380.b	Accumulatori stazionari al piombo di tipo ermetico a ricombinazione dei gas, con elettrolito in soluzione acquosa di acido solforico e piastre in lega di piombo-calcio-stagno, contenitore monoblocco in ABS ritardante la fiamma con valvole di sicurezza, conformi CEI 21.6, temperatura di lavoro da -10 ¦C a +40 ¦C, inclusi tassa COBAT, cavi, accessori e morsetteria per cablaggio / 12 V, capacitÓ 30 Ah	cad		61,86
21CL.PR.5.230380.c	Accumulatori stazionari al piombo di tipo ermetico a ricombinazione dei gas, con elettrolito in soluzione acquosa di acido solforico e piastre in lega di piombo-calcio-stagno, contenitore monoblocco in ABS ritardante la fiamma con valvole di sicurezza, conformi CEI 21.6, temperatura di lavoro da -10 ¦C a +40 ¦C, inclusi tassa COBAT, cavi, accessori e morsetteria per cablaggio / 12 V, capacitÓ 37 Ah	cad		68,78
21CL.PR.5.230380.d	Accumulatori stazionari al piombo di tipo ermetico a ricombinazione dei gas, con elettrolito in soluzione acquosa di acido solforico e piastre in lega di piombo-calcio-stagno, contenitore monoblocco in ABS ritardante la fiamma con valvole di sicurezza, conformi CEI 21.6, temperatura di lavoro da -10 ¦C a +40 ¦C, inclusi tassa COBAT, cavi, accessori e morsetteria per cablaggio / 12 V, capacitÓ 50 Ah	cad		87,48
21CL.PR.5.230380.e	Accumulatori stazionari al piombo di tipo ermetico a ricombinazione dei gas, con elettrolito in soluzione acquosa di acido solforico e piastre in lega di piombo-calcio-stagno, contenitore monoblocco in ABS ritardante la fiamma con valvole di sicurezza, conformi CEI 21.6, temperatura di lavoro da -10 ¦C a +40 ¦C, inclusi tassa COBAT, cavi, accessori e morsetteria per cablaggio / 12 V, capacitÓ 75 Ah	cad		122,65
21CL.PR.5.230380.f	Accumulatori stazionari al piombo di tipo ermetico a ricombinazione dei gas, con elettrolito in soluzione acquosa di acido solforico e piastre in lega di piombo-calcio-stagno, contenitore monoblocco in ABS ritardante la fiamma con valvole di sicurezza, conformi CEI 21.6, temperatura di lavoro da -10 ¦C a +40 ¦C, inclusi tassa COBAT, cavi, accessori e morsetteria per cablaggio / 6 V, capacitÓ 75 Ah	cad		70,44
21CL.PR.5.230380.g	Accumulatori stazionari al piombo di tipo ermetico a ricombinazione dei gas, con elettrolito in soluzione acquosa di acido solforico e piastre in lega di piombo-calcio-stagno, contenitore monoblocco in ABS ritardante la fiamma con valvole di sicurezza, conformi CEI 21.6, temperatura di lavoro da -10 ¦C a +40 ¦C, inclusi tassa COBAT, cavi, accessori e morsetteria per cablaggio / 6 V, capacitÓ 100 Ah	cad		82,49
21CL.PR.5.230380.h	Accumulatori stazionari al piombo di tipo ermetico a ricombinazione dei gas, con elettrolito in soluzione acquosa di acido solforico e piastre in lega di piombo-calcio-stagno, contenitore monoblocco in ABS ritardante la fiamma con valvole di sicurezza, conformi CEI 21.6, temperatura di lavoro da -10 ¦C a +40 ¦C, inclusi tassa COBAT, cavi, accessori e morsetteria per cablaggio / 6 V, capacitÓ 180 Ah	cad		135,37
21CL.PR.5.230390	Armadio modulare per accumulatori stazionari ermetici, in acciaio zincato verniciato con polveri epossidiche, completo di scaffali e portelli con maniglie
21CL.PR.5.230390.a	Armadio modulare per accumulatori stazionari ermetici, in acciaio zincato verniciato con polveri epossidiche, completo di scaffali e portelli con maniglie / dimensioni 800x500x1800	cad		761,69
21CL.PR.5.230390.b	Armadio modulare per accumulatori stazionari ermetici, in acciaio zincato verniciato con polveri epossidiche, completo di scaffali e portelli con maniglie / dimensioni 1250x800x1800	cad		1139,94
21CL.PR.5.23040	Apparecchi di illuminazione rettangolari per montaggio incassato o esterno in materiale plastico autoestinguente, CEI 34-21/22, con circuito elettronico di controllo, classe isol. II, fusibile, spia rete/ricarica, grado di protezione IP 40, alimentazione ordinaria 220 V c.a. da 180 minuti di autonomia con batteria ermetica NiCd non permanente con lampada fluorescente
21CL.PR.5.23040.a	Apparecchi di illuminazione rettangolari per montaggio incassato o esterno in materiale plastico autoestinguente, CEI 34-21/22, con circuito elettronico di controllo, classe isol. II, fusibile, spia rete/ricarica, grado di protezione IP 40, alimentazione ordinaria 220 V c.a. da 180 minuti di autonomia con batteria ermetica NiCd non permanente con lampada fluorescente / 6 W	cad		68,42
21CL.PR.5.23040.b	Apparecchi di illuminazione rettangolari per montaggio incassato o esterno in materiale plastico autoestinguente, CEI 34-21/22, con circuito elettronico di controllo, classe isol. II, fusibile, spia rete/ricarica, grado di protezione IP 40, alimentazione ordinaria 220 V c.a. da 180 minuti di autonomia con batteria ermetica NiCd non permanente con lampada fluorescente / 8 W	cad		96,69
21CL.PR.5.23040.c	Apparecchi di illuminazione rettangolari per montaggio incassato o esterno in materiale plastico autoestinguente, CEI 34-21/22, con circuito elettronico di controllo, classe isol. II, fusibile, spia rete/ricarica, grado di protezione IP 40, alimentazione ordinaria 220 V c.a. da 180 minuti di autonomia con batteria ermetica NiCd non permanente con lampada fluorescente / 11 W compatta	cad		58,95
21CL.PR.5.23040.d	Apparecchi di illuminazione rettangolari per montaggio incassato o esterno in materiale plastico autoestinguente, CEI 34-21/22, con circuito elettronico di controllo, classe isol. II, fusibile, spia rete/ricarica, grado di protezione IP 40, alimentazione ordinaria 220 V c.a. da 180 minuti di autonomia con batteria ermetica NiCd non permanente con lampada fluorescente / 18 W	cad		76,02
21CL.PR.5.23040.e	Apparecchi di illuminazione rettangolari per montaggio incassato o esterno in materiale plastico autoestinguente, CEI 34-21/22, con circuito elettronico di controllo, classe isol. II, fusibile, spia rete/ricarica, grado di protezione IP 40, alimentazione ordinaria 220 V c.a. da 180 minuti di autonomia con batteria ermetica NiCd non permanente con lampada fluorescente / 36 W	cad		144,02
21CL.PR.5.23040.f	Apparecchi di illuminazione rettangolari per montaggio incassato o esterno in materiale plastico autoestinguente, CEI 34-21/22, con circuito elettronico di controllo, classe isol. II, fusibile, spia rete/ricarica, grado di protezione IP 40, alimentazione ordinaria 220 V c.a. da 180 minuti di autonomia con batteria ermetica NiCd non permanente con lampada fluorescente / 2x18 W	cad		116,99
21CL.PR.5.230400	Gruppi elettrogeni trifasi con motore diesel raffreddato ad aria 1.500 giri, su basamento, completo di quadro di controllo ed avviamento automatico, tipo AUT.C batteria al piombo, tensione 400/231 V ¦5%, 50 Hz
21CL.PR.5.230400.a	Gruppi elettrogeni trifasi con motore diesel raffreddato ad aria 1.500 giri, su basamento, completo di quadro di controllo ed avviamento automatico, tipo AUT.C batteria al piombo, tensione 400/231 V ¦5%, 50 Hz / servizio continuativo 5 kVA	cad		4654,63
21CL.PR.5.230400.b	Gruppi elettrogeni trifasi con motore diesel raffreddato ad aria 1.500 giri, su basamento, completo di quadro di controllo ed avviamento automatico, tipo AUT.C batteria al piombo, tensione 400/231 V ¦5%, 50 Hz / servizio continuativo 8 kVA	cad		5137,40
21CL.PR.5.23050	Apparecchi di illuminazione rettangolari per montaggio incassato o esterno in materiale plastico autoestinguente, CEI 34-21/22, con circuito elettronico di controllo, classe isol. II, fusibile, spia rete/ricarica, grado di protezione IP 40, alimentazione ordinaria 220 V c.a. da 180 minuti di autonomia con batteria ermetica NiCd permanente con lampada fluorescente
21CL.PR.5.23050.a	Apparecchi di illuminazione rettangolari per montaggio incassato o esterno in materiale plastico autoestinguente, CEI 34-21/22, con circuito elettronico di controllo, classe isol. II, fusibile, spia rete/ricarica, grado di protezione IP 40, alimentazione ordinaria 220 V c.a. da 180 minuti di autonomia con batteria ermetica NiCd permanente con lampada fluorescente / 8 W	cad		110,90
21CL.PR.5.23050.b	Apparecchi di illuminazione rettangolari per montaggio incassato o esterno in materiale plastico autoestinguente, CEI 34-21/22, con circuito elettronico di controllo, classe isol. II, fusibile, spia rete/ricarica, grado di protezione IP 40, alimentazione ordinaria 220 V c.a. da 180 minuti di autonomia con batteria ermetica NiCd permanente con lampada fluorescente / 18 W	cad		118,20
21CL.PR.5.23050.c	Apparecchi di illuminazione rettangolari per montaggio incassato o esterno in materiale plastico autoestinguente, CEI 34-21/22, con circuito elettronico di controllo, classe isol. II, fusibile, spia rete/ricarica, grado di protezione IP 40, alimentazione ordinaria 220 V c.a. da 180 minuti di autonomia con batteria ermetica NiCd permanente con lampada fluorescente / 36 W	cad		152,15
21CL.PR.5.23050.d	Apparecchi di illuminazione rettangolari per montaggio incassato o esterno in materiale plastico autoestinguente, CEI 34-21/22, con circuito elettronico di controllo, classe isol. II, fusibile, spia rete/ricarica, grado di protezione IP 40, alimentazione ordinaria 220 V c.a. da 180 minuti di autonomia con batteria ermetica NiCd permanente con lampada fluorescente / 2x18 W	cad		144,56
21CL.PR.5.23060	Apparecchi di illuminazione rettangolari per montaggio incassato o esterno in materiale plastico autoestinguente, CEI 34-21/22, con circuito elettronico di controllo, classe isol. II, fusibile, spia rete/ricarica, grado di protezione IP 40, alimentazione ordinaria 220 V c.a. da 180 minuti di autonomia con batteria ermetica NiCd non permanente con lampada ad incandescenza
21CL.PR.5.23060.a	Apparecchi di illuminazione rettangolari per montaggio incassato o esterno in materiale plastico autoestinguente, CEI 34-21/22, con circuito elettronico di controllo, classe isol. II, fusibile, spia rete/ricarica, grado di protezione IP 40, alimentazione ordinaria 220 V c.a. da 180 minuti di autonomia con batteria ermetica NiCd non permanente con lampada ad incandescenza / 2x6 W	cad		103,70
21CL.PR.5.23060.b	Apparecchi di illuminazione rettangolari per montaggio incassato o esterno in materiale plastico autoestinguente, CEI 34-21/22, con circuito elettronico di controllo, classe isol. II, fusibile, spia rete/ricarica, grado di protezione IP 40, alimentazione ordinaria 220 V c.a. da 180 minuti di autonomia con batteria ermetica NiCd non permanente con lampada ad incandescenza / 3x8 W	cad		130,36
21CL.PR.5.23060.c	Apparecchi di illuminazione rettangolari per montaggio incassato o esterno in materiale plastico autoestinguente, CEI 34-21/22, con circuito elettronico di controllo, classe isol. II, fusibile, spia rete/ricarica, grado di protezione IP 40, alimentazione ordinaria 220 V c.a. da 180 minuti di autonomia con batteria ermetica NiCd non permanente con lampada ad incandescenza / 2x11 W	cad		131,10
21CL.PR.5.23070	Apparecchi di illuminazione rettangolari per montaggio incassato o esterno in materiale plastico autoestinguente, CEI 34-21/22, con circuito elettronico di controllo, classe isol. II, fusibile, spia rete/ricarica, grado di protezione IP 40, alimentazione ordinaria 220 V c.a. da 180 minuti di autonomia con batteria ermetica NiCd permanente ridotta con lampada incandescente
21CL.PR.5.23070.a	Apparecchi di illuminazione rettangolari per montaggio incassato o esterno in materiale plastico autoestinguente, CEI 34-21/22, con circuito elettronico di controllo, classe isol. II, fusibile, spia rete/ricarica, grado di protezione IP 40, alimentazione ordinaria 220 V c.a. da 180 minuti di autonomia con batteria ermetica NiCd permanente ridotta con lampada incandescente / 2x6 W	cad		49,27
21CL.PR.5.23070.b	Apparecchi di illuminazione rettangolari per montaggio incassato o esterno in materiale plastico autoestinguente, CEI 34-21/22, con circuito elettronico di controllo, classe isol. II, fusibile, spia rete/ricarica, grado di protezione IP 40, alimentazione ordinaria 220 V c.a. da 180 minuti di autonomia con batteria ermetica NiCd permanente ridotta con lampada incandescente / 3x8 W	cad		81,99
21CL.PR.5.23070.c	Apparecchi di illuminazione rettangolari per montaggio incassato o esterno in materiale plastico autoestinguente, CEI 34-21/22, con circuito elettronico di controllo, classe isol. II, fusibile, spia rete/ricarica, grado di protezione IP 40, alimentazione ordinaria 220 V c.a. da 180 minuti di autonomia con batteria ermetica NiCd permanente ridotta con lampada incandescente / 2x11 W	cad		84,83
21CL.PR.5.23080	Apparecchi di illuminazione rettangolari per montaggio incassato o esterno in materiale plastico autoestinguente, CEI 34-21/22, con circuito elettronico di controllo, classe isol. I, fusibile, spia rete/ricarica, grado di protezione IP 40, con alimentazione ordinaria sia in c.c. 12-48 V ed equipaggiati con lampade fluorescenti
21CL.PR.5.23080.a	Apparecchi di illuminazione rettangolari per montaggio incassato o esterno in materiale plastico autoestinguente, CEI 34-21/22, con circuito elettronico di controllo, classe isol. I, fusibile, spia rete/ricarica, grado di protezione IP 40, con alimentazione ordinaria sia in c.c. 12-48 V ed equipaggiati con lampade fluorescenti / 8 W	cad		80,33
21CL.PR.5.23080.b	Apparecchi di illuminazione rettangolari per montaggio incassato o esterno in materiale plastico autoestinguente, CEI 34-21/22, con circuito elettronico di controllo, classe isol. I, fusibile, spia rete/ricarica, grado di protezione IP 40, con alimentazione ordinaria sia in c.c. 12-48 V ed equipaggiati con lampade fluorescenti / 18 W	cad		89,43
21CL.PR.5.23080.c	Apparecchi di illuminazione rettangolari per montaggio incassato o esterno in materiale plastico autoestinguente, CEI 34-21/22, con circuito elettronico di controllo, classe isol. I, fusibile, spia rete/ricarica, grado di protezione IP 40, con alimentazione ordinaria sia in c.c. 12-48 V ed equipaggiati con lampade fluorescenti / 24 W	cad		92,50
21CL.PR.5.23080.d	Apparecchi di illuminazione rettangolari per montaggio incassato o esterno in materiale plastico autoestinguente, CEI 34-21/22, con circuito elettronico di controllo, classe isol. I, fusibile, spia rete/ricarica, grado di protezione IP 40, con alimentazione ordinaria sia in c.c. 12-48 V ed equipaggiati con lampade fluorescenti / 2x18 W	cad		133,50
21CL.PR.5.23090	Apparecchi di illuminazione a bandiera IP 40, alimentazione ordinaria 220 V c.a. da 120 minuti di autonomia, con lampada fluorescente non permanente
21CL.PR.5.23090.a	Apparecchi di illuminazione a bandiera IP 40, alimentazione ordinaria 220 V c.a. da 120 minuti di autonomia, con lampada fluorescente non permanente / 2x6 W	cad		103,85
21CL.PR.5.23090.b	Apparecchi di illuminazione a bandiera IP 40, alimentazione ordinaria 220 V c.a. da 120 minuti di autonomia, con lampada fluorescente non permanente / 2x8 W	cad		117,39
21CL.PR.5.24010	Palo rastremato in acciaio rastremato trafilato zincato a stelo unico con braccio avente le seguenti misure (mm)-diametro di base "d2"-diametro finale di palo "d1"-lunghezza palo "l"-altezza fuori terra "h"-altezza finale braccio "pl"-lunghezza braccio "b"-diametro innesto armatura "d"-peso "kg"-spessore "S"
21CL.PR.5.24010.a	Palo rastremato in acciaio rastremato trafilato zincato a stelo unico con braccio avente le seguenti misure (mm)-diametro di base "d2"-diametro finale di palo "d1"-lunghezza palo "l"-altezza fuori terra "h"-altezza finale braccio "pl"-lunghezza braccio "b"-diametro innesto armatura "d"-peso "kg"-spessore "S"	cad		167,33
21CL.PR.5.24010.b	Palo rastremato in acciaio rastremato trafilato zincato a stelo unico con braccio avente le seguenti misure (mm)-diametro di base "d2"-diametro finale di palo "d1"-lunghezza palo "l"-altezza fuori terra "h"-altezza finale braccio "pl"-lunghezza braccio "b"-diametro innesto armatura "d"-peso "kg"-spessore "S"	cad		187,04
21CL.PR.5.24010.c	Palo rastremato in acciaio rastremato trafilato zincato a stelo unico con braccio avente le seguenti misure (mm)-diametro di base "d2"-diametro finale di palo "d1"-lunghezza palo "l"-altezza fuori terra "h"-altezza finale braccio "pl"-lunghezza braccio "b"-diametro innesto armatura "d"-peso "kg"-spessore "S"	cad		201,62
21CL.PR.5.24010.d	Palo rastremato in acciaio rastremato trafilato zincato a stelo unico con braccio avente le seguenti misure (mm)-diametro di base "d2"-diametro finale di palo "d1"-lunghezza palo "l"-altezza fuori terra "h"-altezza finale braccio "pl"-lunghezza braccio "b"-diametro innesto armatura "d"-peso "kg"-spessore "S"	cad		219,33
21CL.PR.5.24010.e	Palo rastremato in acciaio rastremato trafilato zincato a stelo unico con braccio avente le seguenti misure (mm)-diametro di base "d2"-diametro finale di palo "d1"-lunghezza palo "l"-altezza fuori terra "h"-altezza finale braccio "pl"-lunghezza braccio "b"-diametro innesto armatura "d"-peso "kg"-spessore "S"	cad		225,78
21CL.PR.5.24010.f	Palo rastremato in acciaio rastremato trafilato zincato a stelo unico con braccio avente le seguenti misure (mm)-diametro di base "d2"-diametro finale di palo "d1"-lunghezza palo "l"-altezza fuori terra "h"-altezza finale braccio "pl"-lunghezza braccio "b"-diametro innesto armatura "d"-peso "kg"-spessore "S"	cad		245,56
21CL.PR.5.24010.g	Palo rastremato in acciaio rastremato trafilato zincato a stelo unico con braccio avente le seguenti misure (mm)-diametro di base "d2"-diametro finale di palo "d1"-lunghezza palo "l"-altezza fuori terra "h"-altezza finale braccio "pl"-lunghezza braccio "b"-diametro innesto armatura "d"-peso "kg"-spessore "S"	cad		316,60
21CL.PR.5.240100	Sbraccio doppio di diametro mm 60 per pali di illuminazione zincato, avente le seguenti misure (mm)-altezza finale braccio "pl"-lunghezza braccio "b"-diametro innesto armatura "d"-peso "kg"
21CL.PR.5.240100.a	Sbraccio doppio di diametro mm 60 per pali di illuminazione zincato, avente le seguenti misure (mm)-altezza finale braccio "pl"-lunghezza braccio "b"-diametro innesto armatura "d"-peso "kg"	cad		90,11
21CL.PR.5.240100.b	Sbraccio doppio di diametro mm 60 per pali di illuminazione zincato, avente le seguenti misure (mm)-altezza finale braccio "pl"-lunghezza braccio "b"-diametro innesto armatura "d"-peso "kg"	cad		100,31
21CL.PR.5.240100.c	Sbraccio doppio di diametro mm 60 per pali di illuminazione zincato, avente le seguenti misure (mm)-altezza finale braccio "pl"-lunghezza braccio "b"-diametro innesto armatura "d"-peso "kg"	cad		105,76
21CL.PR.5.240100.d	Sbraccio doppio di diametro mm 60 per pali di illuminazione zincato, avente le seguenti misure (mm)-altezza finale braccio "pl"-lunghezza braccio "b"-diametro innesto armatura "d"-peso "kg"	cad		104,42
21CL.PR.5.240100.e	Sbraccio doppio di diametro mm 60 per pali di illuminazione zincato, avente le seguenti misure (mm)-altezza finale braccio "pl"-lunghezza braccio "b"-diametro innesto armatura "d"-peso "kg"	cad		110,16
21CL.PR.5.240100.f	Sbraccio doppio di diametro mm 60 per pali di illuminazione zincato, avente le seguenti misure (mm)-altezza finale braccio "pl"-lunghezza braccio "b"-diametro innesto armatura "d"-peso "kg"	cad		122,06
21CL.PR.5.240100.g	Sbraccio doppio di diametro mm 60 per pali di illuminazione zincato, avente le seguenti misure (mm)-altezza finale braccio "pl"-lunghezza braccio "b"-diametro innesto armatura "d"-peso "kg"	cad		127,17
21CL.PR.5.240110	Sbraccio triplo di diametro mm 60 per pali di illuminazione zincato, avente le seguenti misure (mm)-altezza finale braccio "pl"-lunghezza braccio "b"-diametro innesto armatura "d"-peso "kg"
21CL.PR.5.240110.a	Sbraccio triplo di diametro mm 60 per pali di illuminazione zincato, avente le seguenti misure (mm)-altezza finale braccio "pl"-lunghezza braccio "b"-diametro innesto armatura "d"-peso "kg"	cad		163,94
21CL.PR.5.240110.b	Sbraccio triplo di diametro mm 60 per pali di illuminazione zincato, avente le seguenti misure (mm)-altezza finale braccio "pl"-lunghezza braccio "b"-diametro innesto armatura "d"-peso "kg"	cad		174,14
21CL.PR.5.240110.c	Sbraccio triplo di diametro mm 60 per pali di illuminazione zincato, avente le seguenti misure (mm)-altezza finale braccio "pl"-lunghezza braccio "b"-diametro innesto armatura "d"-peso "kg"	cad		187,75
21CL.PR.5.240110.d	Sbraccio triplo di diametro mm 60 per pali di illuminazione zincato, avente le seguenti misure (mm)-altezza finale braccio "pl"-lunghezza braccio "b"-diametro innesto armatura "d"-peso "kg"	cad		177,54
21CL.PR.5.240110.e	Sbraccio triplo di diametro mm 60 per pali di illuminazione zincato, avente le seguenti misure (mm)-altezza finale braccio "pl"-lunghezza braccio "b"-diametro innesto armatura "d"-peso "kg"	cad		192,82
21CL.PR.5.240110.f	Sbraccio triplo di diametro mm 60 per pali di illuminazione zincato, avente le seguenti misure (mm)-altezza finale braccio "pl"-lunghezza braccio "b"-diametro innesto armatura "d"-peso "kg"	cad		218,62
21CL.PR.5.240110.g	Sbraccio triplo di diametro mm 60 per pali di illuminazione zincato, avente le seguenti misure (mm)-altezza finale braccio "pl"-lunghezza braccio "b"-diametro innesto armatura "d"-peso "kg"	cad		230,52
21CL.PR.5.240120	Sbraccio a squadro semplice di diametro mm 60 per pali di illuminazione zincato, avente le seguenti misure (mm)-altezza finale braccio "pl"-lunghezza braccio "b"-diametro innesto armatura "d"-peso "kg"
21CL.PR.5.240120.a	Sbraccio a squadro semplice di diametro mm 60 per pali di illuminazione zincato, avente le seguenti misure (mm)-altezza finale braccio "pl"-lunghezza braccio "b"-diametro innesto armatura "d"-peso "kg"	cad		16,00
21CL.PR.5.240120.b	Sbraccio a squadro semplice di diametro mm 60 per pali di illuminazione zincato, avente le seguenti misure (mm)-altezza finale braccio "pl"-lunghezza braccio "b"-diametro innesto armatura "d"-peso "kg"	cad		17,36
21CL.PR.5.240120.c	Sbraccio a squadro semplice di diametro mm 60 per pali di illuminazione zincato, avente le seguenti misure (mm)-altezza finale braccio "pl"-lunghezza braccio "b"-diametro innesto armatura "d"-peso "kg"	cad		21,40
21CL.PR.5.240120.d	Sbraccio a squadro semplice di diametro mm 60 per pali di illuminazione zincato, avente le seguenti misure (mm)-altezza finale braccio "pl"-lunghezza braccio "b"-diametro innesto armatura "d"-peso "kg"	cad		25,51
21CL.PR.5.240120.e	Sbraccio a squadro semplice di diametro mm 60 per pali di illuminazione zincato, avente le seguenti misure (mm)-altezza finale braccio "pl"-lunghezza braccio "b"-diametro innesto armatura "d"-peso "kg"	cad		29,61
21CL.PR.5.240120.f	Sbraccio a squadro semplice di diametro mm 60 per pali di illuminazione zincato, avente le seguenti misure (mm)-altezza finale braccio "pl"-lunghezza braccio "b"-diametro innesto armatura "d"-peso "kg"	cad		34,00
21CL.PR.5.240120.g	Sbraccio a squadro semplice di diametro mm 60 per pali di illuminazione zincato, avente le seguenti misure (mm)-altezza finale braccio "pl"-lunghezza braccio "b"-diametro innesto armatura "d"-peso "kg"	cad		38,11
21CL.PR.5.240130	Sbraccio a squadro triplo di diametro mm 60 per pali di illuminazione zincato, avente le seguenti misure (mm)-altezza finale braccio "pl"-lunghezza braccio "b"-diametro innesto armatura "d"-peso "kg"
21CL.PR.5.240130.a	Sbraccio a squadro triplo di diametro mm 60 per pali di illuminazione zincato, avente le seguenti misure (mm)-altezza finale braccio "pl"-lunghezza braccio "b"-diametro innesto armatura "d"-peso "kg"	cad		27,20
21CL.PR.5.240130.b	Sbraccio a squadro triplo di diametro mm 60 per pali di illuminazione zincato, avente le seguenti misure (mm)-altezza finale braccio "pl"-lunghezza braccio "b"-diametro innesto armatura "d"-peso "kg"	cad		31,32
21CL.PR.5.240130.c	Sbraccio a squadro triplo di diametro mm 60 per pali di illuminazione zincato, avente le seguenti misure (mm)-altezza finale braccio "pl"-lunghezza braccio "b"-diametro innesto armatura "d"-peso "kg"	cad		39,45
21CL.PR.5.240130.d	Sbraccio a squadro triplo di diametro mm 60 per pali di illuminazione zincato, avente le seguenti misure (mm)-altezza finale braccio "pl"-lunghezza braccio "b"-diametro innesto armatura "d"-peso "kg"	cad		47,96
21CL.PR.5.240130.e	Sbraccio a squadro triplo di diametro mm 60 per pali di illuminazione zincato, avente le seguenti misure (mm)-altezza finale braccio "pl"-lunghezza braccio "b"-diametro innesto armatura "d"-peso "kg"	cad		55,76
21CL.PR.5.240130.f	Sbraccio a squadro triplo di diametro mm 60 per pali di illuminazione zincato, avente le seguenti misure (mm)-altezza finale braccio "pl"-lunghezza braccio "b"-diametro innesto armatura "d"-peso "kg"	cad		64,25
21CL.PR.5.240130.g	Sbraccio a squadro triplo di diametro mm 60 per pali di illuminazione zincato, avente le seguenti misure (mm)-altezza finale braccio "pl"-lunghezza braccio "b"-diametro innesto armatura "d"-peso "kg"	cad		72,75
21CL.PR.5.240140	Portella per pali di illuminazione, in alluminio e nylon
21CL.PR.5.240140.a	Portella per pali di illuminazione, in alluminio e nylon / PORTELLA PER PALI DI ILLUMINAZIONE / Portella in alluminio per asole da mm 132x38	cad		6,23
21CL.PR.5.240140.b	Portella per pali di illuminazione, in alluminio e nylon / PORTELLA PER PALI DI ILLUMINAZIONE / Portella in alluminio per asole da mm 186x45	cad		8,14
21CL.PR.5.240140.c	Portella per pali di illuminazione, in alluminio e nylon / PORTELLA PER PALI DI ILLUMINAZIONE / Portella in nylon per asole da mm 132x38	cad		7,56
21CL.PR.5.240140.d	Portella per pali di illuminazione, in alluminio e nylon / PORTELLA PER PALI DI ILLUMINAZIONE / Portella in nylon per asole da mm 186x45	cad		9,40
21CL.PR.5.240150	Portella completa di morsettiera con portafusibile per pali di illuminazione per asole
21CL.PR.5.240150.a	Portella completa di morsettiera con portafusibile per pali di illuminazione per asole / PORTELLA COMPLETA DI MORSETTIERA CON PORTAFUSIBILE / Portella con morsettiera in alluminio per asole da mm132x38	cad		15,66
21CL.PR.5.240150.b	Portella completa di morsettiera con portafusibile per pali di illuminazione per asole / PORTELLA COMPLETA DI MORSETTIERA CON PORTAFUSIBILE / Portella con morsettiera in alluminio per asole da mm 186x45	cad		18,20
21CL.PR.5.240150.c	Portella completa di morsettiera con portafusibile per pali di illuminazione per asole / PORTELLA COMPLETA DI MORSETTIERA CON PORTAFUSIBILE / Portella con morsettiera in nylon per asole da mm132x38	cad		16,84
21CL.PR.5.240150.d	Portella completa di morsettiera con portafusibile per pali di illuminazione per asole / PORTELLA COMPLETA DI MORSETTIERA CON PORTAFUSIBILE / Portella con morsettiera in nylon per asole da mm186x45	cad		19,40
21CL.PR.5.240160	Riduzione in acciaio zincato per pali da 76 a 60 mm
21CL.PR.5.240160.a	Riduzione in acciaio zincato per pali da 76 a 60 mm / RIDUZIONE IN ACCIAIO ZINCATO PER PALI DA 76 A 60 mm / Riduzione per pali con serraggio mediante bulloni	cad		11,59
21CL.PR.5.240160.b	Riduzione in acciaio zincato per pali da 76 a 60 mm / RIDUZIONE IN ACCIAIO ZINCATO PER PALI DA 76 A 60 mm / Riduzione per pali ad incastro per pali in vetroresina	cad		11,59
21CL.PR.5.240170	Testa palo inclinato a 15 gradi, con bulloni per pali in acciaio o vetroresina
21CL.PR.5.240170.a	Testa palo inclinato a 15 gradi, con bulloni per pali in acciaio o vetroresina	cad		25,28
21CL.PR.5.240170.b	Testa palo inclinato a 15 gradi, con bulloni per pali in acciaio o vetroresina	cad		31,32
21CL.PR.5.240170.c	Testa palo inclinato a 15 gradi, con bulloni per pali in acciaio o vetroresina	cad		38,33
21CL.PR.5.240170.d	Testa palo inclinato a 15 gradi, con bulloni per pali in acciaio o vetroresina	cad		25,94
21CL.PR.5.240170.e	Testa palo inclinato a 15 gradi, con bulloni per pali in acciaio o vetroresina	cad		31,87
21CL.PR.5.240170.f	Testa palo inclinato a 15 gradi, con bulloni per pali in acciaio o vetroresina	cad		39,45
21CL.PR.5.240170.g	Testa palo inclinato a 15 gradi, con bulloni per pali in acciaio o vetroresina	cad		31,75
21CL.PR.5.240170.h	Testa palo inclinato a 15 gradi, con bulloni per pali in acciaio o vetroresina	cad		37,61
21CL.PR.5.240180	Sfera in policarbonato completa di basetta in alluminio e portalampada in porcellana, frangiluce e vano portareattore-diametro "Ï=mm"
21CL.PR.5.240180.a	Sfera in policarbonato completa di basetta in alluminio e portalampada in porcellana, frangiluce e vano portareattore-diametro "Ï=mm"	cad		76,14
21CL.PR.5.240180.b	Sfera in policarbonato completa di basetta in alluminio e portalampada in porcellana, frangiluce e vano portareattore-diametro "Ï=mm"	cad		98,62
21CL.PR.5.240180.c	Sfera in policarbonato completa di basetta in alluminio e portalampada in porcellana, frangiluce e vano portareattore-diametro "Ï=mm"	cad		149,28
21CL.PR.5.240180.d	Sfera in policarbonato completa di basetta in alluminio e portalampada in porcellana, frangiluce e vano portareattore-diametro "Ï=mm"	cad		101,02
21CL.PR.5.240180.e	Sfera in policarbonato completa di basetta in alluminio e portalampada in porcellana, frangiluce e vano portareattore-diametro "Ï=mm"	cad		123,41
21CL.PR.5.240180.f	Sfera in policarbonato completa di basetta in alluminio e portalampada in porcellana, frangiluce e vano portareattore-diametro "Ï=mm"	cad		174,14
21CL.PR.5.240180.g	Sfera in policarbonato completa di basetta in alluminio e portalampada in porcellana, frangiluce e vano portareattore-diametro "Ï=mm"	cad		74,81
21CL.PR.5.240180.h	Sfera in policarbonato completa di basetta in alluminio e portalampada in porcellana, frangiluce e vano portareattore-diametro "Ï=mm"	cad		90,11
21CL.PR.5.240180.i	Sfera in policarbonato completa di basetta in alluminio e portalampada in porcellana, frangiluce e vano portareattore-diametro "Ï=mm"	cad		119,03
21CL.PR.5.240190	Sfera in acrilico completa di basetta in alluminio e portalampada in porcellana, frangiluce e vano portareattore-diametro "Ï=mm"
21CL.PR.5.240190.a	Sfera in acrilico completa di basetta in alluminio e portalampada in porcellana, frangiluce e vano portareattore-diametro "Ï=mm"	cad		63,90
21CL.PR.5.240190.b	Sfera in acrilico completa di basetta in alluminio e portalampada in porcellana, frangiluce e vano portareattore-diametro "Ï=mm"	cad		78,57
21CL.PR.5.240190.c	Sfera in acrilico completa di basetta in alluminio e portalampada in porcellana, frangiluce e vano portareattore-diametro "Ï=mm"	cad		114,91
21CL.PR.5.240190.d	Sfera in acrilico completa di basetta in alluminio e portalampada in porcellana, frangiluce e vano portareattore-diametro "Ï=mm"	cad		87,71
21CL.PR.5.240190.e	Sfera in acrilico completa di basetta in alluminio e portalampada in porcellana, frangiluce e vano portareattore-diametro "Ï=mm"	cad		103,00
21CL.PR.5.240190.f	Sfera in acrilico completa di basetta in alluminio e portalampada in porcellana, frangiluce e vano portareattore-diametro "Ï=mm"	cad		139,43
21CL.PR.5.240190.g	Sfera in acrilico completa di basetta in alluminio e portalampada in porcellana, frangiluce e vano portareattore-diametro "Ï=mm"	cad		81,59
21CL.PR.5.240190.h	Sfera in acrilico completa di basetta in alluminio e portalampada in porcellana, frangiluce e vano portareattore-diametro "Ï=mm"	cad		116,96
21CL.PR.5.240190.i	Sfera in acrilico completa di basetta in alluminio e portalampada in porcellana, frangiluce e vano portareattore-diametro "Ï=mm"	cad		119,30
21CL.PR.5.24020	Palo rastremato in acciaio rastremato trafilato zincato a stelo unico avente le seguenti misure (mm)-diametro di base "d2"-lunghezza palo "l"-altezza fuori terra "h"-diametro innesto armatura "d"-peso "kg"-spessore "S"
21CL.PR.5.24020.a	Palo rastremato in acciaio rastremato trafilato zincato a stelo unico avente le seguenti misure (mm)-diametro di base "d2"-lunghezza palo "l"-altezza fuori terra "h"-diametro innesto armatura "d"-peso "kg"-spessore "S"	cad		75,51
21CL.PR.5.24020.b	Palo rastremato in acciaio rastremato trafilato zincato a stelo unico avente le seguenti misure (mm)-diametro di base "d2"-lunghezza palo "l"-altezza fuori terra "h"-diametro innesto armatura "d"-peso "kg"-spessore "S"	cad		91,11
21CL.PR.5.24020.c	Palo rastremato in acciaio rastremato trafilato zincato a stelo unico avente le seguenti misure (mm)-diametro di base "d2"-lunghezza palo "l"-altezza fuori terra "h"-diametro innesto armatura "d"-peso "kg"-spessore "S"	cad		103,36
21CL.PR.5.24020.d	Palo rastremato in acciaio rastremato trafilato zincato a stelo unico avente le seguenti misure (mm)-diametro di base "d2"-lunghezza palo "l"-altezza fuori terra "h"-diametro innesto armatura "d"-peso "kg"-spessore "S"	cad		141,11
21CL.PR.5.24020.e	Palo rastremato in acciaio rastremato trafilato zincato a stelo unico avente le seguenti misure (mm)-diametro di base "d2"-lunghezza palo "l"-altezza fuori terra "h"-diametro innesto armatura "d"-peso "kg"-spessore "S"	cad		155,71
21CL.PR.5.24020.f	Palo rastremato in acciaio rastremato trafilato zincato a stelo unico avente le seguenti misure (mm)-diametro di base "d2"-lunghezza palo "l"-altezza fuori terra "h"-diametro innesto armatura "d"-peso "kg"-spessore "S"	cad		168,69
21CL.PR.5.24020.g	Palo rastremato in acciaio rastremato trafilato zincato a stelo unico avente le seguenti misure (mm)-diametro di base "d2"-lunghezza palo "l"-altezza fuori terra "h"-diametro innesto armatura "d"-peso "kg"-spessore "S"	cad		154,36
21CL.PR.5.24020.h	Palo rastremato in acciaio rastremato trafilato zincato a stelo unico avente le seguenti misure (mm)-diametro di base "d2"-lunghezza palo "l"-altezza fuori terra "h"-diametro innesto armatura "d"-peso "kg"-spessore "S"	cad		171,38
21CL.PR.5.24020.i	Palo rastremato in acciaio rastremato trafilato zincato a stelo unico avente le seguenti misure (mm)-diametro di base "d2"-lunghezza palo "l"-altezza fuori terra "h"-diametro innesto armatura "d"-peso "kg"-spessore "S"	cad		184,34
21CL.PR.5.24020.j	Palo rastremato in acciaio rastremato trafilato zincato a stelo unico avente le seguenti misure (mm)-diametro di base "d2"-lunghezza palo "l"-altezza fuori terra "h"-diametro innesto armatura "d"-peso "kg"-spessore "S"	cad		173,77
21CL.PR.5.24020.k	Palo rastremato in acciaio rastremato trafilato zincato a stelo unico avente le seguenti misure (mm)-diametro di base "d2"-lunghezza palo "l"-altezza fuori terra "h"-diametro innesto armatura "d"-peso "kg"-spessore "S"	cad		192,51
21CL.PR.5.24020.l	Palo rastremato in acciaio rastremato trafilato zincato a stelo unico avente le seguenti misure (mm)-diametro di base "d2"-lunghezza palo "l"-altezza fuori terra "h"-diametro innesto armatura "d"-peso "kg"-spessore "S"	cad		209,13
21CL.PR.5.24020.m	Palo rastremato in acciaio rastremato trafilato zincato a stelo unico avente le seguenti misure (mm)-diametro di base "d2"-lunghezza palo "l"-altezza fuori terra "h"-diametro innesto armatura "d"-peso "kg"-spessore "S"	cad		232,58
21CL.PR.5.24020.n	Palo rastremato in acciaio rastremato trafilato zincato a stelo unico avente le seguenti misure (mm)-diametro di base "d2"-lunghezza palo "l"-altezza fuori terra "h"-diametro innesto armatura "d"-peso "kg"-spessore "S"	cad		254,31
21CL.PR.5.24020.o	Palo rastremato in acciaio rastremato trafilato zincato a stelo unico avente le seguenti misure (mm)-diametro di base "d2"-lunghezza palo "l"-altezza fuori terra "h"-diametro innesto armatura "d"-peso "kg"-spessore "S"	cad		245,83
21CL.PR.5.24020.p	Palo rastremato in acciaio rastremato trafilato zincato a stelo unico avente le seguenti misure (mm)-diametro di base "d2"-lunghezza palo "l"-altezza fuori terra "h"-diametro innesto armatura "d"-peso "kg"-spessore "S"	cad		273,05
21CL.PR.5.24020.q	Palo rastremato in acciaio rastremato trafilato zincato a stelo unico avente le seguenti misure (mm)-diametro di base "d2"-lunghezza palo "l"-altezza fuori terra "h"-diametro innesto armatura "d"-peso "kg"-spessore "S"	cad		341,40
21CL.PR.5.24020.r	Palo rastremato in acciaio rastremato trafilato zincato a stelo unico avente le seguenti misure (mm)-diametro di base "d2"-lunghezza palo "l"-altezza fuori terra "h"-diametro innesto armatura "d"-peso "kg"-spessore "S"	cad		373,06
21CL.PR.5.24020.s	Palo rastremato in acciaio rastremato trafilato zincato a stelo unico avente le seguenti misure (mm)-diametro di base "d2"-lunghezza palo "l"-altezza fuori terra "h"-diametro innesto armatura "d"-peso "kg"-spessore "S"	cad		548,20
21CL.PR.5.240200	Armatura stradale in acciaio per lampade MBF 125W realizzata con corpo in acciaio zincato a caldo o in alluminio e riflettore in alluminio purissimo, coppa in policarbonato stabilizzato UV, con grado di protezione IP43 del vano accessori, attacco per palo diametro mm 60
21CL.PR.5.240200.a	Armatura stradale in acciaio per lampade MBF 125W realizzata con corpo in acciaio zincato a caldo o in alluminio e riflettore in alluminio purissimo, coppa in policarbonato stabilizzato UV, con grado di protezione IP43 del vano accessori, attacco per palo diametro mm 60	cad		97,96
21CL.PR.5.240210	Armatura stradale in acciaio per lampade MBF 125W realizzata con corpo in acciaio zincato a caldo o in alluminio e riflettore in alluminio purissimo, coppa in policarbonato stabilizzato U V, con grado di protezione IP43 del vano accessori, attacco per palo diametro mm 60
21CL.PR.5.240210.a	Armatura stradale in acciaio per lampade MBF 125W realizzata con corpo in acciaio zincato a caldo o in alluminio e riflettore in alluminio purissimo, coppa in policarbonato stabilizzato U V, con grado di protezione IP43 del vano accessori, attacco per palo diametro mm 60 / Armatura stradale applicabile su testa palo diametro mm 60 ed anche su braccio con corpo in materiale plastico, poliestere rinforzato in fibre di vetro, con grado di protezione minimo del vano lampada IP54 e del vano accessori IP23. Provvista di riflettore in alluminio purissimo	cad		94,49
21CL.PR.5.240210.b	Armatura stradale in acciaio per lampade MBF 125W realizzata con corpo in acciaio zincato a caldo o in alluminio e riflettore in alluminio purissimo, coppa in policarbonato stabilizzato U V, con grado di protezione IP43 del vano accessori, attacco per palo diametro mm 60	ora		117,74
21CL.PR.5.240220	Armatura stradale applicabile su braccio o testa palo, realizzata con corpo in alluminio pressofuso, con copertura in materiale plastico antinvecchiante incernierata, riflettore prismatizzato in vetro borosilicato o in policarbonato trasparente antiabbagliamento infrangibile a autoestinguente V2 sbalizzato raggi UV, riflettore in alluminio purissimo, vano portaccessori con grado di protezione min IP43, vano portalampada min IP54
21CL.PR.5.240220.a	Armatura stradale applicabile su braccio o testa palo, realizzata con corpo in alluminio pressofuso, con copertura in materiale plastico antinvecchiante incernierata, riflettore prismatizzato in vetro borosilicato o in policarbonato trasparente antiabbagliamento infrangibile a autoestinguente V2 sbalizzato raggi UV, riflettore in alluminio purissimo, vano portaccessori con grado di protezione min IP43, vano portalampada min IP54	cad		181,71
21CL.PR.5.240220.b	Armatura stradale applicabile su braccio o testa palo, realizzata con corpo in alluminio pressofuso, con copertura in materiale plastico antinvecchiante incernierata, riflettore prismatizzato in vetro borosilicato o in policarbonato trasparente antiabbagliamento infrangibile a autoestinguente V2 sbalizzato raggi UV, riflettore in alluminio purissimo, vano portaccessori con grado di protezione min IP43, vano portalampada min IP54	cad		189,94
21CL.PR.5.240220.c	Armatura stradale applicabile su braccio o testa palo, realizzata con corpo in alluminio pressofuso, con copertura in materiale plastico antinvecchiante incernierata, riflettore prismatizzato in vetro borosilicato o in policarbonato trasparente antiabbagliamento infrangibile a autoestinguente V2 sbalizzato raggi UV, riflettore in alluminio purissimo, vano portaccessori con grado di protezione min IP43, vano portalampada min IP54	cad		196,17
21CL.PR.5.240220.d	Armatura stradale applicabile su braccio o testa palo, realizzata con corpo in alluminio pressofuso, con copertura in materiale plastico antinvecchiante incernierata, riflettore prismatizzato in vetro borosilicato o in policarbonato trasparente antiabbagliamento infrangibile a autoestinguente V2 sbalizzato raggi UV, riflettore in alluminio purissimo, vano portaccessori con grado di protezione min IP43, vano portalampada min IP54	cad		202,35
21CL.PR.5.240220.e	Armatura stradale applicabile su braccio o testa palo, realizzata con corpo in alluminio pressofuso, con copertura in materiale plastico antinvecchiante incernierata, riflettore prismatizzato in vetro borosilicato o in policarbonato trasparente antiabbagliamento infrangibile a autoestinguente V2 sbalizzato raggi UV, riflettore in alluminio purissimo, vano portaccessori con grado di protezione min IP43, vano portalampada min IP54	cad		210,63
21CL.PR.5.24030	Palo conico in acciaio trafilato zincato diritto avente le seguenti misure (mm)-diametro di base "d2"-diametro finale di palo "d1"-lunghezza palo "l"-altezza fuori terra "h"-peso "kg"-spessore "S"
21CL.PR.5.24030.a	Palo conico in acciaio trafilato zincato diritto avente le seguenti misure (mm)-diametro di base "d2"-diametro finale di palo "d1"-lunghezza palo "l"-altezza fuori terra "h"-peso "kg"-spessore "S"	cad		71,41
21CL.PR.5.24030.b	Palo conico in acciaio trafilato zincato diritto avente le seguenti misure (mm)-diametro di base "d2"-diametro finale di palo "d1"-lunghezza palo "l"-altezza fuori terra "h"-peso "kg"-spessore "S"	cad		87,71
21CL.PR.5.24030.c	Palo conico in acciaio trafilato zincato diritto avente le seguenti misure (mm)-diametro di base "d2"-diametro finale di palo "d1"-lunghezza palo "l"-altezza fuori terra "h"-peso "kg"-spessore "S"	cad		142,46
21CL.PR.5.24030.d	Palo conico in acciaio trafilato zincato diritto avente le seguenti misure (mm)-diametro di base "d2"-diametro finale di palo "d1"-lunghezza palo "l"-altezza fuori terra "h"-peso "kg"-spessore "S"	cad		168,69
21CL.PR.5.24030.e	Palo conico in acciaio trafilato zincato diritto avente le seguenti misure (mm)-diametro di base "d2"-diametro finale di palo "d1"-lunghezza palo "l"-altezza fuori terra "h"-peso "kg"-spessore "S"	cad		194,18
21CL.PR.5.24030.f	Palo conico in acciaio trafilato zincato diritto avente le seguenti misure (mm)-diametro di base "d2"-diametro finale di palo "d1"-lunghezza palo "l"-altezza fuori terra "h"-peso "kg"-spessore "S"	cad		215,94
21CL.PR.5.24030.g	Palo conico in acciaio trafilato zincato diritto avente le seguenti misure (mm)-diametro di base "d2"-diametro finale di palo "d1"-lunghezza palo "l"-altezza fuori terra "h"-peso "kg"-spessore "S"	cad		240,10
21CL.PR.5.24030.h	Palo conico in acciaio trafilato zincato diritto avente le seguenti misure (mm)-diametro di base "d2"-diametro finale di palo "d1"-lunghezza palo "l"-altezza fuori terra "h"-peso "kg"-spessore "S"	cad		224,08
21CL.PR.5.24030.i	Palo conico in acciaio trafilato zincato diritto avente le seguenti misure (mm)-diametro di base "d2"-diametro finale di palo "d1"-lunghezza palo "l"-altezza fuori terra "h"-peso "kg"-spessore "S"	cad		247,54
21CL.PR.5.24030.j	Palo conico in acciaio trafilato zincato diritto avente le seguenti misure (mm)-diametro di base "d2"-diametro finale di palo "d1"-lunghezza palo "l"-altezza fuori terra "h"-peso "kg"-spessore "S"	cad		266,60
21CL.PR.5.24030.k	Palo conico in acciaio trafilato zincato diritto avente le seguenti misure (mm)-diametro di base "d2"-diametro finale di palo "d1"-lunghezza palo "l"-altezza fuori terra "h"-peso "kg"-spessore "S"	cad		277,50
21CL.PR.5.24040	Palo conico trafilato curvato in acciaio zincato le seguenti misure (mm)-diametro di base "d2"-diametro finale di palo "d1"-altezza fuori terra "h"-altezza finale braccio "pl"-lunghezza braccio "b"-diametro innesto armatura "d"-peso "kg"-angolazione "A"-spessore "S"
21CL.PR.5.24040.a	Palo conico trafilato curvato in acciaio zincato le seguenti misure (mm)-diametro di base "d2"-diametro finale di palo "d1"-altezza fuori terra "h"-altezza finale braccio "pl"-lunghezza braccio "b"-diametro innesto armatura "d"-peso "kg"-angolazione "A"-spessore "S"	cad		200,28
21CL.PR.5.24040.b	Palo conico trafilato curvato in acciaio zincato le seguenti misure (mm)-diametro di base "d2"-diametro finale di palo "d1"-altezza fuori terra "h"-altezza finale braccio "pl"-lunghezza braccio "b"-diametro innesto armatura "d"-peso "kg"-angolazione "A"-spessore "S"	cad		222,38
21CL.PR.5.24040.c	Palo conico trafilato curvato in acciaio zincato le seguenti misure (mm)-diametro di base "d2"-diametro finale di palo "d1"-altezza fuori terra "h"-altezza finale braccio "pl"-lunghezza braccio "b"-diametro innesto armatura "d"-peso "kg"-angolazione "A"-spessore "S"	cad		245,83
21CL.PR.5.24040.d	Palo conico trafilato curvato in acciaio zincato le seguenti misure (mm)-diametro di base "d2"-diametro finale di palo "d1"-altezza fuori terra "h"-altezza finale braccio "pl"-lunghezza braccio "b"-diametro innesto armatura "d"-peso "kg"-angolazione "A"-spessore "S"	cad		271,69
21CL.PR.5.24040.e	Palo conico trafilato curvato in acciaio zincato le seguenti misure (mm)-diametro di base "d2"-diametro finale di palo "d1"-altezza fuori terra "h"-altezza finale braccio "pl"-lunghezza braccio "b"-diametro innesto armatura "d"-peso "kg"-angolazione "A"-spessore "S"	cad		214,59
21CL.PR.5.24040.f	Palo conico trafilato curvato in acciaio zincato le seguenti misure (mm)-diametro di base "d2"-diametro finale di palo "d1"-altezza fuori terra "h"-altezza finale braccio "pl"-lunghezza braccio "b"-diametro innesto armatura "d"-peso "kg"-angolazione "A"-spessore "S"	cad		251,30
21CL.PR.5.24040.g	Palo conico trafilato curvato in acciaio zincato le seguenti misure (mm)-diametro di base "d2"-diametro finale di palo "d1"-altezza fuori terra "h"-altezza finale braccio "pl"-lunghezza braccio "b"-diametro innesto armatura "d"-peso "kg"-angolazione "A"-spessore "S"	cad		277,50
21CL.PR.5.24040.h	Palo conico trafilato curvato in acciaio zincato le seguenti misure (mm)-diametro di base "d2"-diametro finale di palo "d1"-altezza fuori terra "h"-altezza finale braccio "pl"-lunghezza braccio "b"-diametro innesto armatura "d"-peso "kg"-angolazione "A"-spessore "S"	cad		305,35
21CL.PR.5.24040.i	Palo conico trafilato curvato in acciaio zincato le seguenti misure (mm)-diametro di base "d2"-diametro finale di palo "d1"-altezza fuori terra "h"-altezza finale braccio "pl"-lunghezza braccio "b"-diametro innesto armatura "d"-peso "kg"-angolazione "A"-spessore "S"	cad		353,66
21CL.PR.5.24040.j	Palo conico trafilato curvato in acciaio zincato le seguenti misure (mm)-diametro di base "d2"-diametro finale di palo "d1"-altezza fuori terra "h"-altezza finale braccio "pl"-lunghezza braccio "b"-diametro innesto armatura "d"-peso "kg"-angolazione "A"-spessore "S"	cad		460,06
21CL.PR.5.24050	Palo conico trafilato curvato a doppio sbraccio in acciaio zincato le seguenti misure (mm)-diametro di base "d2"-diametro finale di palo "d1"-altezza fuori terra "h"-altezza finale braccio "pl"-lunghezza braccio "b"-diametro innesto armatura "d"-peso "kg"-angolazione "A"-spessore "S"
21CL.PR.5.24050.a	Palo conico trafilato curvato a doppio sbraccio in acciaio zincato le seguenti misure (mm)-diametro di base "d2"-diametro finale di palo "d1"-altezza fuori terra "h"-altezza finale braccio "pl"-lunghezza braccio "b"-diametro innesto armatura "d"-peso "kg"-angolazione "A"-spessore "S"	cad		436,26
21CL.PR.5.24050.b	Palo conico trafilato curvato a doppio sbraccio in acciaio zincato le seguenti misure (mm)-diametro di base "d2"-diametro finale di palo "d1"-altezza fuori terra "h"-altezza finale braccio "pl"-lunghezza braccio "b"-diametro innesto armatura "d"-peso "kg"-angolazione "A"-spessore "S"	cad		463,18
21CL.PR.5.24050.c	Palo conico trafilato curvato a doppio sbraccio in acciaio zincato le seguenti misure (mm)-diametro di base "d2"-diametro finale di palo "d1"-altezza fuori terra "h"-altezza finale braccio "pl"-lunghezza braccio "b"-diametro innesto armatura "d"-peso "kg"-angolazione "A"-spessore "S"	cad		457,74
21CL.PR.5.24050.d	Palo conico trafilato curvato a doppio sbraccio in acciaio zincato le seguenti misure (mm)-diametro di base "d2"-diametro finale di palo "d1"-altezza fuori terra "h"-altezza finale braccio "pl"-lunghezza braccio "b"-diametro innesto armatura "d"-peso "kg"-angolazione "A"-spessore "S"	cad		483,24
21CL.PR.5.24050.e	Palo conico trafilato curvato a doppio sbraccio in acciaio zincato le seguenti misure (mm)-diametro di base "d2"-diametro finale di palo "d1"-altezza fuori terra "h"-altezza finale braccio "pl"-lunghezza braccio "b"-diametro innesto armatura "d"-peso "kg"-angolazione "A"-spessore "S"	cad		507,40
21CL.PR.5.24050.f	Palo conico trafilato curvato a doppio sbraccio in acciaio zincato le seguenti misure (mm)-diametro di base "d2"-diametro finale di palo "d1"-altezza fuori terra "h"-altezza finale braccio "pl"-lunghezza braccio "b"-diametro innesto armatura "d"-peso "kg"-angolazione "A"-spessore "S"	cad		584,90
21CL.PR.5.24060	Palo conico da lamiera a sezione circolare zincato diritto avente le seguenti misure (mm)-diametro di base "d2"-diametro finale di palo "d1"-lunghezza palo "l"-altezza fuori terra "h"-peso "kg"-spessore "S"
21CL.PR.5.24060.a	Palo conico da lamiera a sezione circolare zincato diritto avente le seguenti misure (mm)-diametro di base "d2"-diametro finale di palo "d1"-lunghezza palo "l"-altezza fuori terra "h"-peso "kg"-spessore "S"	cad		63,27
21CL.PR.5.24060.b	Palo conico da lamiera a sezione circolare zincato diritto avente le seguenti misure (mm)-diametro di base "d2"-diametro finale di palo "d1"-lunghezza palo "l"-altezza fuori terra "h"-peso "kg"-spessore "S"	cad		68,01
21CL.PR.5.24060.c	Palo conico da lamiera a sezione circolare zincato diritto avente le seguenti misure (mm)-diametro di base "d2"-diametro finale di palo "d1"-lunghezza palo "l"-altezza fuori terra "h"-peso "kg"-spessore "S"	cad		81,97
21CL.PR.5.24060.d	Palo conico da lamiera a sezione circolare zincato diritto avente le seguenti misure (mm)-diametro di base "d2"-diametro finale di palo "d1"-lunghezza palo "l"-altezza fuori terra "h"-peso "kg"-spessore "S"	cad		108,11
21CL.PR.5.24060.e	Palo conico da lamiera a sezione circolare zincato diritto avente le seguenti misure (mm)-diametro di base "d2"-diametro finale di palo "d1"-lunghezza palo "l"-altezza fuori terra "h"-peso "kg"-spessore "S"	cad		124,48
21CL.PR.5.24060.f	Palo conico da lamiera a sezione circolare zincato diritto avente le seguenti misure (mm)-diametro di base "d2"-diametro finale di palo "d1"-lunghezza palo "l"-altezza fuori terra "h"-peso "kg"-spessore "S"	cad		144,17
21CL.PR.5.24060.g	Palo conico da lamiera a sezione circolare zincato diritto avente le seguenti misure (mm)-diametro di base "d2"-diametro finale di palo "d1"-lunghezza palo "l"-altezza fuori terra "h"-peso "kg"-spessore "S"	cad		154,03
21CL.PR.5.24060.h	Palo conico da lamiera a sezione circolare zincato diritto avente le seguenti misure (mm)-diametro di base "d2"-diametro finale di palo "d1"-lunghezza palo "l"-altezza fuori terra "h"-peso "kg"-spessore "S"	cad		165,29
21CL.PR.5.24060.i	Palo conico da lamiera a sezione circolare zincato diritto avente le seguenti misure (mm)-diametro di base "d2"-diametro finale di palo "d1"-lunghezza palo "l"-altezza fuori terra "h"-peso "kg"-spessore "S"	cad		187,38
21CL.PR.5.24060.j	Palo conico da lamiera a sezione circolare zincato diritto avente le seguenti misure (mm)-diametro di base "d2"-diametro finale di palo "d1"-lunghezza palo "l"-altezza fuori terra "h"-peso "kg"-spessore "S"	cad		198,23
21CL.PR.5.24060.k	Palo conico da lamiera a sezione circolare zincato diritto avente le seguenti misure (mm)-diametro di base "d2"-diametro finale di palo "d1"-lunghezza palo "l"-altezza fuori terra "h"-peso "kg"-spessore "S"	cad		236,34
21CL.PR.5.24060.l	Palo conico da lamiera a sezione circolare zincato diritto avente le seguenti misure (mm)-diametro di base "d2"-diametro finale di palo "d1"-lunghezza palo "l"-altezza fuori terra "h"-peso "kg"-spessore "S"	cad		249,94
21CL.PR.5.24070	Palo conico da lamiera a sezione circolare curvato in acciaio zincato le seguenti misure (mm)-diametro di base "d2"-diametro finale di palo "d1"-altezza fuori terra "h"-altezza finale braccio "pl"-lunghezza braccio "b"-diametro innesto armatura "d"-peso "kg"-angolazione "A"-spessore "S"
21CL.PR.5.24070.a	Palo conico da lamiera a sezione circolare curvato in acciaio zincato le seguenti misure (mm)-diametro di base "d2"-diametro finale di palo "d1"-altezza fuori terra "h"-altezza finale braccio "pl"-lunghezza braccio "b"-diametro innesto armatura "d"-peso "kg"-angolazione "A"-spessore "S"	cad		172,08
21CL.PR.5.24070.b	Palo conico da lamiera a sezione circolare curvato in acciaio zincato le seguenti misure (mm)-diametro di base "d2"-diametro finale di palo "d1"-altezza fuori terra "h"-altezza finale braccio "pl"-lunghezza braccio "b"-diametro innesto armatura "d"-peso "kg"-angolazione "A"-spessore "S"	cad		212,53
21CL.PR.5.24070.c	Palo conico da lamiera a sezione circolare curvato in acciaio zincato le seguenti misure (mm)-diametro di base "d2"-diametro finale di palo "d1"-altezza fuori terra "h"-altezza finale braccio "pl"-lunghezza braccio "b"-diametro innesto armatura "d"-peso "kg"-angolazione "A"-spessore "S"	cad		193,11
21CL.PR.5.24070.d	Palo conico da lamiera a sezione circolare curvato in acciaio zincato le seguenti misure (mm)-diametro di base "d2"-diametro finale di palo "d1"-altezza fuori terra "h"-altezza finale braccio "pl"-lunghezza braccio "b"-diametro innesto armatura "d"-peso "kg"-angolazione "A"-spessore "S"	cad		249,57
21CL.PR.5.24070.e	Palo conico da lamiera a sezione circolare curvato in acciaio zincato le seguenti misure (mm)-diametro di base "d2"-diametro finale di palo "d1"-altezza fuori terra "h"-altezza finale braccio "pl"-lunghezza braccio "b"-diametro innesto armatura "d"-peso "kg"-angolazione "A"-spessore "S"	cad		218,33
21CL.PR.5.24070.f	Palo conico da lamiera a sezione circolare curvato in acciaio zincato le seguenti misure (mm)-diametro di base "d2"-diametro finale di palo "d1"-altezza fuori terra "h"-altezza finale braccio "pl"-lunghezza braccio "b"-diametro innesto armatura "d"-peso "kg"-angolazione "A"-spessore "S"	cad		272,39
21CL.PR.5.24070.g	Palo conico da lamiera a sezione circolare curvato in acciaio zincato le seguenti misure (mm)-diametro di base "d2"-diametro finale di palo "d1"-altezza fuori terra "h"-altezza finale braccio "pl"-lunghezza braccio "b"-diametro innesto armatura "d"-peso "kg"-angolazione "A"-spessore "S"	cad		161,88
21CL.PR.5.24070.h	Palo conico da lamiera a sezione circolare curvato in acciaio zincato le seguenti misure (mm)-diametro di base "d2"-diametro finale di palo "d1"-altezza fuori terra "h"-altezza finale braccio "pl"-lunghezza braccio "b"-diametro innesto armatura "d"-peso "kg"-angolazione "A"-spessore "S"	cad		199,63
21CL.PR.5.24070.i	Palo conico da lamiera a sezione circolare curvato in acciaio zincato le seguenti misure (mm)-diametro di base "d2"-diametro finale di palo "d1"-altezza fuori terra "h"-altezza finale braccio "pl"-lunghezza braccio "b"-diametro innesto armatura "d"-peso "kg"-angolazione "A"-spessore "S"	cad		172,08
21CL.PR.5.24070.j	Palo conico da lamiera a sezione circolare curvato in acciaio zincato le seguenti misure (mm)-diametro di base "d2"-diametro finale di palo "d1"-altezza fuori terra "h"-altezza finale braccio "pl"-lunghezza braccio "b"-diametro innesto armatura "d"-peso "kg"-angolazione "A"-spessore "S"	cad		212,16
21CL.PR.5.24070.k	Palo conico da lamiera a sezione circolare curvato in acciaio zincato le seguenti misure (mm)-diametro di base "d2"-diametro finale di palo "d1"-altezza fuori terra "h"-altezza finale braccio "pl"-lunghezza braccio "b"-diametro innesto armatura "d"-peso "kg"-angolazione "A"-spessore "S"	cad		222,38
21CL.PR.5.24070.l	Palo conico da lamiera a sezione circolare curvato in acciaio zincato le seguenti misure (mm)-diametro di base "d2"-diametro finale di palo "d1"-altezza fuori terra "h"-altezza finale braccio "pl"-lunghezza braccio "b"-diametro innesto armatura "d"-peso "kg"-angolazione "A"-spessore "S"	cad		276,43
21CL.PR.5.24070.m	Palo conico da lamiera a sezione circolare curvato in acciaio zincato le seguenti misure (mm)-diametro di base "d2"-diametro finale di palo "d1"-altezza fuori terra "h"-altezza finale braccio "pl"-lunghezza braccio "b"-diametro innesto armatura "d"-peso "kg"-angolazione "A"-spessore "S"	cad		197,57
21CL.PR.5.24070.n	Palo conico da lamiera a sezione circolare curvato in acciaio zincato le seguenti misure (mm)-diametro di base "d2"-diametro finale di palo "d1"-altezza fuori terra "h"-altezza finale braccio "pl"-lunghezza braccio "b"-diametro innesto armatura "d"-peso "kg"-angolazione "A"-spessore "S"	cad		253,69
21CL.PR.5.24070.o	Palo conico da lamiera a sezione circolare curvato in acciaio zincato le seguenti misure (mm)-diametro di base "d2"-diametro finale di palo "d1"-altezza fuori terra "h"-altezza finale braccio "pl"-lunghezza braccio "b"-diametro innesto armatura "d"-peso "kg"-angolazione "A"-spessore "S"	cad		248,60
21CL.PR.5.24070.p	Palo conico da lamiera a sezione circolare curvato in acciaio zincato le seguenti misure (mm)-diametro di base "d2"-diametro finale di palo "d1"-altezza fuori terra "h"-altezza finale braccio "pl"-lunghezza braccio "b"-diametro innesto armatura "d"-peso "kg"-angolazione "A"-spessore "S"	cad		309,46
21CL.PR.5.24070.q	Palo conico da lamiera a sezione circolare curvato in acciaio zincato le seguenti misure (mm)-diametro di base "d2"-diametro finale di palo "d1"-altezza fuori terra "h"-altezza finale braccio "pl"-lunghezza braccio "b"-diametro innesto armatura "d"-peso "kg"-angolazione "A"-spessore "S"	cad		332,26
21CL.PR.5.24080	Palo conico da lamiera curvato a doppio sbraccio in acciaio zincato avente le seguenti misure (mm)-diametro di base "d2"-diametro finale di palo "d1"-altezza fuori terra "h"-altezza finale braccio "pl"-lunghezza braccio "b"-diametro innesto armatura "d"-peso "kg"-angolazione "A"-spessore "S"
21CL.PR.5.24080.a	Palo conico da lamiera curvato a doppio sbraccio in acciaio zincato avente le seguenti misure (mm)-diametro di base "d2"-diametro finale di palo "d1"-altezza fuori terra "h"-altezza finale braccio "pl"-lunghezza braccio "b"-diametro innesto armatura "d"-peso "kg"-angolazione "A"-spessore "S"	cad		452,64
21CL.PR.5.24080.b	Palo conico da lamiera curvato a doppio sbraccio in acciaio zincato avente le seguenti misure (mm)-diametro di base "d2"-diametro finale di palo "d1"-altezza fuori terra "h"-altezza finale braccio "pl"-lunghezza braccio "b"-diametro innesto armatura "d"-peso "kg"-angolazione "A"-spessore "S"	cad		542,05
21CL.PR.5.24080.c	Palo conico da lamiera curvato a doppio sbraccio in acciaio zincato avente le seguenti misure (mm)-diametro di base "d2"-diametro finale di palo "d1"-altezza fuori terra "h"-altezza finale braccio "pl"-lunghezza braccio "b"-diametro innesto armatura "d"-peso "kg"-angolazione "A"-spessore "S"	cad		482,17
21CL.PR.5.24080.d	Palo conico da lamiera curvato a doppio sbraccio in acciaio zincato avente le seguenti misure (mm)-diametro di base "d2"-diametro finale di palo "d1"-altezza fuori terra "h"-altezza finale braccio "pl"-lunghezza braccio "b"-diametro innesto armatura "d"-peso "kg"-angolazione "A"-spessore "S"	cad		561,82
21CL.PR.5.24080.e	Palo conico da lamiera curvato a doppio sbraccio in acciaio zincato avente le seguenti misure (mm)-diametro di base "d2"-diametro finale di palo "d1"-altezza fuori terra "h"-altezza finale braccio "pl"-lunghezza braccio "b"-diametro innesto armatura "d"-peso "kg"-angolazione "A"-spessore "S"	cad		534,89
21CL.PR.5.24080.f	Palo conico da lamiera curvato a doppio sbraccio in acciaio zincato avente le seguenti misure (mm)-diametro di base "d2"-diametro finale di palo "d1"-altezza fuori terra "h"-altezza finale braccio "pl"-lunghezza braccio "b"-diametro innesto armatura "d"-peso "kg"-angolazione "A"-spessore "S"	cad		631,52
21CL.PR.5.24080.g	Palo conico da lamiera curvato a doppio sbraccio in acciaio zincato avente le seguenti misure (mm)-diametro di base "d2"-diametro finale di palo "d1"-altezza fuori terra "h"-altezza finale braccio "pl"-lunghezza braccio "b"-diametro innesto armatura "d"-peso "kg"-angolazione "A"-spessore "S"	cad		579,80
21CL.PR.5.24080.h	Palo conico da lamiera curvato a doppio sbraccio in acciaio zincato avente le seguenti misure (mm)-diametro di base "d2"-diametro finale di palo "d1"-altezza fuori terra "h"-altezza finale braccio "pl"-lunghezza braccio "b"-diametro innesto armatura "d"-peso "kg"-angolazione "A"-spessore "S"	cad		680,81
21CL.PR.5.24090	Sbraccio semplice di diametro mm 60 per pali di illuminazione zincato, avente le seguenti misure (mm)-altezza finale braccio "pl"-lunghezza braccio "b"-diametro innesto armatura "d"-peso "kg"
21CL.PR.5.24090.a	Sbraccio semplice di diametro mm 60 per pali di illuminazione zincato, avente le seguenti misure (mm)-altezza finale braccio "pl"-lunghezza braccio "b"-diametro innesto armatura "d"-peso "kg"	cad		31,32
21CL.PR.5.24090.b	Sbraccio semplice di diametro mm 60 per pali di illuminazione zincato, avente le seguenti misure (mm)-altezza finale braccio "pl"-lunghezza braccio "b"-diametro innesto armatura "d"-peso "kg"	cad		33,27
21CL.PR.5.24090.c	Sbraccio semplice di diametro mm 60 per pali di illuminazione zincato, avente le seguenti misure (mm)-altezza finale braccio "pl"-lunghezza braccio "b"-diametro innesto armatura "d"-peso "kg"	cad		37,76
21CL.PR.5.24090.d	Sbraccio semplice di diametro mm 60 per pali di illuminazione zincato, avente le seguenti misure (mm)-altezza finale braccio "pl"-lunghezza braccio "b"-diametro innesto armatura "d"-peso "kg"	cad		37,76
21CL.PR.5.24090.e	Sbraccio semplice di diametro mm 60 per pali di illuminazione zincato, avente le seguenti misure (mm)-altezza finale braccio "pl"-lunghezza braccio "b"-diametro innesto armatura "d"-peso "kg"	cad		42,14
21CL.PR.5.24090.f	Sbraccio semplice di diametro mm 60 per pali di illuminazione zincato, avente le seguenti misure (mm)-altezza finale braccio "pl"-lunghezza braccio "b"-diametro innesto armatura "d"-peso "kg"	cad		42,14
21CL.PR.5.24090.g	Sbraccio semplice di diametro mm 60 per pali di illuminazione zincato, avente le seguenti misure (mm)-altezza finale braccio "pl"-lunghezza braccio "b"-diametro innesto armatura "d"-peso "kg"	cad		46,62
21CL.PR.5.25010	Lampade ad incandescenza, in opera attacco E27, bulbo a goccia, chiare	cad
21CL.PR.5.25010.a	Lampade ad incandescenza, in opera attacco E27, bulbo a goccia, chiare	cad		3,06
21CL.PR.5.25010.b	Lampade ad incandescenza, in opera attacco E27, bulbo a goccia, chiare	cad		3,06
21CL.PR.5.25010.c	Lampade ad incandescenza, in opera attacco E27, bulbo a goccia, chiare	cad		3,06
21CL.PR.5.25010.d	Lampade ad incandescenza, in opera attacco E27, bulbo a goccia, chiare	cad		3,06
21CL.PR.5.25010.e	Lampade ad incandescenza, in opera attacco E27, bulbo a goccia, chiare	cad		3,06
21CL.PR.5.25010.f	Lampade ad incandescenza, in opera attacco E27, bulbo a goccia, chiare	cad		3,06
21CL.PR.5.25010.g	Lampade ad incandescenza, in opera attacco E27, bulbo a goccia, chiare	cad		3,06
21CL.PR.5.25010.h	Lampade ad incandescenza, in opera attacco E27, bulbo a goccia, chiare	cad		3,06
21CL.PR.5.250100	Lampade fluorescenti compatte ad alimentatore incorporato elettronico per attacchi E27
21CL.PR.5.250100.a	Lampade fluorescenti compatte ad alimentatore incorporato elettronico per attacchi E27	cad		4,05
21CL.PR.5.250100.b	Lampade fluorescenti compatte ad alimentatore incorporato elettronico per attacchi E27	cad		4,05
21CL.PR.5.250100.c	Lampade fluorescenti compatte ad alimentatore incorporato elettronico per attacchi E27	cad		4,05
21CL.PR.5.250100.d	Lampade fluorescenti compatte ad alimentatore incorporato elettronico per attacchi E27	cad		4,05
21CL.PR.5.250100.e	Lampade fluorescenti compatte ad alimentatore incorporato elettronico per attacchi E27	cad		4,05
21CL.PR.5.250100.f	Lampade fluorescenti compatte ad alimentatore incorporato elettronico per attacchi E27	cad		4,05
21CL.PR.5.250100.g	Lampade fluorescenti compatte ad alimentatore incorporato elettronico per attacchi E27	cad		4,05
21CL.PR.5.250100.h	Lampade fluorescenti compatte ad alimentatore incorporato elettronico per attacchi E27	cad		4,05
21CL.PR.5.25011	Lampade ad incandescenza, in opera attacco E27, bulbo a goccia, chiare	cad
21CL.PR.5.25011.a	Lampade ad incandescenza, in opera attacco E27, bulbo a goccia, chiare	cad		3,06
21CL.PR.5.25011.b	Lampade ad incandescenza, in opera attacco E27, bulbo a goccia, chiare	cad		3,06
21CL.PR.5.25011.c	Lampade ad incandescenza, in opera attacco E27, bulbo a goccia, chiare	cad		3,06
21CL.PR.5.25011.d	Lampade ad incandescenza, in opera attacco E27, bulbo a goccia, chiare	cad		3,06
21CL.PR.5.25011.e	Lampade ad incandescenza, in opera attacco E27, bulbo a goccia, chiare	cad		3,06
21CL.PR.5.25011.f	Lampade ad incandescenza, in opera attacco E27, bulbo a goccia, chiare	cad		3,06
21CL.PR.5.25011.g	Lampade ad incandescenza, in opera attacco E27, bulbo a goccia, chiare	cad		3,06
21CL.PR.5.25011.h	Lampade ad incandescenza, in opera attacco E27, bulbo a goccia, chiare	cad		3,06
21CL.PR.5.250110	Lampade fluorescenti compatte ad alimentazione elettronica
21CL.PR.5.250110.a	Lampade fluorescenti compatte ad alimentazione elettronica / LAMPADE FLUORESCENTI COMPATTE AD ALIMENTAZIONE ELETTRONICA / da 5 a 11 W attacco 2G7	cad		5,03
21CL.PR.5.250110.b	Lampade fluorescenti compatte ad alimentazione elettronica / LAMPADE FLUORESCENTI COMPATTE AD ALIMENTAZIONE ELETTRONICA / da 10 a 13 W attacco G24d-1 e G24q-1	cad		9,60
21CL.PR.5.250110.c	Lampade fluorescenti compatte ad alimentazione elettronica / LAMPADE FLUORESCENTI COMPATTE AD ALIMENTAZIONE ELETTRONICA / da 18 a 26 W attacco G24d-1 e G24q-1	cad		9,60
21CL.PR.5.250110.d	Lampade fluorescenti compatte ad alimentazione elettronica / LAMPADE FLUORESCENTI COMPATTE AD ALIMENTAZIONE ELETTRONICA / da 13 W attacco Gx24q-1	cad		21,00
21CL.PR.5.250110.e	Lampade fluorescenti compatte ad alimentazione elettronica / LAMPADE FLUORESCENTI COMPATTE AD ALIMENTAZIONE ELETTRONICA / da 18 W attacco Gx24q-2	cad		21,00
21CL.PR.5.250110.f	Lampade fluorescenti compatte ad alimentazione elettronica / LAMPADE FLUORESCENTI COMPATTE AD ALIMENTAZIONE ELETTRONICA / da 26 W attacco Gx24q-3	cad		21,00
21CL.PR.5.250110.g	Lampade fluorescenti compatte ad alimentazione elettronica / LAMPADE FLUORESCENTI COMPATTE AD ALIMENTAZIONE ELETTRONICA / da 32 W attacco Gx24q-3	cad		21,00
21CL.PR.5.250110.h	Lampade fluorescenti compatte ad alimentazione elettronica / LAMPADE FLUORESCENTI COMPATTE AD ALIMENTAZIONE ELETTRONICA / da 42 W attacco Gx24q-4	cad		21,00
21CL.PR.5.250110.i	Lampade fluorescenti compatte ad alimentazione elettronica / LAMPADE FLUORESCENTI COMPATTE AD ALIMENTAZIONE ELETTRONICA / da 18 W attacco 2G11	cad		11,50
21CL.PR.5.250110.j	Lampade fluorescenti compatte ad alimentazione elettronica / LAMPADE FLUORESCENTI COMPATTE AD ALIMENTAZIONE ELETTRONICA / da 24 W attacco 2G11	cad		11,50
21CL.PR.5.250110.k	Lampade fluorescenti compatte ad alimentazione elettronica / LAMPADE FLUORESCENTI COMPATTE AD ALIMENTAZIONE ELETTRONICA / da 36 W attacco 2G11	cad		12,90
21CL.PR.5.250110.l	Lampade fluorescenti compatte ad alimentazione elettronica / LAMPADE FLUORESCENTI COMPATTE AD ALIMENTAZIONE ELETTRONICA / da 40 W attacco 2G11	cad		13,50
21CL.PR.5.250110.m	Lampade fluorescenti compatte ad alimentazione elettronica / LAMPADE FLUORESCENTI COMPATTE AD ALIMENTAZIONE ELETTRONICA / da 55 W attacco 2G11	cad		13,50
21CL.PR.5.250110.n	Lampade fluorescenti compatte ad alimentazione elettronica / LAMPADE FLUORESCENTI COMPATTE AD ALIMENTAZIONE ELETTRONICA / Tubo fluorescente PL-S 11 attacco G23	cad		4,11
21CL.PR.5.25012	Lampade ad incandescenza, in opera attacco E27, bulbo a goccia, chiare	cad
21CL.PR.5.25012.a	Lampade ad incandescenza, in opera attacco E27, bulbo a goccia, chiare	cad		3,06
21CL.PR.5.25012.b	Lampade ad incandescenza, in opera attacco E27, bulbo a goccia, chiare	cad		3,06
21CL.PR.5.25012.c	Lampade ad incandescenza, in opera attacco E27, bulbo a goccia, chiare	cad		3,06
21CL.PR.5.25012.d	Lampade ad incandescenza, in opera attacco E27, bulbo a goccia, chiare	cad		3,06
21CL.PR.5.25012.e	Lampade ad incandescenza, in opera attacco E27, bulbo a goccia, chiare	cad		3,06
21CL.PR.5.25012.f	Lampade ad incandescenza, in opera attacco E27, bulbo a goccia, chiare	cad		3,06
21CL.PR.5.25012.g	Lampade ad incandescenza, in opera attacco E27, bulbo a goccia, chiare	cad		3,06
21CL.PR.5.25012.h	Lampade ad incandescenza, in opera attacco E27, bulbo a goccia, chiare	cad		3,06
21CL.PR.5.250120	Lampada a scarica di gas a bassa pressione e lungo arco, costituite da bulbo tubolare di vetro chiaro di diametro mm 26, rivestito internamente da polveri fluorescenti trifosforo, attacco stantard G13
21CL.PR.5.250120.a	Lampada a scarica di gas a bassa pressione e lungo arco, costituite da bulbo tubolare di vetro chiaro di diametro mm 26, rivestito internamente da polveri fluorescenti trifosforo, attacco stantard G13 / LAMPADE FLUORESCENTI 18 W, lunghezza 590 mm	cad		5,90
21CL.PR.5.250120.b	Lampada a scarica di gas a bassa pressione e lungo arco, costituite da bulbo tubolare di vetro chiaro di diametro mm 26, rivestito internamente da polveri fluorescenti trifosforo, attacco stantard G13	cad		16,00
21CL.PR.5.250120.c	Lampada a scarica di gas a bassa pressione e lungo arco, costituite da bulbo tubolare di vetro chiaro di diametro mm 26, rivestito internamente da polveri fluorescenti trifosforo, attacco stantard G13 / LAMPADE FLUORESCENTI 36 W, lunghezza 1200 mm	cad		5,90
21CL.PR.5.250120.d	Lampada a scarica di gas a bassa pressione e lungo arco, costituite da bulbo tubolare di vetro chiaro di diametro mm 26, rivestito internamente da polveri fluorescenti trifosforo, attacco stantard G13 / LAMPADE FLUORESCENTI 58 W, lunghezza 1500 mm	cad		6,80
21CL.PR.5.25013	LAMPADE A LED: a sfera, a candela, a tortiglione o "colpo di vento"
21CL.PR.5.25013.a	LAMPADE A LED: a sfera, a candela, a tortiglione o "colpo di vento" / LAMPADE A LED: a sfera, a candela, a tortiglione o "colpo di vento" / potenza 2 W, attacco E 14/E 27, temperatura di colore 2700 K, 245 lm	cad		7,40
21CL.PR.5.25013.b	LAMPADE A LED: a sfera, a candela, a tortiglione o "colpo di vento" / LAMPADE A LED: a sfera, a candela, a tortiglione o "colpo di vento" / potenza 4 W, attacco E 14/E 27, temperatura di colore 2700 K, 395 lm	cad		8,30
21CL.PR.5.25013.c	LAMPADE A LED: a sfera, a candela, a tortiglione o "colpo di vento" / LAMPADE A LED: a sfera, a candela, a tortiglione o "colpo di vento" / potenza 5 W, attacco E 14/E 27, temperatura di colore 3000 K, 550 lm	cad		10,40
21CL.PR.5.250130	Lampada a filamento led, chiara, attacco E 14 o E 27, fascio luminoso 360°, alimentazione 230 V c.a.
21CL.PR.5.250130.a	Lampada a filamento led, chiara, attacco E 14 o E 27, fascio luminoso 360°, alimentazione 230 V c.a. / a goccia, attacco E 27: potenza 4 W, temperatura di colore 2700 K, 470 lm	cadauno		10,23
21CL.PR.5.250130.b	Lampada a filamento led, chiara, attacco E 14 o E 27, fascio luminoso 360°, alimentazione 230 V c.a. / a goccia, attacco E 27: potenza 4 W, temperatura di colore 2700 K, 628 lm	cadauno		11,39
21CL.PR.5.250130.c	Lampada a filamento led, chiara, attacco E 14 o E 27, fascio luminoso 360°, alimentazione 230 V c.a. / a goccia, attacco E 27: potenza 6 W, temperatura di colore 2700 K, 750 lm	cadauno		12,79
21CL.PR.5.250130.d	Lampada a filamento led, chiara, attacco E 14 o E 27, fascio luminoso 360°, alimentazione 230 V c.a. / a goccia, attacco E 27: potenza 8 W, temperatura di colore 2700 K, 810 lm	cadauno		14,17
21CL.PR.5.25014	LAMPADE A LED chiara, attacco E 14 o E 27, fascio luminoso 360°, alimentazione 230 V c.a.:	cad
21CL.PR.5.25014.a	LAMPADE A LED chiara, attacco E 14 o E 27, fascio luminoso 360°, alimentazione 230 V c.a.: / potenza 4 W, temperatura di colore 2700 K, 470 lm	cad		10,23
21CL.PR.5.25014.b	LAMPADE A LED chiara, attacco E 14 o E 27, fascio luminoso 360°, alimentazione 230 V c.a.: / potenza 6 W, temperatura di colore 2700 K, 628 lm	cad		11,39
21CL.PR.5.25014.c	LAMPADE A LED chiara, attacco E 14 o E 27, fascio luminoso 360°, alimentazione 230 V c.a.: / potenza 6 W, temperatura di colore 3000 K, 750 lm	cad		12,79
21CL.PR.5.25014.d	LAMPADE A LED chiara, attacco E 14 o E 27, fascio luminoso 360°, alimentazione 230 V c.a.: / potenza 8 W, temperatura di colore 2700 K, 810 lm	cad		14,17
21CL.PR.5.25014.e	LAMPADE A LED chiara, attacco E 14 o E 27, fascio luminoso 360°, alimentazione 230 V c.a.: / potenza 8 W, temperatura di colore 2700 K, 700 lm, dimmerabile	cad		18,63
21CL.PR.5.25014.f	LAMPADE A LED chiara, attacco E 14 o E 27, fascio luminoso 360°, alimentazione 230 V c.a.: / potenza 8 W, temperatura di colore 2700 K, 810 lm	cad		14,17
21CL.PR.5.25014.g	LAMPADE A LED chiara, attacco E 14 o E 27, fascio luminoso 360°, alimentazione 230 V c.a.: / potenza 8 W, temperatura di colore 2700 K, 810 lm	cad		14,17
21CL.PR.5.25014.h	LAMPADE A LED chiara, attacco E 14 o E 27, fascio luminoso 360°, alimentazione 230 V c.a.: / potenza 8 W, temperatura di colore 2700 K, 810 lm	cad		14,17
21CL.PR.5.25014.ii	LAMPADE A LED chiara, attacco E 14 o E 27, fascio luminoso 360°, alimentazione 230 V c.a.: / potenza 8 W, temperatura di colore 2700 K, 810 lm	cad		14,17
21CL.PR.5.25014.j	LAMPADE A LED chiara, attacco E 14 o E 27, fascio luminoso 360°, alimentazione 230 V c.a.: / potenza 8 W, temperatura di colore 2700 K, 810 lm	cad		14,17
21CL.PR.5.250140	Lampade fluorescenti, diametro 38 mm attacco bispina G13
21CL.PR.5.250140.a	Lampade fluorescenti, diametro 38 mm attacco bispina G13	cad		7,94
21CL.PR.5.250140.b	Lampade fluorescenti, diametro 38 mm attacco bispina G13	cad		21,08
21CL.PR.5.25015	LAMPADE A LED
21CL.PR.5.25015.a	LAMPADE A LED / potenza 10 W, temperatura di colore 3000 K, 850 lm	cad		13,78
21CL.PR.5.25015.b	LAMPADE A LED / potenza 10 W, temperatura di colore 6500 K, 1.000 lm	cad		13,78
21CL.PR.5.250150	Lampade fluorescenti circolari: standard attacco G10q
21CL.PR.5.250150.a	Lampade fluorescenti circolari: standard attacco G10q / LAMPADE FLUORESCENTI CIRCOLARI ATTACCO G10q / 22 W, diametro 216 mm	cad		9,27
21CL.PR.5.250150.b	Lampade fluorescenti circolari: standard attacco G10q / LAMPADE FLUORESCENTI CIRCOLARI ATTACCO G10q 32 W, diametro 307 mm	cad		11,43
21CL.PR.5.250150.c	Lampade fluorescenti circolari: standard attacco G10q / LAMPADE FLUORESCENTI CIRCOLARI ATTACCO G10q 40 W, diametro 409 mm	cad		15,76
21CL.PR.5.25016	LAMPADE A LED	cad
21CL.PR.5.25016.a	LAMPADE A LED / potenza 42W, attacco E 14/E 27, temperatura di colore 2700 K, 395 lm	cad		7,40
21CL.PR.5.25016.b	LAMPADE A LED / potenza 4 W, attacco E 14/E 27, temperatura di colore 2700 K, 395 lm	cad		8,30
21CL.PR.5.25016.c	LAMPADE A LED / potenza 5 W, attacco E 14/E 27, temperatura di colore 3000 K, 550 lm	cad		10,40
21CL.PR.5.250160	LAMPADE FLUORESCENTI CIRCOLARI SUPER ATTACCO G10q4:
21CL.PR.5.250160.a	LAMPADE FLUORESCENTI CIRCOLARI SUPER ATTACCO G10q4: / 32 W, diametro 307 mm	cad		11,43
21CL.PR.5.250160.b	LAMPADE FLUORESCENTI CIRCOLARI SUPER ATTACCO G10q4: / 40 W, diametro 409 mm	cad		15,76
21CL.PR.5.25017	a goccia, smerigliata, fascio luminoso 300°, attacco E 27:	cad
21CL.PR.5.25017.a	a goccia, smerigliata, fascio luminoso 300°, attacco E 27: / LAMPADE A LED / potenza 5 W, temperatura di colore 3000 K, 470 lm	cad		3,65
21CL.PR.5.25017.b	a goccia, smerigliata, fascio luminoso 300°, attacco E 27: / LAMPADE A LED / potenza 5 W, temperatura di colore 6500 K, 500 lm	cad		8,11
21CL.PR.5.25017.c	a goccia, smerigliata, fascio luminoso 300°, attacco E 27: / LAMPADE A LED / potenza 8,5 W, temperatura di colore 3000 K, 810 lm	cad		9,72
21CL.PR.5.25017.d	a goccia, smerigliata, fascio luminoso 300°, attacco E 27: / LAMPADE A LED / potenza 8,5 W, temperatura di colore 6500 K, 870 lm	cad		9,72
21CL.PR.5.25017.e	a goccia, smerigliata, fascio luminoso 300°, attacco E 27: / LAMPADE A LED / potenza 10 W, temperatura di colore 3000 K, 1.000 lm	cad		13,55
21CL.PR.5.25017.f	a goccia, smerigliata, fascio luminoso 300°, attacco E 27: / LAMPADE A LED / potenza 10 W, temperatura di colore 6500 K, 1.070 lm	cad		13,55
21CL.PR.5.25017.g	a goccia, smerigliata, fascio luminoso 300°, attacco E 27: / LAMPADE A LED / potenza 16 W, temperatura di colore 3000 K, 1.525 lm	cad		15,38
21CL.PR.5.25017.h	a goccia, smerigliata, fascio luminoso 300°, attacco E 27: / LAMPADE A LED / potenza 16 W, temperatura di colore 6500 K, 1.525 lm	cad		15,38
21CL.PR.5.250170	Trasformatori elettronici per lampade alogene a bassisima tensione con protezione termica
21CL.PR.5.250170.a	Trasformatori elettronici per lampade alogene a bassisima tensione con protezione termica	cad		61,61
21CL.PR.5.250170.b	Trasformatori elettronici per lampade alogene a bassisima tensione con protezione termica	cad		61,61
21CL.PR.5.250170.c	Trasformatori elettronici per lampade alogene a bassisima tensione con protezione termica	cad		61,61
21CL.PR.5.250170.d	Trasformatori elettronici per lampade alogene a bassisima tensione con protezione termica	cad		27,60
21CL.PR.5.250170.e	Trasformatori elettronici per lampade alogene a bassisima tensione con protezione termica	cad		43,70
21CL.PR.5.250170.f	Trasformatori elettronici per lampade alogene a bassisima tensione con protezione termica	cad		8,50
21CL.PR.5.250170.g	Trasformatori elettronici per lampade alogene a bassisima tensione con protezione termica	cad		11,50
21CL.PR.5.250170.h	Trasformatori elettronici per lampade alogene a bassisima tensione con protezione termica / TRASFORMATORI ELETTRONICI PER LAMPADE ALOGENE / Per potenze da 20 a 70 W affusolata da controsoffitto	cad		15,33
21CL.PR.5.250170.i	Trasformatori elettronici per lampade alogene a bassisima tensione con protezione termica / TRASFORMATORI ELETTRONICI PER LAMPADE ALOGENE / Per potenze da 35 a 105 W affusolata da controsoffitto	cad		16,77
21CL.PR.5.25018	LAMPADE A LED a goccia, smerigliata, fascio luminoso 360°, attacco E 27:
21CL.PR.5.25018.a	LAMPADE A LED a goccia, smerigliata, fascio luminoso 360°, attacco E 27: / potenza 5 W, temperatura di colore 2700 o 6400 K, 470 lm	cad		6,56
21CL.PR.5.25018.b	LAMPADE A LED a goccia, smerigliata, fascio luminoso 360°, attacco E 27: / potenza 5 W, temperatura di colore 2700 o 6400 K, 810 lm	cad		9,96
21CL.PR.5.250180	Trasformatori convenzionali per lampade alogene a bassisima tensione senza protezione termica morsetti a vite
21CL.PR.5.250180.a	Trasformatori convenzionali per lampade alogene a bassisima tensione senza protezione termica morsetti a vite	cad		6,61
21CL.PR.5.250180.b	Trasformatori convenzionali per lampade alogene a bassisima tensione senza protezione termica morsetti a vite	cad		6,61
21CL.PR.5.250180.c	Trasformatori convenzionali per lampade alogene a bassisima tensione senza protezione termica morsetti a vite	cad		6,61
21CL.PR.5.25019	ALIMENTATORE ELETTROMECCANICO PER STRISCE A LED / ingresso 230 V - 50 Hz, uscita 24 V:	cad
21CL.PR.5.25019.a	ALIMENTATORE ELETTROMECCANICO PER STRISCE A LED / ingresso 230 V - 50 Hz, uscita 24 V:	cad		20,97
21CL.PR.5.25019.b	ALIMENTATORE ELETTROMECCANICO PER STRISCE A LED / ingresso 230 V - 50 Hz, uscita 24 V:	cad		23,29
21CL.PR.5.25019.c	ALIMENTATORE ELETTROMECCANICO PER STRISCE A LED / ingresso 230 V - 50 Hz, uscita 24 V:	cad		25,61
21CL.PR.5.25019.d	ALIMENTATORE ELETTROMECCANICO PER STRISCE A LED / ingresso 230 V - 50 Hz, uscita 24 V:	cad		31,01
21CL.PR.5.25019.e	ALIMENTATORE ELETTROMECCANICO PER STRISCE A LED / ingresso 230 V - 50 Hz, uscita 24 V:	cad		32,56
21CL.PR.5.25019.f	ALIMENTATORE ELETTROMECCANICO PER STRISCE A LED / ingresso 230 V - 50 Hz, uscita 24 V:	cad		34,87
21CL.PR.5.25019.g	ALIMENTATORE ELETTROMECCANICO PER STRISCE A LED / ingresso 230 V - 50 Hz, uscita 24 V:	cad		40,28
21CL.PR.5.250190	Reattori per lampade fluorescenti standard e/o ad alta efficienza con starter, 230 V - 50 Hz
21CL.PR.5.250190.a	Reattori per lampade fluorescenti standard e/o ad alta efficienza con starter, 230 V - 50 Hz	cad		8,50
21CL.PR.5.250190.b	Reattori per lampade fluorescenti standard e/o ad alta efficienza con starter, 230 V - 50 Hz	cad		8,50
21CL.PR.5.25020	ALIMENTATORE ELETTRONICO PER MODULI LED a tensione costante 24 V c.c., tensione di ingresso 180-254 V c.a., non dimmerabile, involucro in materiale termoplastico autoestinguente, potenza resa:
21CL.PR.5.25020.a	ALIMENTATORE ELETTRONICO PER MODULI LED a tensione costante 24 V c.c., tensione di ingresso 180-254 V c.a., non dimmerabile, involucro in materiale termoplastico autoestinguente, potenza resa: / 6 W, grado di protezione IP 65	cad		51,05
21CL.PR.5.25020.b	ALIMENTATORE ELETTRONICO PER MODULI LED a tensione costante 24 V c.c., tensione di ingresso 180-254 V c.a., non dimmerabile, involucro in materiale termoplastico autoestinguente, potenza resa: / 8 W, grado di protezione IP 20	cad		41,32
21CL.PR.5.25020.c	ALIMENTATORE ELETTRONICO PER MODULI LED a tensione costante 24 V c.c., tensione di ingresso 180-254 V c.a., non dimmerabile, involucro in materiale termoplastico autoestinguente, potenza resa: / 20 W, grado di protezione IP 20	cad		44,11
21CL.PR.5.25020.d	ALIMENTATORE ELETTRONICO PER MODULI LED a tensione costante 24 V c.c., tensione di ingresso 180-254 V c.a., non dimmerabile, involucro in materiale termoplastico autoestinguente, potenza resa: / 30 W, grado di protezione IP 66	cad		75,19
21CL.PR.5.25020.e	ALIMENTATORE ELETTRONICO PER MODULI LED a tensione costante 24 V c.c., tensione di ingresso 180-254 V c.a., non dimmerabile, involucro in materiale termoplastico autoestinguente, potenza resa: / 50 W, grado di protezione IP 20	cad		79,88
21CL.PR.5.25020.f	ALIMENTATORE ELETTRONICO PER MODULI LED a tensione costante 24 V c.c., tensione di ingresso 180-254 V c.a., non dimmerabile, involucro in materiale termoplastico autoestinguente, potenza resa: / 80 W, grado di protezione IP 67	cad		114,20
21CL.PR.5.25020.g	ALIMENTATORE ELETTRONICO PER MODULI LED a tensione costante 24 V c.c., tensione di ingresso 180-254 V c.a., non dimmerabile, involucro in materiale termoplastico autoestinguente, potenza resa: / 120 W, grado di protezione IP 67	cad		139,25
21CL.PR.5.25020.h	ALIMENTATORE ELETTRONICO PER MODULI LED a tensione costante 24 V c.c., tensione di ingresso 180-254 V c.a., non dimmerabile, involucro in materiale termoplastico autoestinguente, potenza resa: / 240 W, grado di protezione IP 68	cad		214,38
21CL.PR.5.250200	Reattori per lampade elettroniche, 230 V - 50 Hz: standard
21CL.PR.5.250200.a	Reattori per lampade elettroniche, 230 V - 50 Hz: standard	cad		8,50
21CL.PR.5.250200.b	Reattori per lampade elettroniche, 230 V - 50 Hz: standard	cad		8,50
21CL.PR.5.25021	ALIMENTATORI LAMPADE LED 24 V
21CL.PR.5.25021.a	ALIMENTATORI LAMPADE LED 24 V / 80 W	cad		155,92
21CL.PR.5.25021.b	ALIMENTATORI LAMPADE LED 24 V / Alimentatore elettronico a tensione costante 24 V c.c. per striscia modulare LED, tensione di ingresso 198-264 V c.a., dimmerabile tramite interfaccia 1-10 V, involucro in materiale metallico, grado di protezione IP67, potenza resa:	cad		180,51
21CL.PR.5.25021.c	ALIMENTATORI LAMPADE LED 24 V / 240 W	cad		245,92
21CL.PR.5.250210	Reattori per lampade elettroniche, 230 V - 50 Hz: con dimming
21CL.PR.5.250210.a	Reattori per lampade elettroniche, 230 V - 50 Hz: con dimming / REATTORI PER LAMPADE ELETTRONICHE CON DIMMING / monolampada, 16 ¸ 50 W	cad		8,50
21CL.PR.5.250210.b	Reattori per lampade elettroniche, 230 V - 50 Hz: con dimming / REATTORI PER LAMPADE ELETTRONICHE CON DIMMING / bilampada, 16 ¸ 50 W	cad		8,50
21CL.PR.5.25022	Trasformatore elettronico, 230 V - 12 V, tipo SELV in classe II, protezione incorporata contro cortocircuiti e sovraccarichi, per lampade a bassa tensione, conformità EMC alle norme EN 61000-3-2 e EN 55015, potenza massima disponibile:
21CL.PR.5.25022.a	Trasformatore elettronico, 230 V - 12 V, tipo SELV in classe II, protezione incorporata contro cortocircuiti e sovraccarichi, per lampade a bassa tensione, conformità EMC alle norme EN 61000-3-2 e EN 55015, potenza massima disponibile:	cad		27,40
21CL.PR.5.25022.b	Trasformatore elettronico, 230 V - 12 V, tipo SELV in classe II, protezione incorporata contro cortocircuiti e sovraccarichi, per lampade a bassa tensione, conformità EMC alle norme EN 61000-3-2 e EN 55015, potenza massima disponibile:	cad		30,65
21CL.PR.5.25022.c	Trasformatore elettronico, 230 V - 12 V, tipo SELV in classe II, protezione incorporata contro cortocircuiti e sovraccarichi, per lampade a bassa tensione, conformità EMC alle norme EN 61000-3-2 e EN 55015, potenza massima disponibile:	cad		37,04
21CL.PR.5.25022.d	Trasformatore elettronico, 230 V - 12 V, tipo SELV in classe II, protezione incorporata contro cortocircuiti e sovraccarichi, per lampade a bassa tensione, conformità EMC alle norme EN 61000-3-2 e EN 55015, potenza massima disponibile:	cad		40,25
21CL.PR.5.250220	Reattori per lampade fluorescenti tipo lineari
21CL.PR.5.250220.a	Reattori per lampade fluorescenti tipo lineari / REATTORI PER LAMPADE FLUORESCENTI LINEARI / 1 x18-58 W	cad		8,50
21CL.PR.5.250220.b	Reattori per lampade fluorescenti tipo lineari / REATTORI PER LAMPADE FLUORESCENTI LINEARI / 2 x18-58 W	cad		8,50
21CL.PR.5.250220.c	Reattori per lampade fluorescenti tipo lineari / REATTORI PER LAMPADE FLUORESCENTI LINEARI / 3 x18 - 4 x 18 W	cad		8,50
21CL.PR.5.250230	Lampade agli alogenuri metallici, bulbo ellisoidale diffondente, funzionamento con accenditore
21CL.PR.5.250230.a	Lampade agli alogenuri metallici, bulbo ellisoidale diffondente, funzionamento con accenditore	cad		75,00
21CL.PR.5.250230.b	Lampade agli alogenuri metallici, bulbo ellisoidale diffondente, funzionamento con accenditore	cad		80,00
21CL.PR.5.250230.c	Lampade agli alogenuri metallici, bulbo ellisoidale diffondente, funzionamento con accenditore	cad		86,00
21CL.PR.5.250230.d	Lampade agli alogenuri metallici, bulbo ellisoidale diffondente, funzionamento con accenditore / LAMPADE AGLI ALOGENURI METALLICI ELLISOIDALE Lampada agli ioduri metallici HPI-T 250	cad		59,45
21CL.PR.5.250230.e	Lampade agli alogenuri metallici, bulbo ellisoidale diffondente, funzionamento con accenditore / LAMPADE AGLI ALOGENURI METALLICI ELLISOIDALE Lampada agli ioduri metallici HPI-T 400	cad		61,50
21CL.PR.5.250230.f	Lampade agli alogenuri metallici, bulbo ellisoidale diffondente, funzionamento con accenditore	cad		243,00
21CL.PR.5.250240	Lampade agli alogenuri metallici, bulbo tubolare chiara, funzionamento con accenditore,attacco E40
21CL.PR.5.250240.a	Lampade agli alogenuri metallici, bulbo tubolare chiara, funzionamento con accenditore,attacco E40	cad		59,45
21CL.PR.5.250240.b	Lampade agli alogenuri metallici, bulbo tubolare chiara, funzionamento con accenditore,attacco E40	cad		61,50
21CL.PR.5.250240.c	Lampade agli alogenuri metallici, bulbo tubolare chiara, funzionamento con accenditore,attacco E40	cad		236,78
21CL.PR.5.250240.d	Lampade agli alogenuri metallici, bulbo tubolare chiara, funzionamento con accenditore,attacco E40	cad		473,56
21CL.PR.5.250240.e	Lampade agli alogenuri metallici, bulbo tubolare chiara, funzionamento con accenditore,attacco E40	cad		710,34
21CL.PR.5.25025	Lampade ad incandescenza, in opera attacco E27, bulbo a goccia, smerigliate
21CL.PR.5.25025.a	Lampade ad incandescenza, in opera attacco E27, bulbo a goccia, smerigliate	cad		2,06
21CL.PR.5.25025.b	Lampade ad incandescenza, in opera attacco E27, bulbo a goccia, smerigliate	cad		2,06
21CL.PR.5.25025.c	Lampade ad incandescenza, in opera attacco E27, bulbo a goccia, smerigliate	cad		2,06
21CL.PR.5.25025.d	Lampade ad incandescenza, in opera attacco E27, bulbo a goccia, smerigliate	cad		2,06
21CL.PR.5.250250	Lampade a vapori di sodio ad alta pressione, tubolare chiara attacco E40
21CL.PR.5.250250.a	Lampade a vapori di sodio ad alta pressione, tubolare chiara attacco E40	cad		32,90
21CL.PR.5.250250.b	Lampade a vapori di sodio ad alta pressione, tubolare chiara attacco E40	cad		34,30
21CL.PR.5.250250.c	Lampade a vapori di sodio ad alta pressione, tubolare chiara attacco E40	cad		41,00
21CL.PR.5.250250.d	Lampade a vapori di sodio ad alta pressione, tubolare chiara attacco E40	cad		155,00
21CL.PR.5.250260	Lampade a vapori di sodio ad alta pressione tubolare chiara a doppio attacco Fc2
21CL.PR.5.250260.a	Lampade a vapori di sodio ad alta pressione tubolare chiara a doppio attacco Fc2	cad		34,30
21CL.PR.5.250260.b	Lampade a vapori di sodio ad alta pressione tubolare chiara a doppio attacco Fc2	cad		41,00
21CL.PR.5.250270	Lampade a vapori di sodio ad alta pressione ellisoidale diffondente attacco E27
21CL.PR.5.250270.a	Lampade a vapori di sodio ad alta pressione ellisoidale diffondente attacco E27	cad		7,02
21CL.PR.5.250270.b	Lampade a vapori di sodio ad alta pressione ellisoidale diffondente attacco E27	cad		9,25
21CL.PR.5.250280	Lampade a vapori di sodio ad alta pressione ellisoidale diffondente attacco E40
21CL.PR.5.250280.a	Lampade a vapori di sodio ad alta pressione ellisoidale diffondente attacco E40	cad		11,40
21CL.PR.5.250280.b	Lampade a vapori di sodio ad alta pressione ellisoidale diffondente attacco E40	cad		13,28
21CL.PR.5.250280.c	Lampade a vapori di sodio ad alta pressione ellisoidale diffondente attacco E40 / LAMPADA A VAPORI DI SODIO AD ALTA PRESSIONE ELLISSOIDALE E40 250 W	cad		14,65
21CL.PR.5.250280.d	Lampade a vapori di sodio ad alta pressione ellisoidale diffondente attacco E40 / LAMPADA A VAPORI DI SODIO AD ALTA PRESSIONE ELLISSOIDALE E40 400 W	cad		16,11
21CL.PR.5.250290	Lampade a vapori di sodio a bassa pressione con strato riflettente i raggi infrarossi, attacco BY22d
21CL.PR.5.250290.a	Lampade a vapori di sodio a bassa pressione con strato riflettente i raggi infrarossi, attacco BY22d	cad		2,11
21CL.PR.5.250290.b	Lampade a vapori di sodio a bassa pressione con strato riflettente i raggi infrarossi, attacco BY22d	cad		3,12
21CL.PR.5.250290.c	Lampade a vapori di sodio a bassa pressione con strato riflettente i raggi infrarossi, attacco BY22d	cad		4,76
21CL.PR.5.250290.d	Lampade a vapori di sodio a bassa pressione con strato riflettente i raggi infrarossi, attacco BY22d	cad		6,43
21CL.PR.5.250290.e	Lampade a vapori di sodio a bassa pressione con strato riflettente i raggi infrarossi, attacco BY22d	cad		7,32
21CL.PR.5.250290.f	Lampade a vapori di sodio a bassa pressione con strato riflettente i raggi infrarossi, attacco BY22d	cad		9,51
21CL.PR.5.25030	Lampade ad incandescenza, in opera attacco E27, bulbo a sfera, chiare
21CL.PR.5.25030.a	Lampade ad incandescenza, in opera attacco E27, bulbo a sfera, chiare	cad		2,87
21CL.PR.5.25030.b	Lampade ad incandescenza, in opera attacco E27, bulbo a sfera, chiare	cad		2,87
21CL.PR.5.25030.c	Lampade ad incandescenza, in opera attacco E27, bulbo a sfera, chiare	cad		2,87
21CL.PR.5.25030.d	Lampade ad incandescenza, in opera attacco E27, bulbo a sfera, chiare	cad		2,87
21CL.PR.5.250300	Lampade a vapori di mercurio: con riflettore incorporato, luce bianca attacco E27
21CL.PR.5.250300.a	Lampade a vapori di mercurio: con riflettore incorporato, luce bianca attacco E27	cad		7,50
21CL.PR.5.250300.b	Lampade a vapori di mercurio: con riflettore incorporato, luce bianca attacco E27	cad		7,50
21CL.PR.5.250310	Lampade a vapori di mercurio: con riflettore incorporato, luce bianca attacco E40
21CL.PR.5.250310.a	Lampade a vapori di mercurio: con riflettore incorporato, luce bianca attacco E40	cad		14,38
21CL.PR.5.250310.b	Lampade a vapori di mercurio: con riflettore incorporato, luce bianca attacco E40	cad		19,38
21CL.PR.5.250320	Lampade a vapori di mercurio ellisoidale con bulbo fluorescente attacco E27
21CL.PR.5.250320.a	Lampade a vapori di mercurio ellisoidale con bulbo fluorescente attacco E27	cad		4,76
21CL.PR.5.250320.b	Lampade a vapori di mercurio ellisoidale con bulbo fluorescente attacco E27	cad		6,43
21CL.PR.5.250320.c	Lampade a vapori di mercurio ellisoidale con bulbo fluorescente attacco E27	cad		7,32
21CL.PR.5.250330	Lampade a vapori di mercurio ellisoidale con bulbo fluorescente attacco E40
21CL.PR.5.250330.a	Lampade a vapori di mercurio ellisoidale con bulbo fluorescente attacco E40	cad		14,38
21CL.PR.5.250330.b	Lampade a vapori di mercurio ellisoidale con bulbo fluorescente attacco E40	cad		19,38
21CL.PR.5.250330.c	Lampade a vapori di mercurio ellisoidale con bulbo fluorescente attacco E40	cad		33,65
21CL.PR.5.250330.d	Lampade a vapori di mercurio ellisoidale con bulbo fluorescente attacco E40	cad		48,00
21CL.PR.5.250340	Alimentatori per lampade a vapore di alogenuri, tensioni 230-240 V
21CL.PR.5.250340.a	Alimentatori per lampade a vapore di alogenuri, tensioni 230-240 V	cad		4,76
21CL.PR.5.250340.b	Alimentatori per lampade a vapore di alogenuri, tensioni 230-240 V / ALIMENTATORI ELETTRONICI PER LAMPADE A VAPORI DI ALOGENURI / 70 W per lampade a doppio attacco, regolazione a potenza costante	cad		4,76
21CL.PR.5.250340.c	Alimentatori per lampade a vapore di alogenuri, tensioni 230-240 V	cad		6,43
21CL.PR.5.250340.d	Alimentatori per lampade a vapore di alogenuri, tensioni 230-240 V / ALIMENTATORI ELETTRONICI PER LAMPADE A VAPORI DI ALOGENURI / 150 W per lampade mono e doppio attacco	cad		7,32
21CL.PR.5.250350	Alimentazioni in aria convenzinali per lampade a vapori di alogenuri, con morsetto a vite, tensione di alimentazione 230-240 V
21CL.PR.5.250350.a	Alimentazioni in aria convenzinali per lampade a vapori di alogenuri, con morsetto a vite, tensione di alimentazione 230-240 V	cad		11,90
21CL.PR.5.250350.b	Alimentazioni in aria convenzinali per lampade a vapori di alogenuri, con morsetto a vite, tensione di alimentazione 230-240 V	cad		12,00
21CL.PR.5.250350.c	Alimentazioni in aria convenzinali per lampade a vapori di alogenuri, con morsetto a vite, tensione di alimentazione 230-240 V	cad		24,00
21CL.PR.5.250350.d	Alimentazioni in aria convenzinali per lampade a vapori di alogenuri, con morsetto a vite, tensione di alimentazione 230-240 V	cad		24,00
21CL.PR.5.250350.e	Alimentazioni in aria convenzinali per lampade a vapori di alogenuri, con morsetto a vite, tensione di alimentazione 230-240 V	cad		26,00
21CL.PR.5.250350.f	Alimentazioni in aria convenzinali per lampade a vapori di alogenuri, con morsetto a vite, tensione di alimentazione 230-240 V	cad		48,00
21CL.PR.5.250360	Alimentazioni in aria convenzinali per lampade a vapori di alogenuri, con morsetto a vite, tensione di alimentazione 400 V
21CL.PR.5.250360.a	Alimentazioni in aria convenzinali per lampade a vapori di alogenuri, con morsetto a vite, tensione di alimentazione 400 V	cad		77,00
21CL.PR.5.250360.b	Alimentazioni in aria convenzinali per lampade a vapori di alogenuri, con morsetto a vite, tensione di alimentazione 400 V	cad		82,00
21CL.PR.5.250370	Alimentatori in aria per lampade a vapori di sodio ad alta pressione, tensione di alimentazione 230 V
21CL.PR.5.250370.a	Alimentatori in aria per lampade a vapori di sodio ad alta pressione, tensione di alimentazione 230 V	cad		10,55
21CL.PR.5.250370.b	Alimentatori in aria per lampade a vapori di sodio ad alta pressione, tensione di alimentazione 230 V	cad		11,90
21CL.PR.5.250370.c	Alimentatori in aria per lampade a vapori di sodio ad alta pressione, tensione di alimentazione 230 V	cad		12,00
21CL.PR.5.250370.d	Alimentatori in aria per lampade a vapori di sodio ad alta pressione, tensione di alimentazione 230 V	cad		24,00
21CL.PR.5.250370.e	Alimentatori in aria per lampade a vapori di sodio ad alta pressione, tensione di alimentazione 230 V	cad		24,00
21CL.PR.5.250370.f	Alimentatori in aria per lampade a vapori di sodio ad alta pressione, tensione di alimentazione 230 V	cad		26,00
21CL.PR.5.250370.g	Alimentatori in aria per lampade a vapori di sodio ad alta pressione, tensione di alimentazione 230 V	cad		37,44
21CL.PR.5.250370.h	Alimentatori in aria per lampade a vapori di sodio ad alta pressione, tensione di alimentazione 230 V	cad		48,00
21CL.PR.5.250380	Alimentatori in aria per lampade a vapori di sodio ad alta pressione, tensione di alimentazione 230- 240 V
21CL.PR.5.250380.a	Alimentatori in aria per lampade a vapori di sodio ad alta pressione, tensione di alimentazione 230- 240 V	cad		11,90
21CL.PR.5.250380.b	Alimentatori in aria per lampade a vapori di sodio ad alta pressione, tensione di alimentazione 230- 240 V	cad		12,00
21CL.PR.5.250380.c	Alimentatori in aria per lampade a vapori di sodio ad alta pressione, tensione di alimentazione 230- 240 V	cad		24,00
21CL.PR.5.250380.d	Alimentatori in aria per lampade a vapori di sodio ad alta pressione, tensione di alimentazione 230- 240 V	cad		24,00
21CL.PR.5.250380.e	Alimentatori in aria per lampade a vapori di sodio ad alta pressione, tensione di alimentazione 230- 240 V	cad		26,00
21CL.PR.5.250390	Accenditori per lampade a vapori di sodio a bassa pressione, tensione di alimentazione 230V
21CL.PR.5.250390.a	Accenditori per lampade a vapori di sodio a bassa pressione, tensione di alimentazione 230V	cad		10,55
21CL.PR.5.250390.b	Accenditori per lampade a vapori di sodio a bassa pressione, tensione di alimentazione 230V	cad		12,12
21CL.PR.5.250390.c	Accenditori per lampade a vapori di sodio a bassa pressione, tensione di alimentazione 230V	cad		15,39
21CL.PR.5.25040	Lampade ad incandescenza, in opera attacco E27, bulbo cilindrico, fascio da 35¦
21CL.PR.5.25040.a	Lampade ad incandescenza, in opera attacco E27, bulbo cilindrico, fascio da 35¦	mq		5,59
21CL.PR.5.25040.b	Lampade ad incandescenza, in opera attacco E27, bulbo cilindrico, fascio da 35¦ / LAMPADE AD INCANDESCENZA BULBO A RIFLETTORE ATTACCO E27 / 60 W opalizzata bianca, diametro 63 mm	mq		5,59
21CL.PR.5.25040.c	Lampade ad incandescenza, in opera attacco E27, bulbo cilindrico, fascio da 35¦ / LAMPADE AD INCANDESCENZA BULBO A RIFLETTORE ATTACCO E27 / 40 W nei colori: rosso, verde, giallo, blu, diametro 63 mm	mq		5,98
21CL.PR.5.25040.d	Lampade ad incandescenza, in opera attacco E27, bulbo cilindrico, fascio da 35¦	mq		5,98
21CL.PR.5.25040.e	Lampade ad incandescenza, in opera attacco E27, bulbo cilindrico, fascio da 35¦	mq		5,98
21CL.PR.5.25040.f	Lampade ad incandescenza, in opera attacco E27, bulbo cilindrico, fascio da 35¦	mq		5,98
21CL.PR.5.250400	Alimentatori per lampade a vapori di maercurio, tensione di alimentazione 230V
21CL.PR.5.250400.a	Alimentatori per lampade a vapori di maercurio, tensione di alimentazione 230V	cad		10,50
21CL.PR.5.250400.b	Alimentatori per lampade a vapori di maercurio, tensione di alimentazione 230V	cad		10,50
21CL.PR.5.250400.c	Alimentatori per lampade a vapori di maercurio, tensione di alimentazione 230V	cad		11,40
21CL.PR.5.250400.d	Alimentatori per lampade a vapori di maercurio, tensione di alimentazione 230V	cad		18,00
21CL.PR.5.250400.e	Alimentatori per lampade a vapori di maercurio, tensione di alimentazione 230V	cad		23,60
21CL.PR.5.250410	Alimentatori in aria convenzionali non rifasati compatti per lampade a vapori di alogenuri e di sodio ad alta pressione, tensione di alimentazione 230 V
21CL.PR.5.250410.a	Alimentatori in aria convenzionali non rifasati compatti per lampade a vapori di alogenuri e di sodio ad alta pressione, tensione di alimentazione 230 V	cad		10,55
21CL.PR.5.250410.b	Alimentatori in aria convenzionali non rifasati compatti per lampade a vapori di alogenuri e di sodio ad alta pressione, tensione di alimentazione 230 V	cad		10,55
21CL.PR.5.250410.c	Alimentatori in aria convenzionali non rifasati compatti per lampade a vapori di alogenuri e di sodio ad alta pressione, tensione di alimentazione 230 V	cad		10,55
21CL.PR.5.250410.d	Alimentatori in aria convenzionali non rifasati compatti per lampade a vapori di alogenuri e di sodio ad alta pressione, tensione di alimentazione 230 V	cad		11,40
21CL.PR.5.250410.e	Alimentatori in aria convenzionali non rifasati compatti per lampade a vapori di alogenuri e di sodio ad alta pressione, tensione di alimentazione 230 V	cad		12,12
21CL.PR.5.250420	Alimentatori in aria convenzionali non rifasati compatti per lampade a vapori di mercurio tensione di alimentazione 230 V
21CL.PR.5.250420.a	Alimentatori in aria convenzionali non rifasati compatti per lampade a vapori di mercurio tensione di alimentazione 230 V	cad		10,55
21CL.PR.5.250420.b	Alimentatori in aria convenzionali non rifasati compatti per lampade a vapori di mercurio tensione di alimentazione 230 V	cad		11,40
21CL.PR.5.250420.c	Alimentatori in aria convenzionali non rifasati compatti per lampade a vapori di mercurio tensione di alimentazione 230 V	cad		12,12
21CL.PR.5.250430	Accenditori per lampade ai vapori di alogenuri, morsetto a vite e custodia metallica, tensione 220-240V
21CL.PR.5.250430.1	Accenditori per lampade ai vapori di alogenuri, morsetto a vite e custodia metallica, tensione 220-240V	cad		20,20
21CL.PR.5.250430.2	Accenditori per lampade ai vapori di alogenuri, morsetto a vite e custodia metallica, tensione 220-240V	cad		20,20
21CL.PR.5.250430.3	Accenditori per lampade ai vapori di alogenuri, morsetto a vite e custodia metallica, tensione 220-240V	cad		41,80
21CL.PR.5.250440	Accenditori per lampade ai vapori di alogenuri, morsetto a vite e custodia in plastica per interni, tensione 220-240V
21CL.PR.5.250440.1	Accenditori per lampade ai vapori di alogenuri, morsetto a vite e custodia in plastica per interni, tensione 220-240V	cad		20,20
21CL.PR.5.250440.2	Accenditori per lampade ai vapori di alogenuri, morsetto a vite e custodia in plastica per interni, tensione 220-240V	cad		20,20
21CL.PR.5.250440.3	Accenditori per lampade ai vapori di alogenuri, morsetto a vite e custodia in plastica per interni, tensione 220-240V	cad		20,20
21CL.PR.5.250450	Accenditori per lampade ai vapori di alogenuri, morsetto a vite e custodia metallica, tensione 380-415V
21CL.PR.5.250450.1	Accenditori per lampade ai vapori di alogenuri, morsetto a vite e custodia metallica, tensione 380-415V	cad		35,38
21CL.PR.5.250460	Condensatori di rifasamento con custodia cilindrica isolante con cordolo, dato e rondella, cavetti unipolari rigidi, tensione di alimetazione 250 V
21CL.PR.5.250460.1	Condensatori di rifasamento con custodia cilindrica isolante con cordolo, dato e rondella, cavetti unipolari rigidi, tensione di alimetazione 250 V	cad		1,50
21CL.PR.5.250460.2	Condensatori di rifasamento con custodia cilindrica isolante con cordolo, dato e rondella, cavetti unipolari rigidi, tensione di alimetazione 250 V	cad		2,50
21CL.PR.5.250460.3	Condensatori di rifasamento con custodia cilindrica isolante con cordolo, dato e rondella, cavetti unipolari rigidi, tensione di alimetazione 250 V	cad		3,50
21CL.PR.5.250460.4	Condensatori di rifasamento con custodia cilindrica isolante con cordolo, dato e rondella, cavetti unipolari rigidi, tensione di alimetazione 250 V	cad		4,00
21CL.PR.5.250460.5	Condensatori di rifasamento con custodia cilindrica isolante con cordolo, dato e rondella, cavetti unipolari rigidi, tensione di alimetazione 250 V	cad		5,00
21CL.PR.5.250460.6	Condensatori di rifasamento con custodia cilindrica isolante con cordolo, dato e rondella, cavetti unipolari rigidi, tensione di alimetazione 250 V	cad		5,50
21CL.PR.5.250460.7	Condensatori di rifasamento con custodia cilindrica isolante con cordolo, dato e rondella, cavetti unipolari rigidi, tensione di alimetazione 250 V	cad		6,50
21CL.PR.5.25050	Lampade ad incandescenza, in opera attacco E27, bulbo cilindrico diametro 80 mm, fascio da 80¦, opalizzata bianca
21CL.PR.5.25050.a	Lampade ad incandescenza, in opera attacco E27, bulbo cilindrico diametro 80 mm, fascio da 80¦, opalizzata bianca	mq		5,98
21CL.PR.5.25050.b	Lampade ad incandescenza, in opera attacco E27, bulbo cilindrico diametro 80 mm, fascio da 80¦, opalizzata bianca	mq		5,98
21CL.PR.5.25050.c	Lampade ad incandescenza, in opera attacco E27, bulbo cilindrico diametro 80 mm, fascio da 80¦, opalizzata bianca	mq		5,98
21CL.PR.5.25050.d	Lampade ad incandescenza, in opera attacco E27, bulbo cilindrico diametro 80 mm, fascio da 80¦, opalizzata bianca	mq		5,98
21CL.PR.5.25060	Lampade ad incandescenza, in opera attacco E27, bulbo cilindrico diametro 60 mm, opalizzata bianca
21CL.PR.5.25060.a	Lampade ad incandescenza, in opera attacco E27, bulbo cilindrico diametro 60 mm, opalizzata bianca	cad		5,98
21CL.PR.5.25060.b	Lampade ad incandescenza, in opera attacco E27, bulbo cilindrico diametro 60 mm, opalizzata bianca	cad		5,98
21CL.PR.5.25060.c	Lampade ad incandescenza, in opera attacco E27, bulbo cilindrico diametro 60 mm, opalizzata bianca	cad		5,98
21CL.PR.5.25070	Lampade alogene lineari attacco R7s-15
21CL.PR.5.25070.a	Lampade alogene lineari attacco R7s-15 / LAMPADE ALOGENE LINEARI ATTACCO R7s-15 / 60 - 100 -150 W lunghezza 74.9 mm	cad		4,29
21CL.PR.5.25070.b	Lampade alogene lineari attacco R7s-15 / LAMPADE ALOGENE LINEARI ATTACCO R7s-15 / 150 W lunghezza 114.2 mm	cad		5,21
21CL.PR.5.25070.c	Lampade alogene lineari attacco R7s-15 / LAMPADE ALOGENE LINEARI ATTACCO R7s-15 / 200 - 300 - 500 W lunghezza 114.2 mm	cad		5,21
21CL.PR.5.25070.d	Lampade alogene lineari attacco R7s-15 / LAMPADE ALOGENE LINEARI ATTACCO R7s-15 / 750 W lunghezza 185.7 mm	cad		6,40
21CL.PR.5.25070.e	Lampade alogene lineari attacco R7s-15 / LAMPADE ALOGENE LINEARI ATTACCO R7s-15 / 1000 W lunghezza 185.7 mm	cad		6,40
21CL.PR.5.25070.f	Lampade alogene lineari attacco R7s-15 / LAMPADE ALOGENE LINEARI ATTACCO R7s-15 / 1500 W lunghezza 250.7 mm	cad		6,40
21CL.PR.5.25080	Lampada alogena a bassissima tensione con riflettore dicroico con ampiezza del fascio da 10¦ e 38¦
21CL.PR.5.25080.a	Lampada alogena a bassissima tensione con riflettore dicroico con ampiezza del fascio da 10¦ e 38¦	cad		4,05
21CL.PR.5.25080.b	Lampada alogena a bassissima tensione con riflettore dicroico con ampiezza del fascio da 10¦ e 38¦	cad		3,42
21CL.PR.5.25080.c	Lampada alogena a bassissima tensione con riflettore dicroico con ampiezza del fascio da 10¦ e 38¦	cad		3,42
21CL.PR.5.25080.d	Lampada alogena a bassissima tensione con riflettore dicroico con ampiezza del fascio da 10¦ e 38¦ / LAMPADE ALOGENE A BASSISSIMA TENZIONE / Da 20 a 50 W attacco GU 5.3 con riflettore di alluminio diametro 51 mm	cad		3,42
21CL.PR.5.25080.e	Lampada alogena a bassissima tensione con riflettore dicroico con ampiezza del fascio da 10¦ e 38¦ / LAMPADE ALOGENE A BASSISSIMA TENZIONE / Da 35 a 50 W attacco GU 5.3 con riflettore rinforzato diametro 51 mm	cad		3,42
21CL.PR.5.25080.f	Lampada alogena a bassissima tensione con riflettore dicroico con ampiezza del fascio da 10¦ e 38¦ / LAMPADE ALOGENE A BASSISSIMA TENZIONE / Da 60 W attacco GU 5.3 con riflettore rinforzato e vetro da 51 mm	cad		3,42
21CL.PR.5.25090	Lampada alogena a bassissima tensione con riflettore dicroico con ampiezza del fascio da 10¦ e 60¦ vetro frontale piatto per utilizzo in apparecchi privi di protezione
21CL.PR.5.25090.a	Lampada alogena a bassissima tensione con riflettore dicroico con ampiezza del fascio da 10¦ e 60¦ vetro frontale piatto per utilizzo in apparecchi privi di protezione	cad		4,05
21CL.PR.5.25090.b	Lampada alogena a bassissima tensione con riflettore dicroico con ampiezza del fascio da 10¦ e 60¦ vetro frontale piatto per utilizzo in apparecchi privi di protezione	cad		4,05
21CL.PR.5.26010	Colonnina composta da paletto tondo, corpo e griglia di finitura in pressofusione di alluminio verniciato, del diametro ai 150 mm, diffusore in vetro sabbiato, grado di protezione IP65, posta in opera con paletto altezza da 60 fino a 90 cm
21CL.PR.5.26010.a	Colonnina composta da paletto tondo, corpo e griglia di finitura in pressofusione di alluminio verniciato, del diametro ai 150 mm, diffusore in vetro sabbiato, grado di protezione IP65, posta in opera con paletto altezza da 60 fino a 90 cm / cablato per lampada ad incandescenza 100 W	cad		106,74
21CL.PR.5.26010.b	Colonnina composta da paletto tondo, corpo e griglia di finitura in pressofusione di alluminio verniciato, del diametro ai 150 mm, diffusore in vetro sabbiato, grado di protezione IP65, posta in opera con paletto altezza da 60 fino a 90 cm / cablato per lampada a vapori di mercurio 50 W	cad		150,33
21CL.PR.5.260100	Attacchi base in policarbonato per diffusori con schermo di protezione, per lampade a vapori di sodio
21CL.PR.5.260100.a	Attacchi base in policarbonato per diffusori con schermo di protezione, per lampade a vapori di sodio / 70 W	cad		18,86
21CL.PR.5.260100.b	Attacchi base in policarbonato per diffusori con schermo di protezione, per lampade a vapori di sodio / 250 W	cad		30,78
21CL.PR.5.260110	Attacchi base in policarbonato per diffusori con schermo di protezione, per lampade a vapori di mercurio
21CL.PR.5.260110.a	Attacchi base in policarbonato per diffusori con schermo di protezione, per lampade a vapori di mercurio / 80 W	cad		18,25
21CL.PR.5.260110.b	Attacchi base in policarbonato per diffusori con schermo di protezione, per lampade a vapori di mercurio / 125 W	cad		22,41
21CL.PR.5.260110.c	Attacchi base in policarbonato per diffusori con schermo di protezione, per lampade a vapori di mercurio / 250 W	cad		30,30
21CL.PR.5.260120	Frangiluce lamellare in alluminio, attacco E 27/E 40
21CL.PR.5.260120.a	Frangiluce lamellare in alluminio, attacco E 27/E 40 / per diffusori diametro 400 mm	cad		50,10
21CL.PR.5.260120.b	Frangiluce lamellare in alluminio, attacco E 27/E 40 / per diffusori diametro 500 mm	cad		50,28
21CL.PR.5.260130	Apparecchio con diffusore sferico in vetro prismatico diametro 500 mm e base in poliestere rinforzato con fibre di vetro, cablato
21CL.PR.5.260130.a	Apparecchio con diffusore sferico in vetro prismatico diametro 500 mm e base in poliestere rinforzato con fibre di vetro, cablato / per lampada a vapori di sodio 70 W	cad		365,87
21CL.PR.5.260130.b	Apparecchio con diffusore sferico in vetro prismatico diametro 500 mm e base in poliestere rinforzato con fibre di vetro, cablato / per lampada a vapori di sodio 100 W	cad		388,01
21CL.PR.5.260130.c	Apparecchio con diffusore sferico in vetro prismatico diametro 500 mm e base in poliestere rinforzato con fibre di vetro, cablato / per lampada a vapori di mercurio 125 W	cad		360,77
21CL.PR.5.260140	Pali in acciaio zincato a caldo, verniciati esternamente, rastremati
21CL.PR.5.260140.a	Pali in acciaio zincato a caldo, verniciati esternamente, rastremati / altezza fuori terra 2,50 m, diametro base 90 mm	cad		153,20
21CL.PR.5.260140.b	Pali in acciaio zincato a caldo, verniciati esternamente, rastremati / altezza fuori terra 3,50 m, diametro base 90 mm	cad		185,86
21CL.PR.5.260150	Pali in acciaio zincato a caldo, verniciati esternamente, rastremati
21CL.PR.5.260150.a	Pali in acciaio zincato a caldo, verniciati esternamente, rastremati / altezza 2,50 m, diametro base 90 mm	cad		127,12
21CL.PR.5.260150.b	Pali in acciaio zincato a caldo, verniciati esternamente, rastremati / altezza 3,50 m, diametro base 90 mm	cad		138,00
21CL.PR.5.260160	Pali in vetroresina interrati cilindrici
21CL.PR.5.260160.a	Pali in vetroresina interrati cilindrici / altezza fuori terra 0,70 m, diametro 6 cm	cad		13,00
21CL.PR.5.260160.b	Pali in vetroresina interrati cilindrici / altezza fuori terra 1,50 m, diametro 6 cm	cad		19,50
21CL.PR.5.260160.c	Pali in vetroresina interrati cilindrici / altezza fuori terra 2,50 m, diametro 6 cm	cad		32,50
21CL.PR.5.260170	Pali in vetroresina interrati conici
21CL.PR.5.260170.a	Pali in vetroresina interrati conici / altezza fuori terra 3,00 m, diametro base 12 cm	cad		96,76
21CL.PR.5.260170.b	Pali in vetroresina interrati conici / altezza fuori terra 4,00 m, diametro base 14 cm	cad		115,38
21CL.PR.5.260170.c	Pali in vetroresina interrati conici / altezza fuori terra 5,00 m, diametro base 15 cm	cad		132,29
21CL.PR.5.260180	Braccio a parete in policarbonato
21CL.PR.5.260180.a	Braccio a parete in policarbonato / a squadra con attacco per diffusore diametro 250-350 mm	cad		17,60
21CL.PR.5.260180.b	Braccio a parete in policarbonato / a C singolo per diffusore diametro 250-350 mm	cad		6,32
21CL.PR.5.260180.c	Braccio a parete in policarbonato / curvo per diffusore diametro fino a 300 mm	cad		63,37
21CL.PR.5.260190	Apparecchio con diffusore semisferico e cappello in alluminio con diffusore in metacrilato, attacco E 27
21CL.PR.5.260190.a	Apparecchio con diffusore semisferico e cappello in alluminio con diffusore in metacrilato, attacco E 27 / cablato per lampada a vapori di mercurio 50 W	cad		66,60
21CL.PR.5.260190.b	Apparecchio con diffusore semisferico e cappello in alluminio con diffusore in metacrilato, attacco E 27 / cablato per lampada a vapori di mercurio 80 W	cad		67,02
21CL.PR.5.260190.c	Apparecchio con diffusore semisferico e cappello in alluminio con diffusore in metacrilato, attacco E 27 / cablato per lampada a vapori di mercurio 125 W	cad		69,09
21CL.PR.5.26020	Colonnina composta da paletto tondo, corpo e griglia di finitura in pressofusione di alluminio verniciato, del diametro ai 150 mm, diffusore in vetro sabbiato, grado di protezione IP65, posta in opera con paletto altezza da 90, 5 fino a 135 cm
21CL.PR.5.26020.a	Colonnina composta da paletto tondo, corpo e griglia di finitura in pressofusione di alluminio verniciato, del diametro ai 150 mm, diffusore in vetro sabbiato, grado di protezione IP65, posta in opera con paletto altezza da 90, 5 fino a 135 cm / cablato per lampada ad incandescenza 100 W	cad		118,27
21CL.PR.5.26020.b	Colonnina composta da paletto tondo, corpo e griglia di finitura in pressofusione di alluminio verniciato, del diametro ai 150 mm, diffusore in vetro sabbiato, grado di protezione IP65, posta in opera con paletto altezza da 90, 5 fino a 135 cm / cablato per lampada a vapori di mercurio 50 W	cad		144,10
21CL.PR.5.260200	Apparecchio con diffusore semisferico e cappello in alluminio con diffusore in policarbonato, attacco E 27
21CL.PR.5.260200.a	Apparecchio con diffusore semisferico e cappello in alluminio con diffusore in policarbonato, attacco E 27 / cablato per lampada a vapori di mercurio 50 W	cad		73,12
21CL.PR.5.260200.b	Apparecchio con diffusore semisferico e cappello in alluminio con diffusore in policarbonato, attacco E 27 / cablato per lampada a vapori di mercurio 80 W	cad		73,04
21CL.PR.5.260200.c	Apparecchio con diffusore semisferico e cappello in alluminio con diffusore in policarbonato, attacco E 27 / cablato per lampada a vapori di mercurio 125 W	cad		75,11
21CL.PR.5.260210	Apparecchio con diffusore semisferico e cappello in alluminio con diffusore in metacrilato, attacco E 40
21CL.PR.5.260210.a	Apparecchio con diffusore semisferico e cappello in alluminio con diffusore in metacrilato, attacco E 40 / cablato per lampada a vapori di mercurio 125 W	cad		84,26
21CL.PR.5.260210.b	Apparecchio con diffusore semisferico e cappello in alluminio con diffusore in metacrilato, attacco E 40 / cablato per lampada a vapori di mercurio 250 W	cad		91,09
21CL.PR.5.260220	Apparecchio con diffusore semisferico e cappello in alluminio con diffusore in policarbonato, attacco E 40
21CL.PR.5.260220.a	Apparecchio con diffusore semisferico e cappello in alluminio con diffusore in policarbonato, attacco E 40 / cablato per lampada a vapori di mercurio 125 W	cad		94,86
21CL.PR.5.260220.b	Apparecchio con diffusore semisferico e cappello in alluminio con diffusore in policarbonato, attacco E 40 / cablato per lampada a vapori di mercurio 250 W	cad		101,68
21CL.PR.5.260230	Lanterna in stile con corpo in alluminio nero e diffusore in metacrilato trasparente, completa di riflettore, attacco E 27 per lampade a incandescenza
21CL.PR.5.260230.a	Lanterna in stile con corpo in alluminio nero e diffusore in metacrilato trasparente, completa di riflettore, attacco E 27 per lampade a incandescenza / installata a parete	cad		195,90
21CL.PR.5.260230.b	Lanterna in stile con corpo in alluminio nero e diffusore in metacrilato trasparente, completa di riflettore, attacco E 27 per lampade a incandescenza / installato a palo	cad		234,02
21CL.PR.5.260230.c	Lanterna in stile con corpo in alluminio nero e diffusore in metacrilato trasparente, completa di riflettore, attacco E 27 per lampade a incandescenza / installata a sospensione	cad		237,06
21CL.PR.5.260240	Lanterna in stile con corpo in acciaio inox e diffusore in metacrilato trasparente, completa di riflettore, cablata installata a palo
21CL.PR.5.260240.a	Lanterna in stile con corpo in acciaio inox e diffusore in metacrilato trasparente, completa di riflettore, cablata installata a palo / per lampade a vapori di sodio alta pressione 70 W	cad		242,85
21CL.PR.5.260240.b	Lanterna in stile con corpo in acciaio inox e diffusore in metacrilato trasparente, completa di riflettore, cablata installata a palo / per lampade a vapori di sodio alta pressione 100 W	cad		261,21
21CL.PR.5.260240.c	Lanterna in stile con corpo in acciaio inox e diffusore in metacrilato trasparente, completa di riflettore, cablata installata a palo / per lampade a vapori di sodio alta pressione 150 W	cad		266,12
21CL.PR.5.260240.d	Lanterna in stile con corpo in acciaio inox e diffusore in metacrilato trasparente, completa di riflettore, cablata installata a palo / per lampade a vapori di mercurio 125 W	cad		242,38
21CL.PR.5.260240.e	Lanterna in stile con corpo in acciaio inox e diffusore in metacrilato trasparente, completa di riflettore, cablata installata a palo / per lampade a vapori di mercurio 250 W	cad		259,71
21CL.PR.5.260250	Lanterna in stile con corpo in acciaio inox e diffusore in metacrilato trasparente, completa di riflettore, cablata installata a sospensione
21CL.PR.5.260250.a	Lanterna in stile con corpo in acciaio inox e diffusore in metacrilato trasparente, completa di riflettore, cablata installata a sospensione / per lampade a vapori di sodio alta pressione 70 W	cad		263,28
21CL.PR.5.260250.b	Lanterna in stile con corpo in acciaio inox e diffusore in metacrilato trasparente, completa di riflettore, cablata installata a sospensione / per lampade a vapori di sodio alta pressione 100 W	cad		281,63
21CL.PR.5.260250.c	Lanterna in stile con corpo in acciaio inox e diffusore in metacrilato trasparente, completa di riflettore, cablata installata a sospensione / per lampade a vapori di sodio alta pressione 150 W	cad		286,76
21CL.PR.5.260250.d	Lanterna in stile con corpo in acciaio inox e diffusore in metacrilato trasparente, completa di riflettore, cablata installata a sospensione / per lampade a vapori di mercurio 125 W	cad		262,78
21CL.PR.5.260250.e	Lanterna in stile con corpo in acciaio inox e diffusore in metacrilato trasparente, completa di riflettore, cablata installata a sospensione / per lampade a vapori di mercurio 250 W	cad		280,13
21CL.PR.5.260260	Mensola per lanterne in acciaio zincato verniciato
21CL.PR.5.260260.a	Mensola per lanterne in acciaio zincato verniciato / sporgenza 33 cm	cad		151,23
21CL.PR.5.260260.b	Mensola per lanterne in acciaio zincato verniciato / sporgenza 45 cm	cad		157,00
21CL.PR.5.260260.c	Mensola per lanterne in acciaio zincato verniciato / sporgenza 75 cm	cad		120,45
21CL.PR.5.260260.d	Mensola per lanterne in acciaio zincato verniciato / sporgenza 90 cm	cad		292,64
21CL.PR.5.260260.e	Mensola per lanterne in acciaio zincato verniciato / sporgenza 100 cm	cad		158,45
21CL.PR.5.260260.f	Mensola per lanterne in acciaio zincato verniciato / mensola per lanterne in ghisa, sporgenza 100 cm	cad		317,62
21CL.PR.5.260270	Paletto per lanterne in alluminio con tubo interno in acciaio zincato
21CL.PR.5.260270.a	Paletto per lanterne in alluminio con tubo interno in acciaio zincato / altezza 25 cm	cad		70,51
21CL.PR.5.260270.b	Paletto per lanterne in alluminio con tubo interno in acciaio zincato / altezza 50 cm	cad		115,64
21CL.PR.5.260270.c	Paletto per lanterne in alluminio con tubo interno in acciaio zincato / altezza 115 cm	cad		191,07
21CL.PR.5.260270.d	Paletto per lanterne in alluminio con tubo interno in acciaio zincato / paletto per lanterne in ghisa, altezza 180 cm	cad		350,06
21CL.PR.5.260280	Palo in stile in ghisa completo di attacchi per diffusori o lanterne altezza 3,50 m
21CL.PR.5.260280.a	Palo in stile in ghisa completo di attacchi per diffusori o lanterne altezza 3,50 m / singolo	cad		1860,38
21CL.PR.5.260280.b	Palo in stile in ghisa completo di attacchi per diffusori o lanterne altezza 3,50 m / con due bracci, sporgenza 60 cm	cad		2440,59
21CL.PR.5.260280.c	Palo in stile in ghisa completo di attacchi per diffusori o lanterne altezza 3,50 m / con tre bracci, sporgenza 60 cm	cad		2645,85
21CL.PR.5.260280.d	Palo in stile in ghisa completo di attacchi per diffusori o lanterne altezza 3,50 m / con quattro bracci, sporgenza 60 cm	cad		2857,64
21CL.PR.5.260290	Palo in stile in ghisa completo di attacchi per diffusori o lanterne altezza 4,60 m
21CL.PR.5.260290.a	Palo in stile in ghisa completo di attacchi per diffusori o lanterne altezza 4,60 m / singolo	cad		2401,45
21CL.PR.5.260290.b	Palo in stile in ghisa completo di attacchi per diffusori o lanterne altezza 4,60 m / con due bracci, sporgenza 6 cm	cad		2979,09
21CL.PR.5.260290.c	Palo in stile in ghisa completo di attacchi per diffusori o lanterne altezza 4,60 m / con tre bracci, sporgenza 60 cm	cad		3187,70
21CL.PR.5.260290.d	Palo in stile in ghisa completo di attacchi per diffusori o lanterne altezza 4,60 m / con quattro bracci, sporgenza 60 cm	cad		3399,83
21CL.PR.5.26030	Colonnina con corpo in pvc, coperchio in vetro prismatico, altezza 65 cm, non cablato, attacco E 27 per lampade ad incandescenza fino a 100 W, posta in opera
21CL.PR.5.26030.a	Colonnina con corpo in pvc, coperchio in vetro prismatico, altezza 65 cm, non cablato, attacco E 27 per lampade ad incandescenza fino a 100 W, posta in opera / colonnina con corpo in pvc	cad		30,36
21CL.PR.5.260300	Palo in stile in ghisa completo di attacchi per diffusori o lanterne altezza 5,40 m
21CL.PR.5.260300.a	Palo in stile in ghisa completo di attacchi per diffusori o lanterne altezza 5,40 m / singolo	cad		2561,16
21CL.PR.5.260300.b	Palo in stile in ghisa completo di attacchi per diffusori o lanterne altezza 5,40 m / con due bracci, sporgenza 60 cm	cad		3149,94
21CL.PR.5.260300.c	Palo in stile in ghisa completo di attacchi per diffusori o lanterne altezza 5,40 m / con tre bracci, sporgenza 60 cm	cad		3358,62
21CL.PR.5.260300.d	Palo in stile in ghisa completo di attacchi per diffusori o lanterne altezza 5,40 m / con quattro bracci, sporgenza 60 cm	cad		3573,38
21CL.PR.5.260310	Proiettore orientabile tipo professionale con corpo in poliestere rinforzato, ottica asimmetrica in alluminio martellato, vetro frontale temperato, staffa di montaggio in acciaio, cablato, completo di lampada ed accessori elettrici
21CL.PR.5.260310.a	Proiettore orientabile tipo professionale con corpo in poliestere rinforzato, ottica asimmetrica in alluminio martellato, vetro frontale temperato, staffa di montaggio in acciaio, cablato, completo di lampada ed accessori elettrici / lampada a vapori di sodio alta pressione 70 W	cad		122,80
21CL.PR.5.260310.b	Proiettore orientabile tipo professionale con corpo in poliestere rinforzato, ottica asimmetrica in alluminio martellato, vetro frontale temperato, staffa di montaggio in acciaio, cablato, completo di lampada ed accessori elettrici / lampada a vapori di sodio alta pressione 150 W	cad		131,30
21CL.PR.5.260310.c	Proiettore orientabile tipo professionale con corpo in poliestere rinforzato, ottica asimmetrica in alluminio martellato, vetro frontale temperato, staffa di montaggio in acciaio, cablato, completo di lampada ed accessori elettrici / lampada a vapori di sodio alta pressione 250 W	cad		175,33
21CL.PR.5.260320	Proiettore orientabile tipo professionale con corpo in poliammide, ottica asimmetrica cilindro parabolica in alluminio satinato con deflettore, vetro frontale temperato, staffa di montaggio in acciaio verniciato, completo di accessori elettrici
21CL.PR.5.260320.a	Proiettore orientabile tipo professionale con corpo in poliammide, ottica asimmetrica cilindro parabolica in alluminio satinato con deflettore, vetro frontale temperato, staffa di montaggio in acciaio verniciato, completo di accessori elettrici / attacco E 40	cad		212,45
21CL.PR.5.260320.b	Proiettore orientabile tipo professionale con corpo in poliammide, ottica asimmetrica cilindro parabolica in alluminio satinato con deflettore, vetro frontale temperato, staffa di montaggio in acciaio verniciato, completo di accessori elettrici / lampada a vapori di sodio e ioduri metallici da 250 W	cad		253,46
21CL.PR.5.260320.c	Proiettore orientabile tipo professionale con corpo in poliammide, ottica asimmetrica cilindro parabolica in alluminio satinato con deflettore, vetro frontale temperato, staffa di montaggio in acciaio verniciato, completo di accessori elettrici / lampada a vapori di sodio e ioduri metallici da 400 W	cad		259,79
21CL.PR.5.260330	Proiettore per lampade alogene in alluminio pressofuso e vetro frontale temperato
21CL.PR.5.260330.a	Proiettore per lampade alogene in alluminio pressofuso e vetro frontale temperato / per lampada 750 - 1000 W	cad		27,60
21CL.PR.5.260330.b	Proiettore per lampade alogene in alluminio pressofuso e vetro frontale temperato / per lampada 1500 W	cad		27,60
21CL.PR.5.26040	Diffusore sferico di colore trasparente, fumÚ, bianco in metacrilato
21CL.PR.5.26040.a	Diffusore sferico di colore trasparente, fumÚ, bianco in metacrilato / diametro 250 mm	cad		9,60
21CL.PR.5.26040.b	Diffusore sferico di colore trasparente, fumÚ, bianco in metacrilato / diametro 300 mm	cad		10,70
21CL.PR.5.26040.c	Diffusore sferico di colore trasparente, fumÚ, bianco in metacrilato / diametro 400 mm	cad		47,40
21CL.PR.5.26040.d	Diffusore sferico di colore trasparente, fumÚ, bianco in metacrilato / diametro 500 mm	cad		83,82
21CL.PR.5.26050	Diffusore sferico di colore trasparente, fumÚ, bianco in policarbonato
21CL.PR.5.26050.a	Diffusore sferico di colore trasparente, fumÚ, bianco in policarbonato / diametro 250 mm	cad		9,60
21CL.PR.5.26050.b	Diffusore sferico di colore trasparente, fumÚ, bianco in policarbonato / diametro 300 mm	cad		10,70
21CL.PR.5.26050.c	Diffusore sferico di colore trasparente, fumÚ, bianco in policarbonato / diametro 400 mm	cad		47,40
21CL.PR.5.26050.d	Diffusore sferico di colore trasparente, fumÚ, bianco in policarbonato / diametro 500 mm	cad		67,94
21CL.PR.5.26060	Diffusore quadrato in metacrilato di colore trasparente, fumÚ, bianco
21CL.PR.5.26060.a	Diffusore quadrato in metacrilato di colore trasparente, fumÚ, bianco / lunghezza lato 250 mm	cad		13,00
21CL.PR.5.26060.b	Diffusore quadrato in metacrilato di colore trasparente, fumÚ, bianco / lunghezza lato 350 mm	cad		22,73
21CL.PR.5.26060.c	Diffusore quadrato in metacrilato di colore trasparente, fumÚ, bianco / lunghezza lato 400 mm	cad		30,46
21CL.PR.5.26070	Diffusore ovale in policarbonato di colore trasparente, fumÚ, bianco
21CL.PR.5.26070.a	Diffusore ovale in policarbonato di colore trasparente, fumÚ, bianco / diametro 220 mm	cad		22,50
21CL.PR.5.26070.b	Diffusore ovale in policarbonato di colore trasparente, fumÚ, bianco / diametro 270 mm	cad		26,28
21CL.PR.5.26070.c	Diffusore ovale in policarbonato di colore trasparente, fumÚ, bianco / diametro 350 mm	cad		46,14
21CL.PR.5.26070.d	Diffusore ovale in policarbonato di colore trasparente, fumÚ, bianco / diametro 470 mm	cad		70,19
21CL.PR.5.26080	Attacchi base in policarbonato per diffusori per lampade a vapori di sodio
21CL.PR.5.26080.a	Attacchi base in policarbonato per diffusori per lampade a vapori di sodio / 70 W	cad		12,10
21CL.PR.5.26080.b	Attacchi base in policarbonato per diffusori per lampade a vapori di sodio / 150 W	cad		24,24
21CL.PR.5.26080.c	Attacchi base in policarbonato per diffusori per lampade a vapori di sodio / 400 W	cad		24,24
21CL.PR.5.26090	Attacchi base in policarbonato per diffusori per lampade a vapori di mercurio
21CL.PR.5.26090.a	Attacchi base in policarbonato per diffusori per lampade a vapori di mercurio / 50 W	cad		12,30
21CL.PR.5.26090.b	Attacchi base in policarbonato per diffusori per lampade a vapori di mercurio / 80 - 125 W	cad		22,58
21CL.PR.5.27010	Lampade ad incandescenza
21CL.PR.5.27010.a	Lampade ad incandescenza / 15 W	cad		1,57
21CL.PR.5.27010.b	Lampade ad incandescenza / 25 W	cad		1,57
21CL.PR.5.27010.c	Lampade ad incandescenza / 40 W	cad		3,52
21CL.PR.5.27010.d	Lampade ad incandescenza / 60 W	cad		3,52
21CL.PR.5.27010.e	Lampade ad incandescenza / 75 W	cad		3,52
21CL.PR.5.27010.f	Lampade ad incandescenza / 100 W	cad		3,52
21CL.PR.5.27010.g	Lampade ad incandescenza / 150 W	cad		4,00
21CL.PR.5.27010.h	Lampade ad incandescenza / 200 W	cad		4,00
21CL.PR.5.270100	Lampade fluorescenti, diametro 28 mm ad alta efficienza e resa cromatica, tonalitÓ 93/95
21CL.PR.5.270100.a	Lampade fluorescenti, diametro 28 mm ad alta efficienza e resa cromatica, tonalitÓ 93/95 / 18 W, lunghezza 590 mm	cad		2,37
21CL.PR.5.270100.b	Lampade fluorescenti, diametro 28 mm ad alta efficienza e resa cromatica, tonalitÓ 93/95 / 30 W, lunghezza 894 mm	cad		3,03
21CL.PR.5.270100.c	Lampade fluorescenti, diametro 28 mm ad alta efficienza e resa cromatica, tonalitÓ 93/95 / 36 W, lunghezza 1.200 mm	cad		2,37
21CL.PR.5.270100.d	Lampade fluorescenti, diametro 28 mm ad alta efficienza e resa cromatica, tonalitÓ 93/95 / 58 W, lunghezza 1.500 mm	cad		2,98
21CL.PR.5.270110	Lampade fluorescenti elettroniche Argon, tonalitÓ 83/84
21CL.PR.5.270110.a	Lampade fluorescenti elettroniche Argon, tonalitÓ 83/84 / 16 W, lunghezza 590 mm	cad		1,85
21CL.PR.5.270110.b	Lampade fluorescenti elettroniche Argon, tonalitÓ 83/84 / 30 W, lunghezza 1.200 mm	cad		1,83
21CL.PR.5.270110.c	Lampade fluorescenti elettroniche Argon, tonalitÓ 83/84 / 50 W, lunghezza 1.500 mm	cad		2,48
21CL.PR.5.270120	Lampade fluorescenti circolari standard, tonalitÓ 33/54
21CL.PR.5.270120.a	Lampade fluorescenti circolari standard, tonalitÓ 33/54 / 22 W, diametro 210 mm	cad		9,27
21CL.PR.5.270120.b	Lampade fluorescenti circolari standard, tonalitÓ 33/54 / 32 W, diametro 305 mm	cad		11,43
21CL.PR.5.270120.c	Lampade fluorescenti circolari standard, tonalitÓ 33/54 / 40 W, diametro 405 mm	cad		15,70
21CL.PR.5.270130	Lampade fluorescenti circolari super, tonalitÓ 83/84
21CL.PR.5.270130.a	Lampade fluorescenti circolari super, tonalitÓ 83/84 / 32 W, diametro 305 mm	cad		11,43
21CL.PR.5.270130.b	Lampade fluorescenti circolari super, tonalitÓ 83/84 / 40 W, diametro 405 mm	cad		15,76
21CL.PR.5.270140	Lampade fluorescenti, tipo compatte con diametro 10 mm, attacco G 23, starter incorporato, tonalitÓ 82/84
21CL.PR.5.270140.a	Lampade fluorescenti, tipo compatte con diametro 10 mm, attacco G 23, starter incorporato, tonalitÓ 82/84 / 5 W, lunghezza 104 mm	cad		5,79
21CL.PR.5.270140.b	Lampade fluorescenti, tipo compatte con diametro 10 mm, attacco G 23, starter incorporato, tonalitÓ 82/84 / 7 W, lunghezza 111 mm	cad		7,47
21CL.PR.5.270140.c	Lampade fluorescenti, tipo compatte con diametro 10 mm, attacco G 23, starter incorporato, tonalitÓ 82/84 / 9 W, lunghezza 143 mm	cad		7,47
21CL.PR.5.270140.d	Lampade fluorescenti, tipo compatte con diametro 10 mm, attacco G 23, starter incorporato, tonalitÓ 82/84 / 11 W, lunghezza 212 mm	cad		7,47
21CL.PR.5.270150	Lampade fluorescenti, tipo compatte con diametro 15 mm, attacco 2G 11, starter separato
21CL.PR.5.270150.a	Lampade fluorescenti, tipo compatte con diametro 15 mm, attacco 2G 11, starter separato / 18 W, lunghezza 225 mm	cad		15,90
21CL.PR.5.270150.b	Lampade fluorescenti, tipo compatte con diametro 15 mm, attacco 2G 11, starter separato / 24 W, lunghezza 320 mm	cad		16,83
21CL.PR.5.270150.c	Lampade fluorescenti, tipo compatte con diametro 15 mm, attacco 2G 11, starter separato / 36 W, lunghezza 415 mm	cad		19,28
21CL.PR.5.270160	Lampade fluorescenti, tipo compatte con diametro 15 mm, attacco G 24, starter incorporato
21CL.PR.5.270160.a	Lampade fluorescenti, tipo compatte con diametro 15 mm, attacco G 24, starter incorporato / 10 W, lunghezza 118 mm	cad		17,36
21CL.PR.5.270160.b	Lampade fluorescenti, tipo compatte con diametro 15 mm, attacco G 24, starter incorporato / 13 W, lunghezza 140 mm	cad		17,47
21CL.PR.5.270160.c	Lampade fluorescenti, tipo compatte con diametro 15 mm, attacco G 24, starter incorporato / 18 W, lunghezza 153 mm	cad		21,49
21CL.PR.5.270160.d	Lampade fluorescenti, tipo compatte con diametro 15 mm, attacco G 24, starter incorporato / 26 W, lunghezza 173 mm	cad		21,77
21CL.PR.5.270170	Lampade fluorescenti, tipo compatte integrate con bulbo prismatico, attacco E 27, 230 V-50 Hz, diametro 64 mm
21CL.PR.5.270170.a	Lampade fluorescenti, tipo compatte integrate con bulbo prismatico, attacco E 27, 230 V-50 Hz, diametro 64 mm / 9 W, lunghezza mm 153	cad		13,70
21CL.PR.5.270170.b	Lampade fluorescenti, tipo compatte integrate con bulbo prismatico, attacco E 27, 230 V-50 Hz, diametro 64 mm / 13 W, lunghezza mm 163	cad		13,73
21CL.PR.5.270170.c	Lampade fluorescenti, tipo compatte integrate con bulbo prismatico, attacco E 27, 230 V-50 Hz, diametro 64 mm / 18 W, lunghezza mm 173	cad		13,80
21CL.PR.5.270170.d	Lampade fluorescenti, tipo compatte integrate con bulbo prismatico, attacco E 27, 230 V-50 Hz, diametro 64 mm / 25 W, lunghezza mm 183	cad		14,55
21CL.PR.5.270180	Lampade fluorescenti tipo compatte integrate con bulbo bianco, attacco E 27, 230 V-50 Hz, diametro 64 mm
21CL.PR.5.270180.a	Lampade fluorescenti tipo compatte integrate con bulbo bianco, attacco E 27, 230 V-50 Hz, diametro 64 mm / 9 W, lunghezza 153 mm	cad		13,70
21CL.PR.5.270180.b	Lampade fluorescenti tipo compatte integrate con bulbo bianco, attacco E 27, 230 V-50 Hz, diametro 64 mm / 13 W, lunghezza 163 mm	cad		13,73
21CL.PR.5.270180.c	Lampade fluorescenti tipo compatte integrate con bulbo bianco, attacco E 27, 230 V-50 Hz, diametro 64 mm / 18 W, lunghezza 173 mm	cad		13,80
21CL.PR.5.270180.d	Lampade fluorescenti tipo compatte integrate con bulbo bianco, attacco E 27, 230 V-50 Hz, diametro 64 mm / 25 W, lunghezza 183 mm	cad		14,55
21CL.PR.5.270190	Lampade fluorescenti tipo compatte integrate, attacco E 27, a globo, 230 V-50 Hz
21CL.PR.5.270190.a	Lampade fluorescenti tipo compatte integrate, attacco E 27, a globo, 230 V-50 Hz / 9 W, diametro 98 mm	cad		20,45
21CL.PR.5.270190.b	Lampade fluorescenti tipo compatte integrate, attacco E 27, a globo, 230 V-50 Hz / 13 W, diametro 115 mm	cad		20,35
21CL.PR.5.270190.c	Lampade fluorescenti tipo compatte integrate, attacco E 27, a globo, 230 V-50 Hz / 18 W, diametro 115 mm	cad		20,52
21CL.PR.5.27020	Lampade ad incandescenza, attacco E 27 forma standard, smerigliata
21CL.PR.5.27020.a	Lampade ad incandescenza, attacco E 27 forma standard, smerigliata / 40 W	cad		1,57
21CL.PR.5.27020.b	Lampade ad incandescenza, attacco E 27 forma standard, smerigliata / 60 W	cad		3,52
21CL.PR.5.27020.c	Lampade ad incandescenza, attacco E 27 forma standard, smerigliata / 100 W	cad		3,52
21CL.PR.5.270200	Lampade fluorescenti tipo compatte integrate, attacco E 27, elettroniche, 230-50 Hz
21CL.PR.5.270200.a	Lampade fluorescenti tipo compatte integrate, attacco E 27, elettroniche, 230-50 Hz / 9 W, lunghezza 113 mm	cad		8,68
21CL.PR.5.270200.b	Lampade fluorescenti tipo compatte integrate, attacco E 27, elettroniche, 230-50 Hz / 11 W, lunghezza 134 mm	cad		8,68
21CL.PR.5.270200.c	Lampade fluorescenti tipo compatte integrate, attacco E 27, elettroniche, 230-50 Hz / 15 W, lunghezza 124 mm	cad		8,68
21CL.PR.5.270200.d	Lampade fluorescenti tipo compatte integrate, attacco E 27, elettroniche, 230-50 Hz / 15 W, lunghezza 154 mm	cad		8,68
21CL.PR.5.270200.e	Lampade fluorescenti tipo compatte integrate, attacco E 27, elettroniche, 230-50 Hz / 20 W, lunghezza 143 mm	cad		11,74
21CL.PR.5.270200.f	Lampade fluorescenti tipo compatte integrate, attacco E 27, elettroniche, 230-50 Hz / 20 W, lunghezza 192 mm	cad		11,74
21CL.PR.5.270200.g	Lampade fluorescenti tipo compatte integrate, attacco E 27, elettroniche, 230-50 Hz / 23 W, lunghezza 158 mm	cad		11,74
21CL.PR.5.270210	Lampade fluorescenti tipo compatte integrate, attacco E 27, a globo, elettroniche, 230 V-50 Hz; 20 W, diametro 115 mm
21CL.PR.5.270210.a	Lampade fluorescenti tipo compatte integrate, attacco E 27, a globo, elettroniche, 230 V-50 Hz; 20 W, diametro 115 mm / a globo, elettroniche, 230 V- 50 Hz; 20 W, diametro 115 mm	cad		21,98
21CL.PR.5.270220	Reattori per lampade fluorescenti standard e/o ad alta efficienza con starter, 230 V-50 Hz
21CL.PR.5.270220.a	Reattori per lampade fluorescenti standard e/o ad alta efficienza con starter, 230 V-50 Hz / fino a 40 W	cad		5,35
21CL.PR.5.270220.b	Reattori per lampade fluorescenti standard e/o ad alta efficienza con starter, 230 V-50 Hz / da 58 a 65 W	cad		8,50
21CL.PR.5.270230	Reattori per lampade elettroniche Argon, 230 V-50 Hz standard
21CL.PR.5.270230.a	Reattori per lampade elettroniche Argon, 230 V-50 Hz standard / monolampada, 16¸50 W	cad		43,91
21CL.PR.5.270230.b	Reattori per lampade elettroniche Argon, 230 V-50 Hz standard / bilampada, 16¸50 W	cad		51,28
21CL.PR.5.270240	Reattori per lampade elettroniche Argon, 230 V-50 Hz con dimming
21CL.PR.5.270240.a	Reattori per lampade elettroniche Argon, 230 V-50 Hz con dimming / monolampada, 16¸50 W	cad		57,98
21CL.PR.5.270240.b	Reattori per lampade elettroniche Argon, 230 V-50 Hz con dimming / bilampada, 16¸50 W	cad		65,35
21CL.PR.5.270250	Reattori per lampade fluorescenti tipo compatte, 220 V-50 Hz, 18¸36 W, attacco 2G11
21CL.PR.5.270250.a	Reattori per lampade fluorescenti tipo compatte, 220 V-50 Hz, 18¸36 W, attacco 2G11 / da 220 V-50 Hz, 18¸36 W, attacco 2G11	cad		4,48
21CL.PR.5.270260	Lampade a vapori di mercurio a bulbo fluorescente, luce bianca standard, attacco E 27
21CL.PR.5.270260.a	Lampade a vapori di mercurio a bulbo fluorescente, luce bianca standard, attacco E 27 / 50 W, lumen 1.800	cad		10,89
21CL.PR.5.270260.b	Lampade a vapori di mercurio a bulbo fluorescente, luce bianca standard, attacco E 27 / 80 W, lumen 3.700	cad		9,59
21CL.PR.5.270260.c	Lampade a vapori di mercurio a bulbo fluorescente, luce bianca standard, attacco E 27 / 125 W, lumen 6.200	cad		10,11
21CL.PR.5.270270	Lampade a vapori di mercurio a bulbo fluorescente, luce bianca standard, attacco E 40
21CL.PR.5.270270.a	Lampade a vapori di mercurio a bulbo fluorescente, luce bianca standard, attacco E 40 / 250 W, lumen 12.700	cad		19,67
21CL.PR.5.270270.b	Lampade a vapori di mercurio a bulbo fluorescente, luce bianca standard, attacco E 40 / 400 W, lumen 22.000	cad		34,61
21CL.PR.5.270270.c	Lampade a vapori di mercurio a bulbo fluorescente, luce bianca standard, attacco E 40 / 700 W, lumen 38.500	cad		78,98
21CL.PR.5.270270.d	Lampade a vapori di mercurio a bulbo fluorescente, luce bianca standard, attacco E 40 / 1.000 W, lumen 58.500	cad		109,59
21CL.PR.5.270280	Lampade a vapori di mercurio a bulbo fluorescente, luce calda extra, attacco E 27
21CL.PR.5.270280.a	Lampade a vapori di mercurio a bulbo fluorescente, luce calda extra, attacco E 27 / 50 W, lumen 2.000	cad		8,50
21CL.PR.5.270280.b	Lampade a vapori di mercurio a bulbo fluorescente, luce calda extra, attacco E 27 / 80 W, lumen 4.100	cad		7,50
21CL.PR.5.270280.c	Lampade a vapori di mercurio a bulbo fluorescente, luce calda extra, attacco E 27 / 125 W, lumen 6.700	cad		7,50
21CL.PR.5.270290	Lampade a vapori di mercurio a bulbo fluorescente, luce calda extra, attacco E 40
21CL.PR.5.270290.a	Lampade a vapori di mercurio a bulbo fluorescente, luce calda extra, attacco E 40 / 250 W, lumen 14.200	cad		15,00
21CL.PR.5.270290.b	Lampade a vapori di mercurio a bulbo fluorescente, luce calda extra, attacco E 40 / 400 W, lumen 24.200	cad		25,00
21CL.PR.5.27030	Lampade ad incandescenza, attacco E 27 ad alto rendimento
21CL.PR.5.27030.a	Lampade ad incandescenza, attacco E 27 ad alto rendimento / 25 W	cad		1,57
21CL.PR.5.27030.b	Lampade ad incandescenza, attacco E 27 ad alto rendimento / 40 W	cad		3,52
21CL.PR.5.27030.c	Lampade ad incandescenza, attacco E 27 ad alto rendimento / 60 W	cad		3,52
21CL.PR.5.27030.d	Lampade ad incandescenza, attacco E 27 ad alto rendimento / 75 W	cad		3,52
21CL.PR.5.27030.e	Lampade ad incandescenza, attacco E 27 ad alto rendimento / 100 W	cad		3,52
21CL.PR.5.27030.f	Lampade ad incandescenza, attacco E 27 ad alto rendimento / 150 W	cad		4,00
21CL.PR.5.27030.g	Lampade ad incandescenza, attacco E 27 ad alto rendimento / 200 W	cad		4,00
21CL.PR.5.270300	Lampade a vapori di mercurio con riflettore incorporato, luce bianca standard, attacco E 27, 125 W, lumen 5.700
21CL.PR.5.270300.a	Lampade a vapori di mercurio con riflettore incorporato, luce bianca standard, attacco E 27, 125 W, lumen 5.700 / a luce bianca standard, attacco E 27, 125 W, lumen 5.700	cad		25,00
21CL.PR.5.270310	Lampade a vapori di mercurio con riflettore incorporato, luce bianca standard, attacco E 40
21CL.PR.5.270310.a	Lampade a vapori di mercurio con riflettore incorporato, luce bianca standard, attacco E 40 / 250 W, lumen 12.000	cad		37,41
21CL.PR.5.270310.b	Lampade a vapori di mercurio con riflettore incorporato, luce bianca standard, attacco E 40 / 400 W, lumen 20.500	cad		51,01
21CL.PR.5.270320	Lampade miscelate mercurio/incandescenza attacco E 27
21CL.PR.5.270320.a	Lampade miscelate mercurio/incandescenza attacco E 27 / 100 W, lumen 1.100	cad		19,22
21CL.PR.5.270320.b	Lampade miscelate mercurio/incandescenza attacco E 27 / 160 W, lumen 3.150	cad		15,86
21CL.PR.5.270320.c	Lampade miscelate mercurio/incandescenza attacco E 27 / 250 W, lumen 5.500	cad		20,36
21CL.PR.5.270330	Lampade miscelate mercurio/incandescenza attacco E 40
21CL.PR.5.270330.a	Lampade miscelate mercurio/incandescenza attacco E 40 / 250 W, lumen 5.500	cad		20,36
21CL.PR.5.270330.b	Lampade miscelate mercurio/incandescenza attacco E 40 / 500 W, lumen 13.000	cad		15,86
21CL.PR.5.270330.c	Lampade miscelate mercurio/incandescenza attacco E 40 / 160 W, lumen 2.800	cad		15,86
21CL.PR.5.270340	Reattori per lampade a vapori di mercurio in aria, classe F, 230 V-50 Hz
21CL.PR.5.270340.a	Reattori per lampade a vapori di mercurio in aria, classe F, 230 V-50 Hz / 50 W	cad		10,50
21CL.PR.5.270340.b	Reattori per lampade a vapori di mercurio in aria, classe F, 230 V-50 Hz / 80 W	cad		10,50
21CL.PR.5.270340.c	Reattori per lampade a vapori di mercurio in aria, classe F, 230 V-50 Hz / 125 W	cad		11,40
21CL.PR.5.270340.d	Reattori per lampade a vapori di mercurio in aria, classe F, 230 V-50 Hz / 250 W	cad		18,00
21CL.PR.5.270340.e	Reattori per lampade a vapori di mercurio in aria, classe F, 230 V-50 Hz / 400 W	cad		23,60
21CL.PR.5.270350	Reattori per lampade a vapori di mercurio incapsulati, classe H, 230 V-50 Hz
21CL.PR.5.270350.a	Reattori per lampade a vapori di mercurio incapsulati, classe H, 230 V-50 Hz / 80 W	cad		13,34
21CL.PR.5.270350.b	Reattori per lampade a vapori di mercurio incapsulati, classe H, 230 V-50 Hz / 125 W	cad		13,86
21CL.PR.5.270350.c	Reattori per lampade a vapori di mercurio incapsulati, classe H, 230 V-50 Hz / 250 W	cad		20,54
21CL.PR.5.270350.d	Reattori per lampade a vapori di mercurio incapsulati, classe H, 230 V-50 Hz / 400 W	cad		25,07
21CL.PR.5.270360	Lampade a vapori di sodio ad alta pressione tipo a bulbo ovoidale attacco E 27
21CL.PR.5.270360.a	Lampade a vapori di sodio ad alta pressione tipo a bulbo ovoidale attacco E 27 / con accenditore incorporato 50 W, lumen 3.400	cad		14,59
21CL.PR.5.270360.b	Lampade a vapori di sodio ad alta pressione tipo a bulbo ovoidale attacco E 27 / con accenditore incorporato 70 W, lumen 5.600	cad		14,59
21CL.PR.5.270360.c	Lampade a vapori di sodio ad alta pressione tipo a bulbo ovoidale attacco E 27 / con accenditore separato, attacco E 27, 70 W, lumen 5.800	cad		14,59
21CL.PR.5.270370	Lampade a vapori di sodio ad alta pressione tipo a bulbo ovoidale con accenditore separato, attacco E 40
21CL.PR.5.270370.a	Lampade a vapori di sodio ad alta pressione tipo a bulbo ovoidale con accenditore separato, attacco E 40 / 150 W, lumen 14.000	cad		19,32
21CL.PR.5.270370.b	Lampade a vapori di sodio ad alta pressione tipo a bulbo ovoidale con accenditore separato, attacco E 40 / 250 W, lumen 27.500	cad		21,17
21CL.PR.5.270370.c	Lampade a vapori di sodio ad alta pressione tipo a bulbo ovoidale con accenditore separato, attacco E 40 / 400 W, lumen 48.000	cad		25,00
21CL.PR.5.270370.d	Lampade a vapori di sodio ad alta pressione tipo a bulbo ovoidale con accenditore separato, attacco E 40 / 1.000 W, lumen 125.000	cad		79,89
21CL.PR.5.270380	Lampade a vapori di sodio ad alta pressione tipo a bulbo ovoidale ad alta efficienza e maggiore durata, attacco E 40
21CL.PR.5.270380.a	Lampade a vapori di sodio ad alta pressione tipo a bulbo ovoidale ad alta efficienza e maggiore durata, attacco E 40 / 100 W, lumen 10.000	cad		20,05
21CL.PR.5.270380.b	Lampade a vapori di sodio ad alta pressione tipo a bulbo ovoidale ad alta efficienza e maggiore durata, attacco E 40 / 150 W, lumen 16.000	cad		21,17
21CL.PR.5.270390	Lampade a vapori di sodio ad alta pressione tipo a bulbo tubolare chiaro con accenditore separato attacco E 40
21CL.PR.5.270390.a	Lampade a vapori di sodio ad alta pressione tipo a bulbo tubolare chiaro con accenditore separato attacco E 40 / 150 W, lumen 14.500	cad		32,90
21CL.PR.5.270390.b	Lampade a vapori di sodio ad alta pressione tipo a bulbo tubolare chiaro con accenditore separato attacco E 40 / 250 W, lumen 27.500	cad		34,30
21CL.PR.5.270390.c	Lampade a vapori di sodio ad alta pressione tipo a bulbo tubolare chiaro con accenditore separato attacco E 40 / 400 W, lumen 48.000	cad		41,00
21CL.PR.5.270390.d	Lampade a vapori di sodio ad alta pressione tipo a bulbo tubolare chiaro con accenditore separato attacco E 40 / 1.000 W, lumen 130.000	cad		84,71
21CL.PR.5.27040	Lampade ad incandescenza, attacco E 27 a riflettore
21CL.PR.5.27040.a	Lampade ad incandescenza, attacco E 27 a riflettore / 40 W	cad		4,80
21CL.PR.5.27040.b	Lampade ad incandescenza, attacco E 27 a riflettore / 60 W	cad		4,80
21CL.PR.5.27040.c	Lampade ad incandescenza, attacco E 27 a riflettore / 75 W	cad		4,80
21CL.PR.5.27040.d	Lampade ad incandescenza, attacco E 27 a riflettore / 100 W	cad		4,80
21CL.PR.5.270400	Lampade a vapori di sodio ad alta pressione tipo a bulbo tubolare chiaro con accenditore separato ad alta efficienza e maggiore durata, attacco E 40
21CL.PR.5.270400.a	Lampade a vapori di sodio ad alta pressione tipo a bulbo tubolare chiaro con accenditore separato ad alta efficienza e maggiore durata, attacco E 40 / 70 W, lumen 6.800	cad		18,18
21CL.PR.5.270400.b	Lampade a vapori di sodio ad alta pressione tipo a bulbo tubolare chiaro con accenditore separato ad alta efficienza e maggiore durata, attacco E 40 / 100 W, lumen 10.000	cad		29,50
21CL.PR.5.270400.c	Lampade a vapori di sodio ad alta pressione tipo a bulbo tubolare chiaro con accenditore separato ad alta efficienza e maggiore durata, attacco E 40 / 150 W, lumen 16.000	cad		32,90
21CL.PR.5.270400.d	Lampade a vapori di sodio ad alta pressione tipo a bulbo tubolare chiaro con accenditore separato ad alta efficienza e maggiore durata, attacco E 40 / 250 W, lumen 31.500	cad		34,30
21CL.PR.5.270400.e	Lampade a vapori di sodio ad alta pressione tipo a bulbo tubolare chiaro con accenditore separato ad alta efficienza e maggiore durata, attacco E 40 / 400 W, lumen 55.000	cad		41,00
21CL.PR.5.270410	Reattori per lampade a vapori di sodio, alta pressione in aria, classe F, 230 V-50 Hz
21CL.PR.5.270410.a	Reattori per lampade a vapori di sodio, alta pressione in aria, classe F, 230 V-50 Hz / 70 W	cad		18,90
21CL.PR.5.270410.b	Reattori per lampade a vapori di sodio, alta pressione in aria, classe F, 230 V-50 Hz / 100 W	cad		30,89
21CL.PR.5.270410.c	Reattori per lampade a vapori di sodio, alta pressione in aria, classe F, 230 V-50 Hz / 150 W	cad		35,32
21CL.PR.5.270410.d	Reattori per lampade a vapori di sodio, alta pressione in aria, classe F, 230 V-50 Hz / 250 W	cad		42,23
21CL.PR.5.270420	Reattori per lampade a vapori di sodio, alta pressione incapsulati, classe H, 230 V-50 Hz
21CL.PR.5.270420.a	Reattori per lampade a vapori di sodio, alta pressione incapsulati, classe H, 230 V-50 Hz / 70 W	cad		27,92
21CL.PR.5.270420.b	Reattori per lampade a vapori di sodio, alta pressione incapsulati, classe H, 230 V-50 Hz / 100 W	cad		30,89
21CL.PR.5.270420.c	Reattori per lampade a vapori di sodio, alta pressione incapsulati, classe H, 230 V-50 Hz / 150 W	cad		41,33
21CL.PR.5.270420.d	Reattori per lampade a vapori di sodio, alta pressione incapsulati, classe H, 230 V-50 Hz / 250 W	cad		50,90
21CL.PR.5.270420.e	Reattori per lampade a vapori di sodio, alta pressione incapsulati, classe H, 230 V-50 Hz / 400 W	cad		65,79
21CL.PR.5.270430	Accenditori per lampade a vapori di sodio, fino a 400 W
21CL.PR.5.270430.a	Accenditori per lampade a vapori di sodio, fino a 400 W / Accenditori per lampade a vapori di sodio, fino a 400 W	cad		20,20
21CL.PR.5.270440	Lampade a ioduri metallici, tipo a bulbo tubolare, luce bianca solare con accenditore separato, attacco E 40
21CL.PR.5.270440.a	Lampade a ioduri metallici, tipo a bulbo tubolare, luce bianca solare con accenditore separato, attacco E 40 / 250 W, lumen 17.000	cad		59,45
21CL.PR.5.270440.b	Lampade a ioduri metallici, tipo a bulbo tubolare, luce bianca solare con accenditore separato, attacco E 40 / 400 W, lumen 31.500	cad		61,50
21CL.PR.5.270450	Lampade a ioduri metallici, tipo a bulbo ovoidale, luce bianca solare attacco E 40
21CL.PR.5.270450.a	Lampade a ioduri metallici, tipo a bulbo ovoidale, luce bianca solare attacco E 40 / con accenditore separato 250 W, lumen 17.000	cad		59,45
21CL.PR.5.270450.b	Lampade a ioduri metallici, tipo a bulbo ovoidale, luce bianca solare attacco E 40 / con accenditore separato 400 W, lumen 27.600	cad		61,50
21CL.PR.5.270450.c	Lampade a ioduri metallici, tipo a bulbo ovoidale, luce bianca solare attacco E 40 / con accenditore incorporato 400 W, lumen 30.600	cad		88,30
21CL.PR.5.270460	Reattori per lampade a ioduri metallici in aria, classe F, 230 V-50 Hz
21CL.PR.5.270460.a	Reattori per lampade a ioduri metallici in aria, classe F, 230 V-50 Hz / 250 W	cad		24,00
21CL.PR.5.270460.b	Reattori per lampade a ioduri metallici in aria, classe F, 230 V-50 Hz / 400 W	cad		26,00
21CL.PR.5.270470	Reattori per lampade a ioduri metallici incapsulati nylon, classe H, 230 V-50 Hz
21CL.PR.5.270470.a	Reattori per lampade a ioduri metallici incapsulati nylon, classe H, 230 V-50 Hz / 250 W	cad		35,55
21CL.PR.5.270470.b	Reattori per lampade a ioduri metallici incapsulati nylon, classe H, 230 V-50 Hz / 400 W	cad		43,71
21CL.PR.5.270480	Accenditori per lampade a ioduri metallici, 250/400 W
21CL.PR.5.270480.a	Accenditori per lampade a ioduri metallici, 250/400 W / per lampade a ioduri metallici, 250/400 W	cad		20,20
21CL.PR.5.27050	Lampade ad incandescenza, attacco E 27 a globo
21CL.PR.5.27050.a	Lampade ad incandescenza, attacco E 27 a globo / 60 W	cad		12,24
21CL.PR.5.27050.b	Lampade ad incandescenza, attacco E 27 a globo / 100 W	cad		12,24
21CL.PR.5.27060	Lampada ad incandescenza ad alto rendimento, di forma lineare, attacco 2xS19, da 60 W
21CL.PR.5.27060.a	Lampada ad incandescenza ad alto rendimento, di forma lineare, attacco 2xS19, da 60 W / Lampada ad incandescenza ad alto rendimento, di forma lineare, attacco 2xS19, da 60 W	cad		16,54
21CL.PR.5.27070	Lampade ad incandescenza sferiche opalizzate
21CL.PR.5.27070.a	Lampade ad incandescenza sferiche opalizzate / attacco E 14, 25 W	cad		2,07
21CL.PR.5.27070.b	Lampade ad incandescenza sferiche opalizzate / attacco E 14, 40 W	cad		2,07
21CL.PR.5.27070.c	Lampade ad incandescenza sferiche opalizzate / attacco E 14, 60 W	cad		2,07
21CL.PR.5.27070.d	Lampade ad incandescenza sferiche opalizzate / attacco E 27, 25 W	cad		2,07
21CL.PR.5.27070.e	Lampade ad incandescenza sferiche opalizzate / attacco E 27, 40 W	cad		2,07
21CL.PR.5.27070.f	Lampade ad incandescenza sferiche opalizzate / attacco E 27, 60 W	cad		2,07
21CL.PR.5.27080	Lampade fluorescenti, diametro 28 mm standard bianche, tonalitÓ 33/54
21CL.PR.5.27080.a	Lampade fluorescenti, diametro 28 mm standard bianche, tonalitÓ 33/54 / 15 W, lunghezza 437 mm	cad		8,20
21CL.PR.5.27080.b	Lampade fluorescenti, diametro 28 mm standard bianche, tonalitÓ 33/54 / 18 W, lunghezza 590 mm	cad		5,90
21CL.PR.5.27080.c	Lampade fluorescenti, diametro 28 mm standard bianche, tonalitÓ 33/54 / 30 W, lunghezza 894 mm	cad		16,00
21CL.PR.5.27080.d	Lampade fluorescenti, diametro 28 mm standard bianche, tonalitÓ 33/54 / 36 W, lunghezza 1.200 mm	cad		5,90
21CL.PR.5.27080.e	Lampade fluorescenti, diametro 28 mm standard bianche, tonalitÓ 33/54 / 58 W, lunghezza 1.500 mm	cad		6,80
21CL.PR.5.27090	Lampade fluorescenti, diametro 28 mm ad alta efficienza e resa cromatica, tonalitÓ 83/86
21CL.PR.5.27090.a	Lampade fluorescenti, diametro 28 mm ad alta efficienza e resa cromatica, tonalitÓ 83/86 / 15 W, lunghezza 437 mm	cad		7,70
21CL.PR.5.27090.b	Lampade fluorescenti, diametro 28 mm ad alta efficienza e resa cromatica, tonalitÓ 83/86 / 18 W, lunghezza 590 mm	cad		5,90
21CL.PR.5.27090.c	Lampade fluorescenti, diametro 28 mm ad alta efficienza e resa cromatica, tonalitÓ 83/86 / 30 W, lunghezza 894 mm	cad		16,00
21CL.PR.5.27090.d	Lampade fluorescenti, diametro 28 mm ad alta efficienza e resa cromatica, tonalitÓ 83/86 / 36 W, lunghezza 1.200 mm	cad		5,90
21CL.PR.5.27090.e	Lampade fluorescenti, diametro 28 mm ad alta efficienza e resa cromatica, tonalitÓ 83/86 / 58 W, lunghezza 1.500 mm	cad		6,80
21CL.PR.5.28010	Radar (infrarossi, o microonde),per impianto antifurto, con lobi di 90¦ su piano per applicazione a parete, con schermo regolabile in inclinazione e focalizzazione, fornito di contatti in NC e NA e controllo dell'antisabotaggio
21CL.PR.5.28010.a	Radar (infrarossi, o microonde),per impianto antifurto, con lobi di 90¦ su piano per applicazione a parete, con schermo regolabile in inclinazione e focalizzazione, fornito di contatti in NC e NA e controllo dell'antisabotaggio	cad		93,12
21CL.PR.5.280100	Accumulatore, per impianto antifurto, ermetico e ricaricabile da 6, 12 o 24 V
21CL.PR.5.280100.a	Accumulatore, per impianto antifurto, ermetico e ricaricabile da 6, 12 o 24 V / ACCUMULATORE PER IMPIANTO ANTIFURTO / Accumulatore per impianto antifurto da 1.4 A/h	cad		18,00
21CL.PR.5.280100.b	Accumulatore, per impianto antifurto, ermetico e ricaricabile da 6, 12 o 24 V / ACCUMULATORE PER IMPIANTO ANTIFURTO / Accumulatore per impianto antifurto da 2,2 A/h	cad		20,00
21CL.PR.5.280100.c	Accumulatore, per impianto antifurto, ermetico e ricaricabile da 6, 12 o 24 V / ACCUMULATORE PER IMPIANTO ANTIFURTO / Accumulatore per impianto antifurto da 6,3 A/h	cad		37,00
21CL.PR.5.280100.d	Accumulatore, per impianto antifurto, ermetico e ricaricabile da 6, 12 o 24 V / ACCUMULATORE PER IMPIANTO ANTIFURTO / Accumulatore per impianto antifurto da 12,8 A/h	cad		90,00
21CL.PR.5.280100.e	Accumulatore, per impianto antifurto, ermetico e ricaricabile da 6, 12 o 24 V / ACCUMULATORE PER IMPIANTO ANTIFURTO / Accumulatore per impianto antifurto da 18,2 A/h	cad		90,00
21CL.PR.5.280100.f	Accumulatore, per impianto antifurto, ermetico e ricaricabile da 6, 12 o 24 V / ACCUMULATORE PER IMPIANTO ANTIFURTO / Accumulatore per impianto antifurto da 25-30 A/h	cad		102,00
21CL.PR.5.280110	Combinatore telefonico, con auditore a nastro, con circuito di controllo di linea e dispositivo di chiamata e richiamata, fornito con innesto di allarme diretto ed indiretto con controllo antisabotaggio, in esecuzione in contenitore di acciaio zincato con programmatore di chiamata differenziato con controllo a display, con vano batteria
21CL.PR.5.280110.a	Combinatore telefonico, con auditore a nastro, con circuito di controllo di linea e dispositivo di chiamata e richiamata, fornito con innesto di allarme diretto ed indiretto con controllo antisabotaggio, in esecuzione in contenitore di acciaio zincato con programmatore di chiamata differenziato con controllo a display, con vano batteria	cad		476,00
21CL.PR.5.280110.b	Combinatore telefonico, con auditore a nastro, con circuito di controllo di linea e dispositivo di chiamata e richiamata, fornito con innesto di allarme diretto ed indiretto con controllo antisabotaggio, in esecuzione in contenitore di acciaio zincato con programmatore di chiamata differenziato con controllo a display, con vano batteria	cad		476,00
21CL.PR.5.280110.c	Combinatore telefonico, con auditore a nastro, con circuito di controllo di linea e dispositivo di chiamata e richiamata, fornito con innesto di allarme diretto ed indiretto con controllo antisabotaggio, in esecuzione in contenitore di acciaio zincato con programmatore di chiamata differenziato con controllo a display, con vano batteria	cad		476,00
21CL.PR.5.280120.a	Combinatore telefonico, con auditore a nastro, con circuito di controllo di linea e dispositivo di chiamata e richiamata, fornito con innesto di allarme diretto ed indiretto con controllo antisabotaggio, in esecuzione in contenitore di acciaio zincato con programmatore di chiamata differenziato con controllo a display, con vano batteria / Cavi per telecamere tipo RG 8 da 52 Ohm	m		0,66
21CL.PR.5.280130.a	Combinatore telefonico, con auditore a nastro, con circuito di controllo di linea e dispositivo di chiamata e richiamata, fornito con innesto di allarme diretto ed indiretto con controllo antisabotaggio, in esecuzione in contenitore di acciaio zincato con programmatore di chiamata differenziato con controllo a display, con vano batteria / Telecamera tecnologia CCD, bianco e nero	cad		340,00
21CL.PR.5.280130.b	Combinatore telefonico, con auditore a nastro, con circuito di controllo di linea e dispositivo di chiamata e richiamata, fornito con innesto di allarme diretto ed indiretto con controllo antisabotaggio, in esecuzione in contenitore di acciaio zincato con programmatore di chiamata differenziato con controllo a display, con vano batteria / Telecamera tecnologia CCD, a colori	cad		340,00
21CL.PR.5.280140.a	Combinatore telefonico, con auditore a nastro, con circuito di controllo di linea e dispositivo di chiamata e richiamata, fornito con innesto di allarme diretto ed indiretto con controllo antisabotaggio, in esecuzione in contenitore di acciaio zincato con programmatore di chiamata differenziato con controllo a display, con vano batteria / Calotta per telecamera tipo piccolo	cad		45,50
21CL.PR.5.280150.a	Combinatore telefonico, con auditore a nastro, con circuito di controllo di linea e dispositivo di chiamata e richiamata, fornito con innesto di allarme diretto ed indiretto con controllo antisabotaggio, in esecuzione in contenitore di acciaio zincato con programmatore di chiamata differenziato con controllo a display, con vano batteria / Supporto universale per telecamera	cad		10,29
21CL.PR.5.280160.a	Combinatore telefonico, con auditore a nastro, con circuito di controllo di linea e dispositivo di chiamata e richiamata, fornito con innesto di allarme diretto ed indiretto con controllo antisabotaggio, in esecuzione in contenitore di acciaio zincato con programmatore di chiamata differenziato con controllo a display, con vano batteria / Centralina per telecamere a 2 canali	cad		155,00
21CL.PR.5.280170.a	Combinatore telefonico, con auditore a nastro, con circuito di controllo di linea e dispositivo di chiamata e richiamata, fornito con innesto di allarme diretto ed indiretto con controllo antisabotaggio, in esecuzione in contenitore di acciaio zincato con programmatore di chiamata differenziato con controllo a display, con vano batteria / Videoregistratore per antifurto	cad		1058,50
21CL.PR.5.280180.a	Combinatore telefonico, con auditore a nastro, con circuito di controllo di linea e dispositivo di chiamata e richiamata, fornito con innesto di allarme diretto ed indiretto con controllo antisabotaggio, in esecuzione in contenitore di acciaio zincato con programmatore di chiamata differenziato con controllo a display, con vano batteria / Monitor a colori	cad		692,50
21CL.PR.5.280190.a	Combinatore telefonico, con auditore a nastro, con circuito di controllo di linea e dispositivo di chiamata e richiamata, fornito con innesto di allarme diretto ed indiretto con controllo antisabotaggio, in esecuzione in contenitore di acciaio zincato con programmatore di chiamata differenziato con controllo a display, con vano batteria / Alimentatore da 3 A 12 Volts	cad		16,50
21CL.PR.5.28020	Radar (infrarossi, o microonde),per impianto antifurto, con lobi di 90¦ su piano per applicazione a parete, con schermo regolabile in inclinazione e focalizzazione, fornito di contatti in NC e NA e controllo dell'antisabotaggio, programmabile
21CL.PR.5.28020.a	Radar (infrarossi, o microonde),per impianto antifurto, con lobi di 90¦ su piano per applicazione a parete, con schermo regolabile in inclinazione e focalizzazione, fornito di contatti in NC e NA e controllo dell'antisabotaggio, programmabile	cad		122,29
21CL.PR.5.280200.a	Combinatore telefonico, con auditore a nastro, con circuito di controllo di linea e dispositivo di chiamata e richiamata, fornito con innesto di allarme diretto ed indiretto con controllo antisabotaggio, in esecuzione in contenitore di acciaio zincato con programmatore di chiamata differenziato con controllo a display, con vano batteria / Obiettivi per telecamera da mm 5,5	cad		143,76
21CL.PR.5.280200.b	Combinatore telefonico, con auditore a nastro, con circuito di controllo di linea e dispositivo di chiamata e richiamata, fornito con innesto di allarme diretto ed indiretto con controllo antisabotaggio, in esecuzione in contenitore di acciaio zincato con programmatore di chiamata differenziato con controllo a display, con vano batteria / Obiettivi per telecamera da mm 8	cad		146,12
21CL.PR.5.28030	Radar ad infrarossi per impianto antifurto, con controllo a barriera, per impianto antifurto per applicazione a parete, con micrometro regolabile in inclinazione e focalizzazione, fornito di contatti in NC e NA e controllo dell'antisabotaggio
21CL.PR.5.28030.a	Radar ad infrarossi per impianto antifurto, con controllo a barriera, per impianto antifurto per applicazione a parete, con micrometro regolabile in inclinazione e focalizzazione, fornito di contatti in NC e NA e controllo dell'antisabotaggio	cad		155,60
21CL.PR.5.28040	Coppia di barriere, trasmettitore e ricevitore laser a luce invisibile e modulata con rosa di diametro massimo mm 2 per applicazione a parete, con schermo regolabile in inclinazione e focalizzazione, fornito di contatti in NC e NA e controllo dell'antisabotaggio
21CL.PR.5.28040.a	Coppia di barriere, trasmettitore e ricevitore laser a luce invisibile e modulata con rosa di diametro massimo mm 2 per applicazione a parete, con schermo regolabile in inclinazione e focalizzazione, fornito di contatti in NC e NA e controllo dell'antisabotaggio	cad		215,00
21CL.PR.5.28040.b	Coppia di barriere, trasmettitore e ricevitore laser a luce invisibile e modulata con rosa di diametro massimo mm 2 per applicazione a parete, con schermo regolabile in inclinazione e focalizzazione, fornito di contatti in NC e NA e controllo dell'antisabotaggio	cad		215,00
21CL.PR.5.28040.c	Coppia di barriere, trasmettitore e ricevitore laser a luce invisibile e modulata con rosa di diametro massimo mm 2 per applicazione a parete, con schermo regolabile in inclinazione e focalizzazione, fornito di contatti in NC e NA e controllo dell'antisabotaggio	cad		288,00
21CL.PR.5.28050	Contatto magnetico ad alta sicurezza, per impianto antifurto con contatti NA NC
21CL.PR.5.28050.a	Contatto magnetico ad alta sicurezza, per impianto antifurto con contatti NA NC	cad		5,00
21CL.PR.5.28060	Cavi a pi¨ fili in versione schermata per impianto antifurto
21CL.PR.5.28060.a	Cavi a pi¨ fili in versione schermata per impianto antifurto / CAVI SCHERMATI / Cavi schermati per impianto antifurto a sei poli	m		0,22
21CL.PR.5.28060.b	Cavi a pi¨ fili in versione schermata per impianto antifurto / CAVI SCHERMATI / Cavi schermati per impianto antifurto dodici poli	m		0,32
21CL.PR.5.28060.c	Cavi a pi¨ fili in versione schermata per impianto antifurto / CAVI SCHERMATI / Cavi schermati per impianto antifurto a diciotto poli	m		0,40
21CL.PR.5.28070	Centralina di comando e controllo, per impianto antifurto, con zone di memoria con controllo e esclusione, completa di gruppo di alimentazione, led di indicazione di alimentazione, carica, zone, in esecuzione in contenitore di lamiera zincata con chiusura a chiave e con controllo antisabotaggio, provvista di predisposizione per chiavi elettroniche, ed automatismi di controllo allarme, regolazione delle tempo di ingresso e uscita e del tempo di allarme, fornita di autocontrollo dei falsi allarmi
21CL.PR.5.28070.a	Centralina di comando e controllo, per impianto antifurto, con zone di memoria con controllo e esclusione, completa di gruppo di alimentazione, led di indicazione di alimentazione, carica, zone, in esecuzione in contenitore di lamiera zincata con chiusura a chiave e con controllo antisabotaggio, provvista di predisposizione per chiavi elettroniche, ed automatismi di controllo allarme, regolazione delle tempo di ingresso e uscita e del tempo di allarme, fornita di autocontrollo dei falsi allarmi	cad		441,00
21CL.PR.5.28070.b	Centralina di comando e controllo, per impianto antifurto, con zone di memoria con controllo e esclusione, completa di gruppo di alimentazione, led di indicazione di alimentazione, carica, zone, in esecuzione in contenitore di lamiera zincata con chiusura a chiave e con controllo antisabotaggio, provvista di predisposizione per chiavi elettroniche, ed automatismi di controllo allarme, regolazione delle tempo di ingresso e uscita e del tempo di allarme, fornita di autocontrollo dei falsi allarmi	cad		441,00
21CL.PR.5.28080	UnitÓ chiave elettronica, per impianto antifurto, a riconoscimento codificato, fornita con tre chiavi con indicatore a led in inserimento e disinserimento, innesto per unitÓ centrale e controllo dell'antisabotaggio
21CL.PR.5.28080.a	UnitÓ chiave elettronica, per impianto antifurto, a riconoscimento codificato, fornita con tre chiavi con indicatore a led in inserimento e disinserimento, innesto per unitÓ centrale e controllo dell'antisabotaggio	cad		12,50
21CL.PR.5.28090	Sirena elettronica, per impianto antifurto, autoalimentata e autoprotetta con controllo di intensita' e durata del suono, fornita di barriera in acciaio antisabotaggio e circuito di controllo antisabotaggio, in esecuzione con contenitore in acciaio zincato con indicatore luminoso di allarme, completa del vano batteria e del circuito di controllo efficienza e carica
21CL.PR.5.28090.a	Sirena elettronica, per impianto antifurto, autoalimentata e autoprotetta con controllo di intensita' e durata del suono, fornita di barriera in acciaio antisabotaggio e circuito di controllo antisabotaggio, in esecuzione con contenitore in acciaio zincato con indicatore luminoso di allarme, completa del vano batteria e del circuito di controllo efficienza e carica	cad		50,00
21CL.PR.5.29010	Fornitura e posa in opera di rivelatore infrarosso passivo miniaturizzato, in materiale plastico, con led di controllo funzionalitÓ, circuito di memoria impulsi, alimentazione 9 ¸ 16 V in c.c., angolo di lettura 75¦, conforme CEI 79.2 I¦ livello
21CL.PR.5.29010.a	Fornitura e posa in opera di rivelatore infrarosso passivo miniaturizzato, in materiale plastico, con led di controllo funzionalitÓ, circuito di memoria impulsi, alimentazione 9 ¸ 16 V in c.c., angolo di lettura 75¦, conforme CEI 79.2 I¦ livello / portata 8 m, con lente per copertura ad ampio numero di raggi	cad		63,00
21CL.PR.5.29010.b	Fornitura e posa in opera di rivelatore infrarosso passivo miniaturizzato, in materiale plastico, con led di controllo funzionalitÓ, circuito di memoria impulsi, alimentazione 9 ¸ 16 V in c.c., angolo di lettura 75¦, conforme CEI 79.2 I¦ livello / portata 8 m, con lente per copertura a barriera verticale	cad		63,00
21CL.PR.5.29010.c	Fornitura e posa in opera di rivelatore infrarosso passivo miniaturizzato, in materiale plastico, con led di controllo funzionalitÓ, circuito di memoria impulsi, alimentazione 9 ¸ 16 V in c.c., angolo di lettura 75¦, conforme CEI 79.2 I¦ livello / portata 8 m, con lente per copertura a barriera orizzontale	cad		63,00
21CL.PR.5.29010.d	Fornitura e posa in opera di rivelatore infrarosso passivo miniaturizzato, in materiale plastico, con led di controllo funzionalitÓ, circuito di memoria impulsi, alimentazione 9 ¸ 16 V in c.c., angolo di lettura 75¦, conforme CEI 79.2 I¦ livello / portata 25 m, con lente per copertura a lungo raggio	cad		63,00
21CL.PR.5.290100	Fornitura e posa in opera di rivelatore meccanico ad asta per saracinesche
21CL.PR.5.290100.a	Fornitura e posa in opera di rivelatore meccanico ad asta per saracinesche / Rivelatore meccanico ad asta per saracinesche	cad		19,64
21CL.PR.5.290110	Fornitura e posa in opera di rivelatore infrarosso passivo in materiale plastico con staffa snodata, circuito antimanomissione, funzione di test, trasmettitore quarzato programmabile con portata di trasmissione in campo libero di 150 m, alimentazione in c.c. con batteria alcalina 9 V
21CL.PR.5.290110.a	Fornitura e posa in opera di rivelatore infrarosso passivo in materiale plastico con staffa snodata, circuito antimanomissione, funzione di test, trasmettitore quarzato programmabile con portata di trasmissione in campo libero di 150 m, alimentazione in c.c. con batteria alcalina 9 V / copertura volumetrica con singola rivelazione, con lente di fresnel multifascio, portata 12 m, angolo di lettura 90¦	cad		107,65
21CL.PR.5.290110.b	Fornitura e posa in opera di rivelatore infrarosso passivo in materiale plastico con staffa snodata, circuito antimanomissione, funzione di test, trasmettitore quarzato programmabile con portata di trasmissione in campo libero di 150 m, alimentazione in c.c. con batteria alcalina 9 V / copertura volumetrica con doppia rivelazione per ambienti disturbati, con lente di fresnel multifascio, portata 12 m, angolo di lettura 90¦	cad		127,29
21CL.PR.5.290110.c	Fornitura e posa in opera di rivelatore infrarosso passivo in materiale plastico con staffa snodata, circuito antimanomissione, funzione di test, trasmettitore quarzato programmabile con portata di trasmissione in campo libero di 150 m, alimentazione in c.c. con batteria alcalina 9 V / copertura a barriera verticale con singola rivelazione, angolo di lettura 6°, portata 12 m	cad		107,65
21CL.PR.5.290110.d	Fornitura e posa in opera di rivelatore infrarosso passivo in materiale plastico con staffa snodata, circuito antimanomissione, funzione di test, trasmettitore quarzato programmabile con portata di trasmissione in campo libero di 150 m, alimentazione in c.c. con batteria alcalina 9 V / copertura a barriera verticale con doppia rivelazione per ambienti disturbati, portata 12 m	cad		127,29
21CL.PR.5.290110.e	Fornitura e posa in opera di rivelatore infrarosso passivo in materiale plastico con staffa snodata, circuito antimanomissione, funzione di test, trasmettitore quarzato programmabile con portata di trasmissione in campo libero di 150 m, alimentazione in c.c. con batteria alcalina 9 V / copertura a lungo raggio a singola rivelazione, angolo di lettura 3¦, portata 25 m	cad		107,65
21CL.PR.5.290110.f	Fornitura e posa in opera di rivelatore infrarosso passivo in materiale plastico con staffa snodata, circuito antimanomissione, funzione di test, trasmettitore quarzato programmabile con portata di trasmissione in campo libero di 150 m, alimentazione in c.c. con batteria alcalina 9 V / copertura a lungo raggio a doppia rivelazione per ambienti disturbati, angolo di lettura 3¦, portata 25 m	cad		127,29
21CL.PR.5.290120	Fornitura e posa in opera di trasmettitore di tipo universale per sensori perimetrali con contatti normalmente chiusi, dotato di circuito antimanomissione, funzione di test, regolazione della sensibilitÓ per contatti inerziali, trasmettitore quarzato programmabile con portata di trasmissione in campo libero di 150 m, alimentazione in c.c. con batteria alcalina 9 V, completo di segnalatore acustico di batteria scarica
21CL.PR.5.290120.a	Fornitura e posa in opera di trasmettitore di tipo universale per sensori perimetrali con contatti normalmente chiusi, dotato di circuito antimanomissione, funzione di test, regolazione della sensibilitÓ per contatti inerziali, trasmettitore quarzato programmabile con portata di trasmissione in campo libero di 150 m, alimentazione in c.c. con batteria alcalina 9 V, completo di segnalatore acustico di batteria scarica	cad		45,81
21CL.PR.5.290130	Fornitura e posa in opera di ricevitore a 4 canali per rivelatori con trasmissione allarme via radio, da colegarsi a centrali a micoprocessore, canale radio antimanomissione, autoapprendimento dei codici, alimentazione 12 V c.c. da centrale
21CL.PR.5.290130.a	Fornitura e posa in opera di ricevitore a 4 canali per rivelatori con trasmissione allarme via radio, da colegarsi a centrali a micoprocessore, canale radio antimanomissione, autoapprendimento dei codici, alimentazione 12 V c.c. da centrale / Ricevitore a 4 canali per rivelatori con trasmissione allarme via radio, da colegarsi a centrali a micoprocessore, canale radio antimanomissione, autoapprendimento dei codici, alimentazione 12 V c.c. da centrale			92,28
21CL.PR.5.290140	Fornitura e posa in opera di ripetitore di segnale con codice in ricezione differente da quello in trasmissione, portata di trasmissione 150 m
21CL.PR.5.290140.a	Fornitura e posa in opera di ripetitore di segnale con codice in ricezione differente da quello in trasmissione, portata di trasmissione 150 m / alimentazione 220 V c.a.	cad		193,86
21CL.PR.5.290140.b	Fornitura e posa in opera di ripetitore di segnale con codice in ricezione differente da quello in trasmissione, portata di trasmissione 150 m / alimentazione 12 V c.c.	cad		99,15
21CL.PR.5.290150	Fornitura e posa in opera di rivelatore infrarosso passivo, memoria di allarme, conforme CEI 79.2 II¦ livello
21CL.PR.5.290150.a	Fornitura e posa in opera di rivelatore infrarosso passivo, memoria di allarme, conforme CEI 79.2 II¦ livello / copertura volumetrica, portata 18 m	cad		140,77
21CL.PR.5.290150.b	Fornitura e posa in opera di rivelatore infrarosso passivo, memoria di allarme, conforme CEI 79.2 II¦ livello / copertura volumetrica, portata 12 m, circuito antiaccecamento	cad		85,33
21CL.PR.5.290150.c	Fornitura e posa in opera di rivelatore infrarosso passivo, memoria di allarme, conforme CEI 79.2 II¦ livello / copertura volumetrica, portata 15 m, orientabile, circuito antiaccecamento	cad		111,89
21CL.PR.5.290150.d	Fornitura e posa in opera di rivelatore infrarosso passivo, memoria di allarme, conforme CEI 79.2 II¦ livello / copertura a barriera verticale, portata 40 m	cad		140,77
21CL.PR.5.290150.e	Fornitura e posa in opera di rivelatore infrarosso passivo, memoria di allarme, conforme CEI 79.2 II¦ livello / copertura a barriera verticale, portata 12 m, circuito antiaccecamento	cad		85,33
21CL.PR.5.290160	Fornitura e posa in opera di rivelatore volumetrico attivo a microonde, circuito di memoria allarme, con circuito antiaccecamento, conforme CEI 79.2 III¦ livello
21CL.PR.5.290160.a	Fornitura e posa in opera di rivelatore volumetrico attivo a microonde, circuito di memoria allarme, con circuito antiaccecamento, conforme CEI 79.2 III¦ livello / portata 20 m	cad		185,81
21CL.PR.5.290160.b	Fornitura e posa in opera di rivelatore volumetrico attivo a microonde, circuito di memoria allarme, con circuito antiaccecamento, conforme CEI 79.2 III¦ livello / portata 30 m	cad		191,98
21CL.PR.5.290170	Fornitura e posa in opera di rivelatore volumetrico a doppia tecnologia, microonde/infrarossi passivi, con circuiti antiaccecamento e di memoria allarme, conforme CEI 79.2 II¦ livello
21CL.PR.5.290170.a	Fornitura e posa in opera di rivelatore volumetrico a doppia tecnologia, microonde/infrarossi passivi, con circuiti antiaccecamento e di memoria allarme, conforme CEI 79.2 II¦ livello / circuito di supervisione microonde, portata 15 m	cad		121,13
21CL.PR.5.290170.b	Fornitura e posa in opera di rivelatore volumetrico a doppia tecnologia, microonde/infrarossi passivi, con circuiti antiaccecamento e di memoria allarme, conforme CEI 79.2 II¦ livello / infrarosso con ottica a specchio, portata 27 m	cad		203,03
21CL.PR.5.290180	Fornitura e posa in opera di rivelatore microfonico selettivo da muro per casseforti, conforme CEI 79.2 II¦ livello
21CL.PR.5.290180.a	Fornitura e posa in opera di rivelatore microfonico selettivo da muro per casseforti, conforme CEI 79.2 II¦ livello / Rivelatore microfonico selettivo da muro per casseforti	cad		330,72
21CL.PR.5.290190	Fornitura e posa in opera di rivelatore a contatto magnetico, con dispostivo antistrappo
21CL.PR.5.290190.a	Fornitura e posa in opera di rivelatore a contatto magnetico, con dispostivo antistrappo / da incasso per infissi interni, a triplo bilanciamento, conforme CEI 79.2 II¦ livello	cad		105,09
21CL.PR.5.290190.b	Fornitura e posa in opera di rivelatore a contatto magnetico, con dispostivo antistrappo / per infissi interni a flussi magnetici concatenati, conforme CEI 79.2 II¦ livello	cad		115,11
21CL.PR.5.290190.c	Fornitura e posa in opera di rivelatore a contatto magnetico, con dispostivo antistrappo / per infissi esterni a triplo bilanciamento, conforme CEI 79.2 III¦ livello	cad		124,73
21CL.PR.5.29020	Fornitura e posa in opera di rivelatore infrarosso passivo miniaturizzato, in materiale plastico, con led di controllo funzionalitÓ, circuito di memoria impulsi, alimentazione 9 ¸ 16 V in c.c., angolo di lettura 75¦, conforme CEI 79.2 I¦ livello
21CL.PR.5.29020.a	Fornitura e posa in opera di rivelatore infrarosso passivo miniaturizzato, in materiale plastico, con led di controllo funzionalitÓ, circuito di memoria impulsi, alimentazione 9 ¸ 16 V in c.c., angolo di lettura 75¦, conforme CEI 79.2 I¦ livello / portata 8 m, con lente per copertura ad ampio numero di raggi	cad		63,00
21CL.PR.5.29020.b	Fornitura e posa in opera di rivelatore infrarosso passivo miniaturizzato, in materiale plastico, con led di controllo funzionalitÓ, circuito di memoria impulsi, alimentazione 9 ¸ 16 V in c.c., angolo di lettura 75¦, conforme CEI 79.2 I¦ livello / portata 8 m, con lente per copertura a barriera verticale	cad		63,00
21CL.PR.5.29020.c	Fornitura e posa in opera di rivelatore infrarosso passivo miniaturizzato, in materiale plastico, con led di controllo funzionalitÓ, circuito di memoria impulsi, alimentazione 9 ¸ 16 V in c.c., angolo di lettura 75¦, conforme CEI 79.2 I¦ livello / portata 8 m, con lente per copertura a barriera orizzontale	cad		63,00
21CL.PR.5.29020.d	Fornitura e posa in opera di rivelatore infrarosso passivo miniaturizzato, in materiale plastico, con led di controllo funzionalitÓ, circuito di memoria impulsi, alimentazione 9 ¸ 16 V in c.c., angolo di lettura 75¦, conforme CEI 79.2 I¦ livello / portata 25 m, con lente per copertura a lungo raggio	cad		63,00
21CL.PR.5.290200	Fornitura e posa in opera di rivelatore infrarosso passivo, memoria di allarme, conforme CEI 79.2 II¦ livello
21CL.PR.5.290200.a	Fornitura e posa in opera di rivelatore infrarosso passivo, memoria di allarme, conforme CEI 79.2 II¦ livello / copertura volumetrica, portata 8 m, completo di staffa di supporto e snodo	cad		92,84
21CL.PR.5.290200.b	Fornitura e posa in opera di rivelatore infrarosso passivo, memoria di allarme, conforme CEI 79.2 II¦ livello / copertura volumetrica, portata 11 m, completo di batteria al litio	cad		151,92
21CL.PR.5.290200.c	Fornitura e posa in opera di rivelatore infrarosso passivo, memoria di allarme, conforme CEI 79.2 II¦ livello / copertura a barriera verticale, portata 12 m, circuito antiaccecamento	cad		175,81
21CL.PR.5.290210	Fornitura e posa in opera di ricevitore radio quarzato con trasduttore fino a 8 zone, raggio di azione 60 m, con doppia antenna in contenitore plastico, conforme CEI 79.2 II¦ livello
21CL.PR.5.290210.a	Fornitura e posa in opera di ricevitore radio quarzato con trasduttore fino a 8 zone, raggio di azione 60 m, con doppia antenna in contenitore plastico, conforme CEI 79.2 II¦ livello / Ricevitore radio quarzato con trasduttore fino a 8 zone, raggio di azione 60 m, con doppia antenna in contenitore plastico, conforme CEI 79.2 II¦ livello	cad		121,01
21CL.PR.5.290220	Fornitura e posa in opera di barriera da esterno, dispositivo antimanomissione e antisabotaggio, completa di batteria tampone con autonomia 12 h
21CL.PR.5.290220.a	Fornitura e posa in opera di barriera da esterno, dispositivo antimanomissione e antisabotaggio, completa di batteria tampone con autonomia 12 h / ad infrarosso attivo, 2 trasmettitori e 2 ricevitori, portata operativa 60 m, conforme CEI 79.2 I¦ livello	cad		660,31
21CL.PR.5.290220.b	Fornitura e posa in opera di barriera da esterno, dispositivo antimanomissione e antisabotaggio, completa di batteria tampone con autonomia 12 h / ad infrarosso attivo, 2 trasmettitori e 2 ricevitori, portata operativa 200 m, conforme CEI 79.2 I¦ livello	cad		1067,95
21CL.PR.5.290220.c	Fornitura e posa in opera di barriera da esterno, dispositivo antimanomissione e antisabotaggio, completa di batteria tampone con autonomia 12 h / a microonde, 1 trasmettitore e 1 ricevitore, portata operativa regolabile 15¸100 m, ampiezza del fascio 6 m, conforme CEI 79.2 I¦ livello	cad		1302,32
21CL.PR.5.290220.d	Fornitura e posa in opera di barriera da esterno, dispositivo antimanomissione e antisabotaggio, completa di batteria tampone con autonomia 12 h / a microonde, 1 trasmettitore e 1 ricevitore, portata operativa 50 m, sensibilitÓ regolabile, conforme CEI 79.2 III¦ livello	cad		1879,87
21CL.PR.5.290220.e	Fornitura e posa in opera di barriera da esterno, dispositivo antimanomissione e antisabotaggio, completa di batteria tampone con autonomia 12 h / a microonde, 1 trasmettitore e 1 ricevitore, portata operativa regolabile 80 m, sensibilitÓ regolabile, conforme CEI 79.2 III¦ livello	cad		1995,37
21CL.PR.5.290220.f	Fornitura e posa in opera di barriera da esterno, dispositivo antimanomissione e antisabotaggio, completa di batteria tampone con autonomia 12 h / a microonde, 1 trasmettitore e 1 ricevitore, portata operativa 120 m, sensibilitÓ regolabile, conforme CEI 79.2 III¦ livello	cad		2292,86
21CL.PR.5.290220.g	Fornitura e posa in opera di barriera da esterno, dispositivo antimanomissione e antisabotaggio, completa di batteria tampone con autonomia 12 h / a microonde, 1 trasmettitore e 1 ricevitore, portata operativa regolabile 200 m, sensibilitÓ regolabile, conforme CEI 79.2 III¦ livello	cad		2495,85
21CL.PR.5.290230	Fornitura e posa in opera di dispositivi per sistemi GPS a tubi interrati
21CL.PR.5.290230.a	Fornitura e posa in opera di dispositivi per sistemi GPS a tubi interrati / unitÓ di analisi a 2 zone, con sensore e valvole terminali	cad		3903,97
21CL.PR.5.290230.b	Fornitura e posa in opera di dispositivi per sistemi GPS a tubi interrati / tubo in gomma, entro scavo predisposto, compreso il riempimento con soluzione glicoletilenica	m		20,57
21CL.PR.5.290240	Fornitura e posa in opera di centrale a 2 zone di cui una ritardata, con 2 temporizzatori per la regolazione del tempo di ritardo ingresso-uscita e durata dell'allarme, relÞ di comando per dispositivi di segnalazione, circuito alimentazione batterie, circuito per alimentazione e comando avvisatore da interno, led di visualizzazione allarmi, alimentatore stabilizzato 9 - 15 V, batteria emergenza 12 V - 2 Ah, conforme CEI 79.2 I¦ livello
21CL.PR.5.290240.a	Fornitura e posa in opera di centrale a 2 zone di cui una ritardata, con 2 temporizzatori per la regolazione del tempo di ritardo ingresso-uscita e durata dell'allarme, relÞ di comando per dispositivi di segnalazione, circuito alimentazione batterie, circuito per alimentazione e comando avvisatore da interno, led di visualizzazione allarmi, alimentatore stabilizzato 9 - 15 V, batteria emergenza 12 V - 2 Ah, conforme CEI 79.2 I¦ livello / centrale a 2 zone di cui una ritardata	cad		191,53
21CL.PR.5.290250	Fornitura e posa in opera di centrale a zone, con 3 temporizzatori per la regolazione del tempo di ritardo ingresso, uscita e durata dell'allarme, 2 circuiti di comando dispositivi di segnalazione, circuito alimentazione batterie, circuito per alimentazione e comando avvisatore da interno, led di visualizzazione allarmi, commutatore per inserimento con chiave meccanica, alimentatore stabilizzato 9 - 15 V, conforme CEI 79.2 I¦ livello
21CL.PR.5.290250.a	Fornitura e posa in opera di centrale a zone, con 3 temporizzatori per la regolazione del tempo di ritardo ingresso, uscita e durata dell'allarme, 2 circuiti di comando dispositivi di segnalazione, circuito alimentazione batterie, circuito per alimentazione e comando avvisatore da interno, led di visualizzazione allarmi, commutatore per inserimento con chiave meccanica, alimentatore stabilizzato 9 - 15 V, conforme CEI 79.2 I¦ livello / a 4 zone parzializzabili di cui una ritardata, espandibile fino ad 8 zone, completa di batteria 12 V - 6,5 Ah	cad		384,21
21CL.PR.5.290250.b	Fornitura e posa in opera di centrale a zone, con 3 temporizzatori per la regolazione del tempo di ritardo ingresso, uscita e durata dell'allarme, 2 circuiti di comando dispositivi di segnalazione, circuito alimentazione batterie, circuito per alimentazione e comando avvisatore da interno, led di visualizzazione allarmi, commutatore per inserimento con chiave meccanica, alimentatore stabilizzato 9 - 15 V, conforme CEI 79.2 I¦ livello / a 7 zone programmabili singolarmente, espandibile fino a 19 zone, completa di batteria 12 V - 24 Ah	cad		722,89
21CL.PR.5.290260	Fornitura e posa in opera di centrale ad 8 zone per impianti via cavo, espandibile tramite concentratori fino a 128 zone, tastiera di controllo con display LCD e lettore per chiave elettronica, programmazione oraria differenziata per 7 aree, possibilitÓ di collegare fino ad 8 tastiere di controllo simultaneo su aree individuali o multiple ed 8 inseritori con chiave elettronica, circuito di uscita per avvisatore ottico/acustico, porta seriale RS232, porta parallela per stampante, alimentatore stabilizzato 12 V - 2 A e batteria 12 V - 15 Ah, conforme CEI 79.2 II¦ livello
21CL.PR.5.290260.a	Fornitura e posa in opera di centrale ad 8 zone per impianti via cavo, espandibile tramite concentratori fino a 128 zone, tastiera di controllo con display LCD e lettore per chiave elettronica, programmazione oraria differenziata per 7 aree, possibilitÓ di collegare fino ad 8 tastiere di controllo simultaneo su aree individuali o multiple ed 8 inseritori con chiave elettronica, circuito di uscita per avvisatore ottico/acustico, porta seriale RS232, porta parallela per stampante, alimentatore stabilizzato 12 V - 2 A e batteria 12 V - 15 Ah, conforme CEI 79.2 II¦ livello	cad		649,78
21CL.PR.5.290270	Fornitura e posa in opera di modulo espansione a 4 zone, per centrali conformi CEI 79.2 I¦ livello
21CL.PR.5.290270.a	Fornitura e posa in opera di modulo espansione a 4 zone, per centrali conformi CEI 79.2 I¦ livello / Modulo espansione a 4 zone, per centrali conformi CEI 79.2 I¦ livello	cad		89,30
21CL.PR.5.290280	Fornitura e posa in opera di concentratore interno da 8 zone, completo di scheda ad 8 uscite, per centrali conformi CEI 79.2 II¦ livello
21CL.PR.5.290280.a	Fornitura e posa in opera di concentratore interno da 8 zone, completo di scheda ad 8 uscite, per centrali conformi CEI 79.2 II¦ livello / Concentratore interno da 8 zone	cad		108,16
21CL.PR.5.290290	Fornitura e posa in opera di software di gestione e comunicazione, per centrali conformi CEI 79.2 II¦ livello
21CL.PR.5.290290.a	Fornitura e posa in opera di software di gestione e comunicazione, per centrali conformi CEI 79.2 II¦ livello / EPROM per impianti in edifici destinati ad uso residenziale, commerciale o terziario	cad		57,87
21CL.PR.5.290290.b	Fornitura e posa in opera di software di gestione e comunicazione, per centrali conformi CEI 79.2 II¦ livello / EPROM per impianti ad elevata sicurezza	cad		342,02
21CL.PR.5.29030	Fornitura e posa in opera di rivelatore infrarosso passivo in materiale plastico con staffa snodata, led di controllo funzionalitÓ, regolatore di portata, circuito di memoria e inibizione relÞ d'allarme, alimentazione 9 ¸ 16 V in c.c., angolo di lettura 90¦, conforme CEI 79.2 I¦ livello
21CL.PR.5.29030.a	Fornitura e posa in opera di rivelatore infrarosso passivo in materiale plastico con staffa snodata, led di controllo funzionalitÓ, regolatore di portata, circuito di memoria e inibizione relÞ d'allarme, alimentazione 9 ¸ 16 V in c.c., angolo di lettura 90¦, conforme CEI 79.2 I¦ livello / portata 12 m, con lente per copertura ad ampio numero di raggi	cad		66,84
21CL.PR.5.29030.b	Fornitura e posa in opera di rivelatore infrarosso passivo in materiale plastico con staffa snodata, led di controllo funzionalitÓ, regolatore di portata, circuito di memoria e inibizione relÞ d'allarme, alimentazione 9 ¸ 16 V in c.c., angolo di lettura 90¦, conforme CEI 79.2 I¦ livello / portata 12 m, con lente per copertura a barriera verticale	cad		68,10
21CL.PR.5.29030.c	Fornitura e posa in opera di rivelatore infrarosso passivo in materiale plastico con staffa snodata, led di controllo funzionalitÓ, regolatore di portata, circuito di memoria e inibizione relÞ d'allarme, alimentazione 9 ¸ 16 V in c.c., angolo di lettura 90¦, conforme CEI 79.2 I¦ livello / portata 12 m, con lente per copertura a barriera orizzontale	cad		68,10
21CL.PR.5.29030.d	Fornitura e posa in opera di rivelatore infrarosso passivo in materiale plastico con staffa snodata, led di controllo funzionalitÓ, regolatore di portata, circuito di memoria e inibizione relÞ d'allarme, alimentazione 9 ¸ 16 V in c.c., angolo di lettura 90¦, conforme CEI 79.2 I¦ livello / portata 25 m, con lente per copertura a lungo raggio	cad		68,23
21CL.PR.5.290300	Fornitura e posa in opera di comunicatore digitale bi-direzionale, per collegamento centrale-PC, trasmissione a 1200 Bps, dotato di 8 canali, omologato Min. PP.TT. per centrali conformi CEI 79.2 II¦ livello
21CL.PR.5.290300.a	Fornitura e posa in opera di comunicatore digitale bi-direzionale, per collegamento centrale-PC, trasmissione a 1200 Bps, dotato di 8 canali, omologato Min. PP.TT. per centrali conformi CEI 79.2 II¦ livello / comunicatore digitale bi- direzionale	cad		106,33
21CL.PR.5.290310	Fornitura e posa in opera di alimentatore stabilizzato per impianti di allarme
21CL.PR.5.290310.a	Fornitura e posa in opera di alimentatore stabilizzato per impianti di allarme / 220 V/12 V-2,5 A	cad		83,91
21CL.PR.5.290310.b	Fornitura e posa in opera di alimentatore stabilizzato per impianti di allarme / 220 V/12 V-3,5 A	cad		97,00
21CL.PR.5.290320	Fornitura e posa in opera di combinatore telefonico a 2 canali e 8 numeri telefonici, con controllo toni, omologato Min. PP.TT., conforme CEI 79.2 I¦ livello
21CL.PR.5.290320.a	Fornitura e posa in opera di combinatore telefonico a 2 canali e 8 numeri telefonici, con controllo toni, omologato Min. PP.TT., conforme CEI 79.2 I¦ livello / Combinatore telefonico a 2 canali e 8 numeri telefonici	cad		268,70
21CL.PR.5.290330	Fornitura e posa in opera di centrale a zone via etere, attivabile con telecomando via radio, con 1 zona attivabile via radio o via cavo e le rimanenti esclusivamente via radio memorizzate ed escludibili, chiave elettromeccanica di emergenza, circuito antimanomisssione, regolazione del ritardo su prima zona da 1 a 40 sec, relÞ di uscita per segnalazioni remote, circuito alimentazione batterie, circuito per alimentazione e comando avvisatore da interno, led di visualizzazione allarmi, alimentatore stabilizzato 9-15 V, completa di accumulatore al Pb ermetico 12 V - 6,5 Ah
21CL.PR.5.290330.a	Fornitura e posa in opera di centrale a zone via etere, attivabile con telecomando via radio, con 1 zona attivabile via radio o via cavo e le rimanenti esclusivamente via radio memorizzate ed escludibili, chiave elettromeccanica di emergenza, circuito antimanomisssione, regolazione del ritardo su prima zona da 1 a 40 sec, relÞ di uscita per segnalazioni remote, circuito alimentazione batterie, circuito per alimentazione e comando avvisatore da interno, led di visualizzazione allarmi, alimentatore stabilizzato 9-15 V, completa di accumulatore al Pb ermetico 12 V - 6,5 Ah / a 2 zone parzializzabili	cad		427,44
21CL.PR.5.290330.b	Fornitura e posa in opera di centrale a zone via etere, attivabile con telecomando via radio, con 1 zona attivabile via radio o via cavo e le rimanenti esclusivamente via radio memorizzate ed escludibili, chiave elettromeccanica di emergenza, circuito antimanomisssione, regolazione del ritardo su prima zona da 1 a 40 sec, relÞ di uscita per segnalazioni remote, circuito alimentazione batterie, circuito per alimentazione e comando avvisatore da interno, led di visualizzazione allarmi, alimentatore stabilizzato 9-15 V, completa di accumulatore al Pb ermetico 12 V - 6,5 Ah / a 4 zone parzializzabili	cad		519,59
21CL.PR.5.290330.c	Fornitura e posa in opera di centrale a zone via etere, attivabile con telecomando via radio, con 1 zona attivabile via radio o via cavo e le rimanenti esclusivamente via radio memorizzate ed escludibili, chiave elettromeccanica di emergenza, circuito antimanomisssione, regolazione del ritardo su prima zona da 1 a 40 sec, relÞ di uscita per segnalazioni remote, circuito alimentazione batterie, circuito per alimentazione e comando avvisatore da interno, led di visualizzazione allarmi, alimentatore stabilizzato 9-15 V, completa di accumulatore al Pb ermetico 12 V - 6,5 Ah / a 8 zone parzializzabili	cad		609,80
21CL.PR.5.290340	Fornitura e posa in opera di tastiera di comando a microprocessore, con led e display, conforme CEI 79.2 II¦ livello, montaggio a vista
21CL.PR.5.290340.a	Fornitura e posa in opera di tastiera di comando a microprocessore, con led e display, conforme CEI 79.2 II¦ livello, montaggio a vista / tastiera di comando a microprocessore	cad		156,16
21CL.PR.5.290350	Fornitura e posa in opera di chiave elettronica digitale a microprocessore
21CL.PR.5.290350.a	Fornitura e posa in opera di chiave elettronica digitale a microprocessore / universale, per centrali conformi CEI 79.2 I¦ e II¦ livello	cad		86,11
21CL.PR.5.290350.b	Fornitura e posa in opera di chiave elettronica digitale a microprocessore / a combinazione programmabile, parzializzabile per centrali conformi CEI 79.2 II¦ livello	cad		100,58
21CL.PR.5.290360	Fornitura e posa in opera di sirena elettronica da interno, 110 db, alimentazione 12 V, conforme CEI 79.2 I¦ livello
21CL.PR.5.290360.a	Fornitura e posa in opera di sirena elettronica da interno, 110 db, alimentazione 12 V, conforme CEI 79.2 I¦ livello / in contenitore plastico	cad		37,33
21CL.PR.5.290360.b	Fornitura e posa in opera di sirena elettronica da interno, 110 db, alimentazione 12 V, conforme CEI 79.2 I¦ livello / in contenitore metallico, antimanomissione	cad		45,30
21CL.PR.5.290370	Fornitura e posa in opera di sirena elettronica da esterno, autoalimentata ed autoprotetta, conforme CEI 79.2 II¦ livello
21CL.PR.5.290370.a	Fornitura e posa in opera di sirena elettronica da esterno, autoalimentata ed autoprotetta, conforme CEI 79.2 II¦ livello / con batteria 12 V/2 Ah, in involucro metallico	cad		99,04
21CL.PR.5.290370.b	Fornitura e posa in opera di sirena elettronica da esterno, autoalimentata ed autoprotetta, conforme CEI 79.2 II¦ livello / con batteria 12 V/2 Ah, lampeggiatore al tungsteno e coperchio in acciaio inox	cad		127,52
21CL.PR.5.290370.c	Fornitura e posa in opera di sirena elettronica da esterno, autoalimentata ed autoprotetta, conforme CEI 79.2 II¦ livello / con batteria 12 V/2 Ah, lampeggiatore al tungsteno e coperchio in acciaio inox, protezione antischiuma	cad		131,22
21CL.PR.5.290380	Fornitura e posa in opera di sirena elettronica da esterno, collegamento alla centrale via radio, 115 db ad 1 m, autoalimentata ed autoprotetta, rice-trasmissione di allarme programmabile, pannello solare per la ricarica della batteria, segnalatore acustico di batteria scarica, con batteria 12 V/5,7 Ah, lampeggiatore al tungsteno e coperchio in acciaio inox
21CL.PR.5.290380.a	Fornitura e posa in opera di sirena elettronica da esterno, collegamento alla centrale via radio, 115 db ad 1 m, autoalimentata ed autoprotetta, rice-trasmissione di allarme programmabile, pannello solare per la ricarica della batteria, segnalatore acustico di batteria scarica, con batteria 12 V/5,7 Ah, lampeggiatore al tungsteno e coperchio in acciaio inox / sirena elettronica da esterno	cad		245,38
21CL.PR.5.290390	Fornitura e posa in opera di telecamera CCD bianco e nero, sensore 1/2'' matrice 795x596 elementi, autoiris, standard TV CCIR, alimentazione 220 V-50 Hz, attacco a vite passo C per fissaggio obiettivo, con l'esclusione di quest'ultimo
21CL.PR.5.290390.a	Fornitura e posa in opera di telecamera CCD bianco e nero, sensore 1/2'' matrice 795x596 elementi, autoiris, standard TV CCIR, alimentazione 220 V-50 Hz, attacco a vite passo C per fissaggio obiettivo, con l'esclusione di quest'ultimo / Telecamera CCD bianco e nero	cad		400,22
21CL.PR.5.29040	Fornitura e posa in opera di rivelatore volumetrico attivo a microonde, in contenitore plastico con staffa di supporto a parete e snodo, circuito di memoria allarme
21CL.PR.5.29040.a	Fornitura e posa in opera di rivelatore volumetrico attivo a microonde, in contenitore plastico con staffa di supporto a parete e snodo, circuito di memoria allarme / portata 12 m, angolo di copertura pari a 140¦ conforme CEI 79.2 II¦ livello	cad		109,05
21CL.PR.5.29040.b	Fornitura e posa in opera di rivelatore volumetrico attivo a microonde, in contenitore plastico con staffa di supporto a parete e snodo, circuito di memoria allarme / portata regolabile fra 15 e 35 m, angolo di copertura pari a 90¦, conforme CEI 79.2 I¦ livello	cad		129,02
21CL.PR.5.290400	Fornitura e posa in opera di telecamera CCD a colori, sensore 1/3'' matrice 512x582 elementi, risoluzione orizzontale 330 linee, autoiris, standard TV CCIR-PAL, alimentazione 220 V-50 Hz, attacco a vite passo C per fissaggio obiettivo, con l'esclusione di quest'ultimo
21CL.PR.5.290400.a	Fornitura e posa in opera di telecamera CCD a colori, sensore 1/3'' matrice 512x582 elementi, risoluzione orizzontale 330 linee, autoiris, standard TV CCIR-PAL, alimentazione 220 V-50 Hz, attacco a vite passo C per fissaggio obiettivo, con l'esclusione di quest'ultimo / telecamera CCD a colori	cad		678,19
21CL.PR.5.290410	Fornitura e posa in opera di custodia da esterno per telecamera, grado di protezione IP 66, tettuccio parasole, riscaldatore, completa di staffa di rinforzo in alluminio e staffa da parete
21CL.PR.5.290410.a	Fornitura e posa in opera di custodia da esterno per telecamera, grado di protezione IP 66, tettuccio parasole, riscaldatore, completa di staffa di rinforzo in alluminio e staffa da parete / custodia da esterno per telecamera	cad		158,55
21CL.PR.5.290420	Fornitura e posa in opera di brandeggio per telecamera, a 2 gradi di libertÓ di cui uno automatizzato
21CL.PR.5.290420.a	Fornitura e posa in opera di brandeggio per telecamera, a 2 gradi di libertÓ di cui uno automatizzato / da interno, in materiale plastico e staffa di rinforzo in alluminio, attacco a parete o a soffitto, alimentazione 24 V c.a.- 50 Hz, escursion	cad		402,63
21CL.PR.5.290420.b	Fornitura e posa in opera di brandeggio per telecamera, a 2 gradi di libertÓ di cui uno automatizzato / da esterno, in alluminio, alimentazione 24 V c.a.-50 Hz, escursione orizzontale automatica 355¦, escursione verticale manuale 90¦, supporto	cad		1095,68
21CL.PR.5.290420.c	Fornitura e posa in opera di brandeggio per telecamera, a 2 gradi di libertÓ di cui uno automatizzato / da esterno, in alluminio, alimentazione 24 V c.a.-50 Hz, escursione orizzontale automatica 355¦, escursione verticale manuale 90¦, collare d	cad		1072,48
21CL.PR.5.290430	Fornitura e posa in opera di comando singolo per brandeggio, alimentazione 24 V c.a.-50 Hz
21CL.PR.5.290430.a	Fornitura e posa in opera di comando singolo per brandeggio, alimentazione 24 V c.a.-50 Hz / Comando singolo per brandeggio, alimentazione 24 V c.a.-50 Hz	cad		225,56
21CL.PR.5.290440	Fornitura e posa in opera di trasformatore monofase, primario 220 V c.a.-secondario 12 / 24 V c.a., potenza 30 VA, in scatola isolante stagna
21CL.PR.5.290440.a	Fornitura e posa in opera di trasformatore monofase, primario 220 V c.a.-secondario 12 / 24 V c.a., potenza 30 VA, in scatola isolante stagna / Trasformatore monofase	cad		45,35
21CL.PR.5.290450	Fornitura e posa in opera di monitor da tavolo, alimentazione 220 V-50 Hz
21CL.PR.5.290450.a	Fornitura e posa in opera di monitor da tavolo, alimentazione 220 V-50 Hz / b/n da 9'', risoluzione 750 linee, 2 ingressi separati	cad		213,56
21CL.PR.5.290450.b	Fornitura e posa in opera di monitor da tavolo, alimentazione 220 V-50 Hz / b/n da 12'', risoluzione 800 linee, 2 ingressi separati	cad		215,84
21CL.PR.5.290450.c	Fornitura e posa in opera di monitor da tavolo, alimentazione 220 V-50 Hz / b/n da 17'', risoluzione 1000 linee, 4 ingressi separati, stand-by automatico	cad		791,18
21CL.PR.5.290450.d	Fornitura e posa in opera di monitor da tavolo, alimentazione 220 V-50 Hz / b/n da 24'', risoluzione 1000 linee, 4 ingressi separati, stand-by automatico	cad		983,68
21CL.PR.5.290450.e	Fornitura e posa in opera di monitor da tavolo, alimentazione 220 V-50 Hz / a colori da 10'', standard televesivo PAL o Y/C, 4 ingressi separati	cad		471,61
21CL.PR.5.290450.f	Fornitura e posa in opera di monitor da tavolo, alimentazione 220 V-50 Hz / a colori da 14'', standard televesivo PAL o Y/C, 4 ingressi separati	cad		500,48
21CL.PR.5.290460	Fornitura e posa in opera di selettori ciclici
21CL.PR.5.290460.a	Fornitura e posa in opera di selettori ciclici / selettore ciclico a 4 ingressi ed una uscita con possibilitÓ di allarme e trigger per videoregistratore, alimentazione 220 V-50 Hz	cad		211,61
21CL.PR.5.290460.b	Fornitura e posa in opera di selettori ciclici / selettore ciclico a 8 ingressi ed una uscita con possibilitÓ di allarme e trigger per videoregistratore, alimentazione 220 V-50 Hz	cad		252,91
21CL.PR.5.290460.c	Fornitura e posa in opera di selettori ciclici / selettore ciclico a 8 ingressi e due uscite con possibilitÓ di allarme e trigger per videoregistratore, alimentazione 220 V-50 Hz	cad		459,40
21CL.PR.5.290470	Fornitura e posa in opera di distributori video, compresa l'attivazione dell'impianto
21CL.PR.5.290470.a	Fornitura e posa in opera di distributori video, compresa l'attivazione dell'impianto / distributori video a 5 uscite, alimentazione 12 V c.a.	cad		115,11
21CL.PR.5.290470.b	Fornitura e posa in opera di distributori video, compresa l'attivazione dell'impianto / distributori video a 5 uscite, alimentazione 220 V-50 Hz	cad		350,80
21CL.PR.5.290470.c	Fornitura e posa in opera di distributori video, compresa l'attivazione dell'impianto / distributore video programmabile ad 8 ingressi e 16 uscite, involucro metallico modulare per rack, alimentazione 220 V-50 Hz	cad		621,72
21CL.PR.5.290480	Fornitura e posa in opera di amplificatore-equalizzatore, optoisolatore di cavo per telecamera a 2 uscite, alimentazione 220V c.a.
21CL.PR.5.290480.a	Fornitura e posa in opera di amplificatore-equalizzatore, optoisolatore di cavo per telecamera a 2 uscite, alimentazione 220V c.a. / Amplificatore-equalizzatore, optoisolatore di cavo a 2 uscite	cad		189,87
21CL.PR.5.290490	Fornitura e posa in opera di videoregistratori
21CL.PR.5.290490.a	Fornitura e posa in opera di videoregistratori / VHS, tipo "time lapse" con autonomia di 24 h, alimentazione 220 V c.a.	cad		1174,02
21CL.PR.5.290490.b	Fornitura e posa in opera di videoregistratori / VHS, tipo "time lapse" con autonomia di 720 h, alimentazione 220 V c.a.	cad		1878,61
21CL.PR.5.29050	Fornitura e posa in opera di rivelatore volumetrico a doppia tecnologia, microonde/infrarosso, in contenitore plastico con staffa di supporto a parete e snodo, circuito di memoria allarme, compensazione automatica della temperatura, elevata immunitÓ ai radiodisturbi portata 15 m, conforme CEI 79.2 I¦ livello
21CL.PR.5.29050.a	Fornitura e posa in opera di rivelatore volumetrico a doppia tecnologia, microonde/infrarosso, in contenitore plastico con staffa di supporto a parete e snodo, circuito di memoria allarme, compensazione automatica della temperatura, elevata immunitÓ ai radiodisturbi portata 15 m, conforme CEI 79.2 I¦ livello / portata operativa 12 m	cad		89,00
21CL.PR.5.29050.b	Fornitura e posa in opera di rivelatore volumetrico a doppia tecnologia, microonde/infrarosso, in contenitore plastico con staffa di supporto a parete e snodo, circuito di memoria allarme, compensazione automatica della temperatura, elevata immunitÓ ai radiodisturbi portata 15 m, conforme CEI 79.2 I¦ livello / portata operativa 25 m	cad		108,61
21CL.PR.5.290500	Fornitura e posa in opera di cavo antifiamma, fornito e posto in opera entro cavidotto dedicato
21CL.PR.5.290500.a	Fornitura e posa in opera di cavo antifiamma, fornito e posto in opera entro cavidotto dedicato / coassiale RG58C/U	m		0,62
21CL.PR.5.290500.b	Fornitura e posa in opera di cavo antifiamma, fornito e posto in opera entro cavidotto dedicato / coassiale RG59B/U	m		0,44
21CL.PR.5.290500.c	Fornitura e posa in opera di cavo antifiamma, fornito e posto in opera entro cavidotto dedicato / coassiale RG62A/U	m		1,40
21CL.PR.5.290500.d	Fornitura e posa in opera di cavo antifiamma, fornito e posto in opera entro cavidotto dedicato / composito CX42 (2x0,5 mm¦+2x0,25 mm¦+RG59B/U)	m		1,22
21CL.PR.5.290500.e	Fornitura e posa in opera di cavo antifiamma, fornito e posto in opera entro cavidotto dedicato / telefonico a 1 coppia	m		0,20
21CL.PR.5.290500.f	Fornitura e posa in opera di cavo antifiamma, fornito e posto in opera entro cavidotto dedicato / telefonico schermato a 2 coppie	m		0,23
21CL.PR.5.290500.g	Fornitura e posa in opera di cavo antifiamma, fornito e posto in opera entro cavidotto dedicato / telefonico schermato a 3 coppie	m		0,68
21CL.PR.5.290500.h	Fornitura e posa in opera di cavo antifiamma, fornito e posto in opera entro cavidotto dedicato / telefonico schermato a 4 coppie	m		0,64
21CL.PR.5.290500.i	Fornitura e posa in opera di cavo antifiamma, fornito e posto in opera entro cavidotto dedicato / telefonico schermato a 5 coppie	m		0,60
21CL.PR.5.290500.j	Fornitura e posa in opera di cavo antifiamma, fornito e posto in opera entro cavidotto dedicato / telefonico schermato a 6 coppie	m		0,75
21CL.PR.5.290500.k	Fornitura e posa in opera di cavo antifiamma, fornito e posto in opera entro cavidotto dedicato / telefonico schermato a 8 coppie	m		0,97
21CL.PR.5.290500.l	Fornitura e posa in opera di cavo antifiamma, fornito e posto in opera entro cavidotto dedicato / telefonico schermato a 11 coppie	m		1,28
21CL.PR.5.290500.m	Fornitura e posa in opera di cavo antifiamma, fornito e posto in opera entro cavidotto dedicato / telefonico schermato a 16 coppie	m		1,80
21CL.PR.5.290500.n	Fornitura e posa in opera di cavo antifiamma, fornito e posto in opera entro cavidotto dedicato / telefonico schermato a 21 coppie	m		2,34
21CL.PR.5.290500.o	Fornitura e posa in opera di cavo antifiamma, fornito e posto in opera entro cavidotto dedicato / telefonico schermato a 26 coppie	m		2,88
21CL.PR.5.290500.p	Fornitura e posa in opera di cavo antifiamma, fornito e posto in opera entro cavidotto dedicato / telefonico schermato a 30 coppie+1	m		4,38
21CL.PR.5.29060	Fornitura e posa in opera di rivelatore di rottura vetro
21CL.PR.5.29060.a	Fornitura e posa in opera di rivelatore di rottura vetro / microfonico tipo piezoelettrico, copertura fino a 60 m¦ di superficie verticale	cad		69,50
21CL.PR.5.29060.b	Fornitura e posa in opera di rivelatore di rottura vetro / ad ampolla di mercurio, per montaggio a vista	cad		20,45
21CL.PR.5.29060.c	Fornitura e posa in opera di rivelatore di rottura vetro / meccanico, per montaggio a vista	cad		17,19
21CL.PR.5.29070	Fornitura e posa in opera di rivelatore a contatto magnetico
21CL.PR.5.29070.a	Fornitura e posa in opera di rivelatore a contatto magnetico / montaggio a vista, a 4 conduttori	cad		19,81
21CL.PR.5.29070.b	Fornitura e posa in opera di rivelatore a contatto magnetico / montaggio da incasso, a 4 conduttori	cad		20,16
21CL.PR.5.29070.c	Fornitura e posa in opera di rivelatore a contatto magnetico / rinforzato per infissi in ferro, montaggio a vista	cad		27,58
21CL.PR.5.29080	Fornitura e posa in opera di rivelatore a fune per tapparelle, tipo decodificabile
21CL.PR.5.29080.a	Fornitura e posa in opera di rivelatore a fune per tapparelle, tipo decodificabile / rivelatore a fune per tapparelle, tipo decodificabile	cad		25,31
21CL.PR.5.29090	Fornitura e posa in opera di scheda decodificatrice per contatto a fune
21CL.PR.5.29090.a	Fornitura e posa in opera di scheda decodificatrice per contatto a fune / Scheda decodificatrice per contatto a fune	cad		26,20
21CL.PR.5.30010	Operatore oleodinamico per cancelli residenziali con lunghezza della singola anta pari a m 1,80, fornito con blocco in chiusura, dispositivo di sblocco con chiave triangolare e sistema di sicurezza antischiacciamento
21CL.PR.5.30010.a	Operatore oleodinamico per cancelli residenziali con lunghezza della singola anta pari a m 1,80, fornito con blocco in chiusura, dispositivo di sblocco con chiave triangolare e sistema di sicurezza antischiacciamento	cad		630,00
21CL.PR.5.300100	Operatore per cancelli scorrevoli di peso massimo kg 1.800, IP 45 con motoriduttore a vite senza fine, finecorsa induttivo frizione bidisco a bagno di olio, dispositivo elettronico antischiacciamento velocitÓ di scorrimento 9,5 m al minuto, alimentazione 220-300 V
21CL.PR.5.300100.a	Operatore per cancelli scorrevoli di peso massimo kg 1.800, IP 45 con motoriduttore a vite senza fine, finecorsa induttivo frizione bidisco a bagno di olio, dispositivo elettronico antischiacciamento velocitÓ di scorrimento 9,5 m al minuto, alimentazione 220-300 V	cad		642,39
21CL.PR.5.300100.b	Operatore per cancelli scorrevoli di peso massimo kg 1.800, IP 45 con motoriduttore a vite senza fine, finecorsa induttivo frizione bidisco a bagno di olio, dispositivo elettronico antischiacciamento velocitÓ di scorrimento 9,5 m al minuto, alimentazione 220-300 V	cad		835,42
21CL.PR.5.300100.c	Operatore per cancelli scorrevoli di peso massimo kg 1.800, IP 45 con motoriduttore a vite senza fine, finecorsa induttivo frizione bidisco a bagno di olio, dispositivo elettronico antischiacciamento velocitÓ di scorrimento 9,5 m al minuto, alimentazione 220-300 V	cad		819,07
21CL.PR.5.300110	Operatore per cancelli scorrevoli di peso massimo kg 600, IP 45 con motoriduttore a vite senza fine, finecorsa induttivo frizione bidisco a bagno di olio, dispositivo eletronico antischiacciamento velocitÓ di scorrimento 11,6 m al minuto, alimentazione 220-300 V
21CL.PR.5.300110.a	Operatore per cancelli scorrevoli di peso massimo kg 600, IP 45 con motoriduttore a vite senza fine, finecorsa induttivo frizione bidisco a bagno di olio, dispositivo eletronico antischiacciamento velocitÓ di scorrimento 11,6 m al minuto, alimentazione 220-300 V	cad		661,72
21CL.PR.5.300110.b	Operatore per cancelli scorrevoli di peso massimo kg 600, IP 45 con motoriduttore a vite senza fine, finecorsa induttivo frizione bidisco a bagno di olio, dispositivo eletronico antischiacciamento velocitÓ di scorrimento 11,6 m al minuto, alimentazione 220-300 V	cad		641,80
21CL.PR.5.300120	Operatore oleodinamico per porte basculanti con larghezza fino a m 3,5 con contrappesi per una altezza mmasima di m 2,70 IP 31, coppia resa Nm 400 per circa 50 cicli ora con sistema di riciclo olio con dispositivo di sblocco interno e preddisposizione per sblocco esterno con chiave personalizzata sicurezza antischiacciamento
21CL.PR.5.300120.a	Operatore oleodinamico per porte basculanti con larghezza fino a m 3,5 con contrappesi per una altezza mmasima di m 2,70 IP 31, coppia resa Nm 400 per circa 50 cicli ora con sistema di riciclo olio con dispositivo di sblocco interno e preddisposizione per sblocco esterno con chiave personalizzata sicurezza antischiacciamento	cad		711,70
21CL.PR.5.300130	Operatore oleodinamico per porte basculanti con larghezza fino a m 3,5 con contrappesi per una altezza massima di m 2,70 IP 54, coppia resa Nm 450 per circa 00 cicli ora con sistema di riciclo olio con dispositivo di sblocco interno e predisposizione per sblocco esterno con chiave personalizzata sicurezza antischiacciamento
21CL.PR.5.300130.a	Operatore oleodinamico per porte basculanti con larghezza fino a m 3,5 con contrappesi per una altezza massima di m 2,70 IP 54, coppia resa Nm 450 per circa 00 cicli ora con sistema di riciclo olio con dispositivo di sblocco interno e predisposizione per sblocco esterno con chiave personalizzata sicurezza antischiacciamento	cad		1179,53
21CL.PR.5.300140.a	Operatore oleodinamico per porte basculanti con larghezza fino a m 3,5 con contrappesi per una altezza massima di m 2,70 IP 54, coppia resa Nm 450 per circa 00 cicli ora con sistema di riciclo olio con dispositivo di sblocco interno e predisposizione per sblocco esterno con chiave personalizzata sicurezza antischiacciamento / Automazione per perte basculanti a molle	cad		459,35
21CL.PR.5.300150	Corpo barriera per sbarra rigida o con siepe, con lunghezza massima sbarra m 4 IP55 fornito di blocco in apertura e chiusura, dispositivo di sblocco con chiave triangolare con cofano in acciaio H mm 780 verniciato al poliestere, coppia resa Nm 200 alimentazione 220 V tempo di apertura 4,5"
21CL.PR.5.300150.a	Corpo barriera per sbarra rigida o con siepe, con lunghezza massima sbarra m 4 IP55 fornito di blocco in apertura e chiusura, dispositivo di sblocco con chiave triangolare con cofano in acciaio H mm 780 verniciato al poliestere, coppia resa Nm 200 alimentazione 220 V tempo di apertura 4,5"	cad		1557,25
21CL.PR.5.300150.b	Corpo barriera per sbarra rigida o con siepe, con lunghezza massima sbarra m 4 IP55 fornito di blocco in apertura e chiusura, dispositivo di sblocco con chiave triangolare con cofano in acciaio H mm 780 verniciato al poliestere, coppia resa Nm 200 alimentazione 220 V tempo di apertura 4,5"	cad		1557,25
21CL.PR.5.300160	Corpo barriera per sbarra rigida o con siepe, con lunghezza massima sbarra m 4 IP55 fornito di blocco in apertura e chiusura, dispositivo di sblocco con chiave triangolare con cofano in acciaio H mm 780 verniciato al poliestere, coppia resa Nm 200 alimentazione 220 V tempo di apertura 2,5"
21CL.PR.5.300160.a	Corpo barriera per sbarra rigida o con siepe, con lunghezza massima sbarra m 4 IP55 fornito di blocco in apertura e chiusura, dispositivo di sblocco con chiave triangolare con cofano in acciaio H mm 780 verniciato al poliestere, coppia resa Nm 200 alimentazione 220 V tempo di apertura 2,5"	cad		1607,12
21CL.PR.5.300160.b	Corpo barriera per sbarra rigida o con siepe, con lunghezza massima sbarra m 4 IP55 fornito di blocco in apertura e chiusura, dispositivo di sblocco con chiave triangolare con cofano in acciaio H mm 780 verniciato al poliestere, coppia resa Nm 200 alimentazione 220 V tempo di apertura 2,5"	cad		1607,12
21CL.PR.5.300170	Sbarre rigide per corpi barriere
21CL.PR.5.300170.a	Sbarre rigide per corpi barriere / SBARRE RIGIDE / Sbarre rigide di lunghezza m 2	cad		103,64
21CL.PR.5.300170.b	Sbarre rigide per corpi barriere / SBARRE RIGIDE / Sbarre rigide di lunghezza m 2,5	cad		124,58
21CL.PR.5.300170.c	Sbarre rigide per corpi barriere / SBARRE RIGIDE / Sbarre rigide di lunghezza m 3	cad		140,15
21CL.PR.5.300170.d	Sbarre rigide per corpi barriere / SBARRE RIGIDE / Sbarre rigide di lunghezza m 4	cad		163,44
21CL.PR.5.300180	Sbarre articolate per corpi barriere
21CL.PR.5.300180.a	Sbarre articolate per corpi barriere / SBARRE ARTICOLATE / Sbarre articolate di lunghezza m 2	cad		451,65
21CL.PR.5.300180.b	Sbarre articolate per corpi barriere / SBARRE ARTICOLATE / Sbarre articolate di lunghezza m 2,5	cad		467,16
21CL.PR.5.300180.c	Sbarre articolate per corpi barriere / SBARRE ARTICOLATE / Sbarre articolate di lunghezza m 3	cad		498,25
21CL.PR.5.300180.d	Sbarre articolate per corpi barriere / SBARRE ARTICOLATE / Sbarre articolate di lunghezza m 4	cad		545,03
21CL.PR.5.300190	Kit articolazione, con altezza massima del soffitto di m 3
21CL.PR.5.300190.a	Kit articolazione, con altezza massima del soffitto di m 3	cad		323,09
21CL.PR.5.30020	Operatore oleodinamico per cancelli residenziali e condominiali, fornito con blocco in chiusura, dispositivo di sblocco con chiave triangolare e sistema di sicurezza antischiacciamento per installazione al centro anta
21CL.PR.5.30020.a	Operatore oleodinamico per cancelli residenziali e condominiali, fornito con blocco in chiusura, dispositivo di sblocco con chiave triangolare e sistema di sicurezza antischiacciamento per installazione al centro anta	cad		1156,22
21CL.PR.5.30020.b	Operatore oleodinamico per cancelli residenziali e condominiali, fornito con blocco in chiusura, dispositivo di sblocco con chiave triangolare e sistema di sicurezza antischiacciamento per installazione al centro anta	cad		1113,36
21CL.PR.5.30020.c	Operatore oleodinamico per cancelli residenziali e condominiali, fornito con blocco in chiusura, dispositivo di sblocco con chiave triangolare e sistema di sicurezza antischiacciamento per installazione al centro anta	cad		699,15
21CL.PR.5.300200	Corpo barriera per sbarra rigida o con siepe, con lunghezza massima sbarra m 4 IP55 fornito di blocco in apertura e chiusura, dispositivo di sblocco con chiave triangolare con cofano in acciaio H mm 780 verniciato al poliestere, coppia resa Nm 200 alimentazione 220 V tempo di apertura 2,5"
21CL.PR.5.300200.a	Corpo barriera per sbarra rigida o con siepe, con lunghezza massima sbarra m 4 IP55 fornito di blocco in apertura e chiusura, dispositivo di sblocco con chiave triangolare con cofano in acciaio H mm 780 verniciato al poliestere, coppia resa Nm 200 alimentazione 220 V tempo di apertura 2,5"	cad		1673,89
21CL.PR.5.300200.b	Corpo barriera per sbarra rigida o con siepe, con lunghezza massima sbarra m 4 IP55 fornito di blocco in apertura e chiusura, dispositivo di sblocco con chiave triangolare con cofano in acciaio H mm 780 verniciato al poliestere, coppia resa Nm 200 alimentazione 220 V tempo di apertura 2,5"	cad		1673,89
21CL.PR.5.300210	Corpo barriera per sbarra articolata o con siepe, con lunghezza massima sbarra m 4 IP55 fornito di blocco in apertura e chiusura, dispositivo di sblocco con chiave triangolare con cofano in acciaio H mm 780 verniciato al poliestere, coppia resa Nm 320 alimentazione 220 V tempo di apertura 2,5"
21CL.PR.5.300210.a	Corpo barriera per sbarra articolata o con siepe, con lunghezza massima sbarra m 4 IP55 fornito di blocco in apertura e chiusura, dispositivo di sblocco con chiave triangolare con cofano in acciaio H mm 780 verniciato al poliestere, coppia resa Nm 320 alimentazione 220 V tempo di apertura 2,5"	cad		1712,98
21CL.PR.5.300210.b	Corpo barriera per sbarra articolata o con siepe, con lunghezza massima sbarra m 4 IP55 fornito di blocco in apertura e chiusura, dispositivo di sblocco con chiave triangolare con cofano in acciaio H mm 780 verniciato al poliestere, coppia resa Nm 320 alimentazione 220 V tempo di apertura 2,5"	cad		1712,98
21CL.PR.5.300220	Corpo barriera per sbarra rigida o con siepe, con lunghezza massima sbarra m 7 IP55 fornito di blocco in apertura e chiusura, dispositivo di sblocco con chiave triangolare con cofano in acciaio H mm 780 verniciato al poliestere, coppia resa Nm 320 alimentazione 220 V tempo di apertura 4,5"
21CL.PR.5.300220.a	Corpo barriera per sbarra rigida o con siepe, con lunghezza massima sbarra m 7 IP55 fornito di blocco in apertura e chiusura, dispositivo di sblocco con chiave triangolare con cofano in acciaio H mm 780 verniciato al poliestere, coppia resa Nm 320 alimentazione 220 V tempo di apertura 4,5"	cad		1837,54
21CL.PR.5.300220.b	Corpo barriera per sbarra rigida o con siepe, con lunghezza massima sbarra m 7 IP55 fornito di blocco in apertura e chiusura, dispositivo di sblocco con chiave triangolare con cofano in acciaio H mm 780 verniciato al poliestere, coppia resa Nm 320 alimentazione 220 V tempo di apertura 4,5"	cad		1837,54
21CL.PR.5.300230	Sbarre rigide per corpi barriere
21CL.PR.5.300230.a	Sbarre rigide per corpi barriere / SBARRE RIGIDE / Sbarre rigide di lunghezza m 4	cad		171,34
21CL.PR.5.300230.b	Sbarre rigide per corpi barriere / SBARRE RIGIDE / Sbarre rigide di lunghezza m 5	cad		194,65
21CL.PR.5.300230.c	Sbarre rigide per corpi barriere / SBARRE RIGIDE / Sbarre rigide di lunghezza m 6	cad		233,61
21CL.PR.5.300230.d	Sbarre rigide per corpi barriere / SBARRE RIGIDE / Sbarre rigide di lunghezza m 7	cad		272,51
21CL.PR.5.300240	Sistemi di automazione per parcheggio
21CL.PR.5.300240.a	Sistemi di automazione per parcheggio / SISTEMI DI PARCHEGGIO / Emettitore di biglietti	cad		7334,38
21CL.PR.5.300240.b	Sistemi di automazione per parcheggio	cad		2725,07
21CL.PR.5.300240.c	Sistemi di automazione per parcheggio	cad		350,32
21CL.PR.5.300240.d	Sistemi di automazione per parcheggio / SISTEMI DI PARCHEGGIO / Palina di sostegno per semaforo e pannello "L/C"	cad		194,65
21CL.PR.5.300240.e	Sistemi di automazione per parcheggio / SISTEMI DI PARCHEGGIO / Pannello "libero/completo"	cad		1167,92
21CL.PR.5.300240.f	Sistemi di automazione per parcheggio / SISTEMI DI PARCHEGGIO / Tastiera di programmazione	cad		1012,19
21CL.PR.5.300250	Apparecchiatura a microprocessore con ritardatore d'anta incorporato, temporizzatore regolabile a 3 logiche
21CL.PR.5.300250.a	Apparecchiatura a microprocessore con ritardatore d'anta incorporato, temporizzatore regolabile a 3 logiche	cad		233,61
21CL.PR.5.300260	Radiocomandi supereattivi da 330 MHz
21CL.PR.5.300260.a	Radiocomandi supereattivi da 330 MHz / RADIOCOMANDI SUPEREATTIVI / Ricevente R 300	cad		80,93
21CL.PR.5.300260.b	Radiocomandi supereattivi da 330 MHz / RADIOCOMANDI SUPEREATTIVI / Ricevente pluricanale completa di scheda di decodifica	cad		101,16
21CL.PR.5.300260.c	Radiocomandi supereattivi da 330 MHz / RADIOCOMANDI SUPEREATTIVI / Trasmittente monocanale	cad		34,99
21CL.PR.5.300260.d	Radiocomandi supereattivi da 330 MHz / RADIOCOMANDI SUPEREATTIVI / Trasmittente bicanale	cad		40,50
21CL.PR.5.300260.e	Radiocomandi supereattivi da 330 MHz / RADIOCOMANDI SUPEREATTIVI / Trasmittente tri-quadricanale	cad		50,66
21CL.PR.5.300260.f	Radiocomandi supereattivi da 330 MHz / RADIOCOMANDI SUPEREATTIVI / Trasmittente monocanale miniaturizzata	cad		34,99
21CL.PR.5.300260.g	Radiocomandi supereattivi da 330 MHz / RADIOCOMANDI SUPEREATTIVI / Trasmittente bicanale miniaturizzata	cad		40,50
21CL.PR.5.300260.h	Radiocomandi supereattivi da 330 MHz / RADIOCOMANDI SUPEREATTIVI / Contenitore per ricevente	cad		9,72
21CL.PR.5.300260.i	Radiocomandi supereattivi da 330 MHz / RADIOCOMANDI SUPEREATTIVI / Antenna raccordata	cad		4,40
21CL.PR.5.300270	Pulsante a chiave da incasso
21CL.PR.5.300270.a	PULSANTI A CHIAVE / Pulsante a chiave da incasso	cad		31,19
21CL.PR.5.300280	Accessori per pulsanti a chiave e di comando
21CL.PR.5.300280.a	Accessori per pulsanti a chiave e di comando / ACCESSORI PER PULSANTI A CHIAVE E DI COMANDO / Contenitore plastico a murare	cad		1,76
21CL.PR.5.300280.b	Accessori per pulsanti a chiave e di comando / ACCESSORI PER PULSANTI A CHIAVE E DI COMANDO / Contenitore metallico a saldare	cad		12,02
21CL.PR.5.300280.c	Accessori per pulsanti a chiave e di comando / ACCESSORI PER PULSANTI A CHIAVE E DI COMANDO / Staffa per incasso su pilastri metallici	cad		2,71
21CL.PR.5.300280.d	Accessori per pulsanti a chiave e di comando / ACCESSORI PER PULSANTI A CHIAVE E DI COMANDO / Colonnetta	cad		38,13
21CL.PR.5.300280.e	Accessori per pulsanti a chiave e di comando / ACCESSORI PER PULSANTI A CHIAVE E DI COMANDO / Piastra di fondazione per colonnetta	cad		7,45
21CL.PR.5.300290	Pulsante di comando completo
21CL.PR.5.300290.a	Pulsante di comando completo / PULSANTE DI COMANDO / Switch per pulsante di comando	cad		20,94
21CL.PR.5.30030	Operatore oleodinamico per cancelletti pedonali con lunghezza da m 0.8 a m 1, senza blocco idraulico con dispositivo di sblocco con chiave personalizzata
21CL.PR.5.30030.a	Operatore oleodinamico per cancelletti pedonali con lunghezza da m 0.8 a m 1, senza blocco idraulico con dispositivo di sblocco con chiave personalizzata	cad		817,53
21CL.PR.5.300300	Pulsantiere di comando
21CL.PR.5.300300.a	PULSANTIERE DI COMANDO / Pulsantiere di comando da tavolo	cad		46,77
21CL.PR.5.300300.b	PULSANTIERE DI COMANDO / Pulsantiere di comando da incasso	cad		42,79
21CL.PR.5.300300.c	PULSANTIERE DI COMANDO / Pulsantiere di comando da esterni	cad		47,54
21CL.PR.5.300310	Combinatore a tastiera da 4096 combinazioni, antieffrazione elettronica
21CL.PR.5.300310.a	Combinatore a tastiera da 4096 combinazioni, antieffrazione elettronica	cad		124,58
21CL.PR.5.300320	Lettore di scheda magnetica, antieffrazione elettronica
21CL.PR.5.300320.a	Lettore di scheda magnetica, antieffrazione elettronica	cad		194,65
21CL.PR.5.300320.b	Lettore di scheda magnetica, antieffrazione elettronica	cad		4,06
21CL.PR.5.300320.c	Lettore di scheda magnetica, antieffrazione elettronica	cad		3,13
21CL.PR.5.300330	Accessori per lettore di schede magnetiche e per combinatore a tastiera
21CL.PR.5.300330.a	Accessori per lettore di schede magnetiche e per combinatore a tastiera / ACCESSORI PER COMBINATORE A TASTIERA E LETTORE SCHEDE / Contenitore plastico a murare	cad		3,13
21CL.PR.5.300330.b	Accessori per lettore di schede magnetiche e per combinatore a tastiera / ACCESSORI PER COMBINATORE A TASTIERA E LETTORE SCHEDE / Contenitore metallico a saldare	cad		12,02
21CL.PR.5.300330.c	Accessori per lettore di schede magnetiche e per combinatore a tastiera / ACCESSORI PER COMBINATORE A TASTIERA E LETTORE SCHEDE / Staffa per incasso su pilastri metallici	cad		2,71
21CL.PR.5.300330.d	Accessori per lettore di schede magnetiche e per combinatore a tastiera	cad		38,13
21CL.PR.5.300330.e	Accessori per lettore di schede magnetiche e per combinatore a tastiera / ACCESSORI PER COMBINATORE A TASTIERA E LETTORE SCHEDE / Piastra di fondazione per colonnetta	cad		7,45
21CL.PR.5.300340	Decoder per ricevente, per combinatore di tastiera e per lettore di schede magnetiche
21CL.PR.5.300340.a	Decoder per ricevente, per combinatore di tastiera e per lettore di schede magnetiche	cad		44,32
21CL.PR.5.300350	Rilevatore di masse metalliche
21CL.PR.5.300350.a	RILEVATORE DI MASSE METALLICHE / Rilevatore di masse metalliche	cad		295,87
21CL.PR.5.300360	Alimentatore supplementare per il comando di accessori aggiuntivi
21CL.PR.5.300360.a	ALIMENTATORE SUPPLEMENTARE PER ACCESSORI AGGIUNTIVI / Alimentatore supplementare per il comando di accessori aggiuntivi	cad		76,31
21CL.PR.5.300370	Pedane pneumatiche, complete di pressostato N.A. in contenitore stagno
21CL.PR.5.300370.a	Pedane pneumatiche, complete di pressostato N.A. in contenitore stagno / PEDANE PNEUMATICHE COMPLETE DI PRESSOSTATO / Pedane pneumatiche con pressostato da 2 metri	cad		323,09
21CL.PR.5.300370.b	Pedane pneumatiche, complete di pressostato N.A. in contenitore stagno / PEDANE PNEUMATICHE COMPLETE DI PRESSOSTATO / Pedane pneumatiche con pressostato da 3 metri	cad		385,44
21CL.PR.5.300370.c	Pedane pneumatiche, complete di pressostato N.A. in contenitore stagno / PEDANE PNEUMATICHE COMPLETE DI PRESSOSTATO / Pedane pneumatiche con pressostato da 4 metri	cad		451,65
21CL.PR.5.300380	Dispositivi di sicurezza: fotocellule, coste pneumatiche di sicurezza, pressostati per impianti ed automatismi di apertura
21CL.PR.5.300380.a	Dispositivi di sicurezza: fotocellule, coste pneumatiche di sicurezza, pressostati per impianti ed automatismi di apertura	cad		89,57
21CL.PR.5.300380.b	Dispositivi di sicurezza: fotocellule, coste pneumatiche di sicurezza, pressostati per impianti ed automatismi di apertura	cad		30,41
21CL.PR.5.300380.c	Dispositivi di sicurezza: fotocellule, coste pneumatiche di sicurezza, pressostati per impianti ed automatismi di apertura	cad		77,87
21CL.PR.5.300380.d	Dispositivi di sicurezza: fotocellule, coste pneumatiche di sicurezza, pressostati per impianti ed automatismi di apertura	cad		60,01
21CL.PR.5.300380.e	Dispositivi di sicurezza: fotocellule, coste pneumatiche di sicurezza, pressostati per impianti ed automatismi di apertura	cad		63,88
21CL.PR.5.300380.f	Dispositivi di sicurezza: fotocellule, coste pneumatiche di sicurezza, pressostati per impianti ed automatismi di apertura	cad		68,47
21CL.PR.5.300380.g	Dispositivi di sicurezza: fotocellule, coste pneumatiche di sicurezza, pressostati per impianti ed automatismi di apertura	cad		75,51
21CL.PR.5.300380.h	Dispositivi di sicurezza: fotocellule, coste pneumatiche di sicurezza, pressostati per impianti ed automatismi di apertura	cad		83,38
21CL.PR.5.300380.i	Dispositivi di sicurezza: fotocellule, coste pneumatiche di sicurezza, pressostati per impianti ed automatismi di apertura	cad		20,24
21CL.PR.5.300380.j	Dispositivi di sicurezza: fotocellule, coste pneumatiche di sicurezza, pressostati per impianti ed automatismi di apertura	cad		76,31
21CL.PR.5.300380.k	Dispositivi di sicurezza: fotocellule, coste pneumatiche di sicurezza, pressostati per impianti ed automatismi di apertura	cad		54,89
21CL.PR.5.300390	Segnalazioni luminose
21CL.PR.5.300390.a	Segnalazioni luminose / SEGNALAZIONI LUMINOSE / Minilampeggiatore	cad		28,81
21CL.PR.5.300390.b	Segnalazioni luminose / SEGNALAZIONI LUMINOSE / Lampeggiatore	cad		44,32
21CL.PR.5.300390.c	Segnalazioni luminose / SEGNALAZIONI LUMINOSE / Semaforo con luce rossa e verde	cad		76,31
21CL.PR.5.300390.d	Segnalazioni luminose / SEGNALAZIONI LUMINOSE / Lampeggiatore con lampada illuminazione giardino	cad		76,31
21CL.PR.5.30040	Operatore oleodinamico per cancelli condominiali ed industriali di m 2,2 , tempo di apertura 1 minuto alimentazione 220 V IP 54, forza di trazione N 500, forza di spinta N 620, fornito di dispositivo di sblocco con chiave personalizzata, sicurezza antischiacciamento
21CL.PR.5.30040.a	Operatore oleodinamico per cancelli condominiali ed industriali di m 2,2 , tempo di apertura 1 minuto alimentazione 220 V IP 54, forza di trazione N 500, forza di spinta N 620, fornito di dispositivo di sblocco con chiave personalizzata, sicurezza antischiacciamento	cad		609,58
21CL.PR.5.300400	Elettroserrature per operatori senza blocco, completa di controbocchetta a pavimento
21CL.PR.5.300400.a	Elettroserrature per operatori senza blocco, completa di controbocchetta a pavimento	cad		52,11
21CL.PR.5.300400.b	Elettroserrature per operatori senza blocco, completa di controbocchetta a pavimento	cad		5,74
21CL.PR.5.300400.c	Elettroserrature per operatori senza blocco, completa di controbocchetta a pavimento	cad		13,65
21CL.PR.5.300400.d	Elettroserrature per operatori senza blocco, completa di controbocchetta a pavimento	cad		13,65
21CL.PR.5.300400.e	Elettroserrature per operatori senza blocco, completa di controbocchetta a pavimento	cad		36,20
21CL.PR.5.300410.a	Elettroserrature per operatori senza blocco, completa di controbocchetta a pavimento / Chiave di sblocco supplementare triangolare	cad		0,87
21CL.PR.5.300410.b	Elettroserrature per operatori senza blocco, completa di controbocchetta a pavimento / Piastra a murare	cad		8,36
21CL.PR.5.300420.a	Elettroserrature per operatori senza blocco, completa di controbocchetta a pavimento / Tubo rame diametro mm 6x8	kg		17,97
21CL.PR.5.300420.b	Elettroserrature per operatori senza blocco, completa di controbocchetta a pavimento / Piastra di fissaggio da interrare per martinetto	cad		17,56
21CL.PR.5.300430	Accessori specifici per cancelli scorrevoli
21CL.PR.5.300430.a	Accessori specifici per cancelli scorrevoli / ACCESSORI SPECIFICI PER CANCELLI SCORREVOLI / Piastra per il fissaggio del motoriduttore	cad		20,24
21CL.PR.5.300430.b	Accessori specifici per cancelli scorrevoli / ACCESSORI SPECIFICI PER CANCELLI SCORREVOLI / Piastra di fondazione	cad		17,97
21CL.PR.5.300430.c	Accessori specifici per cancelli scorrevoli / ACCESSORI SPECIFICI PER CANCELLI SCORREVOLI / Sblocco con chiave personalizzata	cad		31,83
21CL.PR.5.300430.d	Accessori specifici per cancelli scorrevoli / ACCESSORI SPECIFICI PER CANCELLI SCORREVOLI / Sblocco con chiave universale	cad		25,65
21CL.PR.5.300430.e	Accessori specifici per cancelli scorrevoli / ACCESSORI SPECIFICI PER CANCELLI SCORREVOLI / Sblocco manuale a distanza	cad		16,35
21CL.PR.5.300430.f	Accessori specifici per cancelli scorrevoli / ACCESSORI SPECIFICI PER CANCELLI SCORREVOLI / Pignone a cremagliera per cancello di max m 10	cad		18,64
21CL.PR.5.300430.g	Accessori specifici per cancelli scorrevoli / ACCESSORI SPECIFICI PER CANCELLI SCORREVOLI / Pignone a cremagliera per cancello di max m 13	cad		18,64
21CL.PR.5.300430.h	Accessori specifici per cancelli scorrevoli / ACCESSORI SPECIFICI PER CANCELLI SCORREVOLI / Pignone a catena per cancello di max m 10	cad		24,15
21CL.PR.5.300430.i	Accessori specifici per cancelli scorrevoli / ACCESSORI SPECIFICI PER CANCELLI SCORREVOLI / Pignone a catena per cancello di max m 13	cad		24,15
21CL.PR.5.300430.j	Accessori specifici per cancelli scorrevoli / ACCESSORI SPECIFICI PER CANCELLI SCORREVOLI / Cremagliera zincata completa di attacchi	m		17,11
21CL.PR.5.300430.k	Accessori specifici per cancelli scorrevoli / ACCESSORI SPECIFICI PER CANCELLI SCORREVOLI / Catena (1/2" x 7.8 mm )	m		20,24
21CL.PR.5.300430.l	Accessori specifici per cancelli scorrevoli / ACCESSORI SPECIFICI PER CANCELLI SCORREVOLI / Giunto per catena	m		2,54
21CL.PR.5.300430.m	Accessori specifici per cancelli scorrevoli / ACCESSORI SPECIFICI PER CANCELLI SCORREVOLI / Tendicatena semplice	m		56,86
21CL.PR.5.300430.n	Accessori specifici per cancelli scorrevoli / ACCESSORI SPECIFICI PER CANCELLI SCORREVOLI / Tendicatena doppio	m		120,67
21CL.PR.5.300430.o	Accessori specifici per cancelli scorrevoli / ACCESSORI SPECIFICI PER CANCELLI SCORREVOLI / Piastra con rinvii folli	m		147,92
21CL.PR.5.300430.p	Accessori specifici per cancelli scorrevoli / ACCESSORI SPECIFICI PER CANCELLI SCORREVOLI / Rullo guida superiore diametro 35 mm	m		8,22
21CL.PR.5.300430.q	Accessori specifici per cancelli scorrevoli / ACCESSORI SPECIFICI PER CANCELLI SCORREVOLI / Ruota di guida inferiore con supporti, gola a V diametro100 mm	m		23,37
21CL.PR.5.300430.r	Accessori specifici per cancelli scorrevoli / ACCESSORI SPECIFICI PER CANCELLI SCORREVOLI / Ruota di guida inferiore con perno, gola a V diametro 120 mm	m		21,77
21CL.PR.5.300430.s	Accessori specifici per cancelli scorrevoli / ACCESSORI SPECIFICI PER CANCELLI SCORREVOLI / Ruota di guida inferiore con perno, gola a V diametro 160 mm	m		32,69
21CL.PR.5.300430.t	Accessori specifici per cancelli scorrevoli / ACCESSORI SPECIFICI PER CANCELLI SCORREVOLI / Ruota di guida inferiore con perno, gola a V diametro 200 mm	m		44,32
21CL.PR.5.300430.u	Accessori specifici per cancelli scorrevoli / ACCESSORI SPECIFICI PER CANCELLI SCORREVOLI / Ruota di guida inferiore con perno, gola a V diametro 250 mm	m		68,47
21CL.PR.5.300430.v	Accessori specifici per cancelli scorrevoli / ACCESSORI SPECIFICI PER CANCELLI SCORREVOLI / Ruota di guida inferiore con perno, gola arrotondata diametro 120	m		21,77
21CL.PR.5.300430.w	Accessori specifici per cancelli scorrevoli / ACCESSORI SPECIFICI PER CANCELLI SCORREVOLI / Ruota di guida inferiore con perno, gola arrotondata diametro 160 mm	m		31,83
21CL.PR.5.300430.x	Accessori specifici per cancelli scorrevoli / ACCESSORI SPECIFICI PER CANCELLI SCORREVOLI / Ruota di guida inferiore con perno, gola arrotondata diametro 200 mm	m		45,93
21CL.PR.5.300440.a	Accessori specifici per cancelli scorrevoli / Tubi diametro esterno mm. 27,3 per montaggio su basculante	cad		36,60
21CL.PR.5.300440.b	Accessori specifici per cancelli scorrevoli / Sblocco esterno a chiave per porte con spessore max mm 15	cad		31,19
21CL.PR.5.300440.c	Accessori specifici per cancelli scorrevoli / Sblocco esterno a chiave per porte di spessore oltre mm15	cad		36,20
21CL.PR.5.300440.d	Accessori specifici per cancelli scorrevoli / Bracci telescopici e tubi per basculanti max m 3,5	cad		91,85
21CL.PR.5.300440.e	Accessori specifici per cancelli scorrevoli / Bracci telescopici e tubi per basculanti oltre m 3,5	cad		91,85
21CL.PR.5.300450.a	Accessori specifici per cancelli scorrevoli / Sblocco esterno a chiave per porte con spessore max mm15	cad		23,37
21CL.PR.5.300450.b	Accessori specifici per cancelli scorrevoli / Sblocco esterno a chiave per porte con spessore oltre mm15	cad		28,39
21CL.PR.5.300450.c	Accessori specifici per cancelli scorrevoli / Prolunga a cremagliera per porte basculanti con altezza m 2,4	cad		50,80
21CL.PR.5.300460.a	Accessori specifici per cancelli scorrevoli / Braccio telescopico con accessori per l'installazione	cad		90,39
21CL.PR.5.300460.b	Accessori specifici per cancelli scorrevoli / Sblocco esterno a chiave per porte con spessore max mm15	cad		38,82
21CL.PR.5.300460.c	Accessori specifici per cancelli scorrevoli / Sblocco esterno a chiave per porte di spessore oltre mm15	cad		47,71
21CL.PR.5.300470.a	Accessori specifici per cancelli scorrevoli / Piastra di fondazione per barriere	cad		122,20
21CL.PR.5.300470.b	Accessori specifici per cancelli scorrevoli / Supporto a forcella per sbarre	cad		198,00
21CL.PR.5.300470.c	Accessori specifici per cancelli scorrevoli / Piastra di supporto per forcella	cad		12,04
21CL.PR.5.300470.d	Accessori specifici per cancelli scorrevoli / Piedino d'estremita'	cad		120,40
21CL.PR.5.300480.a	Accessori specifici per cancelli scorrevoli / Scheda per l'utilizzo di 2 barriere contrapposte e simmetriche	cad		80,09
21CL.PR.5.300480.b	Accessori specifici per cancelli scorrevoli / Scheda consente il funzionamento di fotocellule	cad		80,09
21CL.PR.5.300480.c	Accessori specifici per cancelli scorrevoli / Scheda per il consenso di ripristino dei contatatori logici	cad		198,28
21CL.PR.5.300490.a	Accessori specifici per cancelli scorrevoli / Carta termica	cad		49,92
21CL.PR.5.300490.b	Accessori specifici per cancelli scorrevoli / Gettoni personalizzati	cad		0,96
21CL.PR.5.30050	Operatore oleodinamico per cancelli condominiali ed industriali di m 4,0 , tempo di apertura 1 minuto alimentazione 220 V IP 54, forza di trazione N 500, forza di spinta N 620, fornito di dispositivo di sblocco con chiave personalizzata, sicurezza antischiacciamento
21CL.PR.5.30050.a	Operatore oleodinamico per cancelli condominiali ed industriali di m 4,0 , tempo di apertura 1 minuto alimentazione 220 V IP 54, forza di trazione N 500, forza di spinta N 620, fornito di dispositivo di sblocco con chiave personalizzata, sicurezza antischiacciamento	cad		584,67
21CL.PR.5.300500.a	Accessori specifici per cancelli scorrevoli / Apparecciature elettrica per cancelli scorrevoli	cad		385,85
21CL.PR.5.300500.b	Accessori specifici per cancelli scorrevoli / Apparecciature elettrica per cancelli presenziati	cad		288,80
21CL.PR.5.300510	Olio idraulico per apparecchi di automazione
21CL.PR.5.300510.a	Olio idraulico per apparecchi di automazione / OLIO IDRAULICO / Olio idraulico in flaconi da l1	cad		14,50
21CL.PR.5.300520	Kit di accessori per installazione da esterno, comprendente: 1 ricevente, 1 trasmettitore
21CL.PR.5.300520.a	Kit di accessori per installazione da esterno, comprendente: 1 ricevente, 1 trasmettitore	cad		445,57
21CL.PR.5.300530	Kit di accessori per installazione da incasso, comprendente: 1 ricevente, 1 trasmettitore
21CL.PR.5.300530.a	Kit di accessori per installazione da incasso, comprendente: 1 ricevente, 1 trasmettitore	cad		480,28
21CL.PR.5.30060	Operatore oleodinamico per cancelli condominiali ed industriali di m 7,0 , tempo di apertura 0,75 minuti alimentazione 220 V IP 54, forza di trazione N 630, forza di spinta N 775, fornito di dispositivo di sblocco con chiave personalizzata, sicurezza antischiacciamento
21CL.PR.5.30060.a	Operatore oleodinamico per cancelli condominiali ed industriali di m 7,0 , tempo di apertura 0,75 minuti alimentazione 220 V IP 54, forza di trazione N 630, forza di spinta N 775, fornito di dispositivo di sblocco con chiave personalizzata, sicurezza antischiacciamento	cad		601,03
21CL.PR.5.30070	Operatore oleodinamico per cancelli condominiali ed industriali, con operatore interrato IP 67 da litri 0,75 coppia resa Nm 543con martinetto e centralina integrati, cassetta in acciaio, per angolo massimo di apertura 140¦ con sistema di sblocco personalizzato a chiave
21CL.PR.5.30070.a	Operatore oleodinamico per cancelli condominiali ed industriali, con operatore interrato IP 67 da litri 0,75 coppia resa Nm 543con martinetto e centralina integrati, cassetta in acciaio, per angolo massimo di apertura 140¦ con sistema di sblocco personalizzato a chiave	cad		635,36
21CL.PR.5.30070.b	Operatore oleodinamico per cancelli condominiali ed industriali, con operatore interrato IP 67 da litri 0,75 coppia resa Nm 543con martinetto e centralina integrati, cassetta in acciaio, per angolo massimo di apertura 140¦ con sistema di sblocco personalizzato a chiave	cad		685,10
21CL.PR.5.30070.c	Operatore oleodinamico per cancelli condominiali ed industriali, con operatore interrato IP 67 da litri 0,75 coppia resa Nm 543con martinetto e centralina integrati, cassetta in acciaio, per angolo massimo di apertura 140¦ con sistema di sblocco personalizzato a chiave	cad		718,21
21CL.PR.5.30080	Operatore oleodinamico per cancelli condominiali ed industriali, con operatore interrato IP 54 da litri 0,75 coppia resa Nm 543con martinetto e centralina integrati, casetta in acciaio, per angolo massimo di apertura 100¦ con sistema di sblocco di sicurezza personalizzato a chiave con sistema di inviolabilitÓ
21CL.PR.5.30080.a	Operatore oleodinamico per cancelli condominiali ed industriali, con operatore interrato IP 54 da litri 0,75 coppia resa Nm 543con martinetto e centralina integrati, casetta in acciaio, per angolo massimo di apertura 100¦ con sistema di sblocco di sicurezza personalizzato a chiave con sistema di inviolabilitÓ	cad		364,37
21CL.PR.5.30080.b	Operatore oleodinamico per cancelli condominiali ed industriali, con operatore interrato IP 54 da litri 0,75 coppia resa Nm 543con martinetto e centralina integrati, casetta in acciaio, per angolo massimo di apertura 100¦ con sistema di sblocco di sicurezza personalizzato a chiave con sistema di inviolabilitÓ	cad		327,09
21CL.PR.5.30080.c	Operatore oleodinamico per cancelli condominiali ed industriali, con operatore interrato IP 54 da litri 0,75 coppia resa Nm 543con martinetto e centralina integrati, casetta in acciaio, per angolo massimo di apertura 100¦ con sistema di sblocco di sicurezza personalizzato a chiave con sistema di inviolabilitÓ	cad		355,83
21CL.PR.5.30090	Operatore per cancelli scorrevoli di peso massimo kg 400, IP 45 con motoriduttore a vite senza fine, finecorsa induttivo frizione bidisco a bagno di olio, dispositivo eletronico antischiacciamento velocitÓ di scorrimento 12 m al minuto, alimentazione 220-300 V
21CL.PR.5.30090.a	Operatore per cancelli scorrevoli di peso massimo kg 400, IP 45 con motoriduttore a vite senza fine, finecorsa induttivo frizione bidisco a bagno di olio, dispositivo eletronico antischiacciamento velocitÓ di scorrimento 12 m al minuto, alimentazione 220-300 V	cad		521,63
21CL.PR.5.30090.b	Operatore per cancelli scorrevoli di peso massimo kg 400, IP 45 con motoriduttore a vite senza fine, finecorsa induttivo frizione bidisco a bagno di olio, dispositivo eletronico antischiacciamento velocitÓ di scorrimento 12 m al minuto, alimentazione 220-300 V	cad		511,74
21CL.PR.5.3010	Cassetta di derivazione da incasso, in resina per usi domestici rispondenti a norme CEI 23-48 e 23-49
21CL.PR.5.3010.a	Cassetta di derivazione da incasso, in resina per usi domestici rispondenti a norme CEI 23-48 e 23-49 / CASSETTA DI DERIVAZIONE DA INCASSO Cassetta conica diametro mm 65 x mm 41 di profonditÓ	cad		0,11
21CL.PR.5.3010.b	Cassetta di derivazione da incasso, in resina per usi domestici rispondenti a norme CEI 23-48 e 23-49 / CASSETTA DI DERIVAZIONE DA INCASSO Cassetta cilindrica diametro mm 65 x mm 38 di profonditÓ	cad		0,05
21CL.PR.5.3010.c	Cassetta di derivazione da incasso, in resina per usi domestici rispondenti a norme CEI 23-48 e 23-49 / CASSETTA DI DERIVAZIONE DA INCASSO Cassetta cilindrica diametro mm 85 x mm 42 di profonditÓ	cad		0,10
21CL.PR.5.3010.d	Cassetta di derivazione da incasso, in resina per usi domestici rispondenti a norme CEI 23-48 e 23-49 / CASSETTA DI DERIVAZIONE DA INCASSO Cassetta per impianti telefonici mm 68x68x30	cad		0,44
21CL.PR.5.3010.e	Cassetta di derivazione da incasso, in resina per usi domestici rispondenti a norme CEI 23-48 e 23-49 / CASSETTA DI DERIVAZIONE DA INCASSO Cassetta per impianti telefonici per prefabbricato mm 68x68x40	cad		0,63
21CL.PR.5.3020	Cassetta di derivazione e connessione da incasso in materiale plastico con coperchio a vite, grado di protezione IP 40 rispondente alla norma CEI 23-48, protetta contro i contatti diretti, isolamento secondo norma EN 60439-1
21CL.PR.5.3020.a	Cassetta di derivazione e connessione da incasso in materiale plastico con coperchio a vite, grado di protezione IP 40 rispondente alla norma CEI 23-48, protetta contro i contatti diretti, isolamento secondo norma EN 60439-1 / CASSETTA DI DERIVAZIONE E CONNESSIONE DA INCASSO Cassetta mm 92x92x45	cad		0,44
21CL.PR.5.3020.b	Cassetta di derivazione e connessione da incasso in materiale plastico con coperchio a vite, grado di protezione IP 40 rispondente alla norma CEI 23-48, protetta contro i contatti diretti, isolamento secondo norma EN 60439-1 / CASSETTA DI DERIVAZIONE E CONNESSIONE DA INCASSO Cassette mm 118x96x70	cad		0,53
21CL.PR.5.3020.c	Cassetta di derivazione e connessione da incasso in materiale plastico con coperchio a vite, grado di protezione IP 40 rispondente alla norma CEI 23-48, protetta contro i contatti diretti, isolamento secondo norma EN 60439-1 / CASSETTA DI DERIVAZIONE E CONNESSIONE DA INCASSO Cassette mm 152x98x70	cad		0,72
21CL.PR.5.3020.d	Cassetta di derivazione e connessione da incasso in materiale plastico con coperchio a vite, grado di protezione IP 40 rispondente alla norma CEI 23-48, protetta contro i contatti diretti, isolamento secondo norma EN 60439-1 / CASSETTA DI DERIVAZIONE E CONNESSIONE DA INCASSO Cassette mm 160x130x70	cad		1,13
21CL.PR.5.3020.e	Cassetta di derivazione e connessione da incasso in materiale plastico con coperchio a vite, grado di protezione IP 40 rispondente alla norma CEI 23-48, protetta contro i contatti diretti, isolamento secondo norma EN 60439-1 / CASSETTA DI DERIVAZIONE E CONNESSIONE DA INCASSO Cassette mm 196x152x70	cad		1,49
21CL.PR.5.3020.f	Cassetta di derivazione e connessione da incasso in materiale plastico con coperchio a vite, grado di protezione IP 40 rispondente alla norma CEI 23-48, protetta contro i contatti diretti, isolamento secondo norma EN 60439-1 / CASSETTA DI DERIVAZIONE E CONNESSIONE DA INCASSO Cassette mm 294x152x70	cad		2,23
21CL.PR.5.3020.g	Cassetta di derivazione e connessione da incasso in materiale plastico con coperchio a vite, grado di protezione IP 40 rispondente alla norma CEI 23-48, protetta contro i contatti diretti, isolamento secondo norma EN 60439-1 / CASSETTA DI DERIVAZIONE E CONNESSIONE DA INCASSO Cassette mm 392x152x70	cad		3,78
21CL.PR.5.3020.h	Cassetta di derivazione e connessione da incasso in materiale plastico con coperchio a vite, grado di protezione IP 40 rispondente alla norma CEI 23-48, protetta contro i contatti diretti, isolamento secondo norma EN 60439-1 / CASSETTA DI DERIVAZIONE E CONNESSIONE DA INCASSO Cassette mm 480x160x70	cad		4,98
21CL.PR.5.3020.i	Cassetta di derivazione e connessione da incasso in materiale plastico con coperchio a vite, grado di protezione IP 40 rispondente alla norma CEI 23-48, protetta contro i contatti diretti, isolamento secondo norma EN 60439-1 / CASSETTA DI DERIVAZIONE E CONNESSIONE DA INCASSO Cassette mm 516x202x80	cad		6,97
21CL.PR.5.3020.j	Cassetta di derivazione e connessione da incasso in materiale plastico con coperchio a vite, grado di protezione IP 40 rispondente alla norma CEI 23-48, protetta contro i contatti diretti, isolamento secondo norma EN 60439-1 / CASSETTA DI DERIVAZIONE E CONNESSIONE DA INCASSO Cassette mm 516x294x80	cad		15,81
21CL.PR.5.3030	Cassetta di derivazione e contenimento stagna da parete, con coperchio a vite e passacavi, grado di protezione IP 55 , rispondente alla norma CEI 23-48 IEC 670 protetta contro i contatti diretti, isolamento secondo norma EN 60439-1
21CL.PR.5.3030.a	Cassetta di derivazione e contenimento stagna da parete, con coperchio a vite e passacavi, grado di protezione IP 55 , rispondente alla norma CEI 23-48 IEC 670 protetta contro i contatti diretti, isolamento secondo norma EN 60439-1 / CASSETTA STAGNA DI DERIVAZIONE E CONTENIMENTO DA PARETE IP 55 Cassetta mm 100x100x50	cad		1,91
21CL.PR.5.3030.b	Cassetta di derivazione e contenimento stagna da parete, con coperchio a vite e passacavi, grado di protezione IP 55 , rispondente alla norma CEI 23-48 IEC 670 protetta contro i contatti diretti, isolamento secondo norma EN 60439-1 / CASSETTA STAGNA DI DERIVAZIONE E CONTENIMENTO DA PARETE IP 55 Cassetta mm 120x80x50	cad		2,14
21CL.PR.5.3030.c	Cassetta di derivazione e contenimento stagna da parete, con coperchio a vite e passacavi, grado di protezione IP 55 , rispondente alla norma CEI 23-48 IEC 670 protetta contro i contatti diretti, isolamento secondo norma EN 60439-1 / CASSETTA STAGNA DI DERIVAZIONE E CONTENIMENTO DA PARETE IP 55 Cassetta mm 150x110x70	cad		3,16
21CL.PR.5.3030.d	Cassetta di derivazione e contenimento stagna da parete, con coperchio a vite e passacavi, grado di protezione IP 55 , rispondente alla norma CEI 23-48 IEC 670 protetta contro i contatti diretti, isolamento secondo norma EN 60439-1 / CASSETTA STAGNA DI DERIVAZIONE E CONTENIMENTO DA PARETE IP 55 Cassetta mm 190x140x70	cad		5,95
21CL.PR.5.3030.e	Cassetta di derivazione e contenimento stagna da parete, con coperchio a vite e passacavi, grado di protezione IP 55 , rispondente alla norma CEI 23-48 IEC 670 protetta contro i contatti diretti, isolamento secondo norma EN 60439-1 / CASSETTA STAGNA DI DERIVAZIONE E CONTENIMENTO DA PARETE IP 55 Cassetta mm 240x190x90	cad		9,54
21CL.PR.5.3030.f	Cassetta di derivazione e contenimento stagna da parete, con coperchio a vite e passacavi, grado di protezione IP 55 , rispondente alla norma CEI 23-48 IEC 670 protetta contro i contatti diretti, isolamento secondo norma EN 60439-1 / CASSETTA STAGNA DI DERIVAZIONE E CONTENIMENTO DA PARETE IP 55 Cassetta mm 300x220x120	cad		17,12
21CL.PR.5.3030.g	Cassetta di derivazione e contenimento stagna da parete, con coperchio a vite e passacavi, grado di protezione IP 55 , rispondente alla norma CEI 23-48 IEC 670 protetta contro i contatti diretti, isolamento secondo norma EN 60439-1 / CASSETTA STAGNA DI DERIVAZIONE E CONTENIMENTO DA PARETE IP 55 Cassetta mm 380x300x120	cad		23,24
21CL.PR.5.3030.h	Cassetta di derivazione e contenimento stagna da parete, con coperchio a vite e passacavi, grado di protezione IP 55 , rispondente alla norma CEI 23-48 IEC 670 protetta contro i contatti diretti, isolamento secondo norma EN 60439-1 / CASSETTA STAGNA DI DERIVAZIONE E CONTENIMENTO DA PARETE IP 55 Cassette mm 460x380x120	cad		32,84
21CL.PR.5.3040	Cassetta di derivazione e contenimento stagna da parete, con coperchio a pressione e passacavi, grado di protezione IP 44 , rispondente alla norma CEI 23-48 IEC 670 protetta contro i contatti diretti, isolamento secondo norma EN 60439-1
21CL.PR.5.3040.a	Cassetta di derivazione e contenimento stagna da parete, con coperchio a pressione e passacavi, grado di protezione IP 44 , rispondente alla norma CEI 23-48 IEC 670 protetta contro i contatti diretti, isolamento secondo norma EN 60439-1 / CASSETTA STAGNA DI DERIVAZIONE E CONTENIMENTO DA PARETE IP 44 Cassetta diametro mm 65 x mm 35 di profonditÓ	cad		0,64
21CL.PR.5.3040.b	Cassetta di derivazione e contenimento stagna da parete, con coperchio a pressione e passacavi, grado di protezione IP 44 , rispondente alla norma CEI 23-48 IEC 670 protetta contro i contatti diretti, isolamento secondo norma EN 60439-1 / CASSETTA STAGNA DI DERIVAZIONE E CONTENIMENTO DA PARETE IP 44 Cassetta diametro mm 80 x mm 40 di profonditÓ	cad		0,81
21CL.PR.5.3040.c	Cassetta di derivazione e contenimento stagna da parete, con coperchio a pressione e passacavi, grado di protezione IP 44 , rispondente alla norma CEI 23-48 IEC 670 protetta contro i contatti diretti, isolamento secondo norma EN 60439-1 / CASSETTA STAGNA DI DERIVAZIONE E CONTENIMENTO DA PARETE IP 44 Cassetta mm 80x80x40	cad		0,99
21CL.PR.5.3050	Cassetta modulare da parete stagna a pareti cieche, con coperchio basso, in materiale termoindurente IP65, temperatura di impiego -40¦C +70¦C, conforme alle norme CEI 64-8 per installazioni in ambienti a rischio di incendio
21CL.PR.5.3050.a	Cassetta modulare da parete stagna a pareti cieche, con coperchio basso, in materiale termoindurente IP65, temperatura di impiego -40¦C +70¦C, conforme alle norme CEI 64-8 per installazioni in ambienti a rischio di incendio / CASSETTA MODULARE DA PARETE IP65 COPERCHIO BASSO Cassetta IP65 da mm 92x92x50 con coperchio mm 18	cad		14,60
21CL.PR.5.3050.b	Cassetta modulare da parete stagna a pareti cieche, con coperchio basso, in materiale termoindurente IP65, temperatura di impiego -40¦C +70¦C, conforme alle norme CEI 64-8 per installazioni in ambienti a rischio di incendio / CASSETTA MODULARE DA PARETE IP65 COPERCHIO BASSO Cassetta IP65 da mm 92x125x50 con coperchio mm 18	cad		15,17
21CL.PR.5.3050.c	Cassetta modulare da parete stagna a pareti cieche, con coperchio basso, in materiale termoindurente IP65, temperatura di impiego -40¦C +70¦C, conforme alle norme CEI 64-8 per installazioni in ambienti a rischio di incendio / CASSETTA MODULARE DA PARETE IP65 COPERCHIO BASSO Cassetta IP65 da mm 185x92x50 con coperchio mm 18	cad		17,14
21CL.PR.5.3050.d	Cassetta modulare da parete stagna a pareti cieche, con coperchio basso, in materiale termoindurente IP65, temperatura di impiego -40¦C +70¦C, conforme alle norme CEI 64-8 per installazioni in ambienti a rischio di incendio / CASSETTA MODULARE DA PARETE IP65 COPERCHIO BASSO Cassetta IP65 da mm 125x125x75 con coperchio mm 25	cad		19,17
21CL.PR.5.3050.e	Cassetta modulare da parete stagna a pareti cieche, con coperchio basso, in materiale termoindurente IP65, temperatura di impiego -40¦C +70¦C, conforme alle norme CEI 64-8 per installazioni in ambienti a rischio di incendio / CASSETTA MODULARE DA PARETE IP65 COPERCHIO BASSO Cassetta IP65 da mm 185x125x75 con coperchio mm 25	cad		21,18
21CL.PR.5.3050.f	Cassetta modulare da parete stagna a pareti cieche, con coperchio basso, in materiale termoindurente IP65, temperatura di impiego -40¦C +70¦C, conforme alle norme CEI 64-8 per installazioni in ambienti a rischio di incendio / CASSETTA MODULARE DA PARETE IP65 COPERCHIO BASSO Cassetta IP65 da mm 250x125x75 con coperchio mm 25	cad		23,85
21CL.PR.5.3060	Cassetta modulare da parete stagna a pareti cieche, con coperchio alto, in materiale termoindurente IP65, temperatura di impiego -40¦C +70¦C, conforme alle norme CEI 64-8 per installazioni in ambienti a rischio di incendio
21CL.PR.5.3060.a	Cassetta modulare da parete stagna a pareti cieche, con coperchio alto, in materiale termoindurente IP65, temperatura di impiego -40¦C +70¦C, conforme alle norme CEI 64-8 per installazioni in ambienti a rischio di incendio / CASSETTA MODULARE DA PARETE IP65 COPERCHIO ALTO Cassetta IP65 da mm 92x92x50 con coperchio mm 50	cad		14,69
21CL.PR.5.3060.b	Cassetta modulare da parete stagna a pareti cieche, con coperchio alto, in materiale termoindurente IP65, temperatura di impiego -40¦C +70¦C, conforme alle norme CEI 64-8 per installazioni in ambienti a rischio di incendio / CASSETTA MODULARE DA PARETE IP65 COPERCHIO ALTO Cassetta IP65 da mm 92x125x50 con coperchio mm 50	cad		15,51
21CL.PR.5.3060.c	Cassetta modulare da parete stagna a pareti cieche, con coperchio alto, in materiale termoindurente IP65, temperatura di impiego -40¦C +70¦C, conforme alle norme CEI 64-8 per installazioni in ambienti a rischio di incendio / CASSETTA MODULARE DA PARETE IP65 COPERCHIO ALTO Cassetta IP65 da mm 185x92x50 con coperchio mm 50	cad		17,44
21CL.PR.5.3060.d	Cassetta modulare da parete stagna a pareti cieche, con coperchio alto, in materiale termoindurente IP65, temperatura di impiego -40¦C +70¦C, conforme alle norme CEI 64-8 per installazioni in ambienti a rischio di incendio	cad		19,44
21CL.PR.5.3060.e	Cassetta modulare da parete stagna a pareti cieche, con coperchio alto, in materiale termoindurente IP65, temperatura di impiego -40¦C +70¦C, conforme alle norme CEI 64-8 per installazioni in ambienti a rischio di incendio / CASSETTA MODULARE DA PARETE IP65 COPERCHIO ALTO Cassetta IP65 da mm 185x125x75 con coperchio mm 50	cad		22,32
21CL.PR.5.3060.f	Cassetta modulare da parete stagna a pareti cieche, con coperchio alto, in materiale termoindurente IP65, temperatura di impiego -40¦C +70¦C, conforme alle norme CEI 64-8 per installazioni in ambienti a rischio di incendio / CASSETTA MODULARE DA PARETE IP65 COPERCHIO ALTO Cassetta IP65 da mm 250x125x75 con coperchio mm 50	cad		24,49
21CL.PR.5.3070	Cassetta di derivazione in alluminio pressofuso predisposta con messa a terra e masselli di fissaggio, corpo in alluminio sabbiato UNI 5076 con coperchio con bordo e guarnizione in gomma, grado di protezione IP 67
21CL.PR.5.3070.a	Cassetta di derivazione in alluminio pressofuso predisposta con messa a terra e masselli di fissaggio, corpo in alluminio sabbiato UNI 5076 con coperchio con bordo e guarnizione in gomma, grado di protezione IP 67 / CASSETTA STAGNA DI DERIVAZIONE IN METALLO IP 67 Cassetta in metallo da mm 89x89x65	cad		5,86
21CL.PR.5.3070.b	Cassetta di derivazione in alluminio pressofuso predisposta con messa a terra e masselli di fissaggio, corpo in alluminio sabbiato UNI 5076 con coperchio con bordo e guarnizione in gomma, grado di protezione IP 67 / CASSETTA STAGNA DI DERIVAZIONE IN METALLO IP 67 Cassetta in metallo da mm 129x104x65	cad		7,72
21CL.PR.5.3070.c	Cassetta di derivazione in alluminio pressofuso predisposta con messa a terra e masselli di fissaggio, corpo in alluminio sabbiato UNI 5076 con coperchio con bordo e guarnizione in gomma, grado di protezione IP 67 / CASSETTA STAGNA DI DERIVAZIONE IN METALLO IP 67 Cassetta in metallo da mm 155x130x65	cad		9,91
21CL.PR.5.3070.d	Cassetta di derivazione in alluminio pressofuso predisposta con messa a terra e masselli di fissaggio, corpo in alluminio sabbiato UNI 5076 con coperchio con bordo e guarnizione in gomma, grado di protezione IP 67 / CASSETTA STAGNA DI DERIVAZIONE IN METALLO IP 67 Cassetta in metallo da mm 179x154x90	cad		15,19
21CL.PR.5.3070.e	Cassetta di derivazione in alluminio pressofuso predisposta con messa a terra e masselli di fissaggio, corpo in alluminio sabbiato UNI 5076 con coperchio con bordo e guarnizione in gomma, grado di protezione IP 67 / CASSETTA STAGNA DI DERIVAZIONE IN METALLO IP 67 Cassetta in metallo da mm 239x204x90	cad		22,17
21CL.PR.5.3070.f	Cassetta di derivazione in alluminio pressofuso predisposta con messa a terra e masselli di fissaggio, corpo in alluminio sabbiato UNI 5076 con coperchio con bordo e guarnizione in gomma, grado di protezione IP 67 / CASSETTA STAGNA DI DERIVAZIONE IN METALLO IP 67 Cassetta in metallo da mm 290x250x120	cad		36,40
21CL.PR.5.3080	Coperchi in policarbonato antiurto ad alta resistenza per cassette di derivazione ad incasso IP 40
21CL.PR.5.3080.a	Coperchi in policarbonato antiurto ad alta resistenza per cassette di derivazione ad incasso IP 40 / COPERCHI ANTIURTO PER CASSETTE DI DERIVAZIONE A INCASSO / Coperchi per cassette da incasso diametro mm 65	cad		0,29
21CL.PR.5.3080.b	Coperchi in policarbonato antiurto ad alta resistenza per cassette di derivazione ad incasso IP 40 / COPERCHI ANTIURTO PER CASSETTE DI DERIVAZIONE A INCASSO / Coperchi per cassette da incasso diametro mm 85	cad		0,35
21CL.PR.5.3080.c	Coperchi in policarbonato antiurto ad alta resistenza per cassette di derivazione ad incasso IP 40	cad		0,45
21CL.PR.5.3080.d	Coperchi in policarbonato antiurto ad alta resistenza per cassette di derivazione ad incasso IP 40	cad		0,50
21CL.PR.5.3080.e	Coperchi in policarbonato antiurto ad alta resistenza per cassette di derivazione ad incasso IP 40	cad		0,71
21CL.PR.5.3080.f	Coperchi in policarbonato antiurto ad alta resistenza per cassette di derivazione ad incasso IP 40	cad		1,06
21CL.PR.5.3080.g	Coperchi in policarbonato antiurto ad alta resistenza per cassette di derivazione ad incasso IP 40	cad		1,46
21CL.PR.5.3080.h	Coperchi in policarbonato antiurto ad alta resistenza per cassette di derivazione ad incasso IP 40	cad		2,02
21CL.PR.5.3080.i	Coperchi in policarbonato antiurto ad alta resistenza per cassette di derivazione ad incasso IP 40	cad		3,89
21CL.PR.5.3080.j	Coperchi in policarbonato antiurto ad alta resistenza per cassette di derivazione ad incasso IP 40	cad		5,23
21CL.PR.5.3080.k	Coperchi in policarbonato antiurto ad alta resistenza per cassette di derivazione ad incasso IP 40	cad		6,62
21CL.PR.5.3080.l	Coperchi in policarbonato antiurto ad alta resistenza per cassette di derivazione ad incasso IP 40	cad		8,51
21CL.PR.5.31010	Motore elettromeccanico per cancelli a battenti, incluse le staffe di fissaggio per colonna e cancello, autobloccante per anta fino a 1,8 m, a vite senza fine, completo di protezione termica, spinta massima 1200 N, coppia massima 100 Nm, tempo di apertura inferiore a 15 secondi a 110¦, con meccanismo di sblocco a chiave per l'apertura manuale
21CL.PR.5.31010.a	Motore elettromeccanico per cancelli a battenti, incluse le staffe di fissaggio per colonna e cancello, autobloccante per anta fino a 1,8 m, a vite senza fine, completo di protezione termica, spinta massima 1200 N, coppia massima 100 Nm, tempo di apertura inferiore a 15 secondi a 110¦, con meccanismo di sblocco a chiave per l'apertura manuale / potenza 150 W, alimentazione 230 Vca	cad		386,09
21CL.PR.5.31010.b	Motore elettromeccanico per cancelli a battenti, incluse le staffe di fissaggio per colonna e cancello, autobloccante per anta fino a 1,8 m, a vite senza fine, completo di protezione termica, spinta massima 1200 N, coppia massima 100 Nm, tempo di apertura inferiore a 15 secondi a 110¦, con meccanismo di sblocco a chiave per l'apertura manuale / potenza 60 W, alimentazione 12 Vcc	cad		460,80
21CL.PR.5.310100	Motore elettromeccanico per barriere automatiche, potenza 180 W, alimentazione 230 Vca, completo di centralina elettronica di gestione, in colonna portante di lamiera di acciaio verniciata con polveri epossidiche, compresa la contropiastra per il fissaggio a terra e l'appoggio controlaterale per l'asta in acciaio
21CL.PR.5.310100.a	Motore elettromeccanico per barriere automatiche, potenza 180 W, alimentazione 230 Vca, completo di centralina elettronica di gestione, in colonna portante di lamiera di acciaio verniciata con polveri epossidiche, compresa la contropiastra per il fissaggio a terra e l'appoggio controlaterale per l'asta in acciaio / con asta in alluminio da 2,5 m	cad		1420,85
21CL.PR.5.310100.b	Motore elettromeccanico per barriere automatiche, potenza 180 W, alimentazione 230 Vca, completo di centralina elettronica di gestione, in colonna portante di lamiera di acciaio verniciata con polveri epossidiche, compresa la contropiastra per il fissaggio a terra e l'appoggio controlaterale per l'asta in acciaio / con asta in alluminio da 4,5 m	cad		1668,88
21CL.PR.5.310100.c	Motore elettromeccanico per barriere automatiche, potenza 180 W, alimentazione 230 Vca, completo di centralina elettronica di gestione, in colonna portante di lamiera di acciaio verniciata con polveri epossidiche, compresa la contropiastra per il fissaggio a terra e l'appoggio controlaterale per l'asta in acciaio / con asta in alluminio da 6 m	cad		3220,20
21CL.PR.5.310110	Sistema automatico per apertura di porte basculanti, costituito da motore autobloccante in contenitore di alluminio IP 65, potenza 180 W con coppia massima di 380 Nm, alimentazione 230 Vca, completo degli accessori di fissaggio; centralina a microprocess
21CL.PR.5.310110.a	Sistema automatico per apertura di porte basculanti, costituito da motore autobloccante in contenitore di alluminio IP 65, potenza 180 W con coppia massima di 380 Nm, alimentazione 230 Vca, completo degli accessori di fissaggio; centralina a microprocess / Sistema automatico per apertura di porte basculanti	cad		916,61
21CL.PR.5.310120	Motore per apertura di serrande fino a 20 m¦ con larghezza non oltre i 5 m, tipo elettromeccanico con elettrofreno, alimentazione 230 Vca
21CL.PR.5.310120.a	Motore per apertura di serrande fino a 20 m¦ con larghezza non oltre i 5 m, tipo elettromeccanico con elettrofreno, alimentazione 230 Vca / potenza assorbita 200 W, sollevamento 130 kg, per serrande con asse diametro 42/48 mm, portamolle diametro 200 mm	cad		558,81
21CL.PR.5.310120.b	Motore per apertura di serrande fino a 20 m¦ con larghezza non oltre i 5 m, tipo elettromeccanico con elettrofreno, alimentazione 230 Vca / potenza assorbita 200 W, sollevamento 150 kg, per serrande con asse diametro 60 mm, portamolle diametro 220 mm	cad		601,01
21CL.PR.5.310120.c	Motore per apertura di serrande fino a 20 m¦ con larghezza non oltre i 5 m, tipo elettromeccanico con elettrofreno, alimentazione 230 Vca / potenza assorbita 220 W, sollevamento 160 kg, per serrande con asse diametro 76 mm, portamolle diametro 240 mm	cad		626,06
21CL.PR.5.310130	Motore per apertura di tapparelle, tipo elettromeccanico, alimentazione 230 Vca, completo degli accessori di installazione e di interruttore a bilanciare da parete
21CL.PR.5.310130.a	Motore per apertura di tapparelle, tipo elettromeccanico, alimentazione 230 Vca, completo degli accessori di installazione e di interruttore a bilanciare da parete / sollevamento fino a 30 kg, per tapparelle con asse diametro 60 mm	cad		316,26
21CL.PR.5.310130.b	Motore per apertura di tapparelle, tipo elettromeccanico, alimentazione 230 Vca, completo degli accessori di installazione e di interruttore a bilanciare da parete / sollevamento fino a 50 kg, per tapparelle con asse diametro 60 mm	cad		320,31
21CL.PR.5.310130.c	Motore per apertura di tapparelle, tipo elettromeccanico, alimentazione 230 Vca, completo degli accessori di installazione e di interruttore a bilanciare da parete / sollevamento fino a 90 kg, per tapparelle con asse diametro 70 mm	cad		384,84
21CL.PR.5.310140	Centrale per automazione di cancelli, logica programmabile
21CL.PR.5.310140.a	Centrale per automazione di cancelli, logica programmabile / a microprocessore, comando di motori monofase, con finecorsa meccanici o temporizzati, per cancelli a battente, scorrevoli, porte basculanti	cad		302,02
21CL.PR.5.310140.b	Centrale per automazione di cancelli, logica programmabile / comando di motori monofase con frizione meccanica, per cancelli ad un battente, scorrevoli, serrande, tapparelle e tende, alimentazione 230	cad		101,94
21CL.PR.5.310140.c	Centrale per automazione di cancelli, logica programmabile / a microprocessore, comando di motori fino a 800 W monofase autobloccanti, con finecorsa meccanici o temporizzati, per cancelli a battente; 4	cad		184,05
21CL.PR.5.310140.d	Centrale per automazione di cancelli, logica programmabile / a microprocessore, comando di motori fino a 800 W monofase, con finecorsa meccanici o temporizzati, per cancelli a battente; 6 logiche di fu	cad		228,08
21CL.PR.5.310140.e	Centrale per automazione di cancelli, logica programmabile / comando di motori in corrente continua per cancelli scorrevoli con finecorsa meccanici, alimentazione 12 Vcc	cad		248,05
21CL.PR.5.310140.f	Centrale per automazione di cancelli, logica programmabile / comando di motori in corrente continua per cancelli scorrevoli con finecorsa temporizzati, alimentazione 12 Vcc	cad		361,02
21CL.PR.5.310140.g	Centrale per automazione di cancelli, logica programmabile / comando di motori trifase fino a 400 W, per cancelli scorrevoli con finecorsa meccanici e frizione meccanica	cad		250,40
21CL.PR.5.310140.h	Centrale per automazione di cancelli, logica programmabile / a microprocessore, comando di motori fino a 1500 W trifase, per cancelli scorrevoli con finecorsa meccanici e frizione meccanica, alimentaz	cad		607,41
21CL.PR.5.310150	Centrale per automazione di serrande e tapparelle, per comando di motori monofase con frizione meccanica, alimentazione 230 Vca
21CL.PR.5.310150.a	Centrale per automazione di serrande e tapparelle, per comando di motori monofase con frizione meccanica, alimentazione 230 Vca / Centrale per automazione di serrande e tapparelle	cad		120,48
21CL.PR.5.310160	Chiave elettrica da esterno per serrande, completa di cavo di acciaio per lo sblocco e di contenitore in alluminio pressofuso grado di protezione IP 65
21CL.PR.5.310160.a	Chiave elettrica da esterno per serrande, completa di cavo di acciaio per lo sblocco e di contenitore in alluminio pressofuso grado di protezione IP 65 / Chiave elettrica da esterno per serrande	cad		78,74
21CL.PR.5.310170	Chiave elettrica, a 2 posizioni con ritorno automatico
21CL.PR.5.310170.a	Chiave elettrica, a 2 posizioni con ritorno automatico / in custodia IP 55 da esterno	cad		28,40
21CL.PR.5.310170.b	Chiave elettrica, a 2 posizioni con ritorno automatico / in custodia IP 54 da incasso	cad		26,88
21CL.PR.5.310180	Tastiera digitale a combinazione, codice programmabile, inclusa la scheda da inserire in centrale; in acciaio inossidabile, custodia IP 55 da esterno
21CL.PR.5.310180.a	Tastiera digitale a combinazione, codice programmabile, inclusa la scheda da inserire in centrale; in acciaio inossidabile, custodia IP 55 da esterno / Tastiera digitale a combinazione	cad		138,80
21CL.PR.5.310190	Lettore per chiave magnetica, con codice inserito sulla chiave, inclusa la scheda da inserire in centrale a 2 chiavi; in custodia IP 55 da esterno
21CL.PR.5.310190.a	Lettore per chiave magnetica, con codice inserito sulla chiave, inclusa la scheda da inserire in centrale a 2 chiavi; in custodia IP 55 da esterno / Lettore per chiave magnetica	cad		36,00
21CL.PR.5.31020	Motore elettromeccanico per cancelli a battenti, incluse le staffe di fissaggio per colonna e cancello, autobloccante per anta fino a 2,5 m, a vite senza fine, completo di protezione termica, spinta massima 1200 N, coppia massima 140 Nm, tempo di apertura inferiore a 20 secondi a 110¦, con meccanismo di sblocco a chiave per l'apertura manuale
21CL.PR.5.31020.a	Motore elettromeccanico per cancelli a battenti, incluse le staffe di fissaggio per colonna e cancello, autobloccante per anta fino a 2,5 m, a vite senza fine, completo di protezione termica, spinta massima 1200 N, coppia massima 140 Nm, tempo di apertura inferiore a 20 secondi a 110¦, con meccanismo di sblocco a chiave per l'apertura manuale / potenza 150 W, alimentazione 230 Vca	cad		460,30
21CL.PR.5.31020.b	Motore elettromeccanico per cancelli a battenti, incluse le staffe di fissaggio per colonna e cancello, autobloccante per anta fino a 2,5 m, a vite senza fine, completo di protezione termica, spinta massima 1200 N, coppia massima 140 Nm, tempo di apertura inferiore a 20 secondi a 110¦, con meccanismo di sblocco a chiave per l'apertura manuale / potenza 60 W, alimentazione 12 Vcc	cad		480,04
21CL.PR.5.310200	Pulsantiera da incasso, a 2 pulsanti, apre-chiude, portata dei contatti 10 A-250 Vca, in custodia plastica IP 55
21CL.PR.5.310200.a	Pulsantiera da incasso, a 2 pulsanti, apre-chiude, portata dei contatti 10 A-250 Vca, in custodia plastica IP 55 / Pulsantiera da incasso	cad		48,30
21CL.PR.5.310210	Interruttore da parete, tipo a bilanciere
21CL.PR.5.310210.a	Interruttore da parete, tipo a bilanciere / Interruttore da parete, tipo a bilanciere	cad		21,50
21CL.PR.5.310220	Colonnina in acciaio zincato, a doppio alloggiamento per chiave elettrica e/o fotocellula, completa di piastra di base con zanche, profilato di altezza 1 m spessore 2 mm
21CL.PR.5.310220.a	Colonnina in acciaio zincato, a doppio alloggiamento per chiave elettrica e/o fotocellula, completa di piastra di base con zanche, profilato di altezza 1 m spessore 2 mm / a sezione quadra, 80x80 mm	cad		48,70
21CL.PR.5.310220.b	Colonnina in acciaio zincato, a doppio alloggiamento per chiave elettrica e/o fotocellula, completa di piastra di base con zanche, profilato di altezza 1 m spessore 2 mm / a sezione ovale, 50x80 mm	cad		57,70
21CL.PR.5.310230	Elettroserratura da pavimento, per cancelli a battente, da collegarsi alla centrale di comando, con chiave interna ed esterna, alimentazione 12 Vca
21CL.PR.5.310230.a	Elettroserratura da pavimento, per cancelli a battente, da collegarsi alla centrale di comando, con chiave interna ed esterna, alimentazione 12 Vca / Elettroserratura da pavimento, per cancelli a battente	cad		56,60
21CL.PR.5.310240	Fotocellula a luce infrarossa modulata, a 2 relÞ con un contatto di scambio portata 1 A-bobina 24 Vca, da collegarsi alla centrale di comando, alimentazione 25 Vca, in custodia con grado di protezione IP 55
21CL.PR.5.310240.a	Fotocellula a luce infrarossa modulata, a 2 relÞ con un contatto di scambio portata 1 A-bobina 24 Vca, da collegarsi alla centrale di comando, alimentazione 25 Vca, in custodia con grado di protezione IP 55 / portata 10 m in esterno, 20 m in interno, custodia da parete	cad		64,50
21CL.PR.5.310240.b	Fotocellula a luce infrarossa modulata, a 2 relÞ con un contatto di scambio portata 1 A-bobina 24 Vca, da collegarsi alla centrale di comando, alimentazione 25 Vca, in custodia con grado di protezione IP 55 / portata 10 m in esterno, 20 m in interno, custodia da incasso	cad		68,70
21CL.PR.5.310240.c	Fotocellula a luce infrarossa modulata, a 2 relÞ con un contatto di scambio portata 1 A-bobina 24 Vca, da collegarsi alla centrale di comando, alimentazione 25 Vca, in custodia con grado di protezione IP 55 / portata 25 m in esterno, 50 m in interno, custodia da parete	cad		74,80
21CL.PR.5.310250	Lampeggiatore per cancelli in movimento, con bulbo in policarbonato giallo, diametro 120 mm
21CL.PR.5.310250.a	Lampeggiatore per cancelli in movimento, con bulbo in policarbonato giallo, diametro 120 mm / sorgente 25 W, alimentazione 230 Vca	cad		31,88
21CL.PR.5.310250.b	Lampeggiatore per cancelli in movimento, con bulbo in policarbonato giallo, diametro 120 mm / sorgente 25 W, alimentazione 230 Vca, con segnalazione acustica intermittente	cad		42,50
21CL.PR.5.310250.c	Lampeggiatore per cancelli in movimento, con bulbo in policarbonato giallo, diametro 120 mm / sorgente 25 W, alimentazione 24 Vca	cad		31,70
21CL.PR.5.310250.d	Lampeggiatore per cancelli in movimento, con bulbo in policarbonato giallo, diametro 120 mm / sorgente 25 W, alimentazione 12 Vcc	cad		33,80
21CL.PR.5.310260	Minitrasmettitore quarzato omologato Miniostero PP.TT., 4 canali di trasmissione, 2 led per segnalazione invio comando ed esaurimento batterie, completo di custodia
21CL.PR.5.310260.a	Minitrasmettitore quarzato omologato Miniostero PP.TT., 4 canali di trasmissione, 2 led per segnalazione invio comando ed esaurimento batterie, completo di custodia / Minitrasmettitore quarzato omologato	cad		38,70
21CL.PR.5.310270	Ricevitore quarzato omologato Ministero PP.TT., 2 canali di trasmissione, completo di custodia da esterno IP 55
21CL.PR.5.310270.a	Ricevitore quarzato omologato Ministero PP.TT., 2 canali di trasmissione, completo di custodia da esterno IP 55 / Ricevitore quarzato omologato	cad		68,95
21CL.PR.5.310280	Costa sensibile per barriere automatiche
21CL.PR.5.310280.a	Costa sensibile per barriere automatiche / costa sensibile pneumatica	m		30,65
21CL.PR.5.310280.b	Costa sensibile per barriere automatiche / costa sensibile fotoelettrica, in barre da 2 m	cad		133,40
21CL.PR.5.310280.c	Costa sensibile per barriere automatiche / costa sensibile meccanica	m		48,50
21CL.PR.5.310290	Accessori per coste sensibili
21CL.PR.5.310290.a	Accessori per coste sensibili / doppio pressostato per costa sensibile pneumatica, in contenitore plastico IP 55	cad		36,70
21CL.PR.5.310290.b	Accessori per coste sensibili / pressostato con ponte radio, raggio d'azione 30 m, omologato PP.TT., alimentazione a batteria 9 V, in contenitore plastico IP 55 da installa	cad		64,80
21CL.PR.5.310290.c	Accessori per coste sensibili / tappo di chiusura per costa sensibile pneumatica	cad		7,80
21CL.PR.5.31030	Motore elettromeccanico per cancelli a battenti, incluse le staffe di fissaggio per colonna e cancello, reversibile per anta fino a 2,5 m, a ricircolo di sfere, completo di protezione termica, spinta massima 1500 N, coppia massima 200 Nm, tempo di apertura inferiore a 20 secondi per 110¦, potenza 150 W, alimentazione 230 Vca
21CL.PR.5.31030.a	Motore elettromeccanico per cancelli a battenti, incluse le staffe di fissaggio per colonna e cancello, reversibile per anta fino a 2,5 m, a ricircolo di sfere, completo di protezione termica, spinta massima 1500 N, coppia massima 200 Nm, tempo di apertura inferiore a 20 secondi per 110¦, potenza 150 W, alimentazione 230 Vca / Motore reversibile per anta fino a 2,5 m	cad		561,62
21CL.PR.5.310300	Rivelatore magnetico di veicoli, tipo elettrico a sensibilitÓ regolabile, per installazione su centrale di comando, esclusa la spira da interrare
21CL.PR.5.310300.a	Rivelatore magnetico di veicoli, tipo elettrico a sensibilitÓ regolabile, per installazione su centrale di comando, esclusa la spira da interrare / Rivelatore magnetico di veicoli	cad		320,00
21CL.PR.5.31040	Motore elettromeccanico per cancelli a battenti, incluse le staffe di fissaggio per colonna e cancello, autobloccante per anta fino a 3,5 m, a vite senza fine, completo di protezione termica, spinta massima 2500 N, coppia massima 400 Nm, tempo di apertura inferiore a 35 secondi per 110°, potenza 120 W, alimentazione 230 Vca, con meccanismo di sblocco a chiave per l'apertura manuale
21CL.PR.5.31040.a	Motore elettromeccanico per cancelli a battenti, incluse le staffe di fissaggio per colonna e cancello, autobloccante per anta fino a 3,5 m, a vite senza fine, completo di protezione termica, spinta massima 2500 N, coppia massima 400 Nm, tempo di apertura inferiore a 35 secondi per 110°, potenza 120 W, alimentazione 230 Vca, con meccanismo di sblocco a chiave per l'apertura manuale / Motore autobloccante per anta fino a 3,5 m	cad		569,86
21CL.PR.5.31050	Motore elettromeccanico per cancelli a battenti, incluse le staffe di fissaggio per colonna e cancello, autobloccante per anta fino a 5 m, a vite senza fine, completo di protezione termica, spinta massima 2500 N, coppia massima 550 Nm, tempo di apertura inferiore a 50 secondi per 110°, potenza 120 W, alimentazione 230 Vca, con meccanismo di sblocco a chiave per l'apertura manuale
21CL.PR.5.31050.a	Motore elettromeccanico per cancelli a battenti, incluse le staffe di fissaggio per colonna e cancello, autobloccante per anta fino a 5 m, a vite senza fine, completo di protezione termica, spinta massima 2500 N, coppia massima 550 Nm, tempo di apertura inferiore a 50 secondi per 110°, potenza 120 W, alimentazione 230 Vca, con meccanismo di sblocco a chiave per l'apertura manuale / Motore autobloccante per anta fino a 5 m	cad		712,80
21CL.PR.5.31060	Motore elettromeccanico autobloccante interrato per cancelli a battenti, inclusa la cassa di fondazione, coppia massima 375 Nm, tempo di apertura inferiore a 30 secondi per 110°, potenza 200 W, alimentazione 230 Vca, con meccanismo di sblocco a chiave per l'apertura manuale
21CL.PR.5.31060.a	Motore elettromeccanico autobloccante interrato per cancelli a battenti, inclusa la cassa di fondazione, coppia massima 375 Nm, tempo di apertura inferiore a 30 secondi per 110°, potenza 200 W, alimentazione 230 Vca, con meccanismo di sblocco a chiave per l'apertura manuale / per anta fino a 2,5 m	cad		800,05
21CL.PR.5.31060.b	Motore elettromeccanico autobloccante interrato per cancelli a battenti, inclusa la cassa di fondazione, coppia massima 375 Nm, tempo di apertura inferiore a 30 secondi per 110°, potenza 200 W, alimentazione 230 Vca, con meccanismo di sblocco a chiave per l'apertura manuale / per anta fino a 3,5 m	cad		810,20
21CL.PR.5.31070	Motore elettromeccanico autobloccante per cancelli scorrevoli, in cassa metallica IP 44, completo di protezione termica, meccanismo di sblocco a chiave per l'apertura manuale e due finecorsa meccanici
21CL.PR.5.31070.a	Motore elettromeccanico autobloccante per cancelli scorrevoli, in cassa metallica IP 44, completo di protezione termica, meccanismo di sblocco a chiave per l'apertura manuale e due finecorsa meccanici / per cancelli del peso fino a 400 kg, spinta massima 800 N, velocitÓ 11 m/min, potenza 180 W, alimentazione 230 Vca monofase	cad		452,80
21CL.PR.5.31070.b	Motore elettromeccanico autobloccante per cancelli scorrevoli, in cassa metallica IP 44, completo di protezione termica, meccanismo di sblocco a chiave per l'apertura manuale e due finecorsa meccanici / per cancelli del peso fino a 1.300 kg, spinta massima 840 N, velocitÓ 10,5 m/min, potenza 370 W, alimentazione 230 Vca monofase	cad		850,90
21CL.PR.5.31070.c	Motore elettromeccanico autobloccante per cancelli scorrevoli, in cassa metallica IP 44, completo di protezione termica, meccanismo di sblocco a chiave per l'apertura manuale e due finecorsa meccanici / per cancelli del peso fino a 1500 kg, spinta massima 1120 N, velocitÓ 10,5 m/min, potenza 370 W, alimentazione 400 Vca trifase	cad		912,80
21CL.PR.5.31070.d	Motore elettromeccanico autobloccante per cancelli scorrevoli, in cassa metallica IP 44, completo di protezione termica, meccanismo di sblocco a chiave per l'apertura manuale e due finecorsa meccanici / per cancelli del peso fino a 5000 kg, con frizione meccanica regolabile, spinta massima 5000 N, velocitÓ 10 m/min, potenza 1500 W, alimentaz	cad		3000,03
21CL.PR.5.31080	Cremagliera in acciaio, del tipo a saldare, per cancelli scorrevoli
21CL.PR.5.31080.a	Cremagliera in acciaio, del tipo a saldare, per cancelli scorrevoli / modulo 4, in barre da 2 m	m		22,85
21CL.PR.5.31080.b	Cremagliera in acciaio, del tipo a saldare, per cancelli scorrevoli / modulo 6, in barre da 1 m	m		51,99
21CL.PR.5.31090	Motore oleodinamico per cancelli a battenti, incluse le staffe di fissaggio per colonna e cancello, completo di protezione termica, con meccanismo di sblocco a chiave per l'apertura manuale
21CL.PR.5.31090.a	Motore oleodinamico per cancelli a battenti, incluse le staffe di fissaggio per colonna e cancello, completo di protezione termica, con meccanismo di sblocco a chiave per l'apertura manuale / anta fino a 1,8 m, spinta massima 5000 N, potenza 220 W, alimentazione 230 Vca	cad		401,21
21CL.PR.5.31090.b	Motore oleodinamico per cancelli a battenti, incluse le staffe di fissaggio per colonna e cancello, completo di protezione termica, con meccanismo di sblocco a chiave per l'apertura manuale / anta fino a 4 m, spinta massima 6900 N, potenza 220 W, alimentazione 230 Vca	cad		801,23
21CL.PR.5.31090.c	Motore oleodinamico per cancelli a battenti, incluse le staffe di fissaggio per colonna e cancello, completo di protezione termica, con meccanismo di sblocco a chiave per l'apertura manuale / anta fino a 7 m, spinta massima 7750 N, potenza 220 W, alimentazione 230 Vca	cad		820,03
21CL.PR.5.32010	Tubi portacavi rigidi filettati in acciaio zincato FM, per impianti elettrici antideflagranti a prova di esplosione a norma UNI 7684 con manicotti biconici a norma UNI 7684
21CL.PR.5.32010.a	Tubi portacavi rigidi filettati in acciaio zincato FM, per impianti elettrici antideflagranti a prova di esplosione a norma UNI 7684 con manicotti biconici a norma UNI 7684 / diametro convenzionale 1/2'', spessore 2,3 mm	m		7,50
21CL.PR.5.32010.b	Tubi portacavi rigidi filettati in acciaio zincato FM, per impianti elettrici antideflagranti a prova di esplosione a norma UNI 7684 con manicotti biconici a norma UNI 7684 / diametro convenzionale 3/4'', spessore 2,3 mm	m		6,80
21CL.PR.5.32010.c	Tubi portacavi rigidi filettati in acciaio zincato FM, per impianti elettrici antideflagranti a prova di esplosione a norma UNI 7684 con manicotti biconici a norma UNI 7684 / diametro convenzionale 1'', spessore 2,9 mm	m		7,20
21CL.PR.5.32010.d	Tubi portacavi rigidi filettati in acciaio zincato FM, per impianti elettrici antideflagranti a prova di esplosione a norma UNI 7684 con manicotti biconici a norma UNI 7684 / diametro convenzionale 1 1/4'', spessore 2,9 mm	m		8,90
21CL.PR.5.32010.e	Tubi portacavi rigidi filettati in acciaio zincato FM, per impianti elettrici antideflagranti a prova di esplosione a norma UNI 7684 con manicotti biconici a norma UNI 7684 / diametro convenzionale 1 1/2'', spessore 2,9 mm	m		9,20
21CL.PR.5.32010.f	Tubi portacavi rigidi filettati in acciaio zincato FM, per impianti elettrici antideflagranti a prova di esplosione a norma UNI 7684 con manicotti biconici a norma UNI 7684 / diametro convenzionale 2'', spessore 3,2 mm	m		8,90
21CL.PR.5.32010.g	Tubi portacavi rigidi filettati in acciaio zincato FM, per impianti elettrici antideflagranti a prova di esplosione a norma UNI 7684 con manicotti biconici a norma UNI 7684 / diametro convenzionale 2 1/2'', spessore 3,2 mm	m		12,50
21CL.PR.5.32010.h	Tubi portacavi rigidi filettati in acciaio zincato FM, per impianti elettrici antideflagranti a prova di esplosione a norma UNI 7684 con manicotti biconici a norma UNI 7684 / diametro convenzionale 3'', spessore 3,6 mm	m		13,70
21CL.PR.5.320100	Armatura illuminante per lampade a incandescenza, alimentazione 220 V, corpo in lega di alluminio, vetro borosilicato temperato, portalampada in ceramica, gabbia in acciaio, riflettore in lamiera stampata verniciato a polvere epossidica montata a sospensione
21CL.PR.5.320100.a	Armatura illuminante per lampade a incandescenza, alimentazione 220 V, corpo in lega di alluminio, vetro borosilicato temperato, portalampada in ceramica, gabbia in acciaio, riflettore in lamiera stampata verniciato a polvere epossidica montata a sospensione / 100 W	cad		65,00
21CL.PR.5.320100.b	Armatura illuminante per lampade a incandescenza, alimentazione 220 V, corpo in lega di alluminio, vetro borosilicato temperato, portalampada in ceramica, gabbia in acciaio, riflettore in lamiera stampata verniciato a polvere epossidica montata a sospensione / 200 W	cad		65,00
21CL.PR.5.320100.c	Armatura illuminante per lampade a incandescenza, alimentazione 220 V, corpo in lega di alluminio, vetro borosilicato temperato, portalampada in ceramica, gabbia in acciaio, riflettore in lamiera stampata verniciato a polvere epossidica montata a sospensione / 300 W	cad		65,00
21CL.PR.5.320100.d	Armatura illuminante per lampade a incandescenza, alimentazione 220 V, corpo in lega di alluminio, vetro borosilicato temperato, portalampada in ceramica, gabbia in acciaio, riflettore in lamiera stampata verniciato a polvere epossidica montata a sospensione / 500 W	cad		65,00
21CL.PR.5.320110	Armatura illuminante per lampade a incandescenza, alimentazione 220 V, corpo in lega di alluminio, vetro borosilicato temperato, portalampada in ceramica, gabbia in acciaio, riflettore in lamiera stampata verniciato a polvere epossidica montata a soffitto
21CL.PR.5.320110.a	Armatura illuminante per lampade a incandescenza, alimentazione 220 V, corpo in lega di alluminio, vetro borosilicato temperato, portalampada in ceramica, gabbia in acciaio, riflettore in lamiera stampata verniciato a polvere epossidica montata a soffitto / 100 W	cad		50,31
21CL.PR.5.320110.b	Armatura illuminante per lampade a incandescenza, alimentazione 220 V, corpo in lega di alluminio, vetro borosilicato temperato, portalampada in ceramica, gabbia in acciaio, riflettore in lamiera stampata verniciato a polvere epossidica montata a soffitto / 200 W	cad		56,99
21CL.PR.5.320110.c	Armatura illuminante per lampade a incandescenza, alimentazione 220 V, corpo in lega di alluminio, vetro borosilicato temperato, portalampada in ceramica, gabbia in acciaio, riflettore in lamiera stampata verniciato a polvere epossidica montata a soffitto / 300 W	cad		90,22
21CL.PR.5.320110.d	Armatura illuminante per lampade a incandescenza, alimentazione 220 V, corpo in lega di alluminio, vetro borosilicato temperato, portalampada in ceramica, gabbia in acciaio, riflettore in lamiera stampata verniciato a polvere epossidica montata a soffitto / 500 W	cad		140,38
21CL.PR.5.320120	Armatura illuminante per lampade a incandescenza, alimentazione 220 V, corpo in lega di alluminio, vetro borosilicato temperato, portalampada in ceramica, gabbia in acciaio, riflettore in lamiera stampata verniciato a polvere epossidica montata a parete
21CL.PR.5.320120.a	Armatura illuminante per lampade a incandescenza, alimentazione 220 V, corpo in lega di alluminio, vetro borosilicato temperato, portalampada in ceramica, gabbia in acciaio, riflettore in lamiera stampata verniciato a polvere epossidica montata a parete / 100 W	cad		62,58
21CL.PR.5.320120.b	Armatura illuminante per lampade a incandescenza, alimentazione 220 V, corpo in lega di alluminio, vetro borosilicato temperato, portalampada in ceramica, gabbia in acciaio, riflettore in lamiera stampata verniciato a polvere epossidica montata a parete / 200 W	cad		69,25
21CL.PR.5.320120.c	Armatura illuminante per lampade a incandescenza, alimentazione 220 V, corpo in lega di alluminio, vetro borosilicato temperato, portalampada in ceramica, gabbia in acciaio, riflettore in lamiera stampata verniciato a polvere epossidica montata a parete / 300 W	cad		102,51
21CL.PR.5.320120.d	Armatura illuminante per lampade a incandescenza, alimentazione 220 V, corpo in lega di alluminio, vetro borosilicato temperato, portalampada in ceramica, gabbia in acciaio, riflettore in lamiera stampata verniciato a polvere epossidica montata a parete / 500 W	cad		149,12
21CL.PR.5.320130	Armatura illuminante per lampade a vapori di mercurio, corpo in lega di alluminio, vetro borosilicato temperato, portalampada in ceramica, gabbia in acciaio, riflettore in lamiera stampata verniciato a polvere epossidica, vano portareattore incorporato montata a sospensione
21CL.PR.5.320130.a	Armatura illuminante per lampade a vapori di mercurio, corpo in lega di alluminio, vetro borosilicato temperato, portalampada in ceramica, gabbia in acciaio, riflettore in lamiera stampata verniciato a polvere epossidica, vano portareattore incorporato montata a sospensione / 50/80 W	cad		130,00
21CL.PR.5.320130.b	Armatura illuminante per lampade a vapori di mercurio, corpo in lega di alluminio, vetro borosilicato temperato, portalampada in ceramica, gabbia in acciaio, riflettore in lamiera stampata verniciato a polvere epossidica, vano portareattore incorporato montata a sospensione / 125 W	cad		149,00
21CL.PR.5.320130.c	Armatura illuminante per lampade a vapori di mercurio, corpo in lega di alluminio, vetro borosilicato temperato, portalampada in ceramica, gabbia in acciaio, riflettore in lamiera stampata verniciato a polvere epossidica, vano portareattore incorporato montata a sospensione / 250 W	cad		160,00
21CL.PR.5.320130.d	Armatura illuminante per lampade a vapori di mercurio, corpo in lega di alluminio, vetro borosilicato temperato, portalampada in ceramica, gabbia in acciaio, riflettore in lamiera stampata verniciato a polvere epossidica, vano portareattore incorporato montata a sospensione / 400 W	cad		180,00
21CL.PR.5.320140	Armatura illuminante per lampade a vapori di mercurio, corpo in lega di alluminio, vetro borosilicato temperato, portalampada in ceramica, gabbia in acciaio, riflettore in lamiera stampata verniciato a polvere epossidica, vano portareattore incorporato montata a soffitto
21CL.PR.5.320140.a	Armatura illuminante per lampade a vapori di mercurio, corpo in lega di alluminio, vetro borosilicato temperato, portalampada in ceramica, gabbia in acciaio, riflettore in lamiera stampata verniciato a polvere epossidica, vano portareattore incorporato montata a soffitto / 50/80 W	cad		130,00
21CL.PR.5.320140.b	Armatura illuminante per lampade a vapori di mercurio, corpo in lega di alluminio, vetro borosilicato temperato, portalampada in ceramica, gabbia in acciaio, riflettore in lamiera stampata verniciato a polvere epossidica, vano portareattore incorporato montata a soffitto / 125 W	cad		149,00
21CL.PR.5.320140.c	Armatura illuminante per lampade a vapori di mercurio, corpo in lega di alluminio, vetro borosilicato temperato, portalampada in ceramica, gabbia in acciaio, riflettore in lamiera stampata verniciato a polvere epossidica, vano portareattore incorporato montata a soffitto / 250 W	cad		160,00
21CL.PR.5.320140.d	Armatura illuminante per lampade a vapori di mercurio, corpo in lega di alluminio, vetro borosilicato temperato, portalampada in ceramica, gabbia in acciaio, riflettore in lamiera stampata verniciato a polvere epossidica, vano portareattore incorporato montata a soffitto / 400 W	cad		180,00
21CL.PR.5.320150	Armatura illuminante per lampade a vapori di mercurio, corpo in lega di alluminio, vetro borosilicato temperato, portalampada in ceramica, gabbia in acciaio, riflettore in lamiera stampata verniciato a polvere epossidica, vano portareattore incorporato montata a parete, braccio a 30¦
21CL.PR.5.320150.a	Armatura illuminante per lampade a vapori di mercurio, corpo in lega di alluminio, vetro borosilicato temperato, portalampada in ceramica, gabbia in acciaio, riflettore in lamiera stampata verniciato a polvere epossidica, vano portareattore incorporato montata a parete, braccio a 30¦ / 50/80 W	cad		130,00
21CL.PR.5.320150.b	Armatura illuminante per lampade a vapori di mercurio, corpo in lega di alluminio, vetro borosilicato temperato, portalampada in ceramica, gabbia in acciaio, riflettore in lamiera stampata verniciato a polvere epossidica, vano portareattore incorporato montata a parete, braccio a 30¦ / 125 W	cad		149,00
21CL.PR.5.320150.c	Armatura illuminante per lampade a vapori di mercurio, corpo in lega di alluminio, vetro borosilicato temperato, portalampada in ceramica, gabbia in acciaio, riflettore in lamiera stampata verniciato a polvere epossidica, vano portareattore incorporato montata a parete, braccio a 30¦ / 250 W	cad		160,00
21CL.PR.5.320150.d	Armatura illuminante per lampade a vapori di mercurio, corpo in lega di alluminio, vetro borosilicato temperato, portalampada in ceramica, gabbia in acciaio, riflettore in lamiera stampata verniciato a polvere epossidica, vano portareattore incorporato montata a parete, braccio a 30¦ / 400 W	cad		180,00
21CL.PR.5.320160	Armatura illuminante per lampade a ioduri metallici, corpo in lega di alluminio, vetro borosilicato temperato, portalampada in ceramica, gabbia in acciaio, riflettore in lamiera stampata verniciato a polvere epossidica, vano portareattore incorporato montata a sospensione
21CL.PR.5.320160.a	Armatura illuminante per lampade a ioduri metallici, corpo in lega di alluminio, vetro borosilicato temperato, portalampada in ceramica, gabbia in acciaio, riflettore in lamiera stampata verniciato a polvere epossidica, vano portareattore incorporato montata a sospensione / 250 W	cad		136,00
21CL.PR.5.320160.b	Armatura illuminante per lampade a ioduri metallici, corpo in lega di alluminio, vetro borosilicato temperato, portalampada in ceramica, gabbia in acciaio, riflettore in lamiera stampata verniciato a polvere epossidica, vano portareattore incorporato montata a sospensione / 400 W	cad		138,00
21CL.PR.5.320170	Armatura illuminante per lampade a ioduri metallici, corpo in lega di alluminio, vetro borosilicato temperato, portalampada in ceramica, gabbia in acciaio, riflettore in lamiera stampata verniciato a polvere epossidica, vano portareattore incorporato montata a soffitto
21CL.PR.5.320170.a	Armatura illuminante per lampade a ioduri metallici, corpo in lega di alluminio, vetro borosilicato temperato, portalampada in ceramica, gabbia in acciaio, riflettore in lamiera stampata verniciato a polvere epossidica, vano portareattore incorporato montata a soffitto / 250 W	cad		136,00
21CL.PR.5.320170.b	Armatura illuminante per lampade a ioduri metallici, corpo in lega di alluminio, vetro borosilicato temperato, portalampada in ceramica, gabbia in acciaio, riflettore in lamiera stampata verniciato a polvere epossidica, vano portareattore incorporato montata a soffitto / 400 W	cad		138,00
21CL.PR.5.320180	Armatura illuminante per lampade a ioduri metallici, corpo in lega di alluminio, vetro borosilicato temperato, portalampada in ceramica, gabbia in acciaio, riflettore in lamiera stampata verniciato a polvere epossidica, vano portareattore incorporato montata a parete, braccio a 30¦
21CL.PR.5.320180.a	Armatura illuminante per lampade a ioduri metallici, corpo in lega di alluminio, vetro borosilicato temperato, portalampada in ceramica, gabbia in acciaio, riflettore in lamiera stampata verniciato a polvere epossidica, vano portareattore incorporato montata a parete, braccio a 30¦ / 250 W	cad		136,00
21CL.PR.5.320180.b	Armatura illuminante per lampade a ioduri metallici, corpo in lega di alluminio, vetro borosilicato temperato, portalampada in ceramica, gabbia in acciaio, riflettore in lamiera stampata verniciato a polvere epossidica, vano portareattore incorporato montata a parete, braccio a 30¦ / 400 W	cad		138,00
21CL.PR.5.320190	Armatura illuminante per lampade a vapori di sodio, corpo in lega di alluminio, vetro borosilicato temperato, portalampada in ceramica, gabbia in acciaio, riflettore in lamiera stampata verniciato a polvere epossidica, vano portareattore incorporato montata a sospensione
21CL.PR.5.320190.a	Armatura illuminante per lampade a vapori di sodio, corpo in lega di alluminio, vetro borosilicato temperato, portalampada in ceramica, gabbia in acciaio, riflettore in lamiera stampata verniciato a polvere epossidica, vano portareattore incorporato montata a sospensione / 70 W	cad		126,00
21CL.PR.5.320190.b	Armatura illuminante per lampade a vapori di sodio, corpo in lega di alluminio, vetro borosilicato temperato, portalampada in ceramica, gabbia in acciaio, riflettore in lamiera stampata verniciato a polvere epossidica, vano portareattore incorporato montata a sospensione / 150/250 W	cad		130,00
21CL.PR.5.320190.c	Armatura illuminante per lampade a vapori di sodio, corpo in lega di alluminio, vetro borosilicato temperato, portalampada in ceramica, gabbia in acciaio, riflettore in lamiera stampata verniciato a polvere epossidica, vano portareattore incorporato montata a sospensione / 400 W	cad		150,00
21CL.PR.5.32020	Tubo portacavi flessibile in tombacco a parete continua, con spire elicoidali, ricoperto con treccia in filo di acciaio zincato
21CL.PR.5.32020.a	Tubo portacavi flessibile in tombacco a parete continua, con spire elicoidali, ricoperto con treccia in filo di acciaio zincato / diametro nominale 1/2''	m		20,61
21CL.PR.5.32020.b	Tubo portacavi flessibile in tombacco a parete continua, con spire elicoidali, ricoperto con treccia in filo di acciaio zincato / diametro nominale 3/4''	m		28,53
21CL.PR.5.32020.c	Tubo portacavi flessibile in tombacco a parete continua, con spire elicoidali, ricoperto con treccia in filo di acciaio zincato / diametro nominale 1''	m		54,38
21CL.PR.5.32020.d	Tubo portacavi flessibile in tombacco a parete continua, con spire elicoidali, ricoperto con treccia in filo di acciaio zincato / diametro nominale 1/2''	m		29,07
21CL.PR.5.32020.e	Tubo portacavi flessibile in tombacco a parete continua, con spire elicoidali, ricoperto con treccia in filo di acciaio zincato / diametro nominale 3/4''	m		37,46
21CL.PR.5.32020.f	Tubo portacavi flessibile in tombacco a parete continua, con spire elicoidali, ricoperto con treccia in filo di acciaio zincato / diametro nominale 1''	m		52,15
21CL.PR.5.32020.g	Tubo portacavi flessibile in tombacco a parete continua, con spire elicoidali, ricoperto con treccia in filo di acciaio zincato / diametro nominale 1 1/4''	m		69,86
21CL.PR.5.32020.h	Tubo portacavi flessibile in tombacco a parete continua, con spire elicoidali, ricoperto con treccia in filo di acciaio zincato / diametro nominale 1 1/2''	m		84,85
21CL.PR.5.32020.i	Tubo portacavi flessibile in tombacco a parete continua, con spire elicoidali, ricoperto con treccia in filo di acciaio zincato / diametro nominale 2''	m		112,66
21CL.PR.5.32020.j	Tubo portacavi flessibile in tombacco a parete continua, con spire elicoidali, ricoperto con treccia in filo di acciaio zincato / diametro nominale 2 1/2''	m		150,34
21CL.PR.5.32020.k	Tubo portacavi flessibile in tombacco a parete continua, con spire elicoidali, ricoperto con treccia in filo di acciaio zincato / diametro nominale 3''	m		207,11
21CL.PR.5.32020.l	Tubo portacavi flessibile in tombacco a parete continua, con spire elicoidali, ricoperto con treccia in filo di acciaio zincato / diametro nominale 4''	m		240,84
21CL.PR.5.320200	Armatura illuminante per lampade a vapori di sodio, corpo in lega di alluminio, vetro borosilicato temperato, portalampada in ceramica, gabbia in acciaio, riflettore in lamiera stampata verniciato a polvere epossidica, vano portareattore incorporato montata a soffitto
21CL.PR.5.320200.a	Armatura illuminante per lampade a vapori di sodio, corpo in lega di alluminio, vetro borosilicato temperato, portalampada in ceramica, gabbia in acciaio, riflettore in lamiera stampata verniciato a polvere epossidica, vano portareattore incorporato montata a soffitto / 70 W	cad		126,00
21CL.PR.5.320200.b	Armatura illuminante per lampade a vapori di sodio, corpo in lega di alluminio, vetro borosilicato temperato, portalampada in ceramica, gabbia in acciaio, riflettore in lamiera stampata verniciato a polvere epossidica, vano portareattore incorporato montata a soffitto / 150/250 W	cad		130,00
21CL.PR.5.320200.c	Armatura illuminante per lampade a vapori di sodio, corpo in lega di alluminio, vetro borosilicato temperato, portalampada in ceramica, gabbia in acciaio, riflettore in lamiera stampata verniciato a polvere epossidica, vano portareattore incorporato montata a soffitto / 400 W	cad		150,00
21CL.PR.5.320210	Armatura illuminante per lampade a vapori di sodio, corpo in lega di alluminio, vetro borosilicato temperato, portalampada in ceramica, gabbia in acciaio, riflettore in lamiera stampata verniciato a polvere epossidica, vano portareattore incorporato montata a parete, braccio a 30¦
21CL.PR.5.320210.a	Armatura illuminante per lampade a vapori di sodio, corpo in lega di alluminio, vetro borosilicato temperato, portalampada in ceramica, gabbia in acciaio, riflettore in lamiera stampata verniciato a polvere epossidica, vano portareattore incorporato montata a parete, braccio a 30¦ / 70 W	cad		126,00
21CL.PR.5.320210.b	Armatura illuminante per lampade a vapori di sodio, corpo in lega di alluminio, vetro borosilicato temperato, portalampada in ceramica, gabbia in acciaio, riflettore in lamiera stampata verniciato a polvere epossidica, vano portareattore incorporato montata a parete, braccio a 30¦ / 150/250 W	cad		130,00
21CL.PR.5.320210.c	Armatura illuminante per lampade a vapori di sodio, corpo in lega di alluminio, vetro borosilicato temperato, portalampada in ceramica, gabbia in acciaio, riflettore in lamiera stampata verniciato a polvere epossidica, vano portareattore incorporato montata a parete, braccio a 30¦ / 400 W	cad		150,00
21CL.PR.5.320220	Armatura illuminante per tubi fluorescenti, corpo in lega di alluminio, tubo di protezione in vetro trattato ad alta resistenza meccanica, riflettore in lamiera stampata verniciato a polvere epossidica, reattore, cablata e rifasata, alimentazione 220 V-50 Hz
21CL.PR.5.320220.a	Armatura illuminante per tubi fluorescenti, corpo in lega di alluminio, tubo di protezione in vetro trattato ad alta resistenza meccanica, riflettore in lamiera stampata verniciato a polvere epossidica, reattore, cablata e rifasata, alimentazione 220 V-50 Hz / 1x20 W	cad		110,50
21CL.PR.5.320220.b	Armatura illuminante per tubi fluorescenti, corpo in lega di alluminio, tubo di protezione in vetro trattato ad alta resistenza meccanica, riflettore in lamiera stampata verniciato a polvere epossidica, reattore, cablata e rifasata, alimentazione 220 V-50 Hz / 1x40 W	cad		124,80
21CL.PR.5.320220.c	Armatura illuminante per tubi fluorescenti, corpo in lega di alluminio, tubo di protezione in vetro trattato ad alta resistenza meccanica, riflettore in lamiera stampata verniciato a polvere epossidica, reattore, cablata e rifasata, alimentazione 220 V-50 Hz / 1x65 W	cad		180,60
21CL.PR.5.320220.d	Armatura illuminante per tubi fluorescenti, corpo in lega di alluminio, tubo di protezione in vetro trattato ad alta resistenza meccanica, riflettore in lamiera stampata verniciato a polvere epossidica, reattore, cablata e rifasata, alimentazione 220 V-50 Hz / 2x20 W	cad		246,40
21CL.PR.5.320220.e	Armatura illuminante per tubi fluorescenti, corpo in lega di alluminio, tubo di protezione in vetro trattato ad alta resistenza meccanica, riflettore in lamiera stampata verniciato a polvere epossidica, reattore, cablata e rifasata, alimentazione 220 V-50 Hz / 2x40 W	cad		266,50
21CL.PR.5.320220.f	Armatura illuminante per tubi fluorescenti, corpo in lega di alluminio, tubo di protezione in vetro trattato ad alta resistenza meccanica, riflettore in lamiera stampata verniciato a polvere epossidica, reattore, cablata e rifasata, alimentazione 220 V-50 Hz / 2x65 W	cad		250,20
21CL.PR.5.320220.g	Armatura illuminante per tubi fluorescenti, corpo in lega di alluminio, tubo di protezione in vetro trattato ad alta resistenza meccanica, riflettore in lamiera stampata verniciato a polvere epossidica, reattore, cablata e rifasata, alimentazione 220 V-50 Hz / 3x20 W	cad		364,00
21CL.PR.5.320220.h	Armatura illuminante per tubi fluorescenti, corpo in lega di alluminio, tubo di protezione in vetro trattato ad alta resistenza meccanica, riflettore in lamiera stampata verniciato a polvere epossidica, reattore, cablata e rifasata, alimentazione 220 V-50 Hz / 3x40 W	cad		394,00
21CL.PR.5.320220.i	Armatura illuminante per tubi fluorescenti, corpo in lega di alluminio, tubo di protezione in vetro trattato ad alta resistenza meccanica, riflettore in lamiera stampata verniciato a polvere epossidica, reattore, cablata e rifasata, alimentazione 220 V-50 Hz / 3x65 W	cad		500,00
21CL.PR.5.320220.j	Armatura illuminante per tubi fluorescenti, corpo in lega di alluminio, tubo di protezione in vetro trattato ad alta resistenza meccanica, riflettore in lamiera stampata verniciato a polvere epossidica, reattore, cablata e rifasata, alimentazione 220 V-50 Hz / 1x18 W	cad		106,00
21CL.PR.5.320220.k	Armatura illuminante per tubi fluorescenti, corpo in lega di alluminio, tubo di protezione in vetro trattato ad alta resistenza meccanica, riflettore in lamiera stampata verniciato a polvere epossidica, reattore, cablata e rifasata, alimentazione 220 V-50 Hz / 1x36 W	cad		120,06
21CL.PR.5.320220.l	Armatura illuminante per tubi fluorescenti, corpo in lega di alluminio, tubo di protezione in vetro trattato ad alta resistenza meccanica, riflettore in lamiera stampata verniciato a polvere epossidica, reattore, cablata e rifasata, alimentazione 220 V-50 Hz / 1x58 W	cad		156,56
21CL.PR.5.320220.m	Armatura illuminante per tubi fluorescenti, corpo in lega di alluminio, tubo di protezione in vetro trattato ad alta resistenza meccanica, riflettore in lamiera stampata verniciato a polvere epossidica, reattore, cablata e rifasata, alimentazione 220 V-50 Hz / 2x18 W	cad		231,40
21CL.PR.5.320220.n	Armatura illuminante per tubi fluorescenti, corpo in lega di alluminio, tubo di protezione in vetro trattato ad alta resistenza meccanica, riflettore in lamiera stampata verniciato a polvere epossidica, reattore, cablata e rifasata, alimentazione 220 V-50 Hz / 2x36 W	cad		230,00
21CL.PR.5.320220.o	Armatura illuminante per tubi fluorescenti, corpo in lega di alluminio, tubo di protezione in vetro trattato ad alta resistenza meccanica, riflettore in lamiera stampata verniciato a polvere epossidica, reattore, cablata e rifasata, alimentazione 220 V-50 Hz / 2x58 W	cad		235,50
21CL.PR.5.320220.p	Armatura illuminante per tubi fluorescenti, corpo in lega di alluminio, tubo di protezione in vetro trattato ad alta resistenza meccanica, riflettore in lamiera stampata verniciato a polvere epossidica, reattore, cablata e rifasata, alimentazione 220 V-50 Hz / 3x18 W	cad		335,42
21CL.PR.5.320220.q	Armatura illuminante per tubi fluorescenti, corpo in lega di alluminio, tubo di protezione in vetro trattato ad alta resistenza meccanica, riflettore in lamiera stampata verniciato a polvere epossidica, reattore, cablata e rifasata, alimentazione 220 V-50 Hz / 3x36 W	cad		360,20
21CL.PR.5.320220.r	Armatura illuminante per tubi fluorescenti, corpo in lega di alluminio, tubo di protezione in vetro trattato ad alta resistenza meccanica, riflettore in lamiera stampata verniciato a polvere epossidica, reattore, cablata e rifasata, alimentazione 220 V-50 Hz / 3x58 W	cad		433,00
21CL.PR.5.320220.s	Armatura illuminante per tubi fluorescenti, corpo in lega di alluminio, tubo di protezione in vetro trattato ad alta resistenza meccanica, riflettore in lamiera stampata verniciato a polvere epossidica, reattore, cablata e rifasata, alimentazione 220 V-50 Hz / Gabbia di protezione in acciaio, per ogni lampada	cad		8,93
21CL.PR.5.320230	Organi di comando e segnalazione, corpo e coperchio in lega di alluminio, imbocchi filettati UNI-6125, viteria in acciaio inossidabile, tensione di lavoro 380 V c.a. interruttore rotativo a pacco
21CL.PR.5.320230.a	Organi di comando e segnalazione, corpo e coperchio in lega di alluminio, imbocchi filettati UNI-6125, viteria in acciaio inossidabile, tensione di lavoro 380 V c.a. interruttore rotativo a pacco / bipolare 16 A	cad		74,96
21CL.PR.5.320230.b	Organi di comando e segnalazione, corpo e coperchio in lega di alluminio, imbocchi filettati UNI-6125, viteria in acciaio inossidabile, tensione di lavoro 380 V c.a. interruttore rotativo a pacco / tripolare 16 A	cad		81,41
21CL.PR.5.320230.c	Organi di comando e segnalazione, corpo e coperchio in lega di alluminio, imbocchi filettati UNI-6125, viteria in acciaio inossidabile, tensione di lavoro 380 V c.a. interruttore rotativo a pacco / tetrapolare 16 A	cad		90,30
21CL.PR.5.320230.d	Organi di comando e segnalazione, corpo e coperchio in lega di alluminio, imbocchi filettati UNI-6125, viteria in acciaio inossidabile, tensione di lavoro 380 V c.a. interruttore rotativo a pacco / bipolare 25 A	cad		120,80
21CL.PR.5.320230.e	Organi di comando e segnalazione, corpo e coperchio in lega di alluminio, imbocchi filettati UNI-6125, viteria in acciaio inossidabile, tensione di lavoro 380 V c.a. interruttore rotativo a pacco / tripolare 25 A	cad		140,00
21CL.PR.5.320230.f	Organi di comando e segnalazione, corpo e coperchio in lega di alluminio, imbocchi filettati UNI-6125, viteria in acciaio inossidabile, tensione di lavoro 380 V c.a. interruttore rotativo a pacco / tetrapolare 25 A	cad		146,00
21CL.PR.5.320230.g	Organi di comando e segnalazione, corpo e coperchio in lega di alluminio, imbocchi filettati UNI-6125, viteria in acciaio inossidabile, tensione di lavoro 380 V c.a. interruttore rotativo a pacco / tripolare 40 A	cad		148,85
21CL.PR.5.320230.h	Organi di comando e segnalazione, corpo e coperchio in lega di alluminio, imbocchi filettati UNI-6125, viteria in acciaio inossidabile, tensione di lavoro 380 V c.a. interruttore rotativo a pacco / tetrapolare 40 A	cad		148,90
21CL.PR.5.320230.i	Organi di comando e segnalazione, corpo e coperchio in lega di alluminio, imbocchi filettati UNI-6125, viteria in acciaio inossidabile, tensione di lavoro 380 V c.a. interruttore rotativo a pacco / tripolare 60 A	cad		156,00
21CL.PR.5.320230.j	Organi di comando e segnalazione, corpo e coperchio in lega di alluminio, imbocchi filettati UNI-6125, viteria in acciaio inossidabile, tensione di lavoro 380 V c.a. interruttore rotativo a pacco / tetrapolare 60 A	cad		155,50
21CL.PR.5.320240	Organi di comando e segnalazione, corpo e coperchio in lega di alluminio, imbocchi filettati UNI-6125, viteria in acciaio inossidabile, tensione di lavoro 380 V c.a. deviatore rotativo a pacco
21CL.PR.5.320240.a	Organi di comando e segnalazione, corpo e coperchio in lega di alluminio, imbocchi filettati UNI-6125, viteria in acciaio inossidabile, tensione di lavoro 380 V c.a. deviatore rotativo a pacco / bipolare 16 A	cad		84,82
21CL.PR.5.320240.b	Organi di comando e segnalazione, corpo e coperchio in lega di alluminio, imbocchi filettati UNI-6125, viteria in acciaio inossidabile, tensione di lavoro 380 V c.a. deviatore rotativo a pacco / bipolare 25 A	cad		155,57
21CL.PR.5.320250	Organi di comando e segnalazione, corpo e coperchio in lega di alluminio, imbocchi filettati UNI-6125, viteria in acciaio inossidabile, tensione di lavoro 380 V c.a. commutatore rotativo a pacco a 3 posizioni (1-0-3)
21CL.PR.5.320250.a	Organi di comando e segnalazione, corpo e coperchio in lega di alluminio, imbocchi filettati UNI-6125, viteria in acciaio inossidabile, tensione di lavoro 380 V c.a. commutatore rotativo a pacco a 3 posizioni (1-0-3) / unipolare 16 A	cad		84,84
21CL.PR.5.320250.b	Organi di comando e segnalazione, corpo e coperchio in lega di alluminio, imbocchi filettati UNI-6125, viteria in acciaio inossidabile, tensione di lavoro 380 V c.a. commutatore rotativo a pacco a 3 posizioni (1-0-3) / unipolare 25 A	cad		156,00
21CL.PR.5.320250.c	Organi di comando e segnalazione, corpo e coperchio in lega di alluminio, imbocchi filettati UNI-6125, viteria in acciaio inossidabile, tensione di lavoro 380 V c.a. commutatore rotativo a pacco a 3 posizioni (1-0-3) / bipolare 16 A	cad		88,90
21CL.PR.5.320250.d	Organi di comando e segnalazione, corpo e coperchio in lega di alluminio, imbocchi filettati UNI-6125, viteria in acciaio inossidabile, tensione di lavoro 380 V c.a. commutatore rotativo a pacco a 3 posizioni (1-0-3) / bipolare 25 A	cad		154,74
21CL.PR.5.320260	Posti di comando e segnalazione, corpo e coperchio in lega di alluminio, imbocchi filettati UNI-6125, perno comando in acciaio inox e vetro al borosilicato temperato ove previsto, viteria in acciaio inossidabile, tensione di lavoro 308 V
21CL.PR.5.320260.a	Posti di comando e segnalazione, corpo e coperchio in lega di alluminio, imbocchi filettati UNI-6125, perno comando in acciaio inox e vetro al borosilicato temperato ove previsto, viteria in acciaio inossidabile, tensione di lavoro 308 V / posto singolo con pulsante o segnale luminoso	cad		58,30
21CL.PR.5.320260.b	Posti di comando e segnalazione, corpo e coperchio in lega di alluminio, imbocchi filettati UNI-6125, perno comando in acciaio inox e vetro al borosilicato temperato ove previsto, viteria in acciaio inossidabile, tensione di lavoro 308 V / posto singolo con pulsante d'emergenza, completo di vetro a rompere e martelletto	cad		50,00
21CL.PR.5.320260.c	Posti di comando e segnalazione, corpo e coperchio in lega di alluminio, imbocchi filettati UNI-6125, perno comando in acciaio inox e vetro al borosilicato temperato ove previsto, viteria in acciaio inossidabile, tensione di lavoro 308 V / posto singolo con pulsante d'emergenza a fungo	cad		74,88
21CL.PR.5.320260.d	Posti di comando e segnalazione, corpo e coperchio in lega di alluminio, imbocchi filettati UNI-6125, perno comando in acciaio inox e vetro al borosilicato temperato ove previsto, viteria in acciaio inossidabile, tensione di lavoro 308 V / posto doppio con pulsante o segnale luminoso	cad		81,68
21CL.PR.5.320260.e	Posti di comando e segnalazione, corpo e coperchio in lega di alluminio, imbocchi filettati UNI-6125, perno comando in acciaio inox e vetro al borosilicato temperato ove previsto, viteria in acciaio inossidabile, tensione di lavoro 308 V / posto triplo con pulsanti o segnali luminosi	cad		110,80
21CL.PR.5.320270	Organi di comando e controllo per motori, corpo e coperchio in lega di alluminio, imbocchi filettati UNI-6125, viteria in acciaio inossidabile, tensione di lavoro 308 V
21CL.PR.5.320270.a	Organi di comando e controllo per motori, corpo e coperchio in lega di alluminio, imbocchi filettati UNI-6125, viteria in acciaio inossidabile, tensione di lavoro 308 V / comando marcia, levetta con ritorno a molla	cad		87,96
21CL.PR.5.320270.b	Organi di comando e controllo per motori, corpo e coperchio in lega di alluminio, imbocchi filettati UNI-6125, viteria in acciaio inossidabile, tensione di lavoro 308 V / comando marcia/arresto, levetta con ritorno a molla e posizione fissa lucchettabile	cad		100,00
21CL.PR.5.320270.c	Organi di comando e controllo per motori, corpo e coperchio in lega di alluminio, imbocchi filettati UNI-6125, viteria in acciaio inossidabile, tensione di lavoro 308 V / deviatore a 2 posizioni	cad		88,90
21CL.PR.5.320270.d	Organi di comando e controllo per motori, corpo e coperchio in lega di alluminio, imbocchi filettati UNI-6125, viteria in acciaio inossidabile, tensione di lavoro 308 V / interruttore di linea tripolare	cad		105,40
21CL.PR.5.320270.e	Organi di comando e controllo per motori, corpo e coperchio in lega di alluminio, imbocchi filettati UNI-6125, viteria in acciaio inossidabile, tensione di lavoro 308 V / commutatore tripolare a 3 posizioni	cad		102,96
21CL.PR.5.320270.f	Organi di comando e controllo per motori, corpo e coperchio in lega di alluminio, imbocchi filettati UNI-6125, viteria in acciaio inossidabile, tensione di lavoro 308 V / invertitore di marcia a 5 posizioni	cad		108,07
21CL.PR.5.320280	Interruttore automatico magnetotermico, taratura fissa, corpo e coperchio in lega di alluminio, 2 imbocchi 1'' filettati UNI-6125, viteria in acciaio inossidabile, tensione di lavoro 380 V/220 V-50 Hz o 250 V c.c., portata fino a 80 A
21CL.PR.5.320280.a	Interruttore automatico magnetotermico, taratura fissa, corpo e coperchio in lega di alluminio, 2 imbocchi 1'' filettati UNI-6125, viteria in acciaio inossidabile, tensione di lavoro 380 V/220 V-50 Hz o 250 V c.c., portata fino a 80 A / unipolare, da 10 A a 20 A	cad		24,90
21CL.PR.5.320280.b	Interruttore automatico magnetotermico, taratura fissa, corpo e coperchio in lega di alluminio, 2 imbocchi 1'' filettati UNI-6125, viteria in acciaio inossidabile, tensione di lavoro 380 V/220 V-50 Hz o 250 V c.c., portata fino a 80 A / bipolare, da 10 A a 20 A	cad		29,73
21CL.PR.5.320280.c	Interruttore automatico magnetotermico, taratura fissa, corpo e coperchio in lega di alluminio, 2 imbocchi 1'' filettati UNI-6125, viteria in acciaio inossidabile, tensione di lavoro 380 V/220 V-50 Hz o 250 V c.c., portata fino a 80 A / tripolare, da 10 A a 20 A	cad		61,68
21CL.PR.5.320280.d	Interruttore automatico magnetotermico, taratura fissa, corpo e coperchio in lega di alluminio, 2 imbocchi 1'' filettati UNI-6125, viteria in acciaio inossidabile, tensione di lavoro 380 V/220 V-50 Hz o 250 V c.c., portata fino a 80 A / tetrapolare, da 10 A a 20 A	cad		76,26
21CL.PR.5.320280.e	Interruttore automatico magnetotermico, taratura fissa, corpo e coperchio in lega di alluminio, 2 imbocchi 1'' filettati UNI-6125, viteria in acciaio inossidabile, tensione di lavoro 380 V/220 V-50 Hz o 250 V c.c., portata fino a 80 A / unipolare, da 30 A a 50 A	cad		34,82
21CL.PR.5.320280.f	Interruttore automatico magnetotermico, taratura fissa, corpo e coperchio in lega di alluminio, 2 imbocchi 1'' filettati UNI-6125, viteria in acciaio inossidabile, tensione di lavoro 380 V/220 V-50 Hz o 250 V c.c., portata fino a 80 A / bipolare, da 30 A a 50 A	cad		45,63
21CL.PR.5.320280.g	Interruttore automatico magnetotermico, taratura fissa, corpo e coperchio in lega di alluminio, 2 imbocchi 1'' filettati UNI-6125, viteria in acciaio inossidabile, tensione di lavoro 380 V/220 V-50 Hz o 250 V c.c., portata fino a 80 A / tripolare, da 30 A a 50 A	cad		76,65
21CL.PR.5.320280.h	Interruttore automatico magnetotermico, taratura fissa, corpo e coperchio in lega di alluminio, 2 imbocchi 1'' filettati UNI-6125, viteria in acciaio inossidabile, tensione di lavoro 380 V/220 V-50 Hz o 250 V c.c., portata fino a 80 A / tetrapolare, da 30 A a 50 A	cad		105,00
21CL.PR.5.320280.i	Interruttore automatico magnetotermico, taratura fissa, corpo e coperchio in lega di alluminio, 2 imbocchi 1'' filettati UNI-6125, viteria in acciaio inossidabile, tensione di lavoro 380 V/220 V-50 Hz o 250 V c.c., portata fino a 80 A / unipolare, 63 A	cad		34,70
21CL.PR.5.320280.j	Interruttore automatico magnetotermico, taratura fissa, corpo e coperchio in lega di alluminio, 2 imbocchi 1'' filettati UNI-6125, viteria in acciaio inossidabile, tensione di lavoro 380 V/220 V-50 Hz o 250 V c.c., portata fino a 80 A / bipolare, 63 A	cad		45,63
21CL.PR.5.320280.k	Interruttore automatico magnetotermico, taratura fissa, corpo e coperchio in lega di alluminio, 2 imbocchi 1'' filettati UNI-6125, viteria in acciaio inossidabile, tensione di lavoro 380 V/220 V-50 Hz o 250 V c.c., portata fino a 80 A / tripolare, 63 A	cad		76,65
21CL.PR.5.320280.l	Interruttore automatico magnetotermico, taratura fissa, corpo e coperchio in lega di alluminio, 2 imbocchi 1'' filettati UNI-6125, viteria in acciaio inossidabile, tensione di lavoro 380 V/220 V-50 Hz o 250 V c.c., portata fino a 80 A / tetrapolare, 63 A	cad		104,00
21CL.PR.5.320280.m	Interruttore automatico magnetotermico, taratura fissa, corpo e coperchio in lega di alluminio, 2 imbocchi 1'' filettati UNI-6125, viteria in acciaio inossidabile, tensione di lavoro 380 V/220 V-50 Hz o 250 V c.c., portata fino a 80 A / unipolare, 80 A	cad		82,30
21CL.PR.5.320280.n	Interruttore automatico magnetotermico, taratura fissa, corpo e coperchio in lega di alluminio, 2 imbocchi 1'' filettati UNI-6125, viteria in acciaio inossidabile, tensione di lavoro 380 V/220 V-50 Hz o 250 V c.c., portata fino a 80 A / bipolare, 80 A	cad		137,63
21CL.PR.5.320280.o	Interruttore automatico magnetotermico, taratura fissa, corpo e coperchio in lega di alluminio, 2 imbocchi 1'' filettati UNI-6125, viteria in acciaio inossidabile, tensione di lavoro 380 V/220 V-50 Hz o 250 V c.c., portata fino a 80 A / tripolare, 80 A	cad		182,00
21CL.PR.5.320280.p	Interruttore automatico magnetotermico, taratura fissa, corpo e coperchio in lega di alluminio, 2 imbocchi 1'' filettati UNI-6125, viteria in acciaio inossidabile, tensione di lavoro 380 V/220 V-50 Hz o 250 V c.c., portata fino a 80 A / tetrapolare, 80 A	cad		220,00
21CL.PR.5.32030	Tubo elettrounito da lamiere di acciaio zincato a caldo a superficie priva di asperitÓ dannose, riporto di zinco sulle saldature, classificazione molto pesante 4,000 N, conforme alle norme CEI 23-28
21CL.PR.5.32030.a	Tubo elettrounito da lamiere di acciaio zincato a caldo a superficie priva di asperitÓ dannose, riporto di zinco sulle saldature, classificazione molto pesante 4,000 N, conforme alle norme CEI 23-28 / diametro mm 16	m		3,08
21CL.PR.5.32030.b	Tubo elettrounito da lamiere di acciaio zincato a caldo a superficie priva di asperitÓ dannose, riporto di zinco sulle saldature, classificazione molto pesante 4,000 N, conforme alle norme CEI 23-28 / diametro mm 20	m		3,85
21CL.PR.5.32030.c	Tubo elettrounito da lamiere di acciaio zincato a caldo a superficie priva di asperitÓ dannose, riporto di zinco sulle saldature, classificazione molto pesante 4,000 N, conforme alle norme CEI 23-28 / diametro mm 25	m		4,88
21CL.PR.5.32030.d	Tubo elettrounito da lamiere di acciaio zincato a caldo a superficie priva di asperitÓ dannose, riporto di zinco sulle saldature, classificazione molto pesante 4,000 N, conforme alle norme CEI 23-28 / diametro mm 32	m		6,88
21CL.PR.5.32030.e	Tubo elettrounito da lamiere di acciaio zincato a caldo a superficie priva di asperitÓ dannose, riporto di zinco sulle saldature, classificazione molto pesante 4,000 N, conforme alle norme CEI 23-28 / diametro mm 40	m		8,71
21CL.PR.5.32030.f	Tubo elettrounito da lamiere di acciaio zincato a caldo a superficie priva di asperitÓ dannose, riporto di zinco sulle saldature, classificazione molto pesante 4,000 N, conforme alle norme CEI 23-28 / diametro mm 50	m		11,25
21CL.PR.5.32040	Raccordo di infilaggio curvo 90¦, corpo e coperchio in lega di alluminio, imbocchi filettati UNI-6125
21CL.PR.5.32040.a	Raccordo di infilaggio curvo 90¦, corpo e coperchio in lega di alluminio, imbocchi filettati UNI-6125 / diametro nominale 1/2''	cad		15,98
21CL.PR.5.32040.b	Raccordo di infilaggio curvo 90¦, corpo e coperchio in lega di alluminio, imbocchi filettati UNI-6125 / diametro nominale 3/4''	cad		15,98
21CL.PR.5.32040.c	Raccordo di infilaggio curvo 90¦, corpo e coperchio in lega di alluminio, imbocchi filettati UNI-6125 / diametro nominale 1''	cad		16,13
21CL.PR.5.32040.d	Raccordo di infilaggio curvo 90¦, corpo e coperchio in lega di alluminio, imbocchi filettati UNI-6125 / diametro nominale 1 1/4''	cad		34,99
21CL.PR.5.32040.e	Raccordo di infilaggio curvo 90¦, corpo e coperchio in lega di alluminio, imbocchi filettati UNI-6125 / diametro nominale 1 1/2''	cad		40,40
21CL.PR.5.32040.f	Raccordo di infilaggio curvo 90¦, corpo e coperchio in lega di alluminio, imbocchi filettati UNI-6125 / diametro nominale 2''	cad		48,82
21CL.PR.5.32040.g	Raccordo di infilaggio curvo 90¦, corpo e coperchio in lega di alluminio, imbocchi filettati UNI-6125 / diametro nominale 2 1/2''	cad		81,80
21CL.PR.5.32040.h	Raccordo di infilaggio curvo 90¦, corpo e coperchio in lega di alluminio, imbocchi filettati UNI-6125 / diametro nominale 3''	cad		101,48
21CL.PR.5.32040.i	Raccordo di infilaggio curvo 90¦, corpo e coperchio in lega di alluminio, imbocchi filettati UNI-6125 / diametro nominale 4''	cad		251,48
21CL.PR.5.32050	Curva a gomito 90¦, in lega di alluminio, imbocchi filettati femmina-femmina UNI-6125
21CL.PR.5.32050.a	Curva a gomito 90¦, in lega di alluminio, imbocchi filettati femmina-femmina UNI-6125 / diametro nominale 1/2''	cad		10,10
21CL.PR.5.32050.b	Curva a gomito 90¦, in lega di alluminio, imbocchi filettati femmina-femmina UNI-6125 / diametro nominale 3/4''	cad		8,40
21CL.PR.5.32050.c	Curva a gomito 90¦, in lega di alluminio, imbocchi filettati femmina-femmina UNI-6125 / diametro nominale 1''	cad		14,28
21CL.PR.5.32050.d	Curva a gomito 90¦, in lega di alluminio, imbocchi filettati femmina-femmina UNI-6125 / diametro nominale 1 1/4''	cad		22,82
21CL.PR.5.32050.e	Curva a gomito 90¦, in lega di alluminio, imbocchi filettati femmina-femmina UNI-6125 / diametro nominale 1 1/2''	cad		24,86
21CL.PR.5.32050.f	Curva a gomito 90¦, in lega di alluminio, imbocchi filettati femmina-femmina UNI-6125 / diametro nominale 2''	cad		36,87
21CL.PR.5.32050.g	Curva a gomito 90¦, in lega di alluminio, imbocchi filettati femmina-femmina UNI-6125 / diametro nominale 2 1/2''	cad		41,48
21CL.PR.5.32050.h	Curva a gomito 90¦, in lega di alluminio, imbocchi filettati femmina-femmina UNI-6125 / diametro nominale 3''	cad		56,06
21CL.PR.5.32060	Scatola di derivazione tonda, profonditÓ 80 mm, corpo e coperchio in lega di alluminio, 4 imbocchi filettati UNI-6125, viteria in acciaio inossidabile
21CL.PR.5.32060.a	Scatola di derivazione tonda, profonditÓ 80 mm, corpo e coperchio in lega di alluminio, 4 imbocchi filettati UNI-6125, viteria in acciaio inossidabile / diametro 65 mm, imbocchi 1/2''	cad		26,05
21CL.PR.5.32060.b	Scatola di derivazione tonda, profonditÓ 80 mm, corpo e coperchio in lega di alluminio, 4 imbocchi filettati UNI-6125, viteria in acciaio inossidabile / diametro 90 mm, imbocchi 1/2''	cad		28,28
21CL.PR.5.32060.c	Scatola di derivazione tonda, profonditÓ 80 mm, corpo e coperchio in lega di alluminio, 4 imbocchi filettati UNI-6125, viteria in acciaio inossidabile / diametro 65 mm, imbocchi 3/4''	cad		21,28
21CL.PR.5.32060.d	Scatola di derivazione tonda, profonditÓ 80 mm, corpo e coperchio in lega di alluminio, 4 imbocchi filettati UNI-6125, viteria in acciaio inossidabile / diametro 90 mm, imbocchi 3/4''	cad		28,21
21CL.PR.5.32060.e	Scatola di derivazione tonda, profonditÓ 80 mm, corpo e coperchio in lega di alluminio, 4 imbocchi filettati UNI-6125, viteria in acciaio inossidabile / diametro 90 mm, imbocchi 1''	cad		25,84
21CL.PR.5.32060.f	Scatola di derivazione tonda, profonditÓ 80 mm, corpo e coperchio in lega di alluminio, 4 imbocchi filettati UNI-6125, viteria in acciaio inossidabile / diametro 150 mm, imbocchi 1''	cad		45,93
21CL.PR.5.32060.g	Scatola di derivazione tonda, profonditÓ 80 mm, corpo e coperchio in lega di alluminio, 4 imbocchi filettati UNI-6125, viteria in acciaio inossidabile / diametro 150 mm, imbocchi 1 1/2''	cad		38,03
21CL.PR.5.32060.h	Scatola di derivazione tonda, profonditÓ 80 mm, corpo e coperchio in lega di alluminio, 4 imbocchi filettati UNI-6125, viteria in acciaio inossidabile / diametro 150 mm, imbocchi 2''	cad		41,00
21CL.PR.5.32070	Cassetta di derivazione predisposta per l'installazione di morsetti, corpo e coperchio in lega di alluminio, 4 imbocchi filettati UNI-6125, viteria in acciaio inossidabile
21CL.PR.5.32070.a	Cassetta di derivazione predisposta per l'installazione di morsetti, corpo e coperchio in lega di alluminio, 4 imbocchi filettati UNI-6125, viteria in acciaio inossidabile / 120x120, profonditÓ 110 mm	cad		50,08
21CL.PR.5.32070.b	Cassetta di derivazione predisposta per l'installazione di morsetti, corpo e coperchio in lega di alluminio, 4 imbocchi filettati UNI-6125, viteria in acciaio inossidabile / 150x150, profonditÓ 120 mm	cad		54,76
21CL.PR.5.32070.c	Cassetta di derivazione predisposta per l'installazione di morsetti, corpo e coperchio in lega di alluminio, 4 imbocchi filettati UNI-6125, viteria in acciaio inossidabile / 175x175, profonditÓ 130 mm	cad		67,19
21CL.PR.5.32070.d	Cassetta di derivazione predisposta per l'installazione di morsetti, corpo e coperchio in lega di alluminio, 4 imbocchi filettati UNI-6125, viteria in acciaio inossidabile / 230x230, profonditÓ 145 mm	cad		106,29
21CL.PR.5.32070.e	Cassetta di derivazione predisposta per l'installazione di morsetti, corpo e coperchio in lega di alluminio, 4 imbocchi filettati UNI-6125, viteria in acciaio inossidabile / 400x200, profonditÓ 200 mm	cad		180,02
21CL.PR.5.32070.f	Cassetta di derivazione predisposta per l'installazione di morsetti, corpo e coperchio in lega di alluminio, 4 imbocchi filettati UNI-6125, viteria in acciaio inossidabile / 430x330, profonditÓ 200 mm	cad		360,74
21CL.PR.5.32070.g	Cassetta di derivazione predisposta per l'installazione di morsetti, corpo e coperchio in lega di alluminio, 4 imbocchi filettati UNI-6125, viteria in acciaio inossidabile / 430x430, profonditÓ 270 mm	cad		414,85
21CL.PR.5.32070.h	Cassetta di derivazione predisposta per l'installazione di morsetti, corpo e coperchio in lega di alluminio, 4 imbocchi filettati UNI-6125, viteria in acciaio inossidabile / 640x440, profonditÓ 340 mm	cad		786,83
21CL.PR.5.32080	Cavo multipolare stagno non propagante l'incendio (IEC332), tensione nominale 450/750 V, con guaina esterna in rame, isolante minerale all'ossido di magnesio, conduttori in rame a filo unico, conforme IEC 702, CEI 20-39/1, CEI 20-36, CEI 20-37, fissato a parete o a soffitto con graffette in rame nudo, raccordi a filettatura gas conica UNI 6125, per impianti realizzati in conformitÓ alla norma CEI 64-2
21CL.PR.5.32080.a	Cavo multipolare stagno non propagante l'incendio (IEC332), tensione nominale 450/750 V, con guaina esterna in rame, isolante minerale all'ossido di magnesio, conduttori in rame a filo unico, conforme IEC 702, CEI 20-39/1, CEI 20-36, CEI 20-37, fissato a parete o a soffitto con graffette in rame nudo, raccordi a filettatura gas conica UNI 6125, per impianti realizzati in conformitÓ alla norma CEI 64-2 / 2x1,5 mm¦	m		0,86
21CL.PR.5.32080.b	Cavo multipolare stagno non propagante l'incendio (IEC332), tensione nominale 450/750 V, con guaina esterna in rame, isolante minerale all'ossido di magnesio, conduttori in rame a filo unico, conforme IEC 702, CEI 20-39/1, CEI 20-36, CEI 20-37, fissato a parete o a soffitto con graffette in rame nudo, raccordi a filettatura gas conica UNI 6125, per impianti realizzati in conformitÓ alla norma CEI 64-2 / 2x2,5 mm¦	m		1,19
21CL.PR.5.32080.c	Cavo multipolare stagno non propagante l'incendio (IEC332), tensione nominale 450/750 V, con guaina esterna in rame, isolante minerale all'ossido di magnesio, conduttori in rame a filo unico, conforme IEC 702, CEI 20-39/1, CEI 20-36, CEI 20-37, fissato a parete o a soffitto con graffette in rame nudo, raccordi a filettatura gas conica UNI 6125, per impianti realizzati in conformitÓ alla norma CEI 64-2 / 2x4 mm¦	m		1,70
21CL.PR.5.32080.d	Cavo multipolare stagno non propagante l'incendio (IEC332), tensione nominale 450/750 V, con guaina esterna in rame, isolante minerale all'ossido di magnesio, conduttori in rame a filo unico, conforme IEC 702, CEI 20-39/1, CEI 20-36, CEI 20-37, fissato a parete o a soffitto con graffette in rame nudo, raccordi a filettatura gas conica UNI 6125, per impianti realizzati in conformitÓ alla norma CEI 64-2 / 2x6 mm¦	m		2,37
21CL.PR.5.32080.e	Cavo multipolare stagno non propagante l'incendio (IEC332), tensione nominale 450/750 V, con guaina esterna in rame, isolante minerale all'ossido di magnesio, conduttori in rame a filo unico, conforme IEC 702, CEI 20-39/1, CEI 20-36, CEI 20-37, fissato a parete o a soffitto con graffette in rame nudo, raccordi a filettatura gas conica UNI 6125, per impianti realizzati in conformitÓ alla norma CEI 64-2 / 2x10 mm¦	m		4,01
21CL.PR.5.32080.f	Cavo multipolare stagno non propagante l'incendio (IEC332), tensione nominale 450/750 V, con guaina esterna in rame, isolante minerale all'ossido di magnesio, conduttori in rame a filo unico, conforme IEC 702, CEI 20-39/1, CEI 20-36, CEI 20-37, fissato a parete o a soffitto con graffette in rame nudo, raccordi a filettatura gas conica UNI 6125, per impianti realizzati in conformitÓ alla norma CEI 64-2 / 2x16 mm¦	m		5,92
21CL.PR.5.32080.g	Cavo multipolare stagno non propagante l'incendio (IEC332), tensione nominale 450/750 V, con guaina esterna in rame, isolante minerale all'ossido di magnesio, conduttori in rame a filo unico, conforme IEC 702, CEI 20-39/1, CEI 20-36, CEI 20-37, fissato a parete o a soffitto con graffette in rame nudo, raccordi a filettatura gas conica UNI 6125, per impianti realizzati in conformitÓ alla norma CEI 64-2 / 2x25 mm¦	m		8,84
21CL.PR.5.32080.h	Cavo multipolare stagno non propagante l'incendio (IEC332), tensione nominale 450/750 V, con guaina esterna in rame, isolante minerale all'ossido di magnesio, conduttori in rame a filo unico, conforme IEC 702, CEI 20-39/1, CEI 20-36, CEI 20-37, fissato a parete o a soffitto con graffette in rame nudo, raccordi a filettatura gas conica UNI 6125, per impianti realizzati in conformitÓ alla norma CEI 64-2 / 3x1,5 mm¦	m		1,11
21CL.PR.5.32080.i	Cavo multipolare stagno non propagante l'incendio (IEC332), tensione nominale 450/750 V, con guaina esterna in rame, isolante minerale all'ossido di magnesio, conduttori in rame a filo unico, conforme IEC 702, CEI 20-39/1, CEI 20-36, CEI 20-37, fissato a parete o a soffitto con graffette in rame nudo, raccordi a filettatura gas conica UNI 6125, per impianti realizzati in conformitÓ alla norma CEI 64-2 / 3x2,5 mm¦	m		1,58
21CL.PR.5.32080.j	Cavo multipolare stagno non propagante l'incendio (IEC332), tensione nominale 450/750 V, con guaina esterna in rame, isolante minerale all'ossido di magnesio, conduttori in rame a filo unico, conforme IEC 702, CEI 20-39/1, CEI 20-36, CEI 20-37, fissato a parete o a soffitto con graffette in rame nudo, raccordi a filettatura gas conica UNI 6125, per impianti realizzati in conformitÓ alla norma CEI 64-2 / 3x4 mm¦	m		2,30
21CL.PR.5.32080.k	Cavo multipolare stagno non propagante l'incendio (IEC332), tensione nominale 450/750 V, con guaina esterna in rame, isolante minerale all'ossido di magnesio, conduttori in rame a filo unico, conforme IEC 702, CEI 20-39/1, CEI 20-36, CEI 20-37, fissato a parete o a soffitto con graffette in rame nudo, raccordi a filettatura gas conica UNI 6125, per impianti realizzati in conformitÓ alla norma CEI 64-2 / 3x6 mm¦	m		3,23
21CL.PR.5.32080.l	Cavo multipolare stagno non propagante l'incendio (IEC332), tensione nominale 450/750 V, con guaina esterna in rame, isolante minerale all'ossido di magnesio, conduttori in rame a filo unico, conforme IEC 702, CEI 20-39/1, CEI 20-36, CEI 20-37, fissato a parete o a soffitto con graffette in rame nudo, raccordi a filettatura gas conica UNI 6125, per impianti realizzati in conformitÓ alla norma CEI 64-2 / 3x10 mm¦	m		5,64
21CL.PR.5.32080.m	Cavo multipolare stagno non propagante l'incendio (IEC332), tensione nominale 450/750 V, con guaina esterna in rame, isolante minerale all'ossido di magnesio, conduttori in rame a filo unico, conforme IEC 702, CEI 20-39/1, CEI 20-36, CEI 20-37, fissato a parete o a soffitto con graffette in rame nudo, raccordi a filettatura gas conica UNI 6125, per impianti realizzati in conformitÓ alla norma CEI 64-2 / 3x16 mm¦	m		8,38
21CL.PR.5.32080.n	Cavo multipolare stagno non propagante l'incendio (IEC332), tensione nominale 450/750 V, con guaina esterna in rame, isolante minerale all'ossido di magnesio, conduttori in rame a filo unico, conforme IEC 702, CEI 20-39/1, CEI 20-36, CEI 20-37, fissato a parete o a soffitto con graffette in rame nudo, raccordi a filettatura gas conica UNI 6125, per impianti realizzati in conformitÓ alla norma CEI 64-2 / 3x25 mm¦	m		12,63
21CL.PR.5.32080.o	Cavo multipolare stagno non propagante l'incendio (IEC332), tensione nominale 450/750 V, con guaina esterna in rame, isolante minerale all'ossido di magnesio, conduttori in rame a filo unico, conforme IEC 702, CEI 20-39/1, CEI 20-36, CEI 20-37, fissato a parete o a soffitto con graffette in rame nudo, raccordi a filettatura gas conica UNI 6125, per impianti realizzati in conformitÓ alla norma CEI 64-2 / 4x1,5 mm¦	m		1,39
21CL.PR.5.32080.p	Cavo multipolare stagno non propagante l'incendio (IEC332), tensione nominale 450/750 V, con guaina esterna in rame, isolante minerale all'ossido di magnesio, conduttori in rame a filo unico, conforme IEC 702, CEI 20-39/1, CEI 20-36, CEI 20-37, fissato a parete o a soffitto con graffette in rame nudo, raccordi a filettatura gas conica UNI 6125, per impianti realizzati in conformitÓ alla norma CEI 64-2 / 4x2,5 mm¦	m		2,02
21CL.PR.5.32080.q	Cavo multipolare stagno non propagante l'incendio (IEC332), tensione nominale 450/750 V, con guaina esterna in rame, isolante minerale all'ossido di magnesio, conduttori in rame a filo unico, conforme IEC 702, CEI 20-39/1, CEI 20-36, CEI 20-37, fissato a parete o a soffitto con graffette in rame nudo, raccordi a filettatura gas conica UNI 6125, per impianti realizzati in conformitÓ alla norma CEI 64-2 / 4x4 mm¦	m		2,97
21CL.PR.5.32080.r	Cavo multipolare stagno non propagante l'incendio (IEC332), tensione nominale 450/750 V, con guaina esterna in rame, isolante minerale all'ossido di magnesio, conduttori in rame a filo unico, conforme IEC 702, CEI 20-39/1, CEI 20-36, CEI 20-37, fissato a parete o a soffitto con graffette in rame nudo, raccordi a filettatura gas conica UNI 6125, per impianti realizzati in conformitÓ alla norma CEI 64-2 / 4x6 mm¦	m		4,19
21CL.PR.5.32080.s	Cavo multipolare stagno non propagante l'incendio (IEC332), tensione nominale 450/750 V, con guaina esterna in rame, isolante minerale all'ossido di magnesio, conduttori in rame a filo unico, conforme IEC 702, CEI 20-39/1, CEI 20-36, CEI 20-37, fissato a parete o a soffitto con graffette in rame nudo, raccordi a filettatura gas conica UNI 6125, per impianti realizzati in conformitÓ alla norma CEI 64-2 / 4x10 mm¦	m		7,37
21CL.PR.5.32080.t	Cavo multipolare stagno non propagante l'incendio (IEC332), tensione nominale 450/750 V, con guaina esterna in rame, isolante minerale all'ossido di magnesio, conduttori in rame a filo unico, conforme IEC 702, CEI 20-39/1, CEI 20-36, CEI 20-37, fissato a parete o a soffitto con graffette in rame nudo, raccordi a filettatura gas conica UNI 6125, per impianti realizzati in conformitÓ alla norma CEI 64-2 / 4x16 mm¦	m		11,03
21CL.PR.5.32080.u	Cavo multipolare stagno non propagante l'incendio (IEC332), tensione nominale 450/750 V, con guaina esterna in rame, isolante minerale all'ossido di magnesio, conduttori in rame a filo unico, conforme IEC 702, CEI 20-39/1, CEI 20-36, CEI 20-37, fissato a parete o a soffitto con graffette in rame nudo, raccordi a filettatura gas conica UNI 6125, per impianti realizzati in conformitÓ alla norma CEI 64-2 / 4x25 mm¦	m		16,70
21CL.PR.5.32080.v	Cavo multipolare stagno non propagante l'incendio (IEC332), tensione nominale 450/750 V, con guaina esterna in rame, isolante minerale all'ossido di magnesio, conduttori in rame a filo unico, conforme IEC 702, CEI 20-39/1, CEI 20-36, CEI 20-37, fissato a parete o a soffitto con graffette in rame nudo, raccordi a filettatura gas conica UNI 6125, per impianti realizzati in conformitÓ alla norma CEI 64-2 / 7x1,5 mm¦	m		2,87
21CL.PR.5.32080.w	Cavo multipolare stagno non propagante l'incendio (IEC332), tensione nominale 450/750 V, con guaina esterna in rame, isolante minerale all'ossido di magnesio, conduttori in rame a filo unico, conforme IEC 702, CEI 20-39/1, CEI 20-36, CEI 20-37, fissato a parete o a soffitto con graffette in rame nudo, raccordi a filettatura gas conica UNI 6125, per impianti realizzati in conformitÓ alla norma CEI 64-2 / 7x2,5 mm¦	m		4,10
21CL.PR.5.32080.x	Cavo multipolare stagno non propagante l'incendio (IEC332), tensione nominale 450/750 V, con guaina esterna in rame, isolante minerale all'ossido di magnesio, conduttori in rame a filo unico, conforme IEC 702, CEI 20-39/1, CEI 20-36, CEI 20-37, fissato a parete o a soffitto con graffette in rame nudo, raccordi a filettatura gas conica UNI 6125, per impianti realizzati in conformitÓ alla norma CEI 64-2 / 12x1,5 mm¦	m		4,40
21CL.PR.5.32080.y	Cavo multipolare stagno non propagante l'incendio (IEC332), tensione nominale 450/750 V, con guaina esterna in rame, isolante minerale all'ossido di magnesio, conduttori in rame a filo unico, conforme IEC 702, CEI 20-39/1, CEI 20-36, CEI 20-37, fissato a parete o a soffitto con graffette in rame nudo, raccordi a filettatura gas conica UNI 6125, per impianti realizzati in conformitÓ alla norma CEI 64-2 / 12x2,5 mm¦	m		6,33
21CL.PR.5.32080.z	Cavo multipolare stagno non propagante l'incendio (IEC332), tensione nominale 450/750 V, con guaina esterna in rame, isolante minerale all'ossido di magnesio, conduttori in rame a filo unico, conforme IEC 702, CEI 20-39/1, CEI 20-36, CEI 20-37, fissato a parete o a soffitto con graffette in rame nudo, raccordi a filettatura gas conica UNI 6125, per impianti realizzati in conformitÓ alla norma CEI 64-2 / 19x1,5 mm¦	m		6,37
21CL.PR.5.32090	Cavo multipolare stagno non propagante l'incendio (IEC332), tensione nominale 450/750 V, serie pesante, con guaina esterna in rame, isolante minerale all'ossido di magnesio, conduttori in rame a filo unico, conforme IEC 702, CEI 20-39/1, CEI 20-36, CEI 20-37, fissato a parete o a soffitto con graffette in rame nudo, raccordi a filettatura gas conica UNI 6125, per impianti realizzati in conformitÓ alla norma CEI 64-2
21CL.PR.5.32090.a	Cavo multipolare stagno non propagante l'incendio (IEC332), tensione nominale 450/750 V, serie pesante, con guaina esterna in rame, isolante minerale all'ossido di magnesio, conduttori in rame a filo unico, conforme IEC 702, CEI 20-39/1, CEI 20-36, CEI 20-37, fissato a parete o a soffitto con graffette in rame nudo, raccordi a filettatura gas conica UNI 6125, per impianti realizzati in conformitÓ alla norma CEI 64-2 / 1x10 mm¦	m		1,81
21CL.PR.5.32090.b	Cavo multipolare stagno non propagante l'incendio (IEC332), tensione nominale 450/750 V, serie pesante, con guaina esterna in rame, isolante minerale all'ossido di magnesio, conduttori in rame a filo unico, conforme IEC 702, CEI 20-39/1, CEI 20-36, CEI 20-37, fissato a parete o a soffitto con graffette in rame nudo, raccordi a filettatura gas conica UNI 6125, per impianti realizzati in conformitÓ alla norma CEI 64-2 / 1x16 mm¦	m		2,70
21CL.PR.5.32090.c	Cavo multipolare stagno non propagante l'incendio (IEC332), tensione nominale 450/750 V, serie pesante, con guaina esterna in rame, isolante minerale all'ossido di magnesio, conduttori in rame a filo unico, conforme IEC 702, CEI 20-39/1, CEI 20-36, CEI 20-37, fissato a parete o a soffitto con graffette in rame nudo, raccordi a filettatura gas conica UNI 6125, per impianti realizzati in conformitÓ alla norma CEI 64-2 / 1x25 mm¦	m		4,00
21CL.PR.5.32090.d	Cavo multipolare stagno non propagante l'incendio (IEC332), tensione nominale 450/750 V, serie pesante, con guaina esterna in rame, isolante minerale all'ossido di magnesio, conduttori in rame a filo unico, conforme IEC 702, CEI 20-39/1, CEI 20-36, CEI 20-37, fissato a parete o a soffitto con graffette in rame nudo, raccordi a filettatura gas conica UNI 6125, per impianti realizzati in conformitÓ alla norma CEI 64-2 / 1x35 mm¦	m		5,50
21CL.PR.5.32090.e	Cavo multipolare stagno non propagante l'incendio (IEC332), tensione nominale 450/750 V, serie pesante, con guaina esterna in rame, isolante minerale all'ossido di magnesio, conduttori in rame a filo unico, conforme IEC 702, CEI 20-39/1, CEI 20-36, CEI 20-37, fissato a parete o a soffitto con graffette in rame nudo, raccordi a filettatura gas conica UNI 6125, per impianti realizzati in conformitÓ alla norma CEI 64-2 / 1x50 mm¦	m		7,74
21CL.PR.5.32090.f	Cavo multipolare stagno non propagante l'incendio (IEC332), tensione nominale 450/750 V, serie pesante, con guaina esterna in rame, isolante minerale all'ossido di magnesio, conduttori in rame a filo unico, conforme IEC 702, CEI 20-39/1, CEI 20-36, CEI 20-37, fissato a parete o a soffitto con graffette in rame nudo, raccordi a filettatura gas conica UNI 6125, per impianti realizzati in conformitÓ alla norma CEI 64-2 / 1x70 mm¦	m		10,70
21CL.PR.5.32090.g	Cavo multipolare stagno non propagante l'incendio (IEC332), tensione nominale 450/750 V, serie pesante, con guaina esterna in rame, isolante minerale all'ossido di magnesio, conduttori in rame a filo unico, conforme IEC 702, CEI 20-39/1, CEI 20-36, CEI 20-37, fissato a parete o a soffitto con graffette in rame nudo, raccordi a filettatura gas conica UNI 6125, per impianti realizzati in conformitÓ alla norma CEI 64-2 / 1x95 mm¦	m		14,14
21CL.PR.5.32090.h	Cavo multipolare stagno non propagante l'incendio (IEC332), tensione nominale 450/750 V, serie pesante, con guaina esterna in rame, isolante minerale all'ossido di magnesio, conduttori in rame a filo unico, conforme IEC 702, CEI 20-39/1, CEI 20-36, CEI 20-37, fissato a parete o a soffitto con graffette in rame nudo, raccordi a filettatura gas conica UNI 6125, per impianti realizzati in conformitÓ alla norma CEI 64-2 / 1x120 mm¦	m		18,25
21CL.PR.5.32090.i	Cavo multipolare stagno non propagante l'incendio (IEC332), tensione nominale 450/750 V, serie pesante, con guaina esterna in rame, isolante minerale all'ossido di magnesio, conduttori in rame a filo unico, conforme IEC 702, CEI 20-39/1, CEI 20-36, CEI 20-37, fissato a parete o a soffitto con graffette in rame nudo, raccordi a filettatura gas conica UNI 6125, per impianti realizzati in conformitÓ alla norma CEI 64-2 / 1x150 mm¦	m		22,46
21CL.PR.5.32090.j	Cavo multipolare stagno non propagante l'incendio (IEC332), tensione nominale 450/750 V, serie pesante, con guaina esterna in rame, isolante minerale all'ossido di magnesio, conduttori in rame a filo unico, conforme IEC 702, CEI 20-39/1, CEI 20-36, CEI 20-37, fissato a parete o a soffitto con graffette in rame nudo, raccordi a filettatura gas conica UNI 6125, per impianti realizzati in conformitÓ alla norma CEI 64-2 / 1x185 mm¦	m		27,46
21CL.PR.5.32090.k	Cavo multipolare stagno non propagante l'incendio (IEC332), tensione nominale 450/750 V, serie pesante, con guaina esterna in rame, isolante minerale all'ossido di magnesio, conduttori in rame a filo unico, conforme IEC 702, CEI 20-39/1, CEI 20-36, CEI 20-37, fissato a parete o a soffitto con graffette in rame nudo, raccordi a filettatura gas conica UNI 6125, per impianti realizzati in conformitÓ alla norma CEI 64-2 / 1x240 mm¦	m		35,92
21CL.PR.5.32090.l	Cavo multipolare stagno non propagante l'incendio (IEC332), tensione nominale 450/750 V, serie pesante, con guaina esterna in rame, isolante minerale all'ossido di magnesio, conduttori in rame a filo unico, conforme IEC 702, CEI 20-39/1, CEI 20-36, CEI 20-37, fissato a parete o a soffitto con graffette in rame nudo, raccordi a filettatura gas conica UNI 6125, per impianti realizzati in conformitÓ alla norma CEI 64-2 / 1x300 mm¦	m		45,12
21CL.PR.5.32090.m	Cavo multipolare stagno non propagante l'incendio (IEC332), tensione nominale 450/750 V, serie pesante, con guaina esterna in rame, isolante minerale all'ossido di magnesio, conduttori in rame a filo unico, conforme IEC 702, CEI 20-39/1, CEI 20-36, CEI 20-37, fissato a parete o a soffitto con graffette in rame nudo, raccordi a filettatura gas conica UNI 6125, per impianti realizzati in conformitÓ alla norma CEI 64-2 / 1x400 mm¦	m		62,07
21CL.PR.5.33010	Pozzetto per impianto di messa a terra, di dimensioni mm 280x430x300 compreso il coperchio rettangolare carrabile di dimensioni mm 280x430, con soprassegnato il simbolo di messa a terra
21CL.PR.5.33010.a	Pozzetto per impianto di messa a terra, di dimensioni mm 280x430x300 compreso il coperchio rettangolare carrabile di dimensioni mm 280x430, con soprassegnato il simbolo di messa a terra	cad		10,00
21CL.PR.5.330100	Elemento aggiuntivo a picchetto
21CL.PR.5.330100.a	Elemento aggiuntivo a picchetto / ELEMENTO AGGIUNTIVO A PICCHETTO / Elemento aggiuntivo in rame allo spandente	cad		4,00
21CL.PR.5.330100.b	Elemento aggiuntivo a picchetto / ELEMENTO AGGIUNTIVO A PICCHETTO / Elemento aggiuntivo in acciaio allo spandente	cad		3,62
21CL.PR.5.330110	Sali di terra per diminuire la resistivita' dei terreni
21CL.PR.5.330110.a	Sali di terra per diminuire la resistivita' dei terreni / SALI DI TERRA / Sali di terra per ridurre la resistivita'del terreno	cad		35,00
21CL.PR.5.330120	Cappellotto per puntazza in rame
21CL.PR.5.330120.a	CAPPELLOTTO PER PUNTAZZA / Cappellotto per puntazza in rame	cad		1,58
21CL.PR.5.330130	Tasselli tipo fischer per tubazioni, con supporto ad anello
21CL.PR.5.330130.a	Tasselli tipo fischer per tubazioni, con supporto ad anello / TASSELLI TIPO FISCHER PER TUBAZIONI / Tasselli tipo Fischer con supporto a occhiello	cad		1,34
21CL.PR.5.330140	Tassello tipo fischer a doppio corpo con isolamento per impianti di gabbia Faraday
21CL.PR.5.330140.a	Tassello tipo fischer a doppio corpo con isolamento per impianti di gabbia Faraday / TASSELLO TIPO FISCHER A DOPPIO CORPO CON ISOLAMENTO / Tassello tipo fischer per gabbie Faraday	cad		3,16
21CL.PR.5.330150	Supporto in acciaio zincato compreso piastrina di attacco a due viti per una sezione massima mm 30 x 4 base filetto femmina, serraggio del conduttore mediante piastrina e bulloni M 6 x 16 mm
21CL.PR.5.330150.a	Supporto in acciaio zincato compreso piastrina di attacco a due viti per una sezione massima mm 30 x 4 base filetto femmina, serraggio del conduttore mediante piastrina e bulloni M 6 x 16 mm	cad		2,58
21CL.PR.5.330160	Dispersore ad innesto ramato in tondo di acciaio massiccio ramato elettroliticamente
21CL.PR.5.330160.a	Dispersore ad innesto ramato in tondo di acciaio massiccio ramato elettroliticamente	cad		12,37
21CL.PR.5.330160.b	Dispersore ad innesto ramato in tondo di acciaio massiccio ramato elettroliticamente	cad		13,89
21CL.PR.5.330160.c	Dispersore ad innesto ramato in tondo di acciaio massiccio ramato elettroliticamente	cad		20,02
21CL.PR.5.330170	Dispersore ad innesto zincato in tondo di acciaio massiccio zincato a caldo secondo CEI 7-6
21CL.PR.5.330170.a	Dispersore ad innesto zincato in tondo di acciaio massiccio zincato a caldo secondo CEI 7-6	cad		12,64
21CL.PR.5.330170.b	Dispersore ad innesto zincato in tondo di acciaio massiccio zincato a caldo secondo CEI 7-6	cad		16,48
21CL.PR.5.330170.c	Dispersore ad innesto zincato in tondo di acciaio massiccio zincato a caldo secondo CEI 7-6	cad		20,78
21CL.PR.5.330180	Dispersore incamiciato costituito da un'anima di acciaio rivestita meccanicamente con tubo di rame a perfetta aderenza
21CL.PR.5.330180.a	Dispersore incamiciato costituito da un'anima di acciaio rivestita meccanicamente con tubo di rame a perfetta aderenza	cad		14,67
21CL.PR.5.330180.b	Dispersore incamiciato costituito da un'anima di acciaio rivestita meccanicamente con tubo di rame a perfetta aderenza	cad		26,84
21CL.PR.5.330180.c	Dispersore incamiciato costituito da un'anima di acciaio rivestita meccanicamente con tubo di rame a perfetta aderenza	cad		20,02
21CL.PR.5.330180.d	Dispersore incamiciato costituito da un'anima di acciaio rivestita meccanicamente con tubo di rame a perfetta aderenza	cad		37,45
21CL.PR.5.330190	Dispersore in tondino di acciaio ramato elettroliticamente con estremita' filettate
21CL.PR.5.330190.a	Dispersore in tondino di acciaio ramato elettroliticamente con estremita' filettate / DISPERSORE CON ESTREMITA' FILETTATE / Dispersore con estremitÓ filettate di diametro mm 16	cad		8,33
21CL.PR.5.330190.b	Dispersore in tondino di acciaio ramato elettroliticamente con estremita' filettate / DISPERSORE CON ESTREMITA' FILETTATE / Dispersore con estremitÓ filettate di diametro mm 18	cad		8,91
21CL.PR.5.330190.c	Dispersore in tondino di acciaio ramato elettroliticamente con estremita' filettate / DISPERSORE CON ESTREMITA' FILETTATE / Dispersore con estremitÓ filettate di diametro mm 20	cad		10,44
21CL.PR.5.33020	Dispersore in profilato di acciaio con sezione a "X" di mm 50x50x5, zincato a caldo secondo norme CEI 7-6 con fori per connessione conduttore di terra
21CL.PR.5.33020.a	Dispersore in profilato di acciaio con sezione a "X" di mm 50x50x5, zincato a caldo secondo norme CEI 7-6 con fori per connessione conduttore di terra	cad		15,14
21CL.PR.5.33020.b	Dispersore in profilato di acciaio con sezione a "X" di mm 50x50x5, zincato a caldo secondo norme CEI 7-6 con fori per connessione conduttore di terra	cad		21,54
21CL.PR.5.33020.c	Dispersore in profilato di acciaio con sezione a "X" di mm 50x50x5, zincato a caldo secondo norme CEI 7-6 con fori per connessione conduttore di terra	cad		31,39
21CL.PR.5.33020.d	Dispersore in profilato di acciaio con sezione a "X" di mm 50x50x5, zincato a caldo secondo norme CEI 7-6 con fori per connessione conduttore di terra	cad		43,34
21CL.PR.5.33020.e	Dispersore in profilato di acciaio con sezione a "X" di mm 50x50x5, zincato a caldo secondo norme CEI 7-6 con fori per connessione conduttore di terra	cad		59,31
21CL.PR.5.33020.f	Dispersore in profilato di acciaio con sezione a "X" di mm 50x50x5, zincato a caldo secondo norme CEI 7-6 con fori per connessione conduttore di terra	cad		15,54
21CL.PR.5.33020.g	Dispersore in profilato di acciaio con sezione a "X" di mm 50x50x5, zincato a caldo secondo norme CEI 7-6 con fori per connessione conduttore di terra	cad		21,54
21CL.PR.5.33020.h	Dispersore in profilato di acciaio con sezione a "X" di mm 50x50x5, zincato a caldo secondo norme CEI 7-6 con fori per connessione conduttore di terra	cad		31,29
21CL.PR.5.33020.i	Dispersore in profilato di acciaio con sezione a "X" di mm 50x50x5, zincato a caldo secondo norme CEI 7-6 con fori per connessione conduttore di terra	cad		43,34
21CL.PR.5.33020.j	Dispersore in profilato di acciaio con sezione a "X" di mm 50x50x5, zincato a caldo secondo norme CEI 7-6 con fori per connessione conduttore di terra	cad		59,31
21CL.PR.5.330200	Dispersore zincato in tondo di acciaio massiccio zincato a caldo secondo norme CEI 7-6
21CL.PR.5.330200.a	Dispersore zincato in tondo di acciaio massiccio zincato a caldo secondo norme CEI 7-6	cad		8,33
21CL.PR.5.330200.b	Dispersore zincato in tondo di acciaio massiccio zincato a caldo secondo norme CEI 7-6	cad		9,10
21CL.PR.5.330210	Dispersore in profilato di acciaio omogeneo con sezione a "T" zincato a caldo secondo CEI 7-6 completo di fori da mm 13 interasse mm 40 per connessione al conduttore
21CL.PR.5.330210.a	Dispersore in profilato di acciaio omogeneo con sezione a "T" zincato a caldo secondo CEI 7-6 completo di fori da mm 13 interasse mm 40 per connessione al conduttore	cad		10,00
21CL.PR.5.330210.b	Dispersore in profilato di acciaio omogeneo con sezione a "T" zincato a caldo secondo CEI 7-6 completo di fori da mm 13 interasse mm 40 per connessione al conduttore	cad		14,80
21CL.PR.5.330210.c	Dispersore in profilato di acciaio omogeneo con sezione a "T" zincato a caldo secondo CEI 7-6 completo di fori da mm 13 interasse mm 40 per connessione al conduttore	cad		14,20
21CL.PR.5.330210.d	Dispersore in profilato di acciaio omogeneo con sezione a "T" zincato a caldo secondo CEI 7-6 completo di fori da mm 13 interasse mm 40 per connessione al conduttore	cad		22,40
21CL.PR.5.330210.e	Dispersore in profilato di acciaio omogeneo con sezione a "T" zincato a caldo secondo CEI 7-6 completo di fori da mm 13 interasse mm 40 per connessione al conduttore	cad		18,30
21CL.PR.5.330210.f	Dispersore in profilato di acciaio omogeneo con sezione a "T" zincato a caldo secondo CEI 7-6 completo di fori da mm 13 interasse mm 40 per connessione al conduttore	cad		29,11
21CL.PR.5.330210.g	Dispersore in profilato di acciaio omogeneo con sezione a "T" zincato a caldo secondo CEI 7-6 completo di fori da mm 13 interasse mm 40 per connessione al conduttore	cad		22,99
21CL.PR.5.330210.h	Dispersore in profilato di acciaio omogeneo con sezione a "T" zincato a caldo secondo CEI 7-6 completo di fori da mm 13 interasse mm 40 per connessione al conduttore	cad		36,15
21CL.PR.5.330210.i	Dispersore in profilato di acciaio omogeneo con sezione a "T" zincato a caldo secondo CEI 7-6 completo di fori da mm 13 interasse mm 40 per connessione al conduttore	cad		26,40
21CL.PR.5.330210.j	Dispersore in profilato di acciaio omogeneo con sezione a "T" zincato a caldo secondo CEI 7-6 completo di fori da mm 13 interasse mm 40 per connessione al conduttore	cad		44,88
21CL.PR.5.330220	Dispersore in profilato di acciaio omogeneo con sezione a "L" zincato a caldo secondo CEI 7-6 completo di fori da mm 13 interasse mm 40 per connessione al conduttore
21CL.PR.5.330220.a	Dispersore in profilato di acciaio omogeneo con sezione a "L" zincato a caldo secondo CEI 7-6 completo di fori da mm 13 interasse mm 40 per connessione al conduttore	cad		10,01
21CL.PR.5.330220.b	Dispersore in profilato di acciaio omogeneo con sezione a "L" zincato a caldo secondo CEI 7-6 completo di fori da mm 13 interasse mm 40 per connessione al conduttore	cad		16,03
21CL.PR.5.330220.c	Dispersore in profilato di acciaio omogeneo con sezione a "L" zincato a caldo secondo CEI 7-6 completo di fori da mm 13 interasse mm 40 per connessione al conduttore	cad		20,21
21CL.PR.5.330220.d	Dispersore in profilato di acciaio omogeneo con sezione a "L" zincato a caldo secondo CEI 7-6 completo di fori da mm 13 interasse mm 40 per connessione al conduttore	cad		24,28
21CL.PR.5.330220.e	Dispersore in profilato di acciaio omogeneo con sezione a "L" zincato a caldo secondo CEI 7-6 completo di fori da mm 13 interasse mm 40 per connessione al conduttore	cad		31,36
21CL.PR.5.330230	Dispersore in tubolare di acciaio zincato a caldo secondo norme CEI 7-6 completo di piastrina con due fori da mm 11 ad interasse mm 25 per collegamento a conduttore
21CL.PR.5.330230.a	Dispersore in tubolare di acciaio zincato a caldo secondo norme CEI 7-6 completo di piastrina con due fori da mm 11 ad interasse mm 25 per collegamento a conduttore	cad		10,80
21CL.PR.5.330230.b	Dispersore in tubolare di acciaio zincato a caldo secondo norme CEI 7-6 completo di piastrina con due fori da mm 11 ad interasse mm 25 per collegamento a conduttore	cad		16,15
21CL.PR.5.330230.c	Dispersore in tubolare di acciaio zincato a caldo secondo norme CEI 7-6 completo di piastrina con due fori da mm 11 ad interasse mm 25 per collegamento a conduttore	cad		17,99
21CL.PR.5.330240	Dispersore a piastra in acciaio completo di bandella da mm 30x3 e lunghezza m 2
21CL.PR.5.330240.a	Dispersore a piastra in acciaio completo di bandella da mm 30x3 e lunghezza m 2 / DISPERSORE A PIASTRA IN ACCIAIO CON BANDELLA / Dispersore a piastra da mm 500x500x3 zincato a caldo	cad		46,60
21CL.PR.5.330240.b	Dispersore a piastra in acciaio completo di bandella da mm 30x3 e lunghezza m 2 / DISPERSORE A PIASTRA IN ACCIAIO CON BANDELLA / Dispersore a piastra da mm 500x500x3 in rame	cad		180,91
21CL.PR.5.330240.c	Dispersore a piastra in acciaio completo di bandella da mm 30x3 e lunghezza m 2 / DISPERSORE A PIASTRA IN ACCIAIO CON BANDELLA / Dispersore a piastra da mm 500x1000x3 zincato a caldo	cad		80,43
21CL.PR.5.330240.d	Dispersore a piastra in acciaio completo di bandella da mm 30x3 e lunghezza m 2 / DISPERSORE A PIASTRA IN ACCIAIO CON BANDELLA / Dispersore a piastra da mm 1000x1000x3 zincato a caldo	cad		135,00
21CL.PR.5.330250	Dispersore a piastra in rame di dimensione mm 500x500x3, completa di corda in rame saldata da m 2
21CL.PR.5.330250.a	Dispersore a piastra in rame di dimensione mm 500x500x3, completa di corda in rame saldata da m 2	cad		200,00
21CL.PR.5.330260	Testa di battuta in acciaio temperato; da utilizzare come protezione per l'infissione dei dispersori
21CL.PR.5.330260.a	Testa di battuta in acciaio temperato; da utilizzare come protezione per l'infissione dei dispersori / TESTA DI BATTUTA IN ACCIAIO TEMPERATO PER DISPERSORI / Testa di battuta per dispersori filettati di diametro 16	cad		1,21
21CL.PR.5.330260.b	Testa di battuta in acciaio temperato; da utilizzare come protezione per l'infissione dei dispersori / TESTA DI BATTUTA IN ACCIAIO TEMPERATO PER DISPERSORI / Testa di battuta per dispersori filettati di diametro 18	cad		1,46
21CL.PR.5.330260.c	Testa di battuta in acciaio temperato; da utilizzare come protezione per l'infissione dei dispersori	cad		2,12
21CL.PR.5.330260.d	Testa di battuta in acciaio temperato; da utilizzare come protezione per l'infissione dei dispersori / TESTA DI BATTUTA IN ACCIAIO TEMPERATO PER DISPERSORI / Testa di battuta per dispersori ad innesto di diametro 18¸20	cad		4,59
21CL.PR.5.330260.e	Testa di battuta in acciaio temperato; da utilizzare come protezione per l'infissione dei dispersori	cad		4,01
21CL.PR.5.330270	Puntali per pali innesto in acciaio temperato da utilizzare per l'infissione dei dispersori
21CL.PR.5.330270.a	Puntali per pali innesto in acciaio temperato da utilizzare per l'infissione dei dispersori	cad		2,70
21CL.PR.5.330270.b	Puntali per pali innesto in acciaio temperato da utilizzare per l'infissione dei dispersori	cad		2,70
21CL.PR.5.330270.c	Puntali per pali innesto in acciaio temperato da utilizzare per l'infissione dei dispersori	cad		2,84
21CL.PR.5.330270.d	Puntali per pali innesto in acciaio temperato da utilizzare per l'infissione dei dispersori	cad		3,43
21CL.PR.5.330280	Puntali per pali incamiciati in acciaio temperato da utilizzare per l'infissione dei dispersori
21CL.PR.5.330280.a	Puntali per pali incamiciati in acciaio temperato da utilizzare per l'infissione dei dispersori	cad		4,10
21CL.PR.5.330290	Manicotti di giunzione per dispersori filettati in ottone a sezione esagonale
21CL.PR.5.330290.a	Manicotti di giunzione per dispersori filettati in ottone a sezione esagonale / MANICOTTI DI GIUNZIONE PER DISPERSORI FILETTATI / Manicotti per dispersore filettato di diametro mm 16	cad		2,00
21CL.PR.5.330290.b	Manicotti di giunzione per dispersori filettati in ottone a sezione esagonale / MANICOTTI DI GIUNZIONE PER DISPERSORI FILETTATI / Manicotti per dispersore filettato di diametro mm 18	cad		2,12
21CL.PR.5.330290.c	Manicotti di giunzione per dispersori filettati in ottone a sezione esagonale / MANICOTTI DI GIUNZIONE PER DISPERSORI FILETTATI / Manicotti per dispersore filettato di diametro mm 20	cad		2,78
21CL.PR.5.33030	Supporto gravitazionale per tetti piani in calcestruzzo resistente al gelo, base in plastica
21CL.PR.5.33030.a	Supporto gravitazionale per tetti piani in calcestruzzo resistente al gelo, base in plastica	cad		3,00
21CL.PR.5.330300	Manicotti di giunzione per pali incamiciati in ottone a sezione cilindrica
21CL.PR.5.330300.a	Manicotti di giunzione per pali incamiciati in ottone a sezione cilindrica / MANICOTTI DI GIUNZIONE PER PALI INCAMICIATI / Manicotti di giunzione per pali incamiciati	cad		6,96
21CL.PR.5.330310	Viti di battuta per dispersori filettati in acciaio con testa esagonale
21CL.PR.5.330310.a	Viti di battuta per dispersori filettati in acciaio con testa esagonale / VITI DI BATTUTA PER DISPERSORI FILETTATI / Viti di battuta per dispersori filettati di diametro mm 16	cad		1,05
21CL.PR.5.330310.b	Viti di battuta per dispersori filettati in acciaio con testa esagonale / VITI DI BATTUTA PER DISPERSORI FILETTATI / Viti di battuta per dispersori filettati di diametro mm 18	cad		1,10
21CL.PR.5.330310.c	Viti di battuta per dispersori filettati in acciaio con testa esagonale / VITI DI BATTUTA PER DISPERSORI FILETTATI / Viti di battuta per dispersori filettati di diametro mm 20	cad		1,10
21CL.PR.5.330320	Morsetti per dispersori tondi in zama ramata, con bullone M 10 x mm 25
21CL.PR.5.330320.a	Morsetti per dispersori tondi in zama ramata, con bullone M 10 x mm 25 / MORSETTI PER DISPERSORI TONDI IN ZAMA RAMATA / Morsetti ramatura normale con bullone zincato di diametro mm16	cad		0,99
21CL.PR.5.330320.b	Morsetti per dispersori tondi in zama ramata, con bullone M 10 x mm 25 / MORSETTI PER DISPERSORI TONDI IN ZAMA RAMATA / Morsetti ramatura normale con bullone ramato di diametro mm16	cad		1,80
21CL.PR.5.330320.c	Morsetti per dispersori tondi in zama ramata, con bullone M 10 x mm 25 / MORSETTI PER DISPERSORI TONDI IN ZAMA RAMATA / Morsetti ramatura normale con bullone zincato di diametro mm18	cad		1,98
21CL.PR.5.330320.d	Morsetti per dispersori tondi in zama ramata, con bullone M 10 x mm 25 / MORSETTI PER DISPERSORI TONDI IN ZAMA RAMATA / Morsetti ramatura normale con bullone ramato di diametro mm18	cad		2,54
21CL.PR.5.330320.e	Morsetti per dispersori tondi in zama ramata, con bullone M 10 x mm 25 / MORSETTI PER DISPERSORI TONDI IN ZAMA RAMATA / Morsetti ramatura normale con bullone zincato di diametro mm 20	cad		1,93
21CL.PR.5.330320.f	Morsetti per dispersori tondi in zama ramata, con bullone M 10 x mm 25 / MORSETTI PER DISPERSORI TONDI IN ZAMA RAMATA / Morsetti ramatura normale con bullone ramato di diametro mm 20	cad		2,00
21CL.PR.5.330330	Morsetti per dispersori tondi in acciaio ramato di sezione mm 25x4, con bullone
21CL.PR.5.330330.a	Morsetti per dispersori tondi in acciaio ramato di sezione mm 25x4, con bullone / MORSETTI PER DISPERSORI TONDI IN ACCIAIO RAMATO / Morsetti in acciaio ramato mm18¸20	cad		1,74
21CL.PR.5.330340	Morsetti per dispersori tondi in acciaio zincato a caldo di sezione mm 70x4, con bullone
21CL.PR.5.330340.a	Morsetti per dispersori tondi in acciaio zincato a caldo di sezione mm 70x4, con bullone / MORSETTI PER DISPERSORI TONDI IN ACCIAIO ZINCATO / Morsetti in acciaio zincato per dispersore di diametro mm 25	cad		5,80
21CL.PR.5.330350	Morsetti per dispersori tondi con cavallotto in acciaio inox
21CL.PR.5.330350.a	Morsetti per dispersori tondi con cavallotto in acciaio inox / MORSETTI CON CAVALLOTTO PER DISPERSORI TONDI / Morsetti con cavallotto per dispersore da diametro mm 16¸20	cad		9,80
21CL.PR.5.330360	Morsetto a croce per bandelle adatti per derivazioni ed interconnessioni tra bandelle
21CL.PR.5.330360.a	Morsetto a croce per bandelle adatti per derivazioni ed interconnessioni tra bandelle / MORSETTO A CROCE PER BANDELLE / Morsetto a croce a 2 piastre in acciaio per bandella 30x4	cad		2,35
21CL.PR.5.330360.b	Morsetto a croce per bandelle adatti per derivazioni ed interconnessioni tra bandelle	cad		5,50
21CL.PR.5.330360.c	Morsetto a croce per bandelle adatti per derivazioni ed interconnessioni tra bandelle	cad		3,80
21CL.PR.5.330360.d	Morsetto a croce per bandelle adatti per derivazioni ed interconnessioni tra bandelle / MORSETTO A CROCE PER BANDELLE / Morsetto a croce a 3 piastre in acciaio per bandelle 30x4	cad		2,90
21CL.PR.5.330360.e	Morsetto a croce per bandelle adatti per derivazioni ed interconnessioni tra bandelle	cad		5,95
21CL.PR.5.330360.f	Morsetto a croce per bandelle adatti per derivazioni ed interconnessioni tra bandelle	cad		3,75
21CL.PR.5.330360.g	Morsetto a croce per bandelle adatti per derivazioni ed interconnessioni tra bandelle / MORSETTO A CROCE PER BANDELLE / Morsetto a croce a 2 piastre in acciaio per bandelle 50x5	cad		2,48
21CL.PR.5.330360.h	Morsetto a croce per bandelle adatti per derivazioni ed interconnessioni tra bandelle / MORSETTO A CROCE PER BANDELLE / Morsetto a croce a 3 piastre in acciaio per bandelle 50x5	cad		3,70
21CL.PR.5.330370	Morsetto a croce per tondini da mm 8-12 adatti per derivazioni ed interconnessioni
21CL.PR.5.330370.a	Morsetto a croce per tondini da mm 8-12 adatti per derivazioni ed interconnessioni / MORSETTO A CROCE PER TONDINI DA mm 8-12 / Morsetto a croce a 2 piastre in acciaio per tondi mm 8¸12	cad		2,70
21CL.PR.5.330370.b	Morsetto a croce per tondini da mm 8-12 adatti per derivazioni ed interconnessioni / MORSETTO A CROCE PER TONDINI DA mm 8-12 / Morsetto a croce a 2 piastre in rame per tondini mm 8¸12	cad		5,60
21CL.PR.5.330370.c	Morsetto a croce per tondini da mm 8-12 adatti per derivazioni ed interconnessioni / MORSETTO A CROCE PER TONDINI DA mm 8-12 / Morsetto a croce a 2 piastre inox per tondini mm 8¸12	cad		3,20
21CL.PR.5.330370.d	Morsetto a croce per tondini da mm 8-12 adatti per derivazioni ed interconnessioni / MORSETTO A CROCE PER TONDINI DA mm 8-12 / Morsetto a croce a 3 piastre in acciaio per tondini mm 8¸12	cad		2,24
21CL.PR.5.330370.e	Morsetto a croce per tondini da mm 8-12 adatti per derivazioni ed interconnessioni / MORSETTO A CROCE PER TONDINI DA mm 8-12 / Morsetto a croce a 3 piastre in rame per tondini mm 8¸12	cad		5,80
21CL.PR.5.330370.f	Morsetto a croce per tondini da mm 8-12 adatti per derivazioni ed interconnessioni / MORSETTO A CROCE PER TONDINI DA mm 8-12 / Morsetto a croce a 3 piastre inox per tondini mm 8¸12	cad		3,35
21CL.PR.5.330380	Giunto bandella-tondino adatti per derivazioni ed interconnessioni tra bandelle
21CL.PR.5.330380.a	Giunto bandella-tondino adatti per derivazioni ed interconnessioni tra bandelle / GIUNTO BANDELLA-TONDINO CON 4 BULLONI M 8 PER mm 25 / Giunto in acciaio zincato per bandella e tondino	cad		1,45
21CL.PR.5.330380.b	Giunto bandella-tondino adatti per derivazioni ed interconnessioni tra bandelle / GIUNTO BANDELLA-TONDINO CON 4 BULLONI M 8 PER mm 25 / Giunto in rame e bulloni inox ramati per bandella/tondino	cad		5,95
21CL.PR.5.330380.c	Giunto bandella-tondino adatti per derivazioni ed interconnessioni tra bandelle / GIUNTO BANDELLA-TONDINO CON 4 BULLONI M 8 PER mm 25 / Giunto inox e bulloni inox per bandelle e tondini	cad		3,10
21CL.PR.5.330390	Giunto bandella-tondino con 2 bulloni tipo M6 per mm 25, adatti per derivazioni ed interconnessioni tra bandelle
21CL.PR.5.330390.a	Giunto bandella-tondino con 2 bulloni tipo M6 per mm 25, adatti per derivazioni ed interconnessioni tra bandelle	cad		0,98
21CL.PR.5.330390.b	Giunto bandella-tondino con 2 bulloni tipo M6 per mm 25, adatti per derivazioni ed interconnessioni tra bandelle	cad		2,00
21CL.PR.5.330390.c	Giunto bandella-tondino con 2 bulloni tipo M6 per mm 25, adatti per derivazioni ed interconnessioni tra bandelle	cad		1,70
21CL.PR.5.33040	Terminale di discesa in acciaio zincato da 1" a sezione tubolare
21CL.PR.5.33040.a	Terminale di discesa in acciaio zincato da 1" a sezione tubolare	cad		40,00
21CL.PR.5.330400	Morsetto per derivazioni a "T" zincato a caldo, bulloni M 6 per mm 16 inox per tondino
21CL.PR.5.330400.a	Morsetto per derivazioni a "T" zincato a caldo, bulloni M 6 per mm 16 inox per tondino	cad		1,98
21CL.PR.5.330410	Morsetto per connessione lamiere di spessore max mm 5 con tondino
21CL.PR.5.330410.a	Morsetto per connessione lamiere di spessore max mm 5 con tondino / MORSETTO PER CONNESSIONE LAMIERE / Morsetto per lamiere in acciaio zincato+bulloni inox	cad		1,95
21CL.PR.5.330410.b	Morsetto per connessione lamiere di spessore max mm 5 con tondino / MORSETTO PER CONNESSIONE LAMIERE / Morsetto per lamiere in rame+bulloni inox ramati	cad		5,99
21CL.PR.5.330420	Morsetto per connessione gronde con tondino; serraggio tramite bulloni M6 per mm 16
21CL.PR.5.330420.a	Morsetto per connessione gronde con tondino; serraggio tramite bulloni M6 per mm 16	cad		2,67
21CL.PR.5.330420.b	Morsetto per connessione gronde con tondino; serraggio tramite bulloni M6 per mm 16	cad		7,10
21CL.PR.5.330430	Morsetto per connessione di strutture metalliche con tondino; serraggio tramite bullone M10 x 25 mm
21CL.PR.5.330430.a	Morsetto per connessione di strutture metalliche con tondino; serraggio tramite bullone M10 x 25 mm / MORSETTO PER CONNESSIONE DI STRUTTURE METALLICHE / Morsetto per struttura metallica in ghisa e bullone zincati	cad		8,00
21CL.PR.5.330430.b	Morsetto per connessione di strutture metalliche con tondino; serraggio tramite bullone M10 x 25 mm / MORSETTO PER CONNESSIONE DI STRUTTURE METALLICHE / Morsetto per struttura metallica in bronzo+bullone in rame	cad		13,80
21CL.PR.5.330440	Collare di sezione mm 40x1 per messa a terra pluviali con bullone M 8 x mm 25
21CL.PR.5.330440.a	Collare di sezione mm 40x1 per messa a terra pluviali con bullone M 8 x mm 25 / COLLARE PER MESSA A TERRA PLUVIALI / Collare in acciaio zincato per pluviali di diametro mm 80	cad		3,80
21CL.PR.5.330440.b	Collare di sezione mm 40x1 per messa a terra pluviali con bullone M 8 x mm 25 / COLLARE PER MESSA A TERRA PLUVIALI / Collare in acciaio zincato per pluviali di diametro mm 90	cad		4,75
21CL.PR.5.330440.c	Collare di sezione mm 40x1 per messa a terra pluviali con bullone M 8 x mm 25 / COLLARE PER MESSA A TERRA PLUVIALI / Collare in acciaio zincato per pluviali di diametro mm 100	cad		5,50
21CL.PR.5.330440.d	Collare di sezione mm 40x1 per messa a terra pluviali con bullone M 8 x mm 25 / COLLARE PER MESSA A TERRA PLUVIALI / Collare in acciaio zincato per pluviali di diametro mm 110	cad		4,80
21CL.PR.5.330440.e	Collare di sezione mm 40x1 per messa a terra pluviali con bullone M 8 x mm 25 / COLLARE PER MESSA A TERRA PLUVIALI / Collare in acciaio zincato per pluviali di diametro mm 120	cad		6,50
21CL.PR.5.330440.f	Collare di sezione mm 40x1 per messa a terra pluviali con bullone M 8 x mm 25 / COLLARE PER MESSA A TERRA PLUVIALI / Collare in acciaio zincato per pluviali di diametro mm 80	cad		7,80
21CL.PR.5.330440.g	Collare di sezione mm 40x1 per messa a terra pluviali con bullone M 8 x mm 25 / COLLARE PER MESSA A TERRA PLUVIALI / Collare in acciaio zincato per pluviali di diametro mm 90	cad		10,80
21CL.PR.5.330440.h	Collare di sezione mm 40x1 per messa a terra pluviali con bullone M 8 x mm 25 / COLLARE PER MESSA A TERRA PLUVIALI / Collare in acciaio zincato per pluviali di diametro mm 100	cad		12,54
21CL.PR.5.330440.i	Collare di sezione mm 40x1 per messa a terra pluviali con bullone M 8 x mm 25 / COLLARE PER MESSA A TERRA PLUVIALI / Collare in acciaio zincato per pluviali di diametro mm 110	cad		13,45
21CL.PR.5.330440.j	Collare di sezione mm 40x1 per messa a terra pluviali con bullone M 8 x mm 25 / COLLARE PER MESSA A TERRA PLUVIALI / Collare in acciaio zincato per pluviali di diametro mm 120	cad		15,00
21CL.PR.5.330450	Supporto per bandella di sezione massima mm 30x4, base con filetto femmina, serraggio con piastrina e bulloni M6 x 16 mm
21CL.PR.5.330450.a	Supporto per bandella di sezione massima mm 30x4, base con filetto femmina, serraggio con piastrina e bulloni M6 x 16 mm	cad		1,10
21CL.PR.5.330450.b	Supporto per bandella di sezione massima mm 30x4, base con filetto femmina, serraggio con piastrina e bulloni M6 x 16 mm	cad		1,75
21CL.PR.5.330450.c	Supporto per bandella di sezione massima mm 30x4, base con filetto femmina, serraggio con piastrina e bulloni M6 x 16 mm	cad		2,15
21CL.PR.5.330450.d	Supporto per bandella di sezione massima mm 30x4, base con filetto femmina, serraggio con piastrina e bulloni M6 x 16 mm	cad		1,78
21CL.PR.5.330450.e	Supporto per bandella di sezione massima mm 30x4, base con filetto femmina, serraggio con piastrina e bulloni M6 x 16 mm	cad		2,10
21CL.PR.5.330450.f	Supporto per bandella di sezione massima mm 30x4, base con filetto femmina, serraggio con piastrina e bulloni M6 x 16 mm	cad		1,90
21CL.PR.5.330460	Supporto per tondino di diametro mm 8-12, base con filetto femmina,serraggio con piastrina e bulloni M 6 x 16 mm
21CL.PR.5.330460.a	Supporto per tondino di diametro mm 8-12, base con filetto femmina,serraggio con piastrina e bulloni M 6 x 16 mm	cad		2,16
21CL.PR.5.330460.b	Supporto per tondino di diametro mm 8-12, base con filetto femmina,serraggio con piastrina e bulloni M 6 x 16 mm	cad		2,55
21CL.PR.5.330460.c	Supporto per tondino di diametro mm 8-12, base con filetto femmina,serraggio con piastrina e bulloni M 6 x 16 mm	cad		2,10
21CL.PR.5.330460.d	Supporto per tondino di diametro mm 8-12, base con filetto femmina,serraggio con piastrina e bulloni M 6 x 16 mm	cad		0,90
21CL.PR.5.330460.e	Supporto per tondino di diametro mm 8-12, base con filetto femmina,serraggio con piastrina e bulloni M 6 x 16 mm	cad		1,98
21CL.PR.5.330460.f	Supporto per tondino di diametro mm 8-12, base con filetto femmina,serraggio con piastrina e bulloni M 6 x 16 mm	cad		2,10
21CL.PR.5.330470	Staffa per bandella da max mm 30x4 per coperture in ondulato da fissare con i bordi
21CL.PR.5.330470.a	Staffa per bandella da max mm 30x4 per coperture in ondulato da fissare con i bordi	cad		2,80
21CL.PR.5.330470.b	Staffa per bandella da max mm 30x4 per coperture in ondulato da fissare con i bordi / STAFFA PER BANDELLA PER COPERTURA IN ONDULATO / Staffa per bandella con base inox con supporto in rame	cad		3,60
21CL.PR.5.330470.c	Staffa per bandella da max mm 30x4 per coperture in ondulato da fissare con i bordi	cad		3,21
21CL.PR.5.330480	Staffa per tondino di diametro mm 8-12 per coperture in ondulato da fissare con i bulloni della copertura stessa
21CL.PR.5.330480.a	Staffa per tondino di diametro mm 8-12 per coperture in ondulato da fissare con i bulloni della copertura stessa	cad		2,80
21CL.PR.5.330480.b	Staffa per tondino di diametro mm 8-12 per coperture in ondulato da fissare con i bulloni della copertura stessa	cad		3,60
21CL.PR.5.330480.c	Staffa per tondino di diametro mm 8-12 per coperture in ondulato da fissare con i bulloni della copertura stessa	cad		3,21
21CL.PR.5.330490	Staffa in acciaio zincato a caldo per tondino di diametro mm 8-12 per coperture in ondulato da fissare con i bulloni della copertura stessa
21CL.PR.5.330490.a	Staffa in acciaio zincato a caldo per tondino di diametro mm 8-12 per coperture in ondulato da fissare con i bulloni della copertura stessa	cad		1,62
21CL.PR.5.33050	Derivazione a croce per collegamento conduttori tondi, piatti o piatti+tondi
21CL.PR.5.33050.a	Derivazione a croce per collegamento conduttori tondi, piatti o piatti+tondi	cad		4,10
21CL.PR.5.33050.b	Derivazione a croce per collegamento conduttori tondi, piatti o piatti+tondi	cad		4,60
21CL.PR.5.33050.c	Derivazione a croce per collegamento conduttori tondi, piatti o piatti+tondi	cad		6,20
21CL.PR.5.330500	Staffa per bandella da max mm 30x4 per tetti a tegole da agganciare
21CL.PR.5.330500.a	Staffa per bandella da max mm 30x4 per tetti a tegole da agganciare / STAFFA PER BANDELLA PER TETTI A TEGOLE / Staffa per bandella con base zincata con supporto zincato	cad		4,32
21CL.PR.5.330500.b	Staffa per bandella da max mm 30x4 per tetti a tegole da agganciare / STAFFA PER BANDELLA PER TETTI A TEGOLE / Staffa per bandella con base inox con supporto in rame	cad		6,82
21CL.PR.5.330500.c	Staffa per bandella da max mm 30x4 per tetti a tegole da agganciare / STAFFA PER BANDELLA PER TETTI A TEGOLE / Staffa per bandella con base inox con supporto inox	cad		6,53
21CL.PR.5.330510	Staffa per tondino di diametro mm 8-12 per tetti a tegole da agganciare
21CL.PR.5.330510.a	Staffa per tondino di diametro mm 8-12 per tetti a tegole da agganciare / STAFFA PER TONDINO PER TETTI A TEGOLE / Staffa per tondino con base zincata con supporto zincato	cad		4,32
21CL.PR.5.330510.b	Staffa per tondino di diametro mm 8-12 per tetti a tegole da agganciare / STAFFA PER TONDINO PER TETTI A TEGOLE / Staffa per tondino con base inox con supporto in rame	cad		6,82
21CL.PR.5.330510.c	Staffa per tondino di diametro mm 8-12 per tetti a tegole da agganciare / STAFFA PER TONDINO PER TETTI A TEGOLE / Staffa per tondino con base inox con supporto inox	cad		6,53
21CL.PR.5.330520	Staffa in acciaio zincato a caldo per tondino di diametro mm 8-12 per tetti a tegole
21CL.PR.5.330520.a	Staffa in acciaio zincato a caldo per tondino di diametro mm 8-12 per tetti a tegole / STAFFA PER TONDINO PER TETTI A TEGOLE / Staffa per tondino per tetti a tegole in acciaio zincato	cad		3,13
21CL.PR.5.330530	Staffa per bandella da max mm 30x4 per tetti a coppi da agganciare ai lati del coppo
21CL.PR.5.330530.a	Staffa per bandella da max mm 30x4 per tetti a coppi da agganciare ai lati del coppo / STAFFA PER BANDELLA PER TETTI A COPPI / Staffa per bandella con arco inox con supporto zincato	cad		4,86
21CL.PR.5.330530.b	Staffa per bandella da max mm 30x4 per tetti a coppi da agganciare ai lati del coppo / STAFFA PER BANDELLA PER TETTI A COPPI / Staffa per bandella con arco inox con supporto in rame	cad		5,71
21CL.PR.5.330530.c	Staffa per bandella da max mm 30x4 per tetti a coppi da agganciare ai lati del coppo / STAFFA PER BANDELLA PER TETTI A COPPI / Staffa per bandella con arco inox con supporto inox	cad		5,55
21CL.PR.5.330530.d	Staffa per bandella da max mm 30x4 per tetti a coppi da agganciare ai lati del coppo / STAFFA PER BANDELLA PER TETTI A COPPI / Staffa per bandella con arco inox con supporto zincato	cad		6,63
21CL.PR.5.330530.e	Staffa per bandella da max mm 30x4 per tetti a coppi da agganciare ai lati del coppo / STAFFA PER BANDELLA PER TETTI A COPPI / Staffa per bandella con arco inox con supporto in rame	cad		7,41
21CL.PR.5.330530.f	Staffa per bandella da max mm 30x4 per tetti a coppi da agganciare ai lati del coppo / STAFFA PER BANDELLA PER TETTI A COPPI / Staffa per bandella con arco inox con supporto inox	cad		7,30
21CL.PR.5.330540	Staffa per tondino di diametro mm 8-12 per tetti a coppi da agganciare ai lati del coppo
21CL.PR.5.330540.a	Staffa per tondino di diametro mm 8-12 per tetti a coppi da agganciare ai lati del coppo / STAFFA PER TONDINO PER TETTI A COPPI / Staffa per tondino con arco inox con supporto zincato	cad		4,86
21CL.PR.5.330540.b	Staffa per tondino di diametro mm 8-12 per tetti a coppi da agganciare ai lati del coppo / STAFFA PER TONDINO PER TETTI A COPPI / Staffa per tondino con arco inox con supporto in rame	cad		5,71
21CL.PR.5.330540.c	Staffa per tondino di diametro mm 8-12 per tetti a coppi da agganciare ai lati del coppo	cad		5,55
21CL.PR.5.330540.d	Staffa per tondino di diametro mm 8-12 per tetti a coppi da agganciare ai lati del coppo / STAFFA PER TONDINO PER TETTI A COPPI / Staffa per tondino con arco inox con supporto zincato	cad		6,63
21CL.PR.5.330540.e	Staffa per tondino di diametro mm 8-12 per tetti a coppi da agganciare ai lati del coppo / STAFFA PER TONDINO PER TETTI A COPPI / Staffa per tondino con arco inox con supporto in rame	cad		7,41
21CL.PR.5.330540.f	Staffa per tondino di diametro mm 8-12 per tetti a coppi da agganciare ai lati del coppo	cad		7,30
21CL.PR.5.330550	Piastre da incollare o rivettare, con perno filettato M8
21CL.PR.5.330550.a	Piastre da incollare o rivettare, con perno filettato M8 / PIASTRA DA INCOLLARE O RIVETTARE / Piastra in acciaio zincato di diametro mm 100	cad		2,41
21CL.PR.5.330550.b	Piastre da incollare o rivettare, con perno filettato M8 / PIASTRA DA INCOLLARE O RIVETTARE / Piastra in plastica di diametro mm 50	cad		1,01
21CL.PR.5.330560	Supporto in acciaio zincato a caldo per bandella zincata di sezione max mm 50x5
21CL.PR.5.330560.a	Supporto in acciaio zincato a caldo per bandella zincata di sezione max mm 50x5 / SUPPORTO PER BANDELLA PER TETTO PIANO / Supporto in acciaio per bandella per tetto piano	cad		5,71
21CL.PR.5.330570	Supporto/morsetto a croce in acciaio inox piu' bulloni inox per bandelle di sezione 30x4 mm con dado M8 saldato su base per l'utilizzo di distanziatori
21CL.PR.5.330570.a	Supporto/morsetto a croce in acciaio inox piu' bulloni inox per bandelle di sezione 30x4 mm con dado M8 saldato su base per l'utilizzo di distanziatori	cad		4,61
21CL.PR.5.330570.b	Supporto/morsetto a croce in acciaio inox piu' bulloni inox per bandelle di sezione 30x4 mm con dado M8 saldato su base per l'utilizzo di distanziatori	cad		5,55
21CL.PR.5.330580	Supporto/morsetto a croce in acciaio inox bulloni inox per tondini di diametro 8-12 mm con dado M8 saldato su base per l'utilizzo di distanziatori
21CL.PR.5.330580.a	Supporto/morsetto a croce in acciaio inox bulloni inox per tondini di diametro 8-12 mm con dado M8 saldato su base per l'utilizzo di distanziatori	cad		4,86
21CL.PR.5.330580.b	Supporto/morsetto a croce in acciaio inox bulloni inox per tondini di diametro 8-12 mm con dado M8 saldato su base per l'utilizzo di distanziatori	cad		5,71
21CL.PR.5.330590	Distanziatore in acciaio zincato filettato maschio e femmina
21CL.PR.5.330590.a	Distanziatore in acciaio zincato filettato maschio e femmina / DISTANZIATORE IN ACCIAIO FILETTATO / Distanziatore di altezza mm 30 con filetto M6	cad		0,69
21CL.PR.5.330590.b	Distanziatore in acciaio zincato filettato maschio e femmina / DISTANZIATORE IN ACCIAIO FILETTATO / Distanziatore di altezza mm 50 con filetto M6	cad		0,79
21CL.PR.5.330590.c	Distanziatore in acciaio zincato filettato maschio e femmina / DISTANZIATORE IN ACCIAIO FILETTATO / Distanziatore di altezza mm 30 con filetto M8	cad		0,69
21CL.PR.5.330590.d	Distanziatore in acciaio zincato filettato maschio e femmina / DISTANZIATORE IN ACCIAIO FILETTATO / Distanziatore di altezza mm 50 con filetto M8	cad		0,79
21CL.PR.5.33060	Fascette di giunzione per conduttori piatti di altezza mm 30
21CL.PR.5.33060.a	Fascette di giunzione per conduttori piatti di altezza mm 30 / FASCETTE DI GIUNZIONE / Fascette di giunzione per conduttori piatti da mm 30	cad		6,99
21CL.PR.5.330600	Morsetto di sezionamento in zama,piastrina e viti acciaio zincato, per aste di adduzione
21CL.PR.5.330600.a	Morsetto di sezionamento in zama,piastrina e viti acciaio zincato, per aste di adduzione / MORSETTO DI SEZIONAMENTO PER ASTE DI ADDUZIONE / Morsetto di sezionamento per aste di adduzione	cad		6,74
21CL.PR.5.330610	Supporto per aste in zama, con piastrina e viti in acciaio zincato, di diametro 16 mm
21CL.PR.5.330610.a	Supporto per aste in zama, con piastrina e viti in acciaio zincato, di diametro 16 mm	cad		4,06
21CL.PR.5.330620	Asta di captazione o adduzione a terra in acciaio zincato a caldo secondo le norme CEI 7-6 diametro 16 mm con piattina con fori da 11 mm per collegamento a conduttori
21CL.PR.5.330620.a	Asta di captazione o adduzione a terra in acciaio zincato a caldo secondo le norme CEI 7-6 diametro 16 mm con piattina con fori da 11 mm per collegamento a conduttori	cad		8,59
21CL.PR.5.330620.b	Asta di captazione o adduzione a terra in acciaio zincato a caldo secondo le norme CEI 7-6 diametro 16 mm con piattina con fori da 11 mm per collegamento a conduttori	cad		12,88
21CL.PR.5.330620.c	Asta di captazione o adduzione a terra in acciaio zincato a caldo secondo le norme CEI 7-6 diametro 16 mm con piattina con fori da 11 mm per collegamento a conduttori	cad		17,39
21CL.PR.5.330620.d	Asta di captazione o adduzione a terra in acciaio zincato a caldo secondo le norme CEI 7-6 diametro 16 mm con piattina con fori da 11 mm per collegamento a conduttori	cad		16,13
21CL.PR.5.330620.e	Asta di captazione o adduzione a terra in acciaio zincato a caldo secondo le norme CEI 7-6 diametro 16 mm con piattina con fori da 11 mm per collegamento a conduttori	cad		25,90
21CL.PR.5.330630	Elemento di captazione in ottone dorato a punte multiple; serraggio con bullone
21CL.PR.5.330630.a	Elemento di captazione in ottone dorato a punte multiple; serraggio con bullone	cad		41,25
21CL.PR.5.330630.b	Elemento di captazione in ottone dorato a punte multiple; serraggio con bullone	cad		48,19
21CL.PR.5.330640	Zanca in acciaio zincato con isolatore in porcellana
21CL.PR.5.330640.a	ZANCA IN ACCIAIO ZINCATO / Zanca in acciaio zincato con isolatore in porcellana	cad		13,34
21CL.PR.5.330650	Bullone completo di dado
21CL.PR.5.330650.a	Bullone completo di dado / BULLONE COMPLETO DI DADO Bullone in acciaio zincato a caldo da M 8 x mm 25	cad		0,08
21CL.PR.5.330650.b	Bullone completo di dado / BULLONE COMPLETO DI DADO / Bullone in inox ramato da M 8 x mm 25	cad		0,20
21CL.PR.5.330650.c	Bullone completo di dado / BULLONE COMPLETO DI DADO / Bullone piu' dado in inox da M 8 x mm 25	cad		0,20
21CL.PR.5.330650.d	Bullone completo di dado / BULLONE COMPLETO DI DADO / Bullone in acciaio zincato a caldo da M 10 x mm 25	cad		0,20
21CL.PR.5.330650.e	Bullone completo di dado / BULLONE COMPLETO DI DADO / Bullone in inox ramato da M 10 x mm 25	cad		0,69
21CL.PR.5.330650.f	Bullone completo di dado / BULLONE COMPLETO DI DADO / Bullone piu' dado in inox da M 10 x mm 25	cad		0,56
21CL.PR.5.330660	Fascetta per tubi in ottone nichelato adatta per la messa a terra di tubazioni di acciaio
21CL.PR.5.330660.a	Fascetta per tubi in ottone nichelato adatta per la messa a terra di tubazioni di acciaio / FASCETTA IN OTTONE NICHELATO PER MESSA A TERRA TUBI / Fascetta per tubi da 3/8" a 2" in ottone nichelato	cad		1,18
21CL.PR.5.330670	Fascetta per tubi in bronzo nichelato adatta per la messa a terra di tubazioni di acciaio
21CL.PR.5.330670.a	Fascetta per tubi in bronzo nichelato adatta per la messa a terra di tubazioni di acciaio / FASCETTA IN BRONZO NICHELATO PER MESSA A TERRA TUBI / Fascetta per tubi da 3/8" a 1" in bronzo nichelato	cad		2,21
21CL.PR.5.330670.b	Fascetta per tubi in bronzo nichelato adatta per la messa a terra di tubazioni di acciaio / FASCETTA IN BRONZO NICHELATO PER MESSA A TERRA TUBI / Fascetta per tubi da 3/8" a 1"1/2, bronzo nichelato	cad		2,32
21CL.PR.5.330670.c	Fascetta per tubi in bronzo nichelato adatta per la messa a terra di tubazioni di acciaio / FASCETTA IN BRONZO NICHELATO PER MESSA A TERRA TUBI / Fascetta per tubi da 3/8" a 4", in bronzo nichelato	cad		3,13
21CL.PR.5.330670.d	Fascetta per tubi in bronzo nichelato adatta per la messa a terra di tubazioni di acciaio / FASCETTA IN BRONZO NICHELATO PER MESSA A TERRA TUBI / Fascetta per tubi da 3/8" a 6", in bronzo nichelato	cad		3,60
21CL.PR.5.330680	Collare per tubi in acciaio zincato adatto per la messa a terra di tubazioni in acciaio
21CL.PR.5.330680.a	Collare per tubi in acciaio zincato adatto per la messa a terra di tubazioni in acciaio / COLLARE IN ACCIAIO ZINCATO PER LA MESSA A TERRA TUBI / Collare per tubi da 3/8" in acciaio zincato	cad		0,69
21CL.PR.5.330680.b	Collare per tubi in acciaio zincato adatto per la messa a terra di tubazioni in acciaio / COLLARE IN ACCIAIO ZINCATO PER LA MESSA A TERRA TUBI / Collare per tubi da 1/2" in acciaio zincato	cad		0,69
21CL.PR.5.330680.c	Collare per tubi in acciaio zincato adatto per la messa a terra di tubazioni in acciaio / COLLARE IN ACCIAIO ZINCATO PER LA MESSA A TERRA TUBI / Collare per tubi da 3/4" in acciaio zincato	cad		0,79
21CL.PR.5.330680.d	Collare per tubi in acciaio zincato adatto per la messa a terra di tubazioni in acciaio / COLLARE IN ACCIAIO ZINCATO PER LA MESSA A TERRA TUBI / Collare per tubi da 1" in acciaio zincato	cad		0,79
21CL.PR.5.330680.e	Collare per tubi in acciaio zincato adatto per la messa a terra di tubazioni in acciaio / COLLARE IN ACCIAIO ZINCATO PER LA MESSA A TERRA TUBI / Collare per tubi da 1"1/4 in acciaio zincato	cad		0,79
21CL.PR.5.330680.f	Collare per tubi in acciaio zincato adatto per la messa a terra di tubazioni in acciaio / COLLARE IN ACCIAIO ZINCATO PER LA MESSA A TERRA TUBI / Collare per tubi da 1"1/2 in acciaio zincato	cad		1,01
21CL.PR.5.330680.g	Collare per tubi in acciaio zincato adatto per la messa a terra di tubazioni in acciaio / COLLARE IN ACCIAIO ZINCATO PER LA MESSA A TERRA TUBI / Collare per tubi da 2" in acciaio zincato	cad		1,18
21CL.PR.5.330690	Collare per tubi in zama adatto per la messa a terra di tubazioni
21CL.PR.5.330690.a	Collare per tubi in zama adatto per la messa a terra di tubazioni / COLLARE IN ZAMA PER LA MESSA A TERRA DI TUBAZIONI / Collare per tubi da 1/4" in zama	cad		1,62
21CL.PR.5.330690.b	Collare per tubi in zama adatto per la messa a terra di tubazioni / COLLARE IN ZAMA PER LA MESSA A TERRA DI TUBAZIONI / Collare per tubi da 3/8" in zama	cad		1,62
21CL.PR.5.330690.c	Collare per tubi in zama adatto per la messa a terra di tubazioni / COLLARE IN ZAMA PER LA MESSA A TERRA DI TUBAZIONI / Collare per tubi da 1/2" in zama	cad		1,62
21CL.PR.5.330690.d	Collare per tubi in zama adatto per la messa a terra di tubazioni / COLLARE IN ZAMA PER LA MESSA A TERRA DI TUBAZIONI / Collare per tubi da 3/4" in zama	cad		1,73
21CL.PR.5.330690.e	Collare per tubi in zama adatto per la messa a terra di tubazioni / COLLARE IN ZAMA PER LA MESSA A TERRA DI TUBAZIONI / Collare per tubi da 1" in zama	cad		1,83
21CL.PR.5.330690.f	Collare per tubi in zama adatto per la messa a terra di tubazioni / COLLARE IN ZAMA PER LA MESSA A TERRA DI TUBAZIONI / Collare per tubi da 1"1/4 in zama	cad		1,83
21CL.PR.5.330690.g	Collare per tubi in zama adatto per la messa a terra di tubazioni / COLLARE IN ZAMA PER LA MESSA A TERRA DI TUBAZIONI / Collare per tubi da 1"1/2 in zama	cad		1,95
21CL.PR.5.330690.h	Collare per tubi in zama adatto per la messa a terra di tubazioni / COLLARE IN ZAMA PER LA MESSA A TERRA DI TUBAZIONI / Collare per tubi da 2" in zama	cad		2,41
21CL.PR.5.33070	Bandella in acciaio zincato a caldo utilizzabile quale organo di captazione e di discesa secondo norme CEI 81-1 CEI 64-8 CEI 11-8 fornita in rotoli da 50 Kg
21CL.PR.5.33070.a	Bandella in acciaio zincato a caldo utilizzabile quale organo di captazione e di discesa secondo norme CEI 81-1 CEI 64-8 CEI 11-8 fornita in rotoli da 50 Kg	kg		5,00
21CL.PR.5.33070.b	Bandella in acciaio zincato a caldo utilizzabile quale organo di captazione e di discesa secondo norme CEI 81-1 CEI 64-8 CEI 11-8 fornita in rotoli da 50 Kg	kg		5,00
21CL.PR.5.33070.c	Bandella in acciaio zincato a caldo utilizzabile quale organo di captazione e di discesa secondo norme CEI 81-1 CEI 64-8 CEI 11-8 fornita in rotoli da 50 Kg	kg		5,00
21CL.PR.5.33070.d	Bandella in acciaio zincato a caldo utilizzabile quale organo di captazione e di discesa secondo norme CEI 81-1 CEI 64-8 CEI 11-8 fornita in rotoli da 50 Kg	kg		5,00
21CL.PR.5.33070.e	Bandella in acciaio zincato a caldo utilizzabile quale organo di captazione e di discesa secondo norme CEI 81-1 CEI 64-8 CEI 11-8 fornita in rotoli da 50 Kg	kg		5,00
21CL.PR.5.33070.f	Bandella in acciaio zincato a caldo utilizzabile quale organo di captazione e di discesa secondo norme CEI 81-1 CEI 64-8 CEI 11-8 fornita in rotoli da 50 Kg	kg		5,00
21CL.PR.5.33070.g	Bandella in acciaio zincato a caldo utilizzabile quale organo di captazione e di discesa secondo norme CEI 81-1 CEI 64-8 CEI 11-8 fornita in rotoli da 50 Kg	kg		5,00
21CL.PR.5.33070.h	Bandella in acciaio zincato a caldo utilizzabile quale organo di captazione e di discesa secondo norme CEI 81-1 CEI 64-8 CEI 11-8 fornita in rotoli da 50 Kg	kg		5,00
21CL.PR.5.33070.i	Bandella in acciaio zincato a caldo utilizzabile quale organo di captazione e di discesa secondo norme CEI 81-1 CEI 64-8 CEI 11-8 fornita in rotoli da 50 Kg	kg		5,00
21CL.PR.5.33070.j	Bandella in acciaio zincato a caldo utilizzabile quale organo di captazione e di discesa secondo norme CEI 81-1 CEI 64-8 CEI 11-8 fornita in rotoli da 50 Kg	kg		5,00
21CL.PR.5.33070.k	Bandella in acciaio zincato a caldo utilizzabile quale organo di captazione e di discesa secondo norme CEI 81-1 CEI 64-8 CEI 11-8 fornita in rotoli da 50 Kg	kg		5,00
21CL.PR.5.33070.l	Bandella in acciaio zincato a caldo utilizzabile quale organo di captazione e di discesa secondo norme CEI 81-1 CEI 64-8 CEI 11-8 fornita in rotoli da 50 Kg	kg		5,00
21CL.PR.5.330700	Morsetto in acciaio di sezione mm 40x3 adatto per la messa a terra di tubi da ponteggio
21CL.PR.5.330700.a	Morsetto in acciaio di sezione mm 40x3 adatto per la messa a terra di tubi da ponteggio / MORSETTO IN ACCIAIO PER LA MESSA A TERRA DI TUBI / Morsetto in acciaio ramato per messa a terra tubi	cad		5,45
21CL.PR.5.330700.b	Morsetto in acciaio di sezione mm 40x3 adatto per la messa a terra di tubi da ponteggio / MORSETTO IN ACCIAIO PER LA MESSA A TERRA DI TUBI / Morsetto in acciaio zincato per messa a terra tubi	cad		5,33
21CL.PR.5.330710	Supporto per bandella di sezione max mm 50x5, serraggio conduttore mediante piastrina e bullon M6 x 16 mm
21CL.PR.5.330710.a	Supporto per bandella di sezione max mm 50x5, serraggio conduttore mediante piastrina e bullon M6 x 16 mm	cad		2,57
21CL.PR.5.330710.b	Supporto per bandella di sezione max mm 50x5, serraggio conduttore mediante piastrina e bullon M6 x 16 mm	cad		3,81
21CL.PR.5.330710.c	Supporto per bandella di sezione max mm 50x5, serraggio conduttore mediante piastrina e bullon M6 x 16 mm	cad		3,47
21CL.PR.5.330720	Tondino in acciaio utilizzabile quale organo di captazione e discesa secondo norme CEI 81-1 CEI 64-8 e CEI 11-8
21CL.PR.5.330720.a	Tondino in acciaio utilizzabile quale organo di captazione e discesa secondo norme CEI 81-1 CEI 64-8 e CEI 11-8	kg		2,57
21CL.PR.5.330720.b	Tondino in acciaio utilizzabile quale organo di captazione e discesa secondo norme CEI 81-1 CEI 64-8 e CEI 11-8	kg		3,60
21CL.PR.5.330720.c	Tondino in acciaio utilizzabile quale organo di captazione e discesa secondo norme CEI 81-1 CEI 64-8 e CEI 11-8	kg		2,80
21CL.PR.5.330720.d	Tondino in acciaio utilizzabile quale organo di captazione e discesa secondo norme CEI 81-1 CEI 64-8 e CEI 11-8	kg		3,71
21CL.PR.5.330730	Cartello monofacciale indicatore in film di alluminio da utilizzare per segnalare le prese di terra
21CL.PR.5.330730.a	Cartello monofacciale indicatore in film di alluminio da utilizzare per segnalare le prese di terra	cad		8,23
21CL.PR.5.33080	Capicorda a morsetto in rame per conduttori
21CL.PR.5.33080.a	Capicorda a morsetto in rame per conduttori / CAPICORDA A MORSETTO IN RAME / Capicorda a morsetto per corde aventi sezione minore di mm¦4	cad		0,33
21CL.PR.5.33080.b	Capicorda a morsetto in rame per conduttori / CAPICORDA A MORSETTO IN RAME / Capicorda a morsetto per corde aventi sezione mm¦16	cad		0,28
21CL.PR.5.33080.c	Capicorda a morsetto in rame per conduttori / CAPICORDA A MORSETTO IN RAME / Capicorda a morsetto per corde aventi sezione mm¦ 35	cad		0,56
21CL.PR.5.33080.d	Capicorda a morsetto in rame per conduttori / CAPICORDA A MORSETTO IN RAME / Capicorda a morsetto per corde aventi sezione mm¦75	cad		0,93
21CL.PR.5.33080.e	Capicorda a morsetto in rame per conduttori / CAPICORDA A MORSETTO IN RAME / Capicorda a morsetto per corde aventi sezione mm¦100	cad		1,55
21CL.PR.5.33090	Morsetto bifilare a pettine in rame per conduttori
21CL.PR.5.33090.a	Morsetto bifilare a pettine in rame per conduttori / MORSETTO BIFILARE A PETTINE IN RAME / Morsetti bifilari per conduttori di sezione mm¦ 6-20	cad		1,25
21CL.PR.5.33090.b	Morsetto bifilare a pettine in rame per conduttori / MORSETTO BIFILARE A PETTINE IN RAME / Morsetti bifilari per conduttori di sezione mm¦ 21-35	cad		2,18
21CL.PR.5.33090.c	Morsetto bifilare a pettine in rame per conduttori / MORSETTO BIFILARE A PETTINE IN RAME / Morsetti bifilari per conduttori di sezione mm¦ 36-50	cad		2,93
21CL.PR.5.33090.d	Morsetto bifilare a pettine in rame per conduttori / MORSETTO BIFILARE A PETTINE IN RAME / Morsetti bifilari per conduttori di sezione mm¦ 51-75	cad		5,30
21CL.PR.5.33090.e	Morsetto bifilare a pettine in rame per conduttori / MORSETTO BIFILARE A PETTINE IN RAME / Morsetti bifilari per conduttori di sezione mm¦ 76-100	cad		7,30
21CL.PR.5.34010	Corda in rame nudo, in opera completa di morsetti e capicorda, posata su passerella, tubazione protettiva o cunicolo
21CL.PR.5.34010.a	Corda in rame nudo, in opera completa di morsetti e capicorda, posata su passerella, tubazione protettiva o cunicolo / sezione nominale 6 mm¦	m		0,82
21CL.PR.5.34010.b	Corda in rame nudo, in opera completa di morsetti e capicorda, posata su passerella, tubazione protettiva o cunicolo / sezione nominale 10 mm¦	m		1,06
21CL.PR.5.34010.c	Corda in rame nudo, in opera completa di morsetti e capicorda, posata su passerella, tubazione protettiva o cunicolo / sezione nominale 16 mm¦	m		1,46
21CL.PR.5.34010.d	Corda in rame nudo, in opera completa di morsetti e capicorda, posata su passerella, tubazione protettiva o cunicolo / sezione nominale 35 mm¦	m		2,59
21CL.PR.5.34010.e	Corda in rame nudo, in opera completa di morsetti e capicorda, posata su passerella, tubazione protettiva o cunicolo / sezione nominale 50 mm¦	m		3,60
21CL.PR.5.34010.f	Corda in rame nudo, in opera completa di morsetti e capicorda, posata su passerella, tubazione protettiva o cunicolo / sezione nominale 70 mm¦	m		4,89
21CL.PR.5.34010.g	Corda in rame nudo, in opera completa di morsetti e capicorda, posata su passerella, tubazione protettiva o cunicolo / sezione nominale 95 mm¦	m		6,50
21CL.PR.5.34010.h	Corda in rame nudo, in opera completa di morsetti e capicorda, posata su passerella, tubazione protettiva o cunicolo / sezione nominale 120 mm¦	m		8,35
21CL.PR.5.340100	Collettore di terra in bandella di rame, istallato su passerella
21CL.PR.5.340100.a	Collettore di terra in bandella di rame, istallato su passerella / sezione 25x3 mm	m		6,32
21CL.PR.5.340100.b	Collettore di terra in bandella di rame, istallato su passerella / sezione 25x4 mm	m		7,82
21CL.PR.5.340100.c	Collettore di terra in bandella di rame, istallato su passerella / sezione 30x3 mm	m		7,63
21CL.PR.5.340100.d	Collettore di terra in bandella di rame, istallato su passerella / sezione 30x4 mm	m		9,49
21CL.PR.5.340110	Collettore di terra in bandella di rame, istallato a vista su isolatori
21CL.PR.5.340110.a	Collettore di terra in bandella di rame, istallato a vista su isolatori / sezione 25x3 mm	m		8,17
21CL.PR.5.340110.b	Collettore di terra in bandella di rame, istallato a vista su isolatori / sezione 25x4 mm	m		10,15
21CL.PR.5.340110.c	Collettore di terra in bandella di rame, istallato a vista su isolatori / sezione 30x3 mm	m		10,08
21CL.PR.5.340110.d	Collettore di terra in bandella di rame, istallato a vista su isolatori / sezione 30x4 mm	m		4,03
21CL.PR.5.340120	PIASTRA EQUIPOTENZIALE PER BANDELLA E CONDUTTORI TONDI PER INTERCONNESSORI TRA DIVERSI SISTEMI, A 6 ATTACCHI
21CL.PR.5.340120.a	PIASTRA EQUIPOTENZIALE PER BANDELLA E CONDUTTORI TONDI PER INTERCONNESSORI TRA DIVERSI SISTEMI, A 6 ATTACCHI / a 6 attacchi	cad		17,94
21CL.PR.5.340130	Dispersore a croce in profilato di acciaio zincato a caldo in accordo alle norme CEI 7-6, munito di bandierina con 2 fori diametro 13 mm per allacciamento conduttori tondi e bandelle alloggiato in pozzetto di materiale plastico delle dimensioni di 400x400
21CL.PR.5.340130.a	Dispersore a croce in profilato di acciaio zincato a caldo in accordo alle norme CEI 7-6, munito di bandierina con 2 fori diametro 13 mm per allacciamento conduttori tondi e bandelle alloggiato in pozzetto di materiale plastico delle dimensioni di 400x400 / lunghezza 1,5 m	cad		54,39
21CL.PR.5.340130.b	Dispersore a croce in profilato di acciaio zincato a caldo in accordo alle norme CEI 7-6, munito di bandierina con 2 fori diametro 13 mm per allacciamento conduttori tondi e bandelle alloggiato in pozzetto di materiale plastico delle dimensioni di 400x400 / lunghezza 2 m	cad		58,72
21CL.PR.5.340130.c	Dispersore a croce in profilato di acciaio zincato a caldo in accordo alle norme CEI 7-6, munito di bandierina con 2 fori diametro 13 mm per allacciamento conduttori tondi e bandelle alloggiato in pozzetto di materiale plastico delle dimensioni di 400x400 / lunghezza 2,5 m	cad		63,42
21CL.PR.5.340130.d	Dispersore a croce in profilato di acciaio zincato a caldo in accordo alle norme CEI 7-6, munito di bandierina con 2 fori diametro 13 mm per allacciamento conduttori tondi e bandelle alloggiato in pozzetto di materiale plastico delle dimensioni di 400x400 / lunghezza 3 m	cad		67,35
21CL.PR.5.340140	Dispersore in acciaio ramato del tipo prolungabile, lunghezza 1,5 m, spessore rame 100 micron, completo di morsetto di allaccio, puntale, e testa di battuta alloggiato in pozzetto di materiale plastico delle dimensioni esterne di 400x400x400 mm
21CL.PR.5.340140.a	Dispersore in acciaio ramato del tipo prolungabile, lunghezza 1,5 m, spessore rame 100 micron, completo di morsetto di allaccio, puntale, e testa di battuta alloggiato in pozzetto di materiale plastico delle dimensioni esterne di 400x400x400 mm / diametro 18 mm	cad		53,47
21CL.PR.5.340140.b	Dispersore in acciaio ramato del tipo prolungabile, lunghezza 1,5 m, spessore rame 100 micron, completo di morsetto di allaccio, puntale, e testa di battuta alloggiato in pozzetto di materiale plastico delle dimensioni esterne di 400x400x400 mm / diametro 25 mm	cad		59,72
21CL.PR.5.340140.c	Dispersore in acciaio ramato del tipo prolungabile, lunghezza 1,5 m, spessore rame 100 micron, completo di morsetto di allaccio, puntale, e testa di battuta alloggiato in pozzetto di materiale plastico delle dimensioni esterne di 400x400x400 mm / prolungamento 1,5 m, diametro 18 mm	cad		9,95
21CL.PR.5.340140.d	Dispersore in acciaio ramato del tipo prolungabile, lunghezza 1,5 m, spessore rame 100 micron, completo di morsetto di allaccio, puntale, e testa di battuta alloggiato in pozzetto di materiale plastico delle dimensioni esterne di 400x400x400 mm / sovraprezzo per prolungamento 1,5 m, diametro 25 mm	cad		15,58
21CL.PR.5.340150	Dispersore a piastra in acciaio zincato a caldo, in accordo con le norme CEI 7-6, spessore della piastra 3 mm, compresa bandella di collegamento in acciaio zincato 30x3 mm, lunghezza 1,5 m
21CL.PR.5.340150.a	Dispersore a piastra in acciaio zincato a caldo, in accordo con le norme CEI 7-6, spessore della piastra 3 mm, compresa bandella di collegamento in acciaio zincato 30x3 mm, lunghezza 1,5 m / dimensioni 500x500x3 mm	cad		24,13
21CL.PR.5.340150.b	Dispersore a piastra in acciaio zincato a caldo, in accordo con le norme CEI 7-6, spessore della piastra 3 mm, compresa bandella di collegamento in acciaio zincato 30x3 mm, lunghezza 1,5 m / dimensioni 500x1.000x3 mm	cad		41,57
21CL.PR.5.340150.c	Dispersore a piastra in acciaio zincato a caldo, in accordo con le norme CEI 7-6, spessore della piastra 3 mm, compresa bandella di collegamento in acciaio zincato 30x3 mm, lunghezza 1,5 m / dimensioni 1.000x1.000x3 mm	cad		71,43
21CL.PR.5.340160	Pozzetto in materiale plastico, completo di chiusino carrabile
21CL.PR.5.340160.a	Pozzetto in materiale plastico, completo di chiusino carrabile / 200x200x200 mm	cad		11,55
21CL.PR.5.340160.b	Pozzetto in materiale plastico, completo di chiusino carrabile / 300x300x300 mm	cad		22,01
21CL.PR.5.340160.c	Pozzetto in materiale plastico, completo di chiusino carrabile / 400x400x400 mm	cad		40,63
21CL.PR.5.340160.d	Pozzetto in materiale plastico, completo di chiusino carrabile / 550x550x550 mm	cad		87,99
21CL.PR.5.340170	Elemento orizzontale per gabbia di Faraday, compresi accessori di montaggio, quali supporto di fissaggio, distanziatori, morsetti, bulloni, giunti di dilatazione
21CL.PR.5.340170.a	Elemento orizzontale per gabbia di Faraday, compresi accessori di montaggio, quali supporto di fissaggio, distanziatori, morsetti, bulloni, giunti di dilatazione / sezione 25x3 mm	m		5,01
21CL.PR.5.340170.b	Elemento orizzontale per gabbia di Faraday, compresi accessori di montaggio, quali supporto di fissaggio, distanziatori, morsetti, bulloni, giunti di dilatazione / sezione 20x3 mm	m		5,35
21CL.PR.5.340170.c	Elemento orizzontale per gabbia di Faraday, compresi accessori di montaggio, quali supporto di fissaggio, distanziatori, morsetti, bulloni, giunti di dilatazione / sezione 30x3 mm	m		6,49
21CL.PR.5.340170.d	Elemento orizzontale per gabbia di Faraday, compresi accessori di montaggio, quali supporto di fissaggio, distanziatori, morsetti, bulloni, giunti di dilatazione / sezione 40x3 mm	m		7,35
21CL.PR.5.340180	Elemento orizzontale per gabbia di Faraday, compresi accessori di montaggio, quali supporto di fissaggio, distanziatori, morsetti, bulloni, giunti di dilatazione
21CL.PR.5.340180.a	Elemento orizzontale per gabbia di Faraday, compresi accessori di montaggio, quali supporto di fissaggio, distanziatori, morsetti, bulloni, giunti di dilatazione / diametro 8 mm	m		4,61
21CL.PR.5.340180.b	Elemento orizzontale per gabbia di Faraday, compresi accessori di montaggio, quali supporto di fissaggio, distanziatori, morsetti, bulloni, giunti di dilatazione / diametro 10 mm	m		5,57
21CL.PR.5.340190	Elemento verticale per gabbia di Faraday, compresi accessori di montaggio quali supporti di fissaggio, distanziatori, morsetti, bulloni, giunti di dilatazione
21CL.PR.5.340190.a	Elemento verticale per gabbia di Faraday, compresi accessori di montaggio quali supporti di fissaggio, distanziatori, morsetti, bulloni, giunti di dilatazione / sezione 25x3 mm	m		6,07
21CL.PR.5.340190.b	Elemento verticale per gabbia di Faraday, compresi accessori di montaggio quali supporti di fissaggio, distanziatori, morsetti, bulloni, giunti di dilatazione / sezione 20x3 mm	m		6,43
21CL.PR.5.340190.c	Elemento verticale per gabbia di Faraday, compresi accessori di montaggio quali supporti di fissaggio, distanziatori, morsetti, bulloni, giunti di dilatazione / sezione 30x3 mm	m		7,73
21CL.PR.5.340190.d	Elemento verticale per gabbia di Faraday, compresi accessori di montaggio quali supporti di fissaggio, distanziatori, morsetti, bulloni, giunti di dilatazione / sezione 40x3 mm	m		8,77
21CL.PR.5.34020	Corda in rame nudo, in opera completa di morsetti e capicorda, posata a vista, compresi accessori di sostegno e fissaggio
21CL.PR.5.34020.a	Corda in rame nudo, in opera completa di morsetti e capicorda, posata a vista, compresi accessori di sostegno e fissaggio / sezione nominale 6 mm¦	m		1,60
21CL.PR.5.34020.b	Corda in rame nudo, in opera completa di morsetti e capicorda, posata a vista, compresi accessori di sostegno e fissaggio / sezione nominale 10 mm¦	m		1,98
21CL.PR.5.34020.c	Corda in rame nudo, in opera completa di morsetti e capicorda, posata a vista, compresi accessori di sostegno e fissaggio / sezione nominale 16 mm¦	m		2,44
21CL.PR.5.34020.d	Corda in rame nudo, in opera completa di morsetti e capicorda, posata a vista, compresi accessori di sostegno e fissaggio / sezione nominale 35 mm¦	m		3,76
21CL.PR.5.34020.e	Corda in rame nudo, in opera completa di morsetti e capicorda, posata a vista, compresi accessori di sostegno e fissaggio / sezione nominale 50 mm¦	m		5,09
21CL.PR.5.34020.f	Corda in rame nudo, in opera completa di morsetti e capicorda, posata a vista, compresi accessori di sostegno e fissaggio / sezione nominale 70 mm¦	m		6,66
21CL.PR.5.34020.g	Corda in rame nudo, in opera completa di morsetti e capicorda, posata a vista, compresi accessori di sostegno e fissaggio / sezione nominale 95 mm¦	m		8,56
21CL.PR.5.34020.h	Corda in rame nudo, in opera completa di morsetti e capicorda, posata a vista, compresi accessori di sostegno e fissaggio / sezione nominale 120 mm¦	m		10,77
21CL.PR.5.340200	Elemento verticale per gabbia di Faraday, compresi accessori di montaggio quali supporti di fissaggio, distanziatori, morsetti, bulloni, giunti di dilatazione
21CL.PR.5.340200.a	Elemento verticale per gabbia di Faraday, compresi accessori di montaggio quali supporti di fissaggio, distanziatori, morsetti, bulloni, giunti di dilatazione / diametro 8 mm	m		5,57
21CL.PR.5.340200.b	Elemento verticale per gabbia di Faraday, compresi accessori di montaggio quali supporti di fissaggio, distanziatori, morsetti, bulloni, giunti di dilatazione / diametro 10 mm	m		6,53
21CL.PR.5.340210	Calata di collegamento tra la gabbia di Faraday e il dispersore: altezza della calata L = 4,5 m, protezione meccanica isolata h = 3 m con carter in vetroresina, munita di finestratura per l'accessibilitÓ al morsetto di misura in bandella di acciaio zincato a caldo in accordo alle norme CEI 7-6
21CL.PR.5.340210.a	Calata di collegamento tra la gabbia di Faraday e il dispersore: altezza della calata L = 4,5 m, protezione meccanica isolata h = 3 m con carter in vetroresina, munita di finestratura per l'accessibilitÓ al morsetto di misura in bandella di acciaio zincato a caldo in accordo alle norme CEI 7-6 / sezione 25x3 mm	cad		64,96
21CL.PR.5.340210.b	Calata di collegamento tra la gabbia di Faraday e il dispersore: altezza della calata L = 4,5 m, protezione meccanica isolata h = 3 m con carter in vetroresina, munita di finestratura per l'accessibilitÓ al morsetto di misura in bandella di acciaio zincato a caldo in accordo alle norme CEI 7-6 / sezione 20x3 mm	cad		63,34
21CL.PR.5.340210.c	Calata di collegamento tra la gabbia di Faraday e il dispersore: altezza della calata L = 4,5 m, protezione meccanica isolata h = 3 m con carter in vetroresina, munita di finestratura per l'accessibilitÓ al morsetto di misura in bandella di acciaio zincato a caldo in accordo alle norme CEI 7-6 / sezione 30x3 mm	cad		67,05
21CL.PR.5.340210.d	Calata di collegamento tra la gabbia di Faraday e il dispersore: altezza della calata L = 4,5 m, protezione meccanica isolata h = 3 m con carter in vetroresina, munita di finestratura per l'accessibilitÓ al morsetto di misura in bandella di acciaio zincato a caldo in accordo alle norme CEI 7-6 / sezione 40x3 mm	cad		71,41
21CL.PR.5.340220	Calata di collegamento tra la gabbia di Faraday e il dispersore: altezza della calata L = 4,5 m, protezione meccanica isolata h = 3 m con carter in vetroresina, munita di finestratura per l'accessibilitÓ al morsetto di misura in tondo di acciaio zincato a caldo in accordo alle norme CEI 7-6
21CL.PR.5.340220.a	Calata di collegamento tra la gabbia di Faraday e il dispersore: altezza della calata L = 4,5 m, protezione meccanica isolata h = 3 m con carter in vetroresina, munita di finestratura per l'accessibilitÓ al morsetto di misura in tondo di acciaio zincato a caldo in accordo alle norme CEI 7-6 / diametro 8 mm	cad		62,86
21CL.PR.5.340220.b	Calata di collegamento tra la gabbia di Faraday e il dispersore: altezza della calata L = 4,5 m, protezione meccanica isolata h = 3 m con carter in vetroresina, munita di finestratura per l'accessibilitÓ al morsetto di misura in tondo di acciaio zincato a caldo in accordo alle norme CEI 7-6 / diametro 10 mm	cad		65,94
21CL.PR.5.340230	Esecuzione del sezionamento di misura eseguito sulla calata della gabbia di Faraday al dispersore completo di morsetti e bulloneria su bandella di acciaio zincato a caldo
21CL.PR.5.340230.a	Esecuzione del sezionamento di misura eseguito sulla calata della gabbia di Faraday al dispersore completo di morsetti e bulloneria su bandella di acciaio zincato a caldo / sezione 25x3 mm	cad		13,82
21CL.PR.5.340230.b	Esecuzione del sezionamento di misura eseguito sulla calata della gabbia di Faraday al dispersore completo di morsetti e bulloneria su bandella di acciaio zincato a caldo / sezione 20x3 mm	cad		13,72
21CL.PR.5.340230.c	Esecuzione del sezionamento di misura eseguito sulla calata della gabbia di Faraday al dispersore completo di morsetti e bulloneria su bandella di acciaio zincato a caldo / sezione 30x3 mm	cad		14,96
21CL.PR.5.340230.d	Esecuzione del sezionamento di misura eseguito sulla calata della gabbia di Faraday al dispersore completo di morsetti e bulloneria su bandella di acciaio zincato a caldo / sezione 40x3 mm	cad		15,60
21CL.PR.5.340240	Esecuzione del sezionamento di misura eseguito sulla calata della gabbia di Faraday al dispersore completo di morsetti e bulloneria su tondo di acciaio zincato
21CL.PR.5.340240.a	Esecuzione del sezionamento di misura eseguito sulla calata della gabbia di Faraday al dispersore completo di morsetti e bulloneria su tondo di acciaio zincato / diametro 8 mm	cad		13,14
21CL.PR.5.340240.b	Esecuzione del sezionamento di misura eseguito sulla calata della gabbia di Faraday al dispersore completo di morsetti e bulloneria su tondo di acciaio zincato / diametro 10 mm	cad		15,82
21CL.PR.5.340250	Spinterometro per equipotenzialitÓ antifulmine, corrente impulsiva nominale di scarica 100 kA
21CL.PR.5.340250.a	Spinterometro per equipotenzialitÓ antifulmine, corrente impulsiva nominale di scarica 100 kA / tensione di adescamento < 5 kV, involucro in ottone	cad		87,67
21CL.PR.5.340250.b	Spinterometro per equipotenzialitÓ antifulmine, corrente impulsiva nominale di scarica 100 kA / tensione di adescamento < 5 kV, involucro in ottone con rivestimento plastico	cad		101,35
21CL.PR.5.340250.c	Spinterometro per equipotenzialitÓ antifulmine, corrente impulsiva nominale di scarica 100 kA / in esecuzione antideflagrante, tensione di adescamento < 0,6 kV, involucro in ossido di alluminio-ceramica rivestito di poliammide	cad		217,16
21CL.PR.5.340260	Scaricatore di corrente da fulmine, classe B secondo DIN VDE 0675, spinterometro autoestinguente incorporato, tensione di esercizio 255 V-50/60 Hz, resistenza di isolamento > 1000 M omega, livello di protezione 3,5 kV, involucro in tecnopolimero
21CL.PR.5.340260.a	Scaricatore di corrente da fulmine, classe B secondo DIN VDE 0675, spinterometro autoestinguente incorporato, tensione di esercizio 255 V-50/60 Hz, resistenza di isolamento > 1000 M omega, livello di protezione 3,5 kV, involucro in tecnopolimero / unipolare, prova corrente da fulmine (10/350 micron sec) 25 kA	cad		151,37
21CL.PR.5.340260.b	Scaricatore di corrente da fulmine, classe B secondo DIN VDE 0675, spinterometro autoestinguente incorporato, tensione di esercizio 255 V-50/60 Hz, resistenza di isolamento > 1000 M omega, livello di protezione 3,5 kV, involucro in tecnopolimero / tripolare, prova corrente da fulmine (10/350 micron sec) 60 kA	cad		418,68
21CL.PR.5.340270	Scaricatore unipolare di corrente da fulmine, classe B secondo DIN VDE 0675, spinterometro autoestinguente incorporato, tensione di esercizio 255 V-50/60 Hz, resistenza di isolamento > 1000 M omega, prova corrente da fulmine (10/350 micron sec) 25 kA, livello di protezione 4 kV, involucro in tecnopolimero con zoccolo portafusibile a coltello
21CL.PR.5.340270.a	Scaricatore unipolare di corrente da fulmine, classe B secondo DIN VDE 0675, spinterometro autoestinguente incorporato, tensione di esercizio 255 V-50/60 Hz, resistenza di isolamento > 1000 M omega, prova corrente da fulmine (10/350 micron sec) 25 kA, livello di protezione 4 kV, involucro in tecnopolimero con zoccolo portafusibile a coltello / Scaricatore unipolare di corrente da fulmine, classe B	cad		124,84
21CL.PR.5.340280	Scaricatore unipolare di corrente da fulmine, classe B secondo DIN VDE 0675, doppio spinterometro autoestinguente incorporato, resistenza di isolamento > 1000 M omega, prova corrente da fulmine (10/350 micron sec) 75 kA, livello di protezione 3,5 kV, involucro in tecnopolimero tipo modulare in opera su guida DIN
21CL.PR.5.340280.a	Scaricatore unipolare di corrente da fulmine, classe B secondo DIN VDE 0675, doppio spinterometro autoestinguente incorporato, resistenza di isolamento > 1000 M omega, prova corrente da fulmine (10/350 micron sec) 75 kA, livello di protezione 3,5 kV, involucro in tecnopolimero tipo modulare in opera su guida DIN / tensione di esercizio 255 V- 50/60 Hz	cad		154,66
21CL.PR.5.340280.b	Scaricatore unipolare di corrente da fulmine, classe B secondo DIN VDE 0675, doppio spinterometro autoestinguente incorporato, resistenza di isolamento > 1000 M omega, prova corrente da fulmine (10/350 micron sec) 75 kA, livello di protezione 3,5 kV, involucro in tecnopolimero tipo modulare in opera su guida DIN / tensione di esercizio 440 V- 50/60 Hz	cad		154,66
21CL.PR.5.340290	Bobina di disaccoppiamento, coordinamento scaricatore di corrente da fulmine e scaricatore da sovratensione, classe B secondo DIN VDE 0675, tensione nominale 500 V-50/60 Hz, corrente nominale 35 A, involucro in tecnopolimero tipo modulare, in opera su guida DIN
21CL.PR.5.340290.a	Bobina di disaccoppiamento, coordinamento scaricatore di corrente da fulmine e scaricatore da sovratensione, classe B secondo DIN VDE 0675, tensione nominale 500 V-50/60 Hz, corrente nominale 35 A, involucro in tecnopolimero tipo modulare, in opera su guida DIN / Bobina di disaccoppiamento	cad		110,50
21CL.PR.5.34030	Corda in rame nudo, in opera completa di morsetti e capicorda, posata interrata entro scavo predisposto
21CL.PR.5.34030.a	Corda in rame nudo, in opera completa di morsetti e capicorda, posata interrata entro scavo predisposto / sezione nominale 6 mm¦	m		0,74
21CL.PR.5.34030.b	Corda in rame nudo, in opera completa di morsetti e capicorda, posata interrata entro scavo predisposto / sezione nominale 10 mm¦	m		0,97
21CL.PR.5.34030.c	Corda in rame nudo, in opera completa di morsetti e capicorda, posata interrata entro scavo predisposto / sezione nominale 16 mm¦	m		1,34
21CL.PR.5.34030.d	Corda in rame nudo, in opera completa di morsetti e capicorda, posata interrata entro scavo predisposto / sezione nominale 35 mm¦	m		2,44
21CL.PR.5.34030.e	Corda in rame nudo, in opera completa di morsetti e capicorda, posata interrata entro scavo predisposto / sezione nominale 50 mm¦	m		3,45
21CL.PR.5.34030.f	Corda in rame nudo, in opera completa di morsetti e capicorda, posata interrata entro scavo predisposto / sezione nominale 70 mm¦	m		4,68
21CL.PR.5.34030.g	Corda in rame nudo, in opera completa di morsetti e capicorda, posata interrata entro scavo predisposto / sezione nominale 95 mm¦	m		6,20
21CL.PR.5.34030.h	Corda in rame nudo, in opera completa di morsetti e capicorda, posata interrata entro scavo predisposto / sezione nominale 120 mm¦	m		7,74
21CL.PR.5.340300	Scaricatore combinato, corrente da fulmine/sovratensione, classi B e C secondo DIN VDE 0675, spinterometri autoestinguenti in parallelo con varistori all'ossido di zinco (con dispositivo di sezionamento termico), prova di corrente (8/80) 1000 kA, livello di protezione 2,5 kV, tensione di esercizio 280 V-50 Hz, tempo di intervento < 25 ns, involucro in tecnopolimero tipo modulare, in opera su guida DIN
21CL.PR.5.340300.a	Scaricatore combinato, corrente da fulmine/sovratensione, classi B e C secondo DIN VDE 0675, spinterometri autoestinguenti in parallelo con varistori all'ossido di zinco (con dispositivo di sezionamento termico), prova di corrente (8/80) 1000 kA, livello di protezione 2,5 kV, tensione di esercizio 280 V-50 Hz, tempo di intervento < 25 ns, involucro in tecnopolimero tipo modulare, in opera su guida DIN / bipolare	cad		216,97
21CL.PR.5.340300.b	Scaricatore combinato, corrente da fulmine/sovratensione, classi B e C secondo DIN VDE 0675, spinterometri autoestinguenti in parallelo con varistori all'ossido di zinco (con dispositivo di sezionamento termico), prova di corrente (8/80) 1000 kA, livello di protezione 2,5 kV, tensione di esercizio 280 V-50 Hz, tempo di intervento < 25 ns, involucro in tecnopolimero tipo modulare, in opera su guida DIN / tetrapolare	cad		373,90
21CL.PR.5.340310	Scaricatore di sovratensione, classe C secondo DIN VDE 0675, varistore con dispositivo di sezionamento termodinamico a doppio controllo, corrente nominale impulsiva di scarica (8/20 micron sec) 15 kA, tempo di intervento < 25 ns, indicazione di difetto, involucro in tecnopolimero tipo modulare, in opera su guida DIN
21CL.PR.5.340310.a	Scaricatore di sovratensione, classe C secondo DIN VDE 0675, varistore con dispositivo di sezionamento termodinamico a doppio controllo, corrente nominale impulsiva di scarica (8/20 micron sec) 15 kA, tempo di intervento < 25 ns, indicazione di difetto, involucro in tecnopolimero tipo modulare, in opera su guida DIN / tensione nominale 75 V c.a./100 V c.c., livello di protezione < 350 V	cad		49,88
21CL.PR.5.340310.b	Scaricatore di sovratensione, classe C secondo DIN VDE 0675, varistore con dispositivo di sezionamento termodinamico a doppio controllo, corrente nominale impulsiva di scarica (8/20 micron sec) 15 kA, tempo di intervento < 25 ns, indicazione di difetto, involucro in tecnopolimero tipo modulare, in opera su guida DIN / tensione nominale 150 V c.a./200 V c.c., livello di protezione < 550 V	cad		49,88
21CL.PR.5.340310.c	Scaricatore di sovratensione, classe C secondo DIN VDE 0675, varistore con dispositivo di sezionamento termodinamico a doppio controllo, corrente nominale impulsiva di scarica (8/20 micron sec) 15 kA, tempo di intervento < 25 ns, indicazione di difetto, involucro in tecnopolimero tipo modulare, in opera su guida DIN / tensione nominale 275 V c.a./350 V c.c., livello di protezione < 1 kV	cad		44,64
21CL.PR.5.340310.d	Scaricatore di sovratensione, classe C secondo DIN VDE 0675, varistore con dispositivo di sezionamento termodinamico a doppio controllo, corrente nominale impulsiva di scarica (8/20 micron sec) 15 kA, tempo di intervento < 25 ns, indicazione di difetto, involucro in tecnopolimero tipo modulare, in opera su guida DIN / tensione nominale 320 V c.a./420 V c.c., livello di protezione < 1,25 kV	cad		49,88
21CL.PR.5.340310.e	Scaricatore di sovratensione, classe C secondo DIN VDE 0675, varistore con dispositivo di sezionamento termodinamico a doppio controllo, corrente nominale impulsiva di scarica (8/20 micron sec) 15 kA, tempo di intervento < 25 ns, indicazione di difetto, involucro in tecnopolimero tipo modulare, in opera su guida DIN / tensione nominale 440 V c.a./585 V c.c., livello di protezione < 1,75 kV	cad		49,88
21CL.PR.5.340310.f	Scaricatore di sovratensione, classe C secondo DIN VDE 0675, varistore con dispositivo di sezionamento termodinamico a doppio controllo, corrente nominale impulsiva di scarica (8/20 micron sec) 15 kA, tempo di intervento < 25 ns, indicazione di difetto, involucro in tecnopolimero tipo modulare, in opera su guida DIN / tensione nominale 600 V c.a./600 V c.c., livello di protezione < 2,5 kV	cad		49,88
21CL.PR.5.340320	Scaricatore di sovratensione unipolare, classe C secondo DIN VDE 0675, varistore con dispositivo termico di controllo e sezionamento, corrente nominale impulsiva di scarica (8/20 micron sec) 15 kA, tempo di intervento < 25 ns, indicazione di difetto, involucro in tecnopolimero tipo modulare, in opera su guida DIN
21CL.PR.5.340320.a	Scaricatore di sovratensione unipolare, classe C secondo DIN VDE 0675, varistore con dispositivo termico di controllo e sezionamento, corrente nominale impulsiva di scarica (8/20 micron sec) 15 kA, tempo di intervento < 25 ns, indicazione di difetto, involucro in tecnopolimero tipo modulare, in opera su guida DIN / tensione nominale 130 V c.a./170 V c.c., livello di protezione < 550 V	cad		52,79
21CL.PR.5.340320.b	Scaricatore di sovratensione unipolare, classe C secondo DIN VDE 0675, varistore con dispositivo termico di controllo e sezionamento, corrente nominale impulsiva di scarica (8/20 micron sec) 15 kA, tempo di intervento < 25 ns, indicazione di difetto, involucro in tecnopolimero tipo modulare, in opera su guida DIN / tensione nominale 280 V c.a./350 V c.c., livello di protezione < 1 kV	cad		41,61
21CL.PR.5.340320.c	Scaricatore di sovratensione unipolare, classe C secondo DIN VDE 0675, varistore con dispositivo termico di controllo e sezionamento, corrente nominale impulsiva di scarica (8/20 micron sec) 15 kA, tempo di intervento < 25 ns, indicazione di difetto, involucro in tecnopolimero tipo modulare, in opera su guida DIN / tensione nominale 360 V c.a./500 V c.c., livello di protezione < 1,5 kV	cad		52,79
21CL.PR.5.340320.d	Scaricatore di sovratensione unipolare, classe C secondo DIN VDE 0675, varistore con dispositivo termico di controllo e sezionamento, corrente nominale impulsiva di scarica (8/20 micron sec) 15 kA, tempo di intervento < 25 ns, indicazione di difetto, involucro in tecnopolimero tipo modulare, in opera su guida DIN / tensione nominale 550 V c.a./550 V c.c., livello di protezione < 2 kV	cad		52,79
21CL.PR.5.340330	Scaricatore di sovratensione unipolare, classe C secondo DIN VDE 0675, varistore con spinterometro in serie con dispositivo termico di controllo e sezionamento, fusibile incorporato, tempo di intervento < 150 ns, indicazione di difetto
21CL.PR.5.340330.a	Scaricatore di sovratensione unipolare, classe C secondo DIN VDE 0675, varistore con spinterometro in serie con dispositivo termico di controllo e sezionamento, fusibile incorporato, tempo di intervento < 150 ns, indicazione di difetto / in opera su guida DIN, tensione nominale 275 V c.a./120 V c.c., corrente nominale impulsiva di scarica (8/20 micron sec) 5 kA	cad		65,29
21CL.PR.5.340330.b	Scaricatore di sovratensione unipolare, classe C secondo DIN VDE 0675, varistore con spinterometro in serie con dispositivo termico di controllo e sezionamento, fusibile incorporato, tempo di intervento < 150 ns, indicazione di difetto / in opera su guida DIN, tensione nominale 550 V c.a./120 V c.c., corrente nominale impulsiva di scarica (8/20 micron sec) 2,5 kA	cad		75,26
21CL.PR.5.340330.c	Scaricatore di sovratensione unipolare, classe C secondo DIN VDE 0675, varistore con spinterometro in serie con dispositivo termico di controllo e sezionamento, fusibile incorporato, tempo di intervento < 150 ns, indicazione di difetto / in opera su zoccolo portafusibile, tensione nominale 280 V c.a./280 V c.c., corrente nominale impulsiva di scarica (8/20 micron sec) 5 kA	cad		66,58
21CL.PR.5.340340	Scaricatore di sovratensione uipolare, classe C secondo DIN VDE 0675, varistore con dispositivo termico di controllo e sezionamento, corrente nominale impulsiva di scarica (8/20 micron sec) 5 kA, indicazione di difetto
21CL.PR.5.340340.a	Scaricatore di sovratensione uipolare, classe C secondo DIN VDE 0675, varistore con dispositivo termico di controllo e sezionamento, corrente nominale impulsiva di scarica (8/20 micron sec) 5 kA, indicazione di difetto / in opera su guida DIN, tensione nominale 1000 c.a./c.c., livello di protezione < 4,2 kV	cad		79,83
21CL.PR.5.340340.b	Scaricatore di sovratensione uipolare, classe C secondo DIN VDE 0675, varistore con dispositivo termico di controllo e sezionamento, corrente nominale impulsiva di scarica (8/20 micron sec) 5 kA, indicazione di difetto / in opera su zoccolo portafusibile, fusibile di protezione incorporato, tensione nominale 280 V c.a./V c.c., livello di protezione < 1,1 kV	cad		65,46
21CL.PR.5.340350	Scaricatore di sovratensione bipolare, classe D secondo DIN VDE 0675, con filtro antidisturbo, per protezioni da transienti e disturbi ad alta frequenza di reti d'alimentazione per apparecchiature elettroniche, tensione nominale 230 V-50 Hz, corrente nominale 3 A, corrente nominale impulsiva di scarica (8/20 micron sec) 5 kA, livello di protezione < 1,5 kV, involucro metallico, in opera su guida DIN
21CL.PR.5.340350.a	Scaricatore di sovratensione bipolare, classe D secondo DIN VDE 0675, con filtro antidisturbo, per protezioni da transienti e disturbi ad alta frequenza di reti d'alimentazione per apparecchiature elettroniche, tensione nominale 230 V-50 Hz, corrente nominale 3 A, corrente nominale impulsiva di scarica (8/20 micron sec) 5 kA, livello di protezione < 1,5 kV, involucro metallico, in opera su guida DIN / Scaricatore di sovratensione bipolare	cad		205,44
21CL.PR.5.340360	Scaricatore di sovratensione bipolare, classe D secondo DIN VDE 0675, alimentazione di apparecchiature elettroniche, tensione nominale 230 V-50 Hz, corrente nominale impulsiva di scarica (8/20 micron sec) 1,5 kA, livello di protezione < 1,5 kV, indicatore di difetto, adattatore per presa UNEL 2x16 A+T, in opera
21CL.PR.5.340360.a	Scaricatore di sovratensione bipolare, classe D secondo DIN VDE 0675, alimentazione di apparecchiature elettroniche, tensione nominale 230 V-50 Hz, corrente nominale impulsiva di scarica (8/20 micron sec) 1,5 kA, livello di protezione < 1,5 kV, indicatore di difetto, adattatore per presa UNEL 2x16 A+T, in opera / corrente nominale 16 A	cad		45,40
21CL.PR.5.340360.b	Scaricatore di sovratensione bipolare, classe D secondo DIN VDE 0675, alimentazione di apparecchiature elettroniche, tensione nominale 230 V-50 Hz, corrente nominale impulsiva di scarica (8/20 micron sec) 1,5 kA, livello di protezione < 1,5 kV, indicatore di difetto, adattatore per presa UNEL 2x16 A+T, in opera / corrente nominale 4 A, dotato di filtro antidisturbo	cad		64,22
21CL.PR.5.340360.c	Scaricatore di sovratensione bipolare, classe D secondo DIN VDE 0675, alimentazione di apparecchiature elettroniche, tensione nominale 230 V-50 Hz, corrente nominale impulsiva di scarica (8/20 micron sec) 1,5 kA, livello di protezione < 1,5 kV, indicatore di difetto, adattatore per presa UNEL 2x16 A+T, in opera / Scaricatore di sovratensione bipolare, classe D secondo DIN VDE 0675, adattatore a presa multipla (5 prese UNEL 2x16 A+T), per alimentazione	cad		124,04
21CL.PR.5.340360.d	Scaricatore di sovratensione bipolare, classe D secondo DIN VDE 0675, alimentazione di apparecchiature elettroniche, tensione nominale 230 V-50 Hz, corrente nominale impulsiva di scarica (8/20 micron sec) 1,5 kA, livello di protezione < 1,5 kV, indicatore di difetto, adattatore per presa UNEL 2x16 A+T, in opera / Scaricatore di sovratensione combinato rete/antenna; lato rete adattatore per presa UNEL 2x16 A+T, tensione nominale 230 V-50 Hz, corrente n	cad		95,32
21CL.PR.5.34040	Bandella in acciaio zincato a caldo, in accordo con le norme CEI 7-6 posata su passerella, tubazione o cunicolo
21CL.PR.5.34040.a	Bandella in acciaio zincato a caldo, in accordo con le norme CEI 7-6 posata su passerella, tubazione o cunicolo / sezione 25x3 mm	m		3,29
21CL.PR.5.34040.b	Bandella in acciaio zincato a caldo, in accordo con le norme CEI 7-6 posata su passerella, tubazione o cunicolo / sezione 20x3 mm	m		2,81
21CL.PR.5.34040.c	Bandella in acciaio zincato a caldo, in accordo con le norme CEI 7-6 posata su passerella, tubazione o cunicolo / sezione 30x3 mm	m		3,81
21CL.PR.5.34040.d	Bandella in acciaio zincato a caldo, in accordo con le norme CEI 7-6 posata su passerella, tubazione o cunicolo / sezione 40x3 mm	m		4,45
21CL.PR.5.34050	Bandella in acciaio zincato a caldo, in accordo con le norme CEI 7-6 posata a vista, compresi accessori di sostegno o fissaggio
21CL.PR.5.34050.a	Bandella in acciaio zincato a caldo, in accordo con le norme CEI 7-6 posata a vista, compresi accessori di sostegno o fissaggio / sezione 25x3 mm	m		3,71
21CL.PR.5.34050.b	Bandella in acciaio zincato a caldo, in accordo con le norme CEI 7-6 posata a vista, compresi accessori di sostegno o fissaggio / sezione 20x3 mm	m		3,31
21CL.PR.5.34050.c	Bandella in acciaio zincato a caldo, in accordo con le norme CEI 7-6 posata a vista, compresi accessori di sostegno o fissaggio / sezione 30x3 mm	m		4,32
21CL.PR.5.34050.d	Bandella in acciaio zincato a caldo, in accordo con le norme CEI 7-6 posata a vista, compresi accessori di sostegno o fissaggio / sezione 40x3 mm	m		4,96
21CL.PR.5.34060	Bandella in acciaio zincato a caldo, in accordo con le norme CEI 7-6 posata interrata entro scavo predisposto
21CL.PR.5.34060.a	Bandella in acciaio zincato a caldo, in accordo con le norme CEI 7-6 posata interrata entro scavo predisposto / sezione 25x3 mm	m		1,78
21CL.PR.5.34060.b	Bandella in acciaio zincato a caldo, in accordo con le norme CEI 7-6 posata interrata entro scavo predisposto / sezione 20x3 mm	m		1,65
21CL.PR.5.34060.c	Bandella in acciaio zincato a caldo, in accordo con le norme CEI 7-6 posata interrata entro scavo predisposto / sezione 30x3 mm	m		2,42
21CL.PR.5.34060.d	Bandella in acciaio zincato a caldo, in accordo con le norme CEI 7-6 posata interrata entro scavo predisposto / sezione 40x3 mm	m		3,03
21CL.PR.5.34070	Tondo in acciaio zincato a caldo, in accordo con le norme CEI 7-6, posato su passerella, tubazione o cunicolo
21CL.PR.5.34070.a	Tondo in acciaio zincato a caldo, in accordo con le norme CEI 7-6, posato su passerella, tubazione o cunicolo / diametro 8 mm	m		2,24
21CL.PR.5.34070.b	Tondo in acciaio zincato a caldo, in accordo con le norme CEI 7-6, posato su passerella, tubazione o cunicolo / diametro 10 mm	m		2,86
21CL.PR.5.34080	Tondo in acciaio zincato a caldo, in accordo con le norme CEI 7-6, posato a vista compresi accessori di sostegno e fissaggio
21CL.PR.5.34080.a	Tondo in acciaio zincato a caldo, in accordo con le norme CEI 7-6, posato a vista compresi accessori di sostegno e fissaggio / diametro 8 mm	m		2,91
21CL.PR.5.34080.b	Tondo in acciaio zincato a caldo, in accordo con le norme CEI 7-6, posato a vista compresi accessori di sostegno e fissaggio / diametro 10 mm	m		3,71
21CL.PR.5.34090	Tondo in acciaio zincato a caldo, in accordo con le norme CEI 7-6, posato entro scavo predisposto
21CL.PR.5.34090.a	Tondo in acciaio zincato a caldo, in accordo con le norme CEI 7-6, posato entro scavo predisposto / diametro 8 mm	m		1,34
21CL.PR.5.34090.b	Tondo in acciaio zincato a caldo, in accordo con le norme CEI 7-6, posato entro scavo predisposto / diametro 10 mm	m		2,03
21CL.PR.5.35010	Partitore passante
21CL.PR.5.35010.a	PARTITORE PASSANTE / Partitore passante piu' una derivata attenuata	cad		12,24
21CL.PR.5.35010.b	PARTITORE PASSANTE / Partitore passante piu' due derivate attenuate	cad		15,55
21CL.PR.5.35010.c	PARTITORE PASSANTE / Partitore passante piu' tre derivate attenuate	cad		18,39
21CL.PR.5.35010.d	PARTITORE PASSANTE / Partitore passante piu' quattro derivate attenuate	cad		21,44
21CL.PR.5.35020	Resistenza di carico passivo
21CL.PR.5.35020.a	RESISTENZA DI CARICO PASSIVO / Resistenza di carico passivo	cad		448,32
21CL.PR.5.35020.b	Resistenza di carico passivo / tipo dotato di 5 canali di ingresso, impedenza di uscita 4-8-16 ohm, risposta in frequenza 50-20.000 Hz, potenza 60 W	cad		672,96
21CL.PR.5.35020.c	Resistenza di carico passivo / tipo dotato di 5 canali di ingresso, impedenza di uscita 4-8-16 ohm, risposta in frequenza 50-20.000 Hz, potenza 120 W	cad		803,24
21CL.PR.5.35030	UnitÓ di potenza con doppio sistema di alimentazione, presenta due sistemi di uscita, linea a tensione costante e a impedenza costante, possibile collegamento con ulteriore unitÓ di potenza
21CL.PR.5.35030.a	UnitÓ di potenza con doppio sistema di alimentazione, presenta due sistemi di uscita, linea a tensione costante e a impedenza costante, possibile collegamento con ulteriore unitÓ di potenza / tipo dotato di impedenza di uscita 4-8-16 ohm, risposta in frequenza 50-20.000 Hz, potenza 60 W	cad		661,14
21CL.PR.5.35030.b	UnitÓ di potenza con doppio sistema di alimentazione, presenta due sistemi di uscita, linea a tensione costante e a impedenza costante, possibile collegamento con ulteriore unitÓ di potenza / tipo dotato di impedenza di uscita 4-8-16 ohm, risposta in frequenza 50-20.000 Hz, potenza 120 W	cad		767,80
21CL.PR.5.35030.c	UnitÓ di potenza con doppio sistema di alimentazione, presenta due sistemi di uscita, linea a tensione costante e a impedenza costante, possibile collegamento con ulteriore unitÓ di potenza / tipo dotato di impedenza di uscita 4-8-16 ohm, risposta in frequenza 50-15.000 Hz, potenza 150 W	cad		897,62
21CL.PR.5.35040	Diffusori acustici
21CL.PR.5.35040.a	Diffusori acustici / tipo a plafoniera con predisposizione per trasformatore per impianti a tensione costante, potenza 6 W	cad		41,58
21CL.PR.5.35040.b	Diffusori acustici / tipo a parete con predisposizione, impianti a tensione costante, potenza 3 W	cad		39,27
21CL.PR.5.35040.c	Diffusori acustici / tipo a parete in alluminio con trasformatore per impianti a tensione costante, potenza 4 W	cad		63,84
21CL.PR.5.35040.d	Diffusori acustici / tipo a parete in ABS con trasformatore per impianti a tensione costante, potenza 6 W	cad		74,70
21CL.PR.5.35040.e	Diffusori acustici / tipo ad incasso con predisposizione per un trasformatore per impianti a tensione costante, potenza 4 W	cad		44,70
21CL.PR.5.35040.f	Diffusori acustici / tipo ad incasso di volume a 5 posizioni + esclusione, selettore per 6 linee d'ingresso, presa tack per cuffia provvisto di un trasformatore per impianto a tensione costante, potenza 4 W	cad		96,78
21CL.PR.5.35050	Colonne sonore in materiale plastico/legno
21CL.PR.5.35050.a	Colonne sonore in materiale plastico/legno / tipo a 3 altoparlanti, predisposte per incorporare un trasformatore per impianti a tensione costante, potenza 12 W	cad		112,78
21CL.PR.5.35050.b	Colonne sonore in materiale plastico/legno / tipo a 5 altoparlanti, predisposte per incorporare un trasformatore per impianti a tensione costante	cad		125,54
21CL.PR.5.35050.c	Colonne sonore in materiale plastico/legno / tipo in legno a 3 altoparlanti dimensioni 180x90x630 mm, predisposte per incorporare un trasformatore per impianti a tensione costante, potenza 12 W	cad		169,30
21CL.PR.5.35050.d	Colonne sonore in materiale plastico/legno / tipo in legno a 5 altoparlanti di dimensioni 180x90x1.030 mm, predisposte per incorporare internamente un trasformatore per impianti a tensione costante	cad		184,32
21CL.PR.5.35060	Diffusori a tromba da esterno con predisposizione per incorporare un trasformatore per impianti a tensione costante
21CL.PR.5.35060.a	Diffusori a tromba da esterno con predisposizione per incorporare un trasformatore per impianti a tensione costante / tipo in alluminio pressofuso, con potenza 30 W e impedenza 16 ohm	cad		181,37
21CL.PR.5.35060.b	Diffusori a tromba da esterno con predisposizione per incorporare un trasformatore per impianti a tensione costante / tipo in moplen, con potenza 20 W, impedenza 16 ohm	cad		105,65
21CL.PR.5.35070	ACCESSORI PER IMPIANTI DI DIFFUSIONE SONORA
21CL.PR.5.35070.a	ACCESSORI PER IMPIANTI DI DIFFUSIONE SONORA / base da tavolo con braccio flessibile per microfono	cad		68,65
21CL.PR.5.35070.b	ACCESSORI PER IMPIANTI DI DIFFUSIONE SONORA / base da pavimento con asta telescopica per microfono	cad		68,38
21CL.PR.5.35070.c	ACCESSORI PER IMPIANTI DI DIFFUSIONE SONORA / giraffa provvista di contrappeso, per microfono	cad		37,62
21CL.PR.5.35070.d	ACCESSORI PER IMPIANTI DI DIFFUSIONE SONORA / cavo schermato a 2 conduttori, lunghezza 10 m	cad		41,84
21CL.PR.5.35070.e	ACCESSORI PER IMPIANTI DI DIFFUSIONE SONORA / supporto con snodo a sfera per l'installazione a parete delle colonne sonore	cad		24,29
21CL.PR.5.35070.f	ACCESSORI PER IMPIANTI DI DIFFUSIONE SONORA / base da pavimento per colonne sonore con treppiede ripiegabile	cad		78,45
21CL.PR.5.35070.g	ACCESSORI PER IMPIANTI DI DIFFUSIONE SONORA / supporto con snodo a sfera per l'installazione dei diffusori a trombe	cad		13,84
21CL.PR.5.35070.h	ACCESSORI PER IMPIANTI DI DIFFUSIONE SONORA / Accessori per impiantidi diffusione sonora / contenitore a Rack per inserimento moduli di dimensioni 535x395x380 mm circa	cad		98,28
21CL.PR.5.35070.i	ACCESSORI PER IMPIANTI DI DIFFUSIONE SONORA / Accessori per impiantidi diffusione sonora / contenitore a Rack per inserimento moduli di dimensioni 535x483x380 mm circa	cad		135,16
21CL.PR.5.35070.j	ACCESSORI PER IMPIANTI DI DIFFUSIONE SONORA / Accessori per impiantidi diffusione sonora / contenitore a Rack per inserimento moduli di dimensioni 535x572x380 mm circa	cad		148,91
21CL.PR.5.36010	Ascensore automatico, idoneo anche per disabili, per edifici residenziali ad azionamento elettrico avente le seguenti caratteristiche:- Portata kg 525 - Persone n.7- Fermate n. 6 compreso la prima- Corsa m 15- Velocita' 0,.63/0,16 m/sec- Rapporto di intermittenza 0,40- Corrente voltaggio 220/380 V- Vano proprio- Motore elettrico trifase con macchinario posto in alto- Guide di scorrimento per la cabina in profilato di acciaio a T trafilato o fresato, contrappeso con blocchi di ghisa o altro materiale, guidato con guide in profilato a T trafilato o fresato - caratteristiche cabina in lamiera di ferro rivestita in materiale plastico superficie utile massima 1,45 mq, pavimento ricoperto in gomma, porte di cabina e di piano automatiche scorrevoli orizzontalmente di tipo centrale o telescopico, azionate da un operatore elettrico, con luce netta non inferiore a 0,85 m, dispositivo di protezione di chiusura con cellula fotoelettrica, pannelli in lamiera di ferro verniciata, serrature elettromagnetiche di sicurezza, quadro di manovra comprendente tutte le apparecchiature del caso per manovra e segnalazione- bottoniera ai piani con pulsante di chiamata e segnalazione di arrivo al piano
21CL.PR.5.36010.a	Ascensore automatico, idoneo anche per disabili, per edifici residenziali ad azionamento elettrico avente le seguenti caratteristiche:- Portata kg 525 - Persone n.7- Fermate n. 6 compreso la prima- Corsa m 15- Velocita' 0,.63/0,16 m/sec- Rapporto di intermittenza 0,40- Corrente voltaggio 220/380 V- Vano proprio- Motore elettrico trifase con macchinario posto in alto- Guide di scorrimento per la cabina in profilato di acciaio a T trafilato o fresato, contrappeso con blocchi di ghisa o altro materiale, guidato con guide in profilato a T trafilato o fresato - caratteristiche cabina in lamiera di ferro rivestita in materiale plastico superficie utile massima 1,45 mq, pavimento ricoperto in gomma, porte di cabina e di piano automatiche scorrevoli orizzontalmente di tipo centrale o telescopico, azionate da un operatore elettrico, con luce netta non inferiore a 0,85 m, dispositivo di protezione di chiusura con cellula fotoelettrica, pannelli in lamiera di ferro verniciata, serrature elettromagnetiche di sicurezza, quadro di manovra comprendente tutte le apparecchiature del caso per manovra e segnalazione- bottoniera ai piani con pulsante di chiamata e segnalazione di arrivo al piano / ASCENSORE AUTOMATICO PER EDIFICI RESIDENZIALI TIPO MECCANICO N¦7 FERMATE Ascensore semiautomatico per 7 fermate, portata 525 Kg	cad		23626,49
21CL.PR.5.360100	Maggior prezzo per una fermata in pi¨ fino ad una corsa massima 18 m, per gli ascensori ad azionamento oleodinamico
21CL.PR.5.360100.a	Maggior prezzo per una fermata in pi¨ fino ad una corsa massima 18 m, per gli ascensori ad azionamento oleodinamico / MAGGIOR PREZZO PER UNA FERMATA IN PIU' Maggior prezzo per una fermata in pi¨ di portata fino a 500 kg	cad		2274,93
21CL.PR.5.360100.b	Maggior prezzo per una fermata in pi¨ fino ad una corsa massima 18 m, per gli ascensori ad azionamento oleodinamico / MAGGIOR PREZZO PER UNA FERMATA IN PIU' Maggior prezzo per una fermata in pi¨ di portata fino a 900 kg	cad		1927,76
21CL.PR.5.360110	Montacarrozzelle tipo rettilineo, in opera, riferimento norme UNI 9801 con: - macchina a pedana ribaltabile 180 kg; - dimensione minima pedana 0,75 x 0,65 m; - sbarra di sicurezza a L con controllo di movimento; - sistema anticesoiamento ed antischiacciamento corpo pedana; - antischiacciamento corpo carter per funzionamento pedana chiusa; - alette installate sulle bordature corpo macchina con funzionamento anticesoiamento; - pulsante stop corpo macchina; - maniglione fisso corpo macchina; - pedana antiscivolo; - comando elettrico a chiave per il consenso salita e discesa, installato sul corpo macchina; - pulsanti per salita e discesa a uomo presente installati sul corpo macchina; - pulsantiera di accompagnamento via cavo; - manovra manuale di emergenza; - bottoniera a uomo presente con selettore a chiave per chiamata e rimando ai piani per il funzionamento solo a corpo macchina chiuso; - alimentazione elettrica per il funzionamento di tutto l'impianto secondo le normative vigenti
21CL.PR.5.360110.1	Montacarrozzelle tipo rettilineo, in opera, riferimento norme UNI 9801 con: - macchina a pedana ribaltabile 180 kg; - dimensione minima pedana 0,75 x 0,65 m; - sbarra di sicurezza a L con controllo di movimento; - sistema anticesoiamento ed antischiacciamento corpo pedana; - antischiacciamento corpo carter per funzionamento pedana chiusa; - alette installate sulle bordature corpo macchina con funzionamento anticesoiamento; - pulsante stop corpo macchina; - maniglione fisso corpo macchina; - pedana antiscivolo; - comando elettrico a chiave per il consenso salita e discesa, installato sul corpo macchina; - pulsanti per salita e discesa a uomo presente installati sul corpo macchina; - pulsantiera di accompagnamento via cavo; - manovra manuale di emergenza; - bottoniera a uomo presente con selettore a chiave per chiamata e rimando ai piani per il funzionamento solo a corpo macchina chiuso; - alimentazione elettrica per il funzionamento di tutto l'impianto secondo le normative vigenti / MONTACARROZZELLE RETTILINEO DA 180 kg Tipo da 180 kg fino a 6 alzate	cad		13211,07
21CL.PR.5.360120	Montacarrozzelle tipo rettilineo, in opera, riferimento norme UNI 9801 con: - macchina a pedana ribaltabile 150 kg; - dimensione minima pedana 0,75 x 0,65 m; - sbarra di sicurezza a L con controllo di movimento; - sistema anticesoiamento ed antischiacciamento corpo pedana; - antischiacciamento corpo carter per funzionamento pedana chiusa; - alette o costole pneumatiche installate sulle bordature corpo macchina con funzionamento anticesoiamento; - pulsante stop corpo macchina; - maniglione fisso corpo macchina; - pedana antiscivolo; - comando chiave con preselezione corpo macchina; - pulsanti per salita e discesa a uomo presente; - pulsantiera di accompagnamento via cavo; - manovra manuale di emergenza; - bottoniera a uomo presente con interruttore della tensione a chiave per chiamata e rimando ai piani per il funzionamento solo a corpo macchina chiuso; - alimentazione elettrica per il funzionamento di tutto l'impianto secondo le normative vigenti
21CL.PR.5.360120.a	Montacarrozzelle tipo rettilineo, in opera, riferimento norme UNI 9801 con: - macchina a pedana ribaltabile 150 kg; - dimensione minima pedana 0,75 x 0,65 m; - sbarra di sicurezza a L con controllo di movimento; - sistema anticesoiamento ed antischiacciamento corpo pedana; - antischiacciamento corpo carter per funzionamento pedana chiusa; - alette o costole pneumatiche installate sulle bordature corpo macchina con funzionamento anticesoiamento; - pulsante stop corpo macchina; - maniglione fisso corpo macchina; - pedana antiscivolo; - comando chiave con preselezione corpo macchina; - pulsanti per salita e discesa a uomo presente; - pulsantiera di accompagnamento via cavo; - manovra manuale di emergenza; - bottoniera a uomo presente con interruttore della tensione a chiave per chiamata e rimando ai piani per il funzionamento solo a corpo macchina chiuso; - alimentazione elettrica per il funzionamento di tutto l'impianto secondo le normative vigenti / MONTACARROZZELLE RETTILINEO DA 150 kg Tipo da 150 kg fino a numero 6 alzate	cad		16363,12
21CL.PR.5.360120.b	Montacarrozzelle tipo rettilineo, in opera, riferimento norme UNI 9801 con: - macchina a pedana ribaltabile 150 kg; - dimensione minima pedana 0,75 x 0,65 m; - sbarra di sicurezza a L con controllo di movimento; - sistema anticesoiamento ed antischiacciamento corpo pedana; - antischiacciamento corpo carter per funzionamento pedana chiusa; - alette o costole pneumatiche installate sulle bordature corpo macchina con funzionamento anticesoiamento; - pulsante stop corpo macchina; - maniglione fisso corpo macchina; - pedana antiscivolo; - comando chiave con preselezione corpo macchina; - pulsanti per salita e discesa a uomo presente; - pulsantiera di accompagnamento via cavo; - manovra manuale di emergenza; - bottoniera a uomo presente con interruttore della tensione a chiave per chiamata e rimando ai piani per il funzionamento solo a corpo macchina chiuso; - alimentazione elettrica per il funzionamento di tutto l'impianto secondo le normative vigenti / MONTACARROZZELLE RETTILINEO DA 150 kg Tipo da 150 kg da numero 7 a numero 15 alzate	cad		16810,81
21CL.PR.5.360120.c	Montacarrozzelle tipo rettilineo, in opera, riferimento norme UNI 9801 con: - macchina a pedana ribaltabile 150 kg; - dimensione minima pedana 0,75 x 0,65 m; - sbarra di sicurezza a L con controllo di movimento; - sistema anticesoiamento ed antischiacciamento corpo pedana; - antischiacciamento corpo carter per funzionamento pedana chiusa; - alette o costole pneumatiche installate sulle bordature corpo macchina con funzionamento anticesoiamento; - pulsante stop corpo macchina; - maniglione fisso corpo macchina; - pedana antiscivolo; - comando chiave con preselezione corpo macchina; - pulsanti per salita e discesa a uomo presente; - pulsantiera di accompagnamento via cavo; - manovra manuale di emergenza; - bottoniera a uomo presente con interruttore della tensione a chiave per chiamata e rimando ai piani per il funzionamento solo a corpo macchina chiuso; - alimentazione elettrica per il funzionamento di tutto l'impianto secondo le normative vigenti / MONTACARROZZELLE RETTILINEO DA 150 kg Tipo da 150 kg fino a numero 20 alzate, con piano intermedio	cad		19917,14
21CL.PR.5.360120.d	Montacarrozzelle tipo rettilineo, in opera, riferimento norme UNI 9801 con: - macchina a pedana ribaltabile 150 kg; - dimensione minima pedana 0,75 x 0,65 m; - sbarra di sicurezza a L con controllo di movimento; - sistema anticesoiamento ed antischiacciamento corpo pedana; - antischiacciamento corpo carter per funzionamento pedana chiusa; - alette o costole pneumatiche installate sulle bordature corpo macchina con funzionamento anticesoiamento; - pulsante stop corpo macchina; - maniglione fisso corpo macchina; - pedana antiscivolo; - comando chiave con preselezione corpo macchina; - pulsanti per salita e discesa a uomo presente; - pulsantiera di accompagnamento via cavo; - manovra manuale di emergenza; - bottoniera a uomo presente con interruttore della tensione a chiave per chiamata e rimando ai piani per il funzionamento solo a corpo macchina chiuso; - alimentazione elettrica per il funzionamento di tutto l'impianto secondo le normative vigenti / RETTILINEO DA 150 kg Maggiorazione per cambio di direzione qualsiasi	cad		1205,98
21CL.PR.5.360130	Montacarico - montalettighe ad azionamento oleodinamico, installato in vano proprio, ad azionamento elettrico, di tipo completamente automatico avente le seguenti caratteristiche:- Portata kg 1.200- Fermate n. 5 compreso la prima- Corsa m 12- Velocita' 0,63 m/sec- Corrente voltaggio 220/380 V- Vano proprio- Centralina posta in basso in locale nelle adiacenze del vano di corsa- Guide di scorrimento per la cabina e testa del pistone in acciaio profilati a T- Caratteristiche cabina in lamiera di ferro rivestita in materiale plastico, superficie utile massima 4,08 mq, pavimento ricoperto in gomma, porte di cabina e di piano automatiche scorrevoli orizzontalmente di tipo centrale o telescopico, azionate da un operatore elettrico, con luce netta in larghezza 0,90 m, dispositivo di protezione in chiusura con cellula fotoelettrica, pannelli in lamiera di ferro verniciata con antiruggine, serrature elettromeccaniche di sicurezza, stazionamento a porte chiuse, quadro di manovra alimentato a corrente raddrizzata, comprendente tute le apparecchiature per la manovra e le segnalazioni- bottoniera ai piani con pulsante di chiamata e segnalazione di arrivo al piano
21CL.PR.5.360130.1	Montacarico - montalettighe ad azionamento oleodinamico, installato in vano proprio, ad azionamento elettrico, di tipo completamente automatico avente le seguenti caratteristiche:- Portata kg 1.200- Fermate n. 5 compreso la prima- Corsa m 12- Velocita' 0,63 m/sec- Corrente voltaggio 220/380 V- Vano proprio- Centralina posta in basso in locale nelle adiacenze del vano di corsa- Guide di scorrimento per la cabina e testa del pistone in acciaio profilati a T- Caratteristiche cabina in lamiera di ferro rivestita in materiale plastico, superficie utile massima 4,08 mq, pavimento ricoperto in gomma, porte di cabina e di piano automatiche scorrevoli orizzontalmente di tipo centrale o telescopico, azionate da un operatore elettrico, con luce netta in larghezza 0,90 m, dispositivo di protezione in chiusura con cellula fotoelettrica, pannelli in lamiera di ferro verniciata con antiruggine, serrature elettromeccaniche di sicurezza, stazionamento a porte chiuse, quadro di manovra alimentato a corrente raddrizzata, comprendente tute le apparecchiature per la manovra e le segnalazioni- bottoniera ai piani con pulsante di chiamata e segnalazione di arrivo al piano / MONTACARICO- MONTALETTIGHE OLEODINAMICO Montacarico- montalettighe portata 1.200 kg 5 fermate	cad		49664,95
21CL.PR.5.360140	Maggior prezzo per una fermata in pi¨ fino a 18 m, per i montacarichi ad azionamento oleodinamico di portata 1.200 kg
21CL.PR.5.360140.a	Maggior prezzo per una fermata in pi¨ fino a 18 m, per i montacarichi ad azionamento oleodinamico di portata 1.200 kg / Maggior prezzo per una fermata in pi¨ fino a 18 m	cad		2411,99
21CL.PR.5.360150	Montacarico - Portata 100 kg - Fermate n¦ 2 - Servizi n¦ 2 - Corsa 3,50 m - VelocitÓ 0,40 m/s - Argano in alto - Alimentazione C.A. - Manovra universale - Segnalazioni - Guide per cabina e contrappeso in profilato di acciaio a T - Cabina in lamiera di ferro verniciata a smalto - Porte di piano e di cabina controllate elettronicamente a due ante scorrevoli a ghigliottina in lamiera di ferro verniciata a smalto, in opera
21CL.PR.5.360150.1	Montacarico - Portata 100 kg - Fermate n¦ 2 - Servizi n¦ 2 - Corsa 3,50 m - VelocitÓ 0,40 m/s - Argano in alto - Alimentazione C.A. - Manovra universale - Segnalazioni - Guide per cabina e contrappeso in profilato di acciaio a T - Cabina in lamiera di ferro verniciata a smalto - Porte di piano e di cabina controllate elettronicamente a due ante scorrevoli a ghigliottina in lamiera di ferro verniciata a smalto, in opera / MONTACARICO PORTATA 100 kg Montacarico portata 100 kg	cad		12717,73
21CL.PR.5.360150.a	Montacarico - Portata 100 kg - Fermate n¦ 2 - Servizi n¦ 2 - Corsa 3,50 m - VelocitÓ 0,40 m/s - Argano in alto - Alimentazione C.A. - Manovra universale - Segnalazioni - Guide per cabina e contrappeso in profilato di acciaio a T - Cabina in lamiera di ferro verniciata a smalto - Porte di piano e di cabina controllate elettronicamente a due ante scorrevoli a ghigliottina in lamiera di ferro verniciata a smalto, in opera	cad		1050,66
21CL.PR.5.360150.b	Montacarico - Portata 100 kg - Fermate n¦ 2 - Servizi n¦ 2 - Corsa 3,50 m - VelocitÓ 0,40 m/s - Argano in alto - Alimentazione C.A. - Manovra universale - Segnalazioni - Guide per cabina e contrappeso in profilato di acciaio a T - Cabina in lamiera di ferro verniciata a smalto - Porte di piano e di cabina controllate elettronicamente a due ante scorrevoli a ghigliottina in lamiera di ferro verniciata a smalto, in opera	cad		1434,38
21CL.PR.5.360150.c	Montacarico - Portata 100 kg - Fermate n¦ 2 - Servizi n¦ 2 - Corsa 3,50 m - VelocitÓ 0,40 m/s - Argano in alto - Alimentazione C.A. - Manovra universale - Segnalazioni - Guide per cabina e contrappeso in profilato di acciaio a T - Cabina in lamiera di ferro verniciata a smalto - Porte di piano e di cabina controllate elettronicamente a due ante scorrevoli a ghigliottina in lamiera di ferro verniciata a smalto, in opera	cad		730,90
21CL.PR.5.360150.d	Montacarico - Portata 100 kg - Fermate n¦ 2 - Servizi n¦ 2 - Corsa 3,50 m - VelocitÓ 0,40 m/s - Argano in alto - Alimentazione C.A. - Manovra universale - Segnalazioni - Guide per cabina e contrappeso in profilato di acciaio a T - Cabina in lamiera di ferro verniciata a smalto - Porte di piano e di cabina controllate elettronicamente a due ante scorrevoli a ghigliottina in lamiera di ferro verniciata a smalto, in opera	cad		566,45
21CL.PR.5.360150.e	Montacarico - Portata 100 kg - Fermate n¦ 2 - Servizi n¦ 2 - Corsa 3,50 m - VelocitÓ 0,40 m/s - Argano in alto - Alimentazione C.A. - Manovra universale - Segnalazioni - Guide per cabina e contrappeso in profilato di acciaio a T - Cabina in lamiera di ferro verniciata a smalto - Porte di piano e di cabina controllate elettronicamente a due ante scorrevoli a ghigliottina in lamiera di ferro verniciata a smalto, in opera	cad		274,06
21CL.PR.5.360150.f	Montacarico - Portata 100 kg - Fermate n¦ 2 - Servizi n¦ 2 - Corsa 3,50 m - VelocitÓ 0,40 m/s - Argano in alto - Alimentazione C.A. - Manovra universale - Segnalazioni - Guide per cabina e contrappeso in profilato di acciaio a T - Cabina in lamiera di ferro verniciata a smalto - Porte di piano e di cabina controllate elettronicamente a due ante scorrevoli a ghigliottina in lamiera di ferro verniciata a smalto, in opera	cad		986,73
21CL.PR.5.360150.g	Montacarico - Portata 100 kg - Fermate n¦ 2 - Servizi n¦ 2 - Corsa 3,50 m - VelocitÓ 0,40 m/s - Argano in alto - Alimentazione C.A. - Manovra universale - Segnalazioni - Guide per cabina e contrappeso in profilato di acciaio a T - Cabina in lamiera di ferro verniciata a smalto - Porte di piano e di cabina controllate elettronicamente a due ante scorrevoli a ghigliottina in lamiera di ferro verniciata a smalto, in opera	cad		1388,70
21CL.PR.5.360160	Montacarico - Portata 24 Kg - Fermate n¦ 2 - Servizi n¦ 2 - Corsa 3,50 m - VelocitÓ 0,40 m/s - Argano in alto - Alimentazione C.A. - Manovra universale - Segnalazioni - Guide per cabina e contrappeso in profilato di acciaio a T - Cabina in lamiera di ferro verniciata a smalto - Porte di piano e di cabina controllate elettricamente a due ante scorrevoli a ghigliottina in lamiera di ferro verniciata a smalto, in opera
21CL.PR.5.360160.1	Montacarico - Portata 24 Kg - Fermate n¦ 2 - Servizi n¦ 2 - Corsa 3,50 m - VelocitÓ 0,40 m/s - Argano in alto - Alimentazione C.A. - Manovra universale - Segnalazioni - Guide per cabina e contrappeso in profilato di acciaio a T - Cabina in lamiera di ferro verniciata a smalto - Porte di piano e di cabina controllate elettricamente a due ante scorrevoli a ghigliottina in lamiera di ferro verniciata a smalto, in opera / Montacarico portata 24 kg	cad		6331,43
21CL.PR.5.360160.a	Montacarico - Portata 24 Kg - Fermate n¦ 2 - Servizi n¦ 2 - Corsa 3,50 m - VelocitÓ 0,40 m/s - Argano in alto - Alimentazione C.A. - Manovra universale - Segnalazioni - Guide per cabina e contrappeso in profilato di acciaio a T - Cabina in lamiera di ferro verniciata a smalto - Porte di piano e di cabina controllate elettricamente a due ante scorrevoli a ghigliottina in lamiera di ferro verniciata a smalto, in opera	cad		593,84
21CL.PR.5.360160.b	Montacarico - Portata 24 Kg - Fermate n¦ 2 - Servizi n¦ 2 - Corsa 3,50 m - VelocitÓ 0,40 m/s - Argano in alto - Alimentazione C.A. - Manovra universale - Segnalazioni - Guide per cabina e contrappeso in profilato di acciaio a T - Cabina in lamiera di ferro verniciata a smalto - Porte di piano e di cabina controllate elettricamente a due ante scorrevoli a ghigliottina in lamiera di ferro verniciata a smalto, in opera	cad		456,79
21CL.PR.5.360160.c	Montacarico - Portata 24 Kg - Fermate n¦ 2 - Servizi n¦ 2 - Corsa 3,50 m - VelocitÓ 0,40 m/s - Argano in alto - Alimentazione C.A. - Manovra universale - Segnalazioni - Guide per cabina e contrappeso in profilato di acciaio a T - Cabina in lamiera di ferro verniciata a smalto - Porte di piano e di cabina controllate elettricamente a due ante scorrevoli a ghigliottina in lamiera di ferro verniciata a smalto, in opera	cad		438,52
21CL.PR.5.360160.d	Montacarico - Portata 24 Kg - Fermate n¦ 2 - Servizi n¦ 2 - Corsa 3,50 m - VelocitÓ 0,40 m/s - Argano in alto - Alimentazione C.A. - Manovra universale - Segnalazioni - Guide per cabina e contrappeso in profilato di acciaio a T - Cabina in lamiera di ferro verniciata a smalto - Porte di piano e di cabina controllate elettricamente a due ante scorrevoli a ghigliottina in lamiera di ferro verniciata a smalto, in opera	cad		456,79
21CL.PR.5.360160.e	Montacarico - Portata 24 Kg - Fermate n¦ 2 - Servizi n¦ 2 - Corsa 3,50 m - VelocitÓ 0,40 m/s - Argano in alto - Alimentazione C.A. - Manovra universale - Segnalazioni - Guide per cabina e contrappeso in profilato di acciaio a T - Cabina in lamiera di ferro verniciata a smalto - Porte di piano e di cabina controllate elettricamente a due ante scorrevoli a ghigliottina in lamiera di ferro verniciata a smalto, in opera	cad		182,71
21CL.PR.5.360160.f	Montacarico - Portata 24 Kg - Fermate n¦ 2 - Servizi n¦ 2 - Corsa 3,50 m - VelocitÓ 0,40 m/s - Argano in alto - Alimentazione C.A. - Manovra universale - Segnalazioni - Guide per cabina e contrappeso in profilato di acciaio a T - Cabina in lamiera di ferro verniciata a smalto - Porte di piano e di cabina controllate elettricamente a due ante scorrevoli a ghigliottina in lamiera di ferro verniciata a smalto, in opera	cad		255,81
21CL.PR.5.360160.g	Montacarico - Portata 24 Kg - Fermate n¦ 2 - Servizi n¦ 2 - Corsa 3,50 m - VelocitÓ 0,40 m/s - Argano in alto - Alimentazione C.A. - Manovra universale - Segnalazioni - Guide per cabina e contrappeso in profilato di acciaio a T - Cabina in lamiera di ferro verniciata a smalto - Porte di piano e di cabina controllate elettricamente a due ante scorrevoli a ghigliottina in lamiera di ferro verniciata a smalto, in opera	cad		246,67
21CL.PR.5.360170	Differenza di prezzo per cabina rivestita in acciaio inox antigraffio
21CL.PR.5.360170.a	Differenza di prezzo per cabina rivestita in acciaio inox antigraffio	cad		1525,76
21CL.PR.5.360170.b	Differenza di prezzo per cabina rivestita in acciaio inox antigraffio	cad		2393,70
21CL.PR.5.360180	Maggior prezzo per cabina in lamiera di ferro rivestita in acciaio inox satinato liscio
21CL.PR.5.360180.a	Maggior prezzo per cabina in lamiera di ferro rivestita in acciaio inox satinato liscio	cad		730,90
21CL.PR.5.360180.b	Maggior prezzo per cabina in lamiera di ferro rivestita in acciaio inox satinato liscio	cad		1370,43
21CL.PR.5.360190	Maggior prezzo per installazione in vano scala; la quotazione comprende soltanto normali apparecchiature e materiale pertanto dovranno essere quotate di volta in volta, a seconda delle reali situazioni, rinforzi delle guide e staffaggi speciali in funzione
21CL.PR.5.360190.1	Maggior prezzo per installazione in vano scala; la quotazione comprende soltanto normali apparecchiature e materiale pertanto dovranno essere quotate di volta in volta, a seconda delle reali situazioni, rinforzi delle guide e staffaggi speciali in funzione	cad		2914,46
21CL.PR.5.360190.2	Maggior prezzo per installazione in vano scala; la quotazione comprende soltanto normali apparecchiature e materiale pertanto dovranno essere quotate di volta in volta, a seconda delle reali situazioni, rinforzi delle guide e staffaggi speciali in funzione	cad		4102,20
21CL.PR.5.36020	Ascensore automatico, idoneo anche per disabili, per edifici residenziali ad azionamento elettrico avente le seguenti caratteristiche:- Portata kg 400 - Persone n.5- Fermate n. 6 compreso la prima- Corsa m 15- Velocita' 0,.63/0,16 m/sec- Rapporto di intermittenza 0,40- Corrente voltaggio 220/380 V- Vano proprio- Motore elettrico trifase con macchinario posto in alto- Guide di scorrimento per la cabina in profilato di acciaio a T trafilato o fresato, contrappeso con blocchi di ghisa o altro materiale, guidato con guide in profilato a T trafilato o fresato - caratteristiche: cabina Cabina in lamiera di ferro rivestita in materiale plastico superficie utile massima 1,17 mq, pavimento ricoperto in gomma, porte di cabina e di piano automatiche scorrevoli orizzontalmente di tipo centrale o telescopico, azionate da un operatore elettrico,con luce netta non inferiore a 0,75 m, dispositivo di protezione di chiusura con cellula fotoelettrica, pannelli in lamiera di ferro verniciata, serrature elettromagnetiche di sicurezza, quadro di manovra comprendente tutte le apparecchiature del caso per manovra e segnalazione- bottoniera ai piani con pulsante di chiamata e segnalazione di arrivo al piano
21CL.PR.5.36020.a	Ascensore automatico, idoneo anche per disabili, per edifici residenziali ad azionamento elettrico avente le seguenti caratteristiche:- Portata kg 400 - Persone n.5- Fermate n. 6 compreso la prima- Corsa m 15- Velocita' 0,.63/0,16 m/sec- Rapporto di intermittenza 0,40- Corrente voltaggio 220/380 V- Vano proprio- Motore elettrico trifase con macchinario posto in alto- Guide di scorrimento per la cabina in profilato di acciaio a T trafilato o fresato, contrappeso con blocchi di ghisa o altro materiale, guidato con guide in profilato a T trafilato o fresato - caratteristiche: cabina Cabina in lamiera di ferro rivestita in materiale plastico superficie utile massima 1,17 mq, pavimento ricoperto in gomma, porte di cabina e di piano automatiche scorrevoli orizzontalmente di tipo centrale o telescopico, azionate da un operatore elettrico,con luce netta non inferiore a 0,75 m, dispositivo di protezione di chiusura con cellula fotoelettrica, pannelli in lamiera di ferro verniciata, serrature elettromagnetiche di sicurezza, quadro di manovra comprendente tutte le apparecchiature del caso per manovra e segnalazione- bottoniera ai piani con pulsante di chiamata e segnalazione di arrivo al piano / ASCENSORE AUTOMATICO PER EDIFICI RESIDENZIALI TIPO MECCANICO N¦6 FERMATE Ascensore semiautomatico per 6 fermate, portata 400 Kg	cad		21981,94
21CL.PR.5.360200	Maggior prezzo per manovra collettiva Simplex in discesa
21CL.PR.5.360200.1	MAGGIOR PREZZO PER MANOVRA COLLETTIVA / Maggior prezzo per manovra collettiva Simplex in discesa	cad		1553,18
21CL.PR.5.360210	Maggior prezzo per dispositivo per l'invio dell'ascensore al piano pi¨ favorevole per gli impianti elettrici e pi¨ basso per gli oleodinamici, con apertura automatica delle porte
21CL.PR.5.360210.a	Maggior prezzo per dispositivo per l'invio dell'ascensore al piano pi¨ favorevole per gli impianti elettrici e pi¨ basso per gli oleodinamici, con apertura automatica delle porte	cad		5107,20
21CL.PR.5.360210.b	Maggior prezzo per dispositivo per l'invio dell'ascensore al piano pi¨ favorevole per gli impianti elettrici e pi¨ basso per gli oleodinamici, con apertura automatica delle porte	cad		2183,57
21CL.PR.5.36030	Ascensore automatico, idoneo anche per disabili, per edifici non residenziali ad azionamento elettrico avente le seguenti caratteristiche:- Portata kg 630 - Persone n.8- Fermate n. 6 compreso la prima- Corsa m 16,5- Velocita' 0,.63/0,16 m/sec- Rapporto di intermittenza 0,40- Corrente voltaggio 220/380 V- Vano proprio- Motore elettrico trifase con macchinario posto in alto- Guide di scorrimento per la cabina in profilato di acciaio a T trafilato o fresato, contrappeso con blocchi di ghisa o altro materiale, guidato con guide in profilato a T trafilato o fresato- caratteristiche cabina in lamiera di ferro rivestita in materiale plastico, superficie utile massima 1,66 mq, pavimento ricoperto in gomma; porta di cabina di tipo scorrevoli orizzontalmente di tipo centrale o telescopico, azionata da un operatore elettrico, serrature elettromeccaniche di sicurezza: a porte chiuse quadro di manovra alimentato a corrente raddrizzata comprendente tutte le apparecchiature per la manovra a mano- bottoniera ai piani con pulsante di chiamata e segnalazione di arrivo al piano
21CL.PR.5.36030.a	Ascensore automatico, idoneo anche per disabili, per edifici non residenziali ad azionamento elettrico avente le seguenti caratteristiche:- Portata kg 630 - Persone n.8- Fermate n. 6 compreso la prima- Corsa m 16,5- Velocita' 0,.63/0,16 m/sec- Rapporto di intermittenza 0,40- Corrente voltaggio 220/380 V- Vano proprio- Motore elettrico trifase con macchinario posto in alto- Guide di scorrimento per la cabina in profilato di acciaio a T trafilato o fresato, contrappeso con blocchi di ghisa o altro materiale, guidato con guide in profilato a T trafilato o fresato- caratteristiche cabina in lamiera di ferro rivestita in materiale plastico, superficie utile massima 1,66 mq, pavimento ricoperto in gomma; porta di cabina di tipo scorrevoli orizzontalmente di tipo centrale o telescopico, azionata da un operatore elettrico, serrature elettromeccaniche di sicurezza: a porte chiuse quadro di manovra alimentato a corrente raddrizzata comprendente tutte le apparecchiature per la manovra a mano- bottoniera ai piani con pulsante di chiamata e segnalazione di arrivo al piano / ASCENSORE AUTOMATICO PER EDIFICI NON RESIDENZIALI TIPO MECCANICO N¦6 FERMATE N¦ 8 PERSONE Ascensore automatico per 6 fermate, portata 630 Kg	cad		31474,58
21CL.PR.5.36040	Ascensore automatico, idoneo anche per disabili, per edifici non residenziali ad azionamento elettrico - Portata kg 825 - Persone n.11- Fermate n. 6 compreso la prima- Corsa m 16,5- Velocita' 0,.63/0,16 m/sec- Rapporto di intermittenza 0,40- Corrente voltaggio 220/380 V- Vano proprio- Macchinario posto in alto con motore a doppia polaritÓ (4/16 poli) per livellamento ai piani- Guide di scorrimento per la cabina in profilato di acciaio a T trafilato o fresato, contrappeso con blocchi di ghisa o altro materiale, guidato con guide in profilato a T trafilato o fresato- caratteristiche cabina in lamiera di ferro rivestita in materiale plastico, superficie utile massima 2,05 mq, pavimento ricoperto in gomma, porte di cabina e di piano automatiche scorrevoli orizzontalmente di tipo centrale o telescopico, azionate da un operatore elettrico, con luce netta in larghezza 0,90 m, dispositivo di protezione in chiusura con cellula fotoelettrica, pannelli in lamiera di ferro verniciata, serrature elettromagnetiche di sicurezza, quadro di manovra comprendente tutte le apparecchiature del caso per manovra e segnalazione- bottoniera ai piani con pulsante di chiamata e segnalazione di arrivo al piano
21CL.PR.5.36040.a	Ascensore automatico, idoneo anche per disabili, per edifici non residenziali ad azionamento elettrico - Portata kg 825 - Persone n.11- Fermate n. 6 compreso la prima- Corsa m 16,5- Velocita' 0,.63/0,16 m/sec- Rapporto di intermittenza 0,40- Corrente voltaggio 220/380 V- Vano proprio- Macchinario posto in alto con motore a doppia polaritÓ (4/16 poli) per livellamento ai piani- Guide di scorrimento per la cabina in profilato di acciaio a T trafilato o fresato, contrappeso con blocchi di ghisa o altro materiale, guidato con guide in profilato a T trafilato o fresato- caratteristiche cabina in lamiera di ferro rivestita in materiale plastico, superficie utile massima 2,05 mq, pavimento ricoperto in gomma, porte di cabina e di piano automatiche scorrevoli orizzontalmente di tipo centrale o telescopico, azionate da un operatore elettrico, con luce netta in larghezza 0,90 m, dispositivo di protezione in chiusura con cellula fotoelettrica, pannelli in lamiera di ferro verniciata, serrature elettromagnetiche di sicurezza, quadro di manovra comprendente tutte le apparecchiature del caso per manovra e segnalazione- bottoniera ai piani con pulsante di chiamata e segnalazione di arrivo al piano / ASCENSORE IAUTOMATICO PER EDIFICI NON RESIDENZIALI TIPO MECCANICO N¦6 FERMATE N¦ 11 PERSONE Ascensore automatico per 6 fermate,11 persone, portata 825 Kg	cad		37367,47
21CL.PR.5.36050	Maggior prezzo per una fermata in pi¨ per gli ascensori ad azionamento elettrico
21CL.PR.5.36050.a	Maggior prezzo per una fermata in pi¨ per gli ascensori ad azionamento elettrico / MAGGIOR PREZZO PER UNA FERMATA IN PIU' Maggior prezzo per una fermata in pi¨ per gli ascensori elettrici	cad		1955,15
21CL.PR.5.36060	Ascensore automatico, con impianto installato in vano proprio ad azionamento oleodinamico indiretto con pistone nel vano per edifici residenziali, idoneo anche per disabili, di tipo automatico avente le seguenti caratteristiche:- Portata kg 525 - Persone n. 7- Fermate n. 5 compreso la prima- Corsa m 12- Velocita' 0,63 m/sec- Corrente voltaggio 220/380 V- Vano proprio- Macchinario posto in basso- Guide di scorrimento per la cabina e per la testa del pistone in profilato di acciaio a T trafilato o fresato - Caratteristiche cabina in lamiera di ferro rivestita in materiale plastico, superficie utile massima 1,45 mq, pavimento ricoperto in gomma, porte di cabina e di piano automatiche scorrevoli orizzontalmente di tipo centrale o telescopico, azionate da un operatore elettrico, con luce netta non inferiore a 0,85 m, dispositivo di protezione in chiusura con cellula fotoelettrica, pannelli in lamiera di ferro verniciata, serrature elettromagnetiche di sicurezza, quadro di manovra comprendente tutte le apparecchiature del caso per manovra e segnalazione, stazionamento a porte chiuse- bottoniera ai piani con pulsante di chiamata e segnalazione di arrivo al piano
21CL.PR.5.36060.a	Ascensore automatico, con impianto installato in vano proprio ad azionamento oleodinamico indiretto con pistone nel vano per edifici residenziali, idoneo anche per disabili, di tipo automatico avente le seguenti caratteristiche:- Portata kg 525 - Persone n. 7- Fermate n. 5 compreso la prima- Corsa m 12- Velocita' 0,63 m/sec- Corrente voltaggio 220/380 V- Vano proprio- Macchinario posto in basso- Guide di scorrimento per la cabina e per la testa del pistone in profilato di acciaio a T trafilato o fresato - Caratteristiche cabina in lamiera di ferro rivestita in materiale plastico, superficie utile massima 1,45 mq, pavimento ricoperto in gomma, porte di cabina e di piano automatiche scorrevoli orizzontalmente di tipo centrale o telescopico, azionate da un operatore elettrico, con luce netta non inferiore a 0,85 m, dispositivo di protezione in chiusura con cellula fotoelettrica, pannelli in lamiera di ferro verniciata, serrature elettromagnetiche di sicurezza, quadro di manovra comprendente tutte le apparecchiature del caso per manovra e segnalazione, stazionamento a porte chiuse- bottoniera ai piani con pulsante di chiamata e segnalazione di arrivo al piano / ASCENSORE AUTOMATICO PER EDIFICI RESIDENZIALI TIPO OLEODINAMICO N¦5 FERMATE N¦ 7 PERSONE Ascensore oleodinamico per 5 fermate,7 persone, portata 525 Kg	cad		23169,65
21CL.PR.5.36070	Ascensore automatico, con impianto installato in vano proprio ad azionamento oleodinamico indiretto con pistone nel vano per edifici residenziali, idoneo anche per disabili, di tipo automatico avente le seguenti caratteristiche:- Portata kg 400 - Persone n. 5- Fermate n. 5 compreso la prima- Corsa m 12- Velocita' 0,63 m/sec- Corrente voltaggio 220/380 V- Vano proprio- Macchinario posto in basso- Guide di scorrimento per la cabina e per la testa del pistone in profilato di acciaio a T trafilato o fresato - Caratteristiche cabina in lamiera di ferro rivestita in materiale plastico, superficie utile massima 1,17 mq, pavimento ricoperto in gomma, porte di cabina e di piano automatiche scorrevoli orizzontalmente di tipo centrale o telescopico, azionate da un operatore elettrico, con luce netta non inferiore a 0,75 m, dispositivo di protezione in chiusura con cellula fotoelettrica, pannelli in lamiera di ferro verniciata, serrature elettromagnetiche di sicurezza, quadro di manovra comprendente tutte le apparecchiature del caso per manovra e segnalazione, stazionamento a porte chiuse- bottoniera ai piani con pulsante di chiamata e segnalazione di arrivo al piano
21CL.PR.5.36070.a	Ascensore automatico, con impianto installato in vano proprio ad azionamento oleodinamico indiretto con pistone nel vano per edifici residenziali, idoneo anche per disabili, di tipo automatico avente le seguenti caratteristiche:- Portata kg 400 - Persone n. 5- Fermate n. 5 compreso la prima- Corsa m 12- Velocita' 0,63 m/sec- Corrente voltaggio 220/380 V- Vano proprio- Macchinario posto in basso- Guide di scorrimento per la cabina e per la testa del pistone in profilato di acciaio a T trafilato o fresato - Caratteristiche cabina in lamiera di ferro rivestita in materiale plastico, superficie utile massima 1,17 mq, pavimento ricoperto in gomma, porte di cabina e di piano automatiche scorrevoli orizzontalmente di tipo centrale o telescopico, azionate da un operatore elettrico, con luce netta non inferiore a 0,75 m, dispositivo di protezione in chiusura con cellula fotoelettrica, pannelli in lamiera di ferro verniciata, serrature elettromagnetiche di sicurezza, quadro di manovra comprendente tutte le apparecchiature del caso per manovra e segnalazione, stazionamento a porte chiuse- bottoniera ai piani con pulsante di chiamata e segnalazione di arrivo al piano / ASCENSORE AUTOMATICO PER EDIFICI RESIDENZIALI TIPO OLEODINAMICO N¦5 FERMATE N¦ 5 PERSONE Ascensore oleodinamico per 5 fermate,5 persone, portata 400 Kg	cad		21653,04
21CL.PR.5.36080	Ascensore automatico, con impianto installato in vano proprio ad azionamento oleodinamico indiretto con pistone nel vano, di tipo automatico idineo per disabili, in edifici non residenzial avente le seguenti caratteristiche:- Portata kg 630 - Persone n. 8- Fermate n. 5 compreso la prima- Corsa m 12- Velocita' 0,63 m/sec- Corrente voltaggio 220/380 V- Vano proprio- Macchinario posto in basso- Guide di scorrimento per la cabina e per la testa del pistone in profilato di acciaio a T trafilato o fresato - Caratteristiche cabina in lamiera di ferro rivestita in materiale plastico, superficie utile massima 1,66 mq, pavimento ricoperto in gomma; porte di cabina e di piano automatiche scorrevoli orizzontalmente di tipo centrale o telescopico azionate da un operatore elettrico, pannelli in lamiera di ferro verniciati antiruggine; serrature elettromeccaniche di sicurezza, stazionamento a porte chiuse; quadro di manovra alimentato a corrente raddrizzata, comprendente tutte le apparecchiature- bottoniera ai piani con pulsante di chiamata e segnalazione di arrivo al piano
21CL.PR.5.36080.a	Ascensore automatico, con impianto installato in vano proprio ad azionamento oleodinamico indiretto con pistone nel vano, di tipo automatico idineo per disabili, in edifici non residenzial avente le seguenti caratteristiche:- Portata kg 630 - Persone n. 8- Fermate n. 5 compreso la prima- Corsa m 12- Velocita' 0,63 m/sec- Corrente voltaggio 220/380 V- Vano proprio- Macchinario posto in basso- Guide di scorrimento per la cabina e per la testa del pistone in profilato di acciaio a T trafilato o fresato - Caratteristiche cabina in lamiera di ferro rivestita in materiale plastico, superficie utile massima 1,66 mq, pavimento ricoperto in gomma; porte di cabina e di piano automatiche scorrevoli orizzontalmente di tipo centrale o telescopico azionate da un operatore elettrico, pannelli in lamiera di ferro verniciati antiruggine; serrature elettromeccaniche di sicurezza, stazionamento a porte chiuse; quadro di manovra alimentato a corrente raddrizzata, comprendente tutte le apparecchiature- bottoniera ai piani con pulsante di chiamata e segnalazione di arrivo al piano / ASCENSORE AUTOMATICO PER EDIFICI NON RESIDENZIALI TIPO OLEODINAMICO N¦5 FERMATE N¦8 PERSONE Ascensore oleodinamico per 5 fermate,8 persone, portata 630 Kg	cad		29692,98
21CL.PR.5.36090	Ascensore automatico, con impianto installato in vano proprio ad azionamento oleodinamico indiretto con pistone nel vano, di tipo automatico idineo per disabili, in edifici non residenzial avente le seguenti caratteristiche:- Portata kg 825 - Persone n. 11- Fermate n. 5 compreso la prima- Corsa m 12- Velocita' 0,63 m/sec- Corrente voltaggio 220/380 V- Vano proprio- Macchinario posto in basso- Guide di scorrimento per la cabina e per la testa del pistone in profilato di acciaio a T trafilato o fresato - Caratteristiche cabina in lamiera di ferro rivestita in materiale plastico, superficie utile massima 2,05 mq, pavimento ricoperto in gomma, porte di cabina e di piano automatiche scorrevoli orizzontalmente di tipo centrale o telescopico, azionate da un operatore elettrico, con luce netta in larghezza 0,90 m, dispositivo di protezione in chiusura con cellula fotoelettrica, pannelli in lamiera di ferro verniciata con antiruggine, serrature elettromeccaniche di sicurezza, stazionamento a porte chiuse, quadro di manovra alimentato a corrente raddrizzata, comprendente tutte le apparecchiature- bottoniera ai piani con pulsante di chiamata e segnalazione di arrivo al piano
21CL.PR.5.36090.a	Ascensore automatico, con impianto installato in vano proprio ad azionamento oleodinamico indiretto con pistone nel vano, di tipo automatico idineo per disabili, in edifici non residenzial avente le seguenti caratteristiche:- Portata kg 825 - Persone n. 11- Fermate n. 5 compreso la prima- Corsa m 12- Velocita' 0,63 m/sec- Corrente voltaggio 220/380 V- Vano proprio- Macchinario posto in basso- Guide di scorrimento per la cabina e per la testa del pistone in profilato di acciaio a T trafilato o fresato - Caratteristiche cabina in lamiera di ferro rivestita in materiale plastico, superficie utile massima 2,05 mq, pavimento ricoperto in gomma, porte di cabina e di piano automatiche scorrevoli orizzontalmente di tipo centrale o telescopico, azionate da un operatore elettrico, con luce netta in larghezza 0,90 m, dispositivo di protezione in chiusura con cellula fotoelettrica, pannelli in lamiera di ferro verniciata con antiruggine, serrature elettromeccaniche di sicurezza, stazionamento a porte chiuse, quadro di manovra alimentato a corrente raddrizzata, comprendente tutte le apparecchiature- bottoniera ai piani con pulsante di chiamata e segnalazione di arrivo al piano / ASCENSORE AUTOMATICO PER EDIFICI NON RESIDENZIALI TIPO OLEODINAMICO N¦5 FERMATE N¦11 PERSONE Ascensore oleodinamico per 5 fermate,11 persone, portata 825 Kg	cad		39185,60
21CL.PR.5.37010	Morsetti volanti in policarbinato trasparente autoestinguente,conforme alle norme CEI 23-20 II , 23-21 II IEC 998-2, resistenza al calore secondo norma IEC 695-2-1 CEI 50-11 con materiale di contatto in ottone OT 58 e viti in ottone
21CL.PR.5.37010.a	Morsetti volanti in policarbinato trasparente autoestinguente,conforme alle norme CEI 23-20 II , 23-21 II IEC 998-2, resistenza al calore secondo norma IEC 695-2-1 CEI 50-11 con materiale di contatto in ottone OT 58 e viti in ottone	cad		0,73
21CL.PR.5.37010.b	Morsetti volanti in policarbinato trasparente autoestinguente,conforme alle norme CEI 23-20 II , 23-21 II IEC 998-2, resistenza al calore secondo norma IEC 695-2-1 CEI 50-11 con materiale di contatto in ottone OT 58 e viti in ottone	cad		0,77
21CL.PR.5.37010.c	Morsetti volanti in policarbinato trasparente autoestinguente,conforme alle norme CEI 23-20 II , 23-21 II IEC 998-2, resistenza al calore secondo norma IEC 695-2-1 CEI 50-11 con materiale di contatto in ottone OT 58 e viti in ottone / MORSETTI VOLANTI PER CASSETTE DI DERIVAZIONI Morsetto per derivazione tipo Forbox da 10x2,5 mm¦ nominali	cad		0,99
21CL.PR.5.37010.d	Morsetti volanti in policarbinato trasparente autoestinguente,conforme alle norme CEI 23-20 II , 23-21 II IEC 998-2, resistenza al calore secondo norma IEC 695-2-1 CEI 50-11 con materiale di contatto in ottone OT 58 e viti in ottone / MORSETTI VOLANTI PER CASSETTE DI DERIVAZIONI Morsetto per derivazione tipo Forbox da 10x4 mm¦ nominali	cad		1,34
21CL.PR.5.37010.e	Morsetti volanti in policarbinato trasparente autoestinguente,conforme alle norme CEI 23-20 II , 23-21 II IEC 998-2, resistenza al calore secondo norma IEC 695-2-1 CEI 50-11 con materiale di contatto in ottone OT 58 e viti in ottone / MORSETTI VOLANTI PER CASSETTE DI DERIVAZIONI Morsetto per derivazione tipo Forbox da 10x6 mm¦ nominali	cad		1,46
21CL.PR.5.37010.f	Morsetti volanti in policarbinato trasparente autoestinguente,conforme alle norme CEI 23-20 II , 23-21 II IEC 998-2, resistenza al calore secondo norma IEC 695-2-1 CEI 50-11 con materiale di contatto in ottone OT 58 e viti in ottone / MORSETTI VOLANTI PER CASSETTE DI DERIVAZIONI Morsetto per derivazione tipo Forbox da 10x10 mm¦ nominali	cad		2,20
21CL.PR.5.37010.g	Morsetti volanti in policarbinato trasparente autoestinguente,conforme alle norme CEI 23-20 II , 23-21 II IEC 998-2, resistenza al calore secondo norma IEC 695-2-1 CEI 50-11 con materiale di contatto in ottone OT 58 e viti in ottone / MORSETTI VOLANTI PER CASSETTE DI DERIVAZIONI Morsetto per derivazione tipo Forbox da 10x16 mm¦nominali	cad		5,81
21CL.PR.5.370100.a	Maggior prezzo per dispositivo per l'invio dell'ascensore al piano pi¨ favorevole per gli impianti elettrici e pi¨ basso per gli oleodinamici, con apertura automatica delle porte / Malta di calce in pasta e sabbia	m¦		116,67
21CL.PR.5.370110.a	Maggior prezzo per dispositivo per l'invio dell'ascensore al piano pi¨ favorevole per gli impianti elettrici e pi¨ basso per gli oleodinamici, con apertura automatica delle porte / Calotta di sicurezza	cad		5,31
21CL.PR.5.370120.a	Maggior prezzo per dispositivo per l'invio dell'ascensore al piano pi¨ favorevole per gli impianti elettrici e pi¨ basso per gli oleodinamici, con apertura automatica delle porte / Incidenza ENEL per prove e collaudi ascensori	cad
21CL.PR.5.370130.a	Maggior prezzo per dispositivo per l'invio dell'ascensore al piano pi¨ favorevole per gli impianti elettrici e pi¨ basso per gli oleodinamici, con apertura automatica delle porte / Esalatore in acciaio zincato di diametro mm 50	kg		22,73
21CL.PR.5.37020	Fusibili tipo fusicolor da 380 Volt a.c., con dispositivo segnalatore
21CL.PR.5.37020.a	Fusibili tipo fusicolor da 380 Volt a.c., con dispositivo segnalatore / FUSIBILI TIPO FUSICOLOR / Fusibili tipo Fusicolor tipo T da 4-6-10-16-20 A	cad		0,65
21CL.PR.5.37020.b	Fusibili tipo fusicolor da 380 Volt a.c., con dispositivo segnalatore / FUSIBILI TIPO FUSICOLOR / Fusibili tipo Fusicolor tipo T1 a 4-6-10-16-20-25A	cad		0,65
21CL.PR.5.37020.c	Fusibili tipo fusicolor da 380 Volt a.c., con dispositivo segnalatore / FUSIBILI TIPO FUSICOLOR / Fusibili tipo Fusicolor tipo T2 da 25-32-40-50A	cad		1,34
21CL.PR.5.37020.d	Fusibili tipo fusicolor da 380 Volt a.c., con dispositivo segnalatore / FUSIBILI TIPO FUSICOLOR / Fusibili tipo Fusicolor tipo T3 da 50-63-80-100A	cad		2,27
21CL.PR.5.37030	Fusibili a cartuccia da 380 Volt a.c., con dispositivo segnalatore di avvenuta fusione
21CL.PR.5.37030.a	Fusibili a cartuccia da 380 Volt a.c., con dispositivo segnalatore di avvenuta fusione	cad		0,84
21CL.PR.5.37030.b	Fusibili a cartuccia da 380 Volt a.c., con dispositivo segnalatore di avvenuta fusione	cad		0,84
21CL.PR.5.37030.c	Fusibili a cartuccia da 380 Volt a.c., con dispositivo segnalatore di avvenuta fusione	cad		0,84
21CL.PR.5.37040	Fusibili a cartuccia tipo miniatura da 250 Volt a.c.
21CL.PR.5.37040.a	Fusibili a cartuccia tipo miniatura da 250 Volt a.c. / FUSIBILI A CARTUCCIA TIPO MINIATURA / Fusibili tipo miniatura T0 da 2-4-6-10-15	cad		0,57
21CL.PR.5.37050	Ghiere con dispositivo per ritenuta fusibile, per portafusibili a cartuccia
21CL.PR.5.37050.a	Ghiere con dispositivo per ritenuta fusibile, per portafusibili a cartuccia	cad		0,32
21CL.PR.5.37050.b	Ghiere con dispositivo per ritenuta fusibile, per portafusibili a cartuccia	cad		0,39
21CL.PR.5.37050.c	Ghiere con dispositivo per ritenuta fusibile, per portafusibili a cartuccia	cad		0,51
21CL.PR.5.37050.d	Ghiere con dispositivo per ritenuta fusibile, per portafusibili a cartuccia	cad		0,59
21CL.PR.5.37050.e	Ghiere con dispositivo per ritenuta fusibile, per portafusibili a cartuccia	cad		0,66
21CL.PR.5.37060	Tassello ad espansione con ali laterali e tacche di ancoraggio in nylon tipo fischer con vite con testa diritta e croce in acciaio fornito e posto in opera compreso l'impiego di trapano
21CL.PR.5.37060.a	Tassello ad espansione con ali laterali e tacche di ancoraggio in nylon tipo fischer con vite con testa diritta e croce in acciaio fornito e posto in opera compreso l'impiego di trapano / TASSELLO TIPO FISCHER Tassello tipo fisher per diametro foro da mm 6	cad		0,11
21CL.PR.5.37060.b	Tassello ad espansione con ali laterali e tacche di ancoraggio in nylon tipo fischer con vite con testa diritta e croce in acciaio fornito e posto in opera compreso l'impiego di trapano	cad		0,14
21CL.PR.5.37060.c	Tassello ad espansione con ali laterali e tacche di ancoraggio in nylon tipo fischer con vite con testa diritta e croce in acciaio fornito e posto in opera compreso l'impiego di trapano	cad		0,22
21CL.PR.5.37060.d	Tassello ad espansione con ali laterali e tacche di ancoraggio in nylon tipo fischer con vite con testa diritta e croce in acciaio fornito e posto in opera compreso l'impiego di trapano	cad		0,32
21CL.PR.5.37070.a	Tassello ad espansione con ali laterali e tacche di ancoraggio in nylon tipo fischer con vite con testa diritta e croce in acciaio fornito e posto in opera compreso l'impiego di trapano / Fisher con testa bullonata di diametro mm 6 e L= cm 8¸10	cad
21CL.PR.5.37080.a	Tassello ad espansione con ali laterali e tacche di ancoraggio in nylon tipo fischer con vite con testa diritta e croce in acciaio fornito e posto in opera compreso l'impiego di trapano / Conglomerato cemento con sabbia, pietrisco e cemento	m¦		130,56
21CL.PR.5.37090.a	Tassello ad espansione con ali laterali e tacche di ancoraggio in nylon tipo fischer con vite con testa diritta e croce in acciaio fornito e posto in opera compreso l'impiego di trapano / Accessori vari per montaggi di automatismi per cancelli	cad		43,24
21CL.PR.5.38010	Fornitura di chiosco per impianti di MT in C.A.V, con porte e finestre di areazione, normalizzato e certificato. Compreso i fori per collegamenti a cavidotti, impianto di illuminazione, targhe caratteristiche e antinfortunistica, serrature di sicurezza. Nel prezzo sono compresi gli oneri per trasporto e scarico
21CL.PR.5.38010.a	Fornitura di chiosco per impianti di MT in C.A.V, con porte e finestre di areazione, normalizzato e certificato. Compreso i fori per collegamenti a cavidotti, impianto di illuminazione, targhe caratteristiche e antinfortunistica, serrature di sicurezza. Nel prezzo sono compresi gli oneri per trasporto e scarico / CHIOSCO IN CONGLOMERATO CEMENTIZIO ARMATO VIBRATO Fornitura e posa di chiosco per impianti di MT in C.A.V 6600x2500x2700	cad		18970,00
21CL.PR.5.38010.a1	Fornitura di chiosco per impianti di MT in C.A.V, con porte e finestre di areazione, normalizzato e certificato. Compreso i fori per collegamenti a cavidotti, impianto di illuminazione, targhe caratteristiche e antinfortunistica, serrature di sicurezza. Nel prezzo sono compresi gli oneri per trasporto e scarico / CEMENTIZIO ARMATO VIBRATO Vasca di fondazione prefabbricata in CAV 2500x6600x600	cad		4422,00
21CL.PR.5.38010.b	Fornitura di chiosco per impianti di MT in C.A.V, con porte e finestre di areazione, normalizzato e certificato. Compreso i fori per collegamenti a cavidotti, impianto di illuminazione, targhe caratteristiche e antinfortunistica, serrature di sicurezza. Nel prezzo sono compresi gli oneri per trasporto e scarico / CHIOSCO IN CONGLOMERATO CEMENTIZIO ARMATO VIBRATO Fornitura e posa di chiosco per impianti di MT in C.A.V 4000x2500x2700	cad		12700,00
21CL.PR.5.38010.b1	Fornitura di chiosco per impianti di MT in C.A.V, con porte e finestre di areazione, normalizzato e certificato. Compreso i fori per collegamenti a cavidotti, impianto di illuminazione, targhe caratteristiche e antinfortunistica, serrature di sicurezza. Nel prezzo sono compresi gli oneri per trasporto e scarico / CHIOSCO IN CONGLOMERATO CEMENTIZIO ARMATO VIBRATO Vasca di fondazione prefabbricata in CAV 2500x4000x600	cad		2350,00
21CL.PR.5.38010.c	Fornitura di chiosco per impianti di MT in C.A.V, con porte e finestre di areazione, normalizzato e certificato. Compreso i fori per collegamenti a cavidotti, impianto di illuminazione, targhe caratteristiche e antinfortunistica, serrature di sicurezza. Nel prezzo sono compresi gli oneri per trasporto e scarico / CHIOSCO IN CONGLOMERATO CEMENTIZIO ARMATO VIBRATO Fornitura e posa di chiosco per impianti di MT in C.A.V 3000x2500x2700	cad		9400,00
21CL.PR.5.38010.c1	Fornitura di chiosco per impianti di MT in C.A.V, con porte e finestre di areazione, normalizzato e certificato. Compreso i fori per collegamenti a cavidotti, impianto di illuminazione, targhe caratteristiche e antinfortunistica, serrature di sicurezza. Nel prezzo sono compresi gli oneri per trasporto e scarico / CHIOSCO IN CONGLOMERATO CEMENTIZIO ARMATO VIBRATO Vasca di fondazione prefabbricata in CAV 2500x3000x600	cad		2010,00
21CL.PR.5.38010.d	Fornitura di chiosco per impianti di MT in C.A.V, con porte e finestre di areazione, normalizzato e certificato. Compreso i fori per collegamenti a cavidotti, impianto di illuminazione, targhe caratteristiche e antinfortunistica, serrature di sicurezza. Nel prezzo sono compresi gli oneri per trasporto e scarico / CHIOSCO IN CONGLOMERATO CEMENTIZIO ARMATO VIBRATO Fornitura e posa di chiosco per impianti di MT in C.A.V 1500x2500x2700	cad		5000,00
21CL.PR.5.38010.d1	Fornitura di chiosco per impianti di MT in C.A.V, con porte e finestre di areazione, normalizzato e certificato. Compreso i fori per collegamenti a cavidotti, impianto di illuminazione, targhe caratteristiche e antinfortunistica, serrature di sicurezza. Nel prezzo sono compresi gli oneri per trasporto e scarico / CHIOSCO IN CONGLOMERATO CEMENTIZIO ARMATO VIBRATO Vasca di fondazione prefabbricata in CAV 2500x1500x600	cad		1005,00
21CL.PR.5.380100	Scomparto MT normalizzato assemblato in fabbrica in esecuzione modulare tensione nominale=24 kV - In 400A. Involucro esterno con grado di protezione IP30, messa a terra dell'involucro, dei diaframmi metallici e della struttura con bulloneria collegata a sbarra collettrice di terra. La struttura metallica trattata con vernice gliceroftalica colore grigio RAL 7030. Tutti i moduli sono forniti di obl=, dove occorrono, targa caratteristiche, targa sequenza manovre, sbarra collettrice di terra, cella morsettiera circuiti ausiliari, maniglia di accesso e di manovra
21CL.PR.5.380100.a	Scomparto MT normalizzato assemblato in fabbrica in esecuzione modulare tensione nominale=24 kV - In 400A. Involucro esterno con grado di protezione IP30, messa a terra dell'involucro, dei diaframmi metallici e della struttura con bulloneria collegata a sbarra collettrice di terra. La struttura metallica trattata con vernice gliceroftalica colore grigio RAL 7030. Tutti i moduli sono forniti di obl=, dove occorrono, targa caratteristiche, targa sequenza manovre, sbarra collettrice di terra, cella morsettiera circuiti ausiliari, maniglia di accesso e di manovra	cad		1112,67
21CL.PR.5.380100.b	Scomparto MT normalizzato assemblato in fabbrica in esecuzione modulare tensione nominale=24 kV - In 400A. Involucro esterno con grado di protezione IP30, messa a terra dell'involucro, dei diaframmi metallici e della struttura con bulloneria collegata a sbarra collettrice di terra. La struttura metallica trattata con vernice gliceroftalica colore grigio RAL 7030. Tutti i moduli sono forniti di obl=, dove occorrono, targa caratteristiche, targa sequenza manovre, sbarra collettrice di terra, cella morsettiera circuiti ausiliari, maniglia di accesso e di manovra	cad		11814,11
21CL.PR.5.380100.c	Scomparto MT normalizzato assemblato in fabbrica in esecuzione modulare tensione nominale=24 kV - In 400A. Involucro esterno con grado di protezione IP30, messa a terra dell'involucro, dei diaframmi metallici e della struttura con bulloneria collegata a sbarra collettrice di terra. La struttura metallica trattata con vernice gliceroftalica colore grigio RAL 7030. Tutti i moduli sono forniti di obl=, dove occorrono, targa caratteristiche, targa sequenza manovre, sbarra collettrice di terra, cella morsettiera circuiti ausiliari, maniglia di accesso e di manovra	cad		5176,55
21CL.PR.5.380100.d	Scomparto MT normalizzato assemblato in fabbrica in esecuzione modulare tensione nominale=24 kV - In 400A. Involucro esterno con grado di protezione IP30, messa a terra dell'involucro, dei diaframmi metallici e della struttura con bulloneria collegata a sbarra collettrice di terra. La struttura metallica trattata con vernice gliceroftalica colore grigio RAL 7030. Tutti i moduli sono forniti di obl=, dove occorrono, targa caratteristiche, targa sequenza manovre, sbarra collettrice di terra, cella morsettiera circuiti ausiliari, maniglia di accesso e di manovra	cad		4263,42
21CL.PR.5.380100.e	Scomparto MT normalizzato assemblato in fabbrica in esecuzione modulare tensione nominale=24 kV - In 400A. Involucro esterno con grado di protezione IP30, messa a terra dell'involucro, dei diaframmi metallici e della struttura con bulloneria collegata a sbarra collettrice di terra. La struttura metallica trattata con vernice gliceroftalica colore grigio RAL 7030. Tutti i moduli sono forniti di obl=, dove occorrono, targa caratteristiche, targa sequenza manovre, sbarra collettrice di terra, cella morsettiera circuiti ausiliari, maniglia di accesso e di manovra	cad		2115,23
21CL.PR.5.380100.f	Scomparto MT normalizzato assemblato in fabbrica in esecuzione modulare tensione nominale=24 kV - In 400A. Involucro esterno con grado di protezione IP30, messa a terra dell'involucro, dei diaframmi metallici e della struttura con bulloneria collegata a sbarra collettrice di terra. La struttura metallica trattata con vernice gliceroftalica colore grigio RAL 7030. Tutti i moduli sono forniti di obl=, dove occorrono, targa caratteristiche, targa sequenza manovre, sbarra collettrice di terra, cella morsettiera circuiti ausiliari, maniglia di accesso e di manovra	cad		11803,77
21CL.PR.5.380100.g	Scomparto MT normalizzato assemblato in fabbrica in esecuzione modulare tensione nominale=24 kV - In 400A. Involucro esterno con grado di protezione IP30, messa a terra dell'involucro, dei diaframmi metallici e della struttura con bulloneria collegata a sbarra collettrice di terra. La struttura metallica trattata con vernice gliceroftalica colore grigio RAL 7030. Tutti i moduli sono forniti di obl=, dove occorrono, targa caratteristiche, targa sequenza manovre, sbarra collettrice di terra, cella morsettiera circuiti ausiliari, maniglia di accesso e di manovra	cad		17008,58
21CL.PR.5.380100.h	Scomparto MT normalizzato assemblato in fabbrica in esecuzione modulare tensione nominale=24 kV - In 400A. Involucro esterno con grado di protezione IP30, messa a terra dell'involucro, dei diaframmi metallici e della struttura con bulloneria collegata a sbarra collettrice di terra. La struttura metallica trattata con vernice gliceroftalica colore grigio RAL 7030. Tutti i moduli sono forniti di obl=, dove occorrono, targa caratteristiche, targa sequenza manovre, sbarra collettrice di terra, cella morsettiera circuiti ausiliari, maniglia di accesso e di manovra	cad		4303,92
21CL.PR.5.380100.i	Scomparto MT normalizzato assemblato in fabbrica in esecuzione modulare tensione nominale=24 kV - In 400A. Involucro esterno con grado di protezione IP30, messa a terra dell'involucro, dei diaframmi metallici e della struttura con bulloneria collegata a sbarra collettrice di terra. La struttura metallica trattata con vernice gliceroftalica colore grigio RAL 7030. Tutti i moduli sono forniti di obl=, dove occorrono, targa caratteristiche, targa sequenza manovre, sbarra collettrice di terra, cella morsettiera circuiti ausiliari, maniglia di accesso e di manovra	cad		10632,69
21CL.PR.5.380100.j	Scomparto MT normalizzato assemblato in fabbrica in esecuzione modulare tensione nominale=24 kV - In 400A. Involucro esterno con grado di protezione IP30, messa a terra dell'involucro, dei diaframmi metallici e della struttura con bulloneria collegata a sbarra collettrice di terra. La struttura metallica trattata con vernice gliceroftalica colore grigio RAL 7030. Tutti i moduli sono forniti di obl=, dove occorrono, targa caratteristiche, targa sequenza manovre, sbarra collettrice di terra, cella morsettiera circuiti ausiliari, maniglia di accesso e di manovra	cad		5803,50
21CL.PR.5.380110	Scomparto MT normalizzato assemblato in fabbrica in esecuzione modulare tensione nominale=24 kV - In 630A. Involucro esterno con grado di protezione IP30, messa a terra dell'involucro, dei diaframmi metallici e della struttura con bulloneria collegata a sbarra collettrice di terra. La struttura metallica trattata con vernice gliceroftalica colore grigio RAL 7030. Tutti i moduli sono forniti di obl=, dove occorrono, targa caratteristiche, targa sequenza manovre, sbarra collettrice di terra, cella morsettiera circuiti ausiliari, maniglia di accesso e di manovra
21CL.PR.5.380110.a	Scomparto MT normalizzato assemblato in fabbrica in esecuzione modulare tensione nominale=24 kV - In 630A. Involucro esterno con grado di protezione IP30, messa a terra dell'involucro, dei diaframmi metallici e della struttura con bulloneria collegata a sbarra collettrice di terra. La struttura metallica trattata con vernice gliceroftalica colore grigio RAL 7030. Tutti i moduli sono forniti di obl=, dove occorrono, targa caratteristiche, targa sequenza manovre, sbarra collettrice di terra, cella morsettiera circuiti ausiliari, maniglia di accesso e di manovra	cad		1313,19
21CL.PR.5.380110.b	Scomparto MT normalizzato assemblato in fabbrica in esecuzione modulare tensione nominale=24 kV - In 630A. Involucro esterno con grado di protezione IP30, messa a terra dell'involucro, dei diaframmi metallici e della struttura con bulloneria collegata a sbarra collettrice di terra. La struttura metallica trattata con vernice gliceroftalica colore grigio RAL 7030. Tutti i moduli sono forniti di obl=, dove occorrono, targa caratteristiche, targa sequenza manovre, sbarra collettrice di terra, cella morsettiera circuiti ausiliari, maniglia di accesso e di manovra	cad		5847,74
21CL.PR.5.380110.c	Scomparto MT normalizzato assemblato in fabbrica in esecuzione modulare tensione nominale=24 kV - In 630A. Involucro esterno con grado di protezione IP30, messa a terra dell'involucro, dei diaframmi metallici e della struttura con bulloneria collegata a sbarra collettrice di terra. La struttura metallica trattata con vernice gliceroftalica colore grigio RAL 7030. Tutti i moduli sono forniti di obl=, dove occorrono, targa caratteristiche, targa sequenza manovre, sbarra collettrice di terra, cella morsettiera circuiti ausiliari, maniglia di accesso e di manovra	cad		4557,14
21CL.PR.5.380110.d	Scomparto MT normalizzato assemblato in fabbrica in esecuzione modulare tensione nominale=24 kV - In 630A. Involucro esterno con grado di protezione IP30, messa a terra dell'involucro, dei diaframmi metallici e della struttura con bulloneria collegata a sbarra collettrice di terra. La struttura metallica trattata con vernice gliceroftalica colore grigio RAL 7030. Tutti i moduli sono forniti di obl=, dove occorrono, targa caratteristiche, targa sequenza manovre, sbarra collettrice di terra, cella morsettiera circuiti ausiliari, maniglia di accesso e di manovra	cad		1718,01
21CL.PR.5.380110.e	Scomparto MT normalizzato assemblato in fabbrica in esecuzione modulare tensione nominale=24 kV - In 630A. Involucro esterno con grado di protezione IP30, messa a terra dell'involucro, dei diaframmi metallici e della struttura con bulloneria collegata a sbarra collettrice di terra. La struttura metallica trattata con vernice gliceroftalica colore grigio RAL 7030. Tutti i moduli sono forniti di obl=, dove occorrono, targa caratteristiche, targa sequenza manovre, sbarra collettrice di terra, cella morsettiera circuiti ausiliari, maniglia di accesso e di manovra	cad		11930,85
21CL.PR.5.380110.f	Scomparto MT normalizzato assemblato in fabbrica in esecuzione modulare tensione nominale=24 kV - In 630A. Involucro esterno con grado di protezione IP30, messa a terra dell'involucro, dei diaframmi metallici e della struttura con bulloneria collegata a sbarra collettrice di terra. La struttura metallica trattata con vernice gliceroftalica colore grigio RAL 7030. Tutti i moduli sono forniti di obl=, dove occorrono, targa caratteristiche, targa sequenza manovre, sbarra collettrice di terra, cella morsettiera circuiti ausiliari, maniglia di accesso e di manovra	cad		18832,00
21CL.PR.5.380110.g	Scomparto MT normalizzato assemblato in fabbrica in esecuzione modulare tensione nominale=24 kV - In 630A. Involucro esterno con grado di protezione IP30, messa a terra dell'involucro, dei diaframmi metallici e della struttura con bulloneria collegata a sbarra collettrice di terra. La struttura metallica trattata con vernice gliceroftalica colore grigio RAL 7030. Tutti i moduli sono forniti di obl=, dove occorrono, targa caratteristiche, targa sequenza manovre, sbarra collettrice di terra, cella morsettiera circuiti ausiliari, maniglia di accesso e di manovra	cad		5062,64
21CL.PR.5.380110.h	Scomparto MT normalizzato assemblato in fabbrica in esecuzione modulare tensione nominale=24 kV - In 630A. Involucro esterno con grado di protezione IP30, messa a terra dell'involucro, dei diaframmi metallici e della struttura con bulloneria collegata a sbarra collettrice di terra. La struttura metallica trattata con vernice gliceroftalica colore grigio RAL 7030. Tutti i moduli sono forniti di obl=, dove occorrono, targa caratteristiche, targa sequenza manovre, sbarra collettrice di terra, cella morsettiera circuiti ausiliari, maniglia di accesso e di manovra	cad		11936,50
21CL.PR.5.380110.i	Scomparto MT normalizzato assemblato in fabbrica in esecuzione modulare tensione nominale=24 kV - In 630A. Involucro esterno con grado di protezione IP30, messa a terra dell'involucro, dei diaframmi metallici e della struttura con bulloneria collegata a sbarra collettrice di terra. La struttura metallica trattata con vernice gliceroftalica colore grigio RAL 7030. Tutti i moduli sono forniti di obl=, dove occorrono, targa caratteristiche, targa sequenza manovre, sbarra collettrice di terra, cella morsettiera circuiti ausiliari, maniglia di accesso e di manovra	cad		6544,35
21CL.PR.5.380110.j	Scomparto MT normalizzato assemblato in fabbrica in esecuzione modulare tensione nominale=24 kV - In 630A. Involucro esterno con grado di protezione IP30, messa a terra dell'involucro, dei diaframmi metallici e della struttura con bulloneria collegata a sbarra collettrice di terra. La struttura metallica trattata con vernice gliceroftalica colore grigio RAL 7030. Tutti i moduli sono forniti di obl=, dove occorrono, targa caratteristiche, targa sequenza manovre, sbarra collettrice di terra, cella morsettiera circuiti ausiliari, maniglia di accesso e di manovra	cad		11928,96
21CL.PR.5.380120	Scomparto MT normalizzato per trafo, tensione nominale fino a 24 kV, a quattro lati + coperchio. Involucro esterno con grado di protezione IP30, messa a terra dell'involucro, dei diaframmi metallici e della struttura con bulloneria collegata a sbarra collettrice di terra. La struttura mettalica Þ trattata con vernice gliceroftalica colore grigio RAL 7030. Lo scomparto fornito di obl=, targa caratteristiche, sbarra collettrice di terra, maniglia di accesso
21CL.PR.5.380120.a	Scomparto MT normalizzato per trafo, tensione nominale fino a 24 kV, a quattro lati + coperchio. Involucro esterno con grado di protezione IP30, messa a terra dell'involucro, dei diaframmi metallici e della struttura con bulloneria collegata a sbarra collettrice di terra. La struttura mettalica Þ trattata con vernice gliceroftalica colore grigio RAL 7030. Lo scomparto fornito di obl=, targa caratteristiche, sbarra collettrice di terra, maniglia di accesso	cad		1955,18
21CL.PR.5.380120.b	Scomparto MT normalizzato per trafo, tensione nominale fino a 24 kV, a quattro lati + coperchio. Involucro esterno con grado di protezione IP30, messa a terra dell'involucro, dei diaframmi metallici e della struttura con bulloneria collegata a sbarra collettrice di terra. La struttura mettalica Þ trattata con vernice gliceroftalica colore grigio RAL 7030. Lo scomparto fornito di obl=, targa caratteristiche, sbarra collettrice di terra, maniglia di accesso	cad		2740,31
21CL.PR.5.380120.c	Scomparto MT normalizzato per trafo, tensione nominale fino a 24 kV, a quattro lati + coperchio. Involucro esterno con grado di protezione IP30, messa a terra dell'involucro, dei diaframmi metallici e della struttura con bulloneria collegata a sbarra collettrice di terra. La struttura mettalica Þ trattata con vernice gliceroftalica colore grigio RAL 7030. Lo scomparto fornito di obl=, targa caratteristiche, sbarra collettrice di terra, maniglia di accesso	cad		2432,47
21CL.PR.5.380130	ACCESSORI PER TRASFORMATORI
21CL.PR.5.380130.10	ACCESSORI PER TRASFORMATORI / Accessori per trasformatori
21CL.PR.5.380130.10.a	ACCESSORI PER TRASFORMATORI / Accessori per trasformatori / Accessori per trasformatori termometro a quadrante	cad		315,00
21CL.PR.5.380130.10.b	ACCESSORI PER TRASFORMATORI / Accessori per trasformatori / Accessori per trasformatori relè Buchholz e conservatore d'olio	cad		550,00
21CL.PR.5.380130.10.c	ACCESSORI PER TRASFORMATORI / Accessori per trasformatori / Accessori per trasformatori termosonda completa di relè, alimentazione 220 V-50 Hz	cad		790,00
21CL.PR.5.380130.10.d	ACCESSORI PER TRASFORMATORI / Accessori per trasformatori / Accessori per trasformatori centralina termometrica digitale con esclusione delle resistenze	cad		853,00
21CL.PR.5.380130.10.e	ACCESSORI PER TRASFORMATORI / Accessori per trasformatori / Accessori per trasformatori terna di termoresistenze da 100 Ohm	cad		155,00
21CL.PR.5.380130.10.f	ACCESSORI PER TRASFORMATORI / Accessori per trasformatori / Accessori per trasformatori sistema di ventilazione forzata per aumento della potenza nominale fino a 1000 kVA	cad		2780,00
21CL.PR.5.380130.10.g	ACCESSORI PER TRASFORMATORI / Accessori per trasformatori / Accessori per trasformatori sistema di ventilazione forzata per aumento della potenza nominale fino a 1000 kVA	cad		4332,00
21CL.PR.5.380140	APPARECCHIATURE MT
21CL.PR.5.380140.10	APPARECCHIATURE MT / Interruttore manovra sezionatore, meccanico standard o rotativo e lame di terra interbloccate, con comando indipendente a mano
21CL.PR.5.380140.10.a	APPARECCHIATURE MT / Interruttore manovra sezionatore, meccanico standard o rotativo e lame di terra interbloccate, con comando indipendente a mano / Interruttore manovra sezionatore, meccanico standard o rotativo e lame di terra interbloccate, con comando indipendente a mano 12 Vn-kV, 12,5 kA, 400 An, standard	cad		1535,00
21CL.PR.5.380140.10.b	APPARECCHIATURE MT / Interruttore manovra sezionatore, meccanico standard o rotativo e lame di terra interbloccate, con comando indipendente a mano / Interruttore manovra sezionatore, meccanico standard o rotativo e lame di terra interbloccate, con comando indipendente a mano 12 Vn-kV, 16 kA, 630 An, standard	cad		1650,00
21CL.PR.5.380140.10.c	APPARECCHIATURE MT / Interruttore manovra sezionatore, meccanico standard o rotativo e lame di terra interbloccate, con comando indipendente a mano / Interruttore manovra sezionatore, meccanico standard o rotativo e lame di terra interbloccate, con comando indipendente a mano 17,5 Vn-kV, 12,5 kA, 400 An, standard	cad		1605,00
21CL.PR.5.380140.10.d	APPARECCHIATURE MT / Interruttore manovra sezionatore, meccanico standard o rotativo e lame di terra interbloccate, con comando indipendente a mano / Interruttore manovra sezionatore, meccanico standard o rotativo e lame di terra interbloccate, con comando indipendente a mano 17,5 Vn-kV, 16 kA, 630 An, standard	cad		1695,00
21CL.PR.5.380140.10.e	APPARECCHIATURE MT / Interruttore manovra sezionatore, meccanico standard o rotativo e lame di terra interbloccate, con comando indipendente a mano / Interruttore manovra sezionatore, meccanico standard o rotativo e lame di terra interbloccate, con comando indipendente a mano 24 Vn-kV, 12,5 kA, 400 An, rotativo	cad		2875,00
21CL.PR.5.380140.10.f	APPARECCHIATURE MT / Interruttore manovra sezionatore, meccanico standard o rotativo e lame di terra interbloccate, con comando indipendente a mano / Interruttore manovra sezionatore, meccanico standard o rotativo e lame di terra interbloccate, con comando indipendente a mano 24 Vn-kV, 16 kA, 630 An, rotativo	cad		3342,00
21CL.PR.5.380140.20	APPARECCHIATURE MT / Interruttore manovra sezionatore,con lame di terra interbloccate e comando ad accumulo d'energia per apertura tramite eventuale bobina d'apertura
21CL.PR.5.380140.20.a	APPARECCHIATURE MT / Interruttore manovra sezionatore,con lame di terra interbloccate e comando ad accumulo d'energia per apertura tramite eventuale bobina d'apertura / Interruttore manovra sezionatore,con lame di terra interb ... mite eventuale bobina d'apertura 12 Vn-kV, 12,5 kA, 400 An	cad		1741,00
21CL.PR.5.380140.20.b	APPARECCHIATURE MT / Interruttore manovra sezionatore,con lame di terra interbloccate e comando ad accumulo d'energia per apertura tramite eventuale bobina d'apertura / Interruttore manovra sezionatore,con lame di terra interb ... ramite eventuale bobina d'apertura 12 Vn-kV, 16 kA, 630 An	cad		1963,00
21CL.PR.5.380140.20.c	APPARECCHIATURE MT / Interruttore manovra sezionatore,con lame di terra interbloccate e comando ad accumulo d'energia per apertura tramite eventuale bobina d'apertura / Interruttore manovra sezionatore,con lame di terra interb ... te eventuale bobina d'apertura 17,5 Vn-kV, 12,5 kA, 400 An	cad		1884,00
21CL.PR.5.380140.20.d	APPARECCHIATURE MT / Interruttore manovra sezionatore,con lame di terra interbloccate e comando ad accumulo d'energia per apertura tramite eventuale bobina d'apertura / Interruttore manovra sezionatore,con lame di terra interb ... mite eventuale bobina d'apertura 17,5 Vn-kV, 16 kA, 630 An	cad		2348,00
21CL.PR.5.380140.20.e	APPARECCHIATURE MT / Interruttore manovra sezionatore,con lame di terra interbloccate e comando ad accumulo d'energia per apertura tramite eventuale bobina d'apertura / Interruttore manovra sezionatore,con lame di terra interb ... tuale bobina d'apertura 24 Vn-kV, 12,5 kA, 400 An rotativo	cad		2884,00
21CL.PR.5.380140.20.f	APPARECCHIATURE MT / Interruttore manovra sezionatore,con lame di terra interbloccate e comando ad accumulo d'energia per apertura tramite eventuale bobina d'apertura / Interruttore manovra sezionatore,con lame di terra interb ... entuale bobina d'apertura 24 Vn-kV, 16 kA, 630 An rotativo	cad		3182,00
21CL.PR.5.380140.30	APPARECCHIATURE MT / Interruttore manovra sezionatore,con lame di terra interbloccate e comando ad accumulo d'energia per apertura tramite eventuale bobina d'apertura completo di telaio portafusibili con dispositivo di sgancio all'intervento fusibili (fusibili esclusi)
21CL.PR.5.380140.30.a	APPARECCHIATURE MT / Interruttore manovra sezionatore,con lame di terra interbloccate e comando ad accumulo d'energia per apertura tramite eventuale bobina d'apertura completo di telaio portafusibili con dispositivo di sgancio all'intervento fusibili (fusibili esclusi) / Interruttore manovra sezionatore,con lame di terra interb ... ento fusibili (fusibili esclusi) 12 Vn-kV, 12,5 kA, 400 An	cad		2550,00
21CL.PR.5.380140.30.b	APPARECCHIATURE MT / Interruttore manovra sezionatore,con lame di terra interbloccate e comando ad accumulo d'energia per apertura tramite eventuale bobina d'apertura completo di telaio portafusibili con dispositivo di sgancio all'intervento fusibili (fusibili esclusi) / Interruttore manovra sezionatore,con lame di terra interb ... rvento fusibili (fusibili esclusi) 12 Vn-kV, 16 kA, 630 An	cad		3073,00
21CL.PR.5.380140.30.c	APPARECCHIATURE MT / Interruttore manovra sezionatore,con lame di terra interbloccate e comando ad accumulo d'energia per apertura tramite eventuale bobina d'apertura completo di telaio portafusibili con dispositivo di sgancio all'intervento fusibili (fusibili esclusi) / Interruttore manovra sezionatore,con lame di terra interb ... to fusibili (fusibili esclusi) 17,5 Vn-kV, 12,5 kA, 400 An	cad		2650,00
21CL.PR.5.380140.30.d	APPARECCHIATURE MT / Interruttore manovra sezionatore,con lame di terra interbloccate e comando ad accumulo d'energia per apertura tramite eventuale bobina d'apertura completo di telaio portafusibili con dispositivo di sgancio all'intervento fusibili (fusibili esclusi) / Interruttore manovra sezionatore,con lame di terra interb ... ento fusibili (fusibili esclusi) 17,5 Vn-kV, 16 kA, 630 An	cad		3358,00
21CL.PR.5.380140.30.e	APPARECCHIATURE MT / Interruttore manovra sezionatore,con lame di terra interbloccate e comando ad accumulo d'energia per apertura tramite eventuale bobina d'apertura completo di telaio portafusibili con dispositivo di sgancio all'intervento fusibili (fusibili esclusi) / Interruttore manovra sezionatore,con lame di terra interb ... ento fusibili (fusibili esclusi) 24 Vn-kV, 12,5 kA, 400 An	cad		3285,00
21CL.PR.5.380140.30.f	APPARECCHIATURE MT / Interruttore manovra sezionatore,con lame di terra interbloccate e comando ad accumulo d'energia per apertura tramite eventuale bobina d'apertura completo di telaio portafusibili con dispositivo di sgancio all'intervento fusibili (fusibili esclusi) / Interruttore manovra sezionatore,con lame di terra interb ... rvento fusibili (fusibili esclusi) 24 Vn-kV, 16 kA, 630 An	cad		3582,00
21CL.PR.5.380140.40	APPARECCHIATURE MT / FUSIBILI MT
21CL.PR.5.380140.40.a	APPARECCHIATURE MT / FUSIBILI MT / FUSIBILI MT 12 kV, 10/16 A	cad		82,00
21CL.PR.5.380140.40.b	APPARECCHIATURE MT / FUSIBILI MT / FUSIBILI MT 12 kV, 25 A	cad		110,00
21CL.PR.5.380140.40.c	APPARECCHIATURE MT / FUSIBILI MT / FUSIBILI MT 12 kV, 40 A	cad		128,00
21CL.PR.5.380140.40.d	APPARECCHIATURE MT / FUSIBILI MT / 12 kV, 63 A	cad		162,00
21CL.PR.5.380140.40.e	APPARECCHIATURE MT / FUSIBILI MT / FUSIBILI MT 17,5 kV, 10/16 A	cad		82,00
21CL.PR.5.380140.40.f	APPARECCHIATURE MT / FUSIBILI MT / FUSIBILI MT 17,5 kV, 25 A	cad		112,00
21CL.PR.5.380140.40.g	APPARECCHIATURE MT / FUSIBILI MT / FUSIBILI MT 17,5 kV, 40 A	cad		160,00
21CL.PR.5.380140.40.h	APPARECCHIATURE MT / FUSIBILI MT / FUSIBILI MT 17,5 kV, 63 A	cad		207,00
21CL.PR.5.380140.40.i	APPARECCHIATURE MT / FUSIBILI MT / FUSIBILI MT 24 kV, 10/16 A	cad		84,00
21CL.PR.5.380140.40.j	APPARECCHIATURE MT / FUSIBILI MT / FUSIBILI MT 24 kV, 25 A	cad		116,00
21CL.PR.5.380140.40.k	APPARECCHIATURE MT / FUSIBILI MT / FUSIBILI MT 24 kV, 40 A	cad		167,00
21CL.PR.5.380140.40.l	APPARECCHIATURE MT / FUSIBILI MT / FUSIBILI MT 24 kV, 63 A	cad		217,00
21CL.PR.5.380140.50	APPARECCHIATURE MT / ACCESSORI DI CORREDO PER INTERRUTTORE DI MANOVRA SEZIONATORE
21CL.PR.5.380140.50.a	APPARECCHIATURE MT / ACCESSORI DI CORREDO PER INTERRUTTORE DI MANOVRA SEZIONATORE / ACCESSORI DI CORREDO PER INTERRUTTORE DI MANOVRA SEZIONATORE comando da parete	cad		191,00
21CL.PR.5.380140.50.b	APPARECCHIATURE MT / ACCESSORI DI CORREDO PER INTERRUTTORE DI MANOVRA SEZIONATORE / ACCESSORI DI CORREDO PER INTERRUTTORE DI MANOVRA SEZIONATORE blocco a chiave	cad		112,00
21CL.PR.5.380140.50.c	APPARECCHIATURE MT / ACCESSORI DI CORREDO PER INTERRUTTORE DI MANOVRA SEZIONATORE / ACCESSORI DI CORREDO PER INTERRUTTORE DI MANOVRA SEZIONATORE contatti Aux	cad		94,00
21CL.PR.5.380140.50.d	APPARECCHIATURE MT / ACCESSORI DI CORREDO PER INTERRUTTORE DI MANOVRA SEZIONATORE / ACCESSORI DI CORREDO PER INTERRUTTORE DI MANOVRA SEZIONATORE bobina apertura	cad		162,00
21CL.PR.5.380140.50.e	APPARECCHIATURE MT / ACCESSORI DI CORREDO PER INTERRUTTORE DI MANOVRA SEZIONATORE / ACCESSORI DI CORREDO PER INTERRUTTORE DI MANOVRA SEZIONATORE asta rinvio 3/4", lunghezza 3 m	cad		49,00
21CL.PR.5.380140.60	APPARECCHIATURE MT / INTERRUTTORI AD ESAFLUORO DI ZOLFO, PER INTERNO, TIPO FISSO CON COMANDO ELETTRICO A DISTANZA
21CL.PR.5.380140.60.a	APPARECCHIATURE MT / INTERRUTTORI AD ESAFLUORO DI ZOLFO, PER INTERNO, TIPO FISSO CON COMANDO ELETTRICO A DISTANZA / INTERRUTTORI AD ESAFLUORO DI ZOLFO, PER INTERNO, TIPO FISSO CON COMANDO ELETTRICO A DISTANZA 12 Vn-kV, 12,5 kA, 630 An	cad		10870,00
21CL.PR.5.380140.60.b	APPARECCHIATURE MT / INTERRUTTORI AD ESAFLUORO DI ZOLFO, PER INTERNO, TIPO FISSO CON COMANDO ELETTRICO A DISTANZA / INTERRUTTORI AD ESAFLUORO DI ZOLFO, PER INTERNO, TIPO FISSO CON COMANDO ELETTRICO A DISTANZA 12 Vn-kV, 12,5 kA, 800 An	cad		11889,00
21CL.PR.5.380140.60.c	APPARECCHIATURE MT / INTERRUTTORI AD ESAFLUORO DI ZOLFO, PER INTERNO, TIPO FISSO CON COMANDO ELETTRICO A DISTANZA / INTERRUTTORI AD ESAFLUORO DI ZOLFO, PER INTERNO, TIPO FISSO CON COMANDO ELETTRICO A DISTANZA 12 Vn-kV, 16/20 kA, 1600 An	cad		13163,00
21CL.PR.5.380140.60.d	APPARECCHIATURE MT / INTERRUTTORI AD ESAFLUORO DI ZOLFO, PER INTERNO, TIPO FISSO CON COMANDO ELETTRICO A DISTANZA / INTERRUTTORI AD ESAFLUORO DI ZOLFO, PER INTERNO, TIPO FISSO CON COMANDO ELETTRICO A DISTANZA 12 Vn-kV, 25 kA, 1250 An	cad		16028,00
21CL.PR.5.380140.60.e	APPARECCHIATURE MT / INTERRUTTORI AD ESAFLUORO DI ZOLFO, PER INTERNO, TIPO FISSO CON COMANDO ELETTRICO A DISTANZA / INTERRUTTORI AD ESAFLUORO DI ZOLFO, PER INTERNO, TIPO FISSO CON COMANDO ELETTRICO A DISTANZA 12 Vn-kV, 25 kA, 1600 An	cad		19565,00
21CL.PR.5.380140.60.f	APPARECCHIATURE MT / INTERRUTTORI AD ESAFLUORO DI ZOLFO, PER INTERNO, TIPO FISSO CON COMANDO ELETTRICO A DISTANZA / INTERRUTTORI AD ESAFLUORO DI ZOLFO, PER INTERNO, TIPO FISSO CON COMANDO ELETTRICO A DISTANZA 17,5 Vn-kV, 12,5 kA, 630 An	cad		12206,00
21CL.PR.5.380140.60.g	APPARECCHIATURE MT / INTERRUTTORI AD ESAFLUORO DI ZOLFO, PER INTERNO, TIPO FISSO CON COMANDO ELETTRICO A DISTANZA / INTERRUTTORI AD ESAFLUORO DI ZOLFO, PER INTERNO, TIPO FIS ... COMANDO ELETTRICO A DISTANZA 17,5 Vn-kV, 12,5 kA, 1250 An	cad		13060,00
21CL.PR.5.380140.60.h	APPARECCHIATURE MT / INTERRUTTORI AD ESAFLUORO DI ZOLFO, PER INTERNO, TIPO FISSO CON COMANDO ELETTRICO A DISTANZA / INTERRUTTORI AD ESAFLUORO DI ZOLFO, PER INTERNO, TIPO FIS ... COMANDO ELETTRICO A DISTANZA 17,5 Vn-kV, 16,5 kA, 1600 An	cad		15526,00
21CL.PR.5.380140.60.i	APPARECCHIATURE MT / INTERRUTTORI AD ESAFLUORO DI ZOLFO, PER INTERNO, TIPO FISSO CON COMANDO ELETTRICO A DISTANZA / INTERRUTTORI AD ESAFLUORO DI ZOLFO, PER INTERNO, TIPO FISSO CON COMANDO ELETTRICO A DISTANZA 17,5 Vn-kV, 20 kA, 1600 An	cad		15626,00
21CL.PR.5.380140.60.j	APPARECCHIATURE MT / INTERRUTTORI AD ESAFLUORO DI ZOLFO, PER INTERNO, TIPO FISSO CON COMANDO ELETTRICO A DISTANZA / INTERRUTTORI AD ESAFLUORO DI ZOLFO, PER INTERNO, TIPO FISSO CON COMANDO ELETTRICO A DISTANZA 17,5 Vn-kV, 25 kA, 1250 An	cad		16390,00
21CL.PR.5.380140.60.k	APPARECCHIATURE MT / INTERRUTTORI AD ESAFLUORO DI ZOLFO, PER INTERNO, TIPO FISSO CON COMANDO ELETTRICO A DISTANZA / INTERRUTTORI AD ESAFLUORO DI ZOLFO, PER INTERNO, TIPO FISSO CON COMANDO ELETTRICO A DISTANZA 17,5 Vn-kV, 25 kA, 1600 An	cad		18475,00
21CL.PR.5.380140.60.l	APPARECCHIATURE MT / INTERRUTTORI AD ESAFLUORO DI ZOLFO, PER INTERNO, TIPO FISSO CON COMANDO ELETTRICO A DISTANZA / INTERRUTTORI AD ESAFLUORO DI ZOLFO, PER INTERNO, TIPO FISSO CON COMANDO ELETTRICO A DISTANZA 24 Vn-kV, 12,5 kA, 630 An	cad		12401,00
21CL.PR.5.380140.60.m	APPARECCHIATURE MT / INTERRUTTORI AD ESAFLUORO DI ZOLFO, PER INTERNO, TIPO FISSO CON COMANDO ELETTRICO A DISTANZA / INTERRUTTORI AD ESAFLUORO DI ZOLFO, PER INTERNO, TIPO FISSO CON COMANDO ELETTRICO A DISTANZA 24 Vn-kV, 12,5 kA, 1250 An	cad		13060,00
21CL.PR.5.380140.60.n	APPARECCHIATURE MT / INTERRUTTORI AD ESAFLUORO DI ZOLFO, PER INTERNO, TIPO FISSO CON COMANDO ELETTRICO A DISTANZA / INTERRUTTORI AD ESAFLUORO DI ZOLFO, PER INTERNO, TIPO FISSO CON COMANDO ELETTRICO A DISTANZA 24 Vn-kV, 16,5 kA, 1250 An	cad		13400,00
21CL.PR.5.380140.60.o	APPARECCHIATURE MT / INTERRUTTORI AD ESAFLUORO DI ZOLFO, PER INTERNO, TIPO FISSO CON COMANDO ELETTRICO A DISTANZA / INTERRUTTORI AD ESAFLUORO DI ZOLFO, PER INTERNO, TIPO FISSO CON COMANDO ELETTRICO A DISTANZA 24 Vn-kV, 20 kA, 1250 An	cad		13468,00
21CL.PR.5.380140.60.p	APPARECCHIATURE MT / INTERRUTTORI AD ESAFLUORO DI ZOLFO, PER INTERNO, TIPO FISSO CON COMANDO ELETTRICO A DISTANZA / INTERRUTTORI AD ESAFLUORO DI ZOLFO, PER INTERNO, TIPO FISSO CON COMANDO ELETTRICO A DISTANZA 24 Vn-kV, 20 kA, 1600 An	cad		15689,00
21CL.PR.5.380140.60.q	APPARECCHIATURE MT / INTERRUTTORI AD ESAFLUORO DI ZOLFO, PER INTERNO, TIPO FISSO CON COMANDO ELETTRICO A DISTANZA / INTERRUTTORI AD ESAFLUORO DI ZOLFO, PER INTERNO, TIPO FISSO CON COMANDO ELETTRICO A DISTANZA 24 Vn-kV, 12,5 kA, 1250 An	cad		19178,00
21CL.PR.5.380140.60.r	APPARECCHIATURE MT / INTERRUTTORI AD ESAFLUORO DI ZOLFO, PER INTERNO, TIPO FISSO CON COMANDO ELETTRICO A DISTANZA / INTERRUTTORI AD ESAFLUORO DI ZOLFO, PER INTERNO, TIPO FISSO CON COMANDO ELETTRICO A DISTANZA 24 Vn-kV, 25 kA, 1600 An	cad		20915,00
21CL.PR.5.380150	QUADRI MODULARI MT
21CL.PR.5.380150.10	QUADRI MODULARI MT / Scomparto apparecchiature normalizzato, modulare, esecuzione protetta per installazione da interno, isolamento in aria dimensioni di massima sottoindicate:Larghezza frontale fino a 900 mm;ProfonditÓ fino a 1150 mm; Altezza dello scomparto fino a 2200 mm ( con singola apparecchiatura di sezionamento);Altezza dello scomparto fino a 2500 mm ( con doppia apparecchiatura di sezionamento);La carpenteria, se non realizzata in lamiera di acciao prezincata e preverniciata, sarÓ trattata secondo il seguente ciclo: - sgrossatura; - decapaggio; - bonderizzazione/zincatura elettrolitica;DATI ELETTRICI: Numero delle fasi attive 3; Frequenza nominale di rete 50/60 HZCorrente nominale sbarre e derivazioni 400.
21CL.PR.5.380150.10.a	QUADRI MODULARI MT / Scomparto apparecchiature normalizzato, modulare, esecuzione protetta per installazione da interno, isolamento in aria dimensioni di massima sottoindicate:Larghezza frontale fino a 900 mm;ProfonditÓ fino a 1150 mm; Altezza dello scomparto fino a 2200 mm ( con singola apparecchiatura di sezionamento);Altezza dello scomparto fino a 2500 mm ( con doppia apparecchiatura di sezionamento);La carpenteria, se non realizzata in lamiera di acciao prezincata e preverniciata, sarÓ trattata secondo il seguente ciclo: - sgrossatura; - decapaggio; - bonderizzazione/zincatura elettrolitica;DATI ELETTRICI: Numero delle fasi attive 3; Frequenza nominale di rete 50/60 HZCorrente nominale sbarre e derivazioni 400. / SCOMPARTI APPARECCHIATURE 24 kV 24 kV, 12,5 kA, 400 A	cad		5130,00
21CL.PR.5.380150.10.b	QUADRI MODULARI MT / Scomparto apparecchiature normalizzato, modulare, esecuzione protetta per installazione da interno, isolamento in aria dimensioni di massima sottoindicate:Larghezza frontale fino a 900 mm;ProfonditÓ fino a 1150 mm; Altezza dello scomparto fino a 2200 mm ( con singola apparecchiatura di sezionamento);Altezza dello scomparto fino a 2500 mm ( con doppia apparecchiatura di sezionamento);La carpenteria, se non realizzata in lamiera di acciao prezincata e preverniciata, sarÓ trattata secondo il seguente ciclo: - sgrossatura; - decapaggio; - bonderizzazione/zincatura elettrolitica;DATI ELETTRICI: Numero delle fasi attive 3; Frequenza nominale di rete 50/60 HZCorrente nominale sbarre e derivazioni 400. / SCOMPARTI APPARECCHIATURE 24 kV 24 kV, 16 kA, 630 A	cad		5448,00
21CL.PR.5.380150.100	QUADRI MODULARI MT / Scomparto base per interruttori in esafluoro ad autogenerazione, tipo sezionabile, con cella strumenti, con esclusione degli interruttori, riduttori e strumenti
21CL.PR.5.380150.100.a	QUADRI MODULARI MT / Scomparto base per interruttori in esafluoro ad autogenerazione, tipo sezionabile, con cella strumenti, con esclusione degli interruttori, riduttori e strumenti / Scomparto base per interruttori in esafluoro ad autogenerazione un contenitore e un sistema di sbarre	cad		27880,00
21CL.PR.5.380150.100.b	QUADRI MODULARI MT / Scomparto base per interruttori in esafluoro ad autogenerazione, tipo sezionabile, con cella strumenti, con esclusione degli interruttori, riduttori e strumenti / Scomparto base per interruttori in esafluoro ad autogenerazione due contenitori e un sistema di sbarre	cad		34320,00
21CL.PR.5.380150.100.c	QUADRI MODULARI MT / Scomparto base per interruttori in esafluoro ad autogenerazione, tipo sezionabile, con cella strumenti, con esclusione degli interruttori, riduttori e strumenti / Scomparto base per interruttori in esafluoro ad autogenerazione un contenitore e un doppio sistema di sbarre	cad		41900,00
21CL.PR.5.380150.110	QUADRI MODULARI MT / Interruttori in esafluoro di sodio ad autogenerazione di pressione in esecuzione sezionabile, per scomparti
21CL.PR.5.380150.110.a	QUADRI MODULARI MT / Interruttori in esafluoro di sodio ad autogenerazione di pressione in esecuzione sezionabile, per scomparti / Interruttori in esafluoro di sodio ad autogenerazione 12 Vn-kV, 12,5 kA, 630 An	cad		13780,00
21CL.PR.5.380150.110.b	QUADRI MODULARI MT / Interruttori in esafluoro di sodio ad autogenerazione di pressione in esecuzione sezionabile, per scomparti / Interruttori in esafluoro di sodio ad autogenerazione 12 Vn-kV, 12,5 kA, 1250 An	cad		14270,00
21CL.PR.5.380150.110.c	QUADRI MODULARI MT / Interruttori in esafluoro di sodio ad autogenerazione di pressione in esecuzione sezionabile, per scomparti / Interruttori in esafluoro di sodio ad autogenerazione 12 Vn-kV, 16/20 kA, 1250 An	cad		14760,00
21CL.PR.5.380150.110.d	QUADRI MODULARI MT / Interruttori in esafluoro di sodio ad autogenerazione di pressione in esecuzione sezionabile, per scomparti / Interruttori in esafluoro di sodio ad autogenerazione 12 Vn-kV, 25 kA, 1250 An	cad		17250,00
21CL.PR.5.380150.110.e	QUADRI MODULARI MT / Interruttori in esafluoro di sodio ad autogenerazione di pressione in esecuzione sezionabile, per scomparti / Interruttori in esafluoro di sodio ad autogenerazione 12 Vn-kV, 31,5 kA, 1250 An	cad		19680,00
21CL.PR.5.380150.110.f	QUADRI MODULARI MT / Interruttori in esafluoro di sodio ad autogenerazione di pressione in esecuzione sezionabile, per scomparti / Interruttori in esafluoro di sodio ad autogenerazione 17,5 Vn-kV, 12,5 kA, 630 An	cad		14762,00
21CL.PR.5.380150.110.g	QUADRI MODULARI MT / Interruttori in esafluoro di sodio ad autogenerazione di pressione in esecuzione sezionabile, per scomparti / Interruttori in esafluoro di sodio ad autogenerazione 17,5 Vn-kV, 16 kA, 1250 An	cad		15253,00
21CL.PR.5.380150.110.h	QUADRI MODULARI MT / Interruttori in esafluoro di sodio ad autogenerazione di pressione in esecuzione sezionabile, per scomparti / Interruttori in esafluoro di sodio ad autogenerazione 17,5 Vn-kV, 16/20 kA, 1250 An	cad		16730,00
21CL.PR.5.380150.110.i	QUADRI MODULARI MT / Interruttori in esafluoro di sodio ad autogenerazione di pressione in esecuzione sezionabile, per scomparti / Interruttori in esafluoro di sodio ad autogenerazione 17,5 Vn-kV, 25 kA, 1250 An	cad		19878,00
21CL.PR.5.380150.110.j	QUADRI MODULARI MT / Interruttori in esafluoro di sodio ad autogenerazione di pressione in esecuzione sezionabile, per scomparti / Interruttori in esafluoro di sodio ad autogenerazione 24 Vn-kV, 12,5 kA, 630 An	cad		14959,00
21CL.PR.5.380150.110.k	QUADRI MODULARI MT / Interruttori in esafluoro di sodio ad autogenerazione di pressione in esecuzione sezionabile, per scomparti / Interruttori in esafluoro di sodio ad autogenerazione 24 Vn-kV, 16 kA, 1250 An	cad		15943,00
21CL.PR.5.380150.110.l	QUADRI MODULARI MT / Interruttori in esafluoro di sodio ad autogenerazione di pressione in esecuzione sezionabile, per scomparti / Interruttori in esafluoro di sodio ad autogenerazione 24 Vn-kV, 16/20 kA, 1250 An	cad		16730,00
21CL.PR.5.380150.110.m	QUADRI MODULARI MT / Interruttori in esafluoro di sodio ad autogenerazione di pressione in esecuzione sezionabile, per scomparti / Interruttori in esafluoro di sodio ad autogenerazione 24 Vn-kV, 25 kA, 1250 An	cad		22634,00
21CL.PR.5.380150.120	QUADRI MODULARI MT / Accessori a completamento interruttori
21CL.PR.5.380150.120.a	QUADRI MODULARI MT / Accessori a completamento interruttori / Accessori a completamento interruttori relè elettronico di massima corrente con 2 TA	cad		1887,80
21CL.PR.5.380150.120.b	QUADRI MODULARI MT / Accessori a completamento interruttori / Accessori a completamento interruttori blocco a chiave	cad		85,00
21CL.PR.5.380150.20	QUADRI MODULARI MT / SCOMPARTI APPARECCHIATURE 24 kV, completo con sezionatore terra (ST)
21CL.PR.5.380150.20.a	QUADRI MODULARI MT / SCOMPARTI APPARECCHIATURE 24 kV, completo con sezionatore terra (ST) / SCOMPARTI APPARECCHIATURE 24 kV, completo con sezionatore terra (ST) 400 A, 2 TV, 3 fusibili	cad		7275,00
21CL.PR.5.380150.20.b	QUADRI MODULARI MT / SCOMPARTI APPARECCHIATURE 24 kV, completo con sezionatore terra (ST) / SCOMPARTI APPARECCHIATURE 24 kV, completo con sezionatore terra (ST) 400 A, 3 TV, 3 fusibili	cad		8653,00
21CL.PR.5.380150.20.c	QUADRI MODULARI MT / SCOMPARTI APPARECCHIATURE 24 kV, completo con sezionatore terra (ST) / SCOMPARTI APPARECCHIATURE 24 kV, completo con sezionatore terra (ST) 630 A, 2 TV, 3 fusibili	cad		7397,00
21CL.PR.5.380150.20.d	QUADRI MODULARI MT / SCOMPARTI APPARECCHIATURE 24 kV, completo con sezionatore terra (ST) / SCOMPARTI APPARECCHIATURE 24 kV, completo con sezionatore terra (ST) 630 A, 3 TV, 3 fusibili	cad		8925,00
21CL.PR.5.380150.30	QUADRI MODULARI MT / Scomparto protezione generale, trafo o partenza, con interruttore manovra rotativo (IMR) e sezionatore terra (ST) esclusi i fusibili
21CL.PR.5.380150.30.a	QUADRI MODULARI MT / Scomparto protezione generale, trafo o partenza, con interruttore manovra rotativo (IMR) e sezionatore terra (ST) esclusi i fusibili / Scomparto protezione generale, trafo o partenza, con inte ... natore terra (ST) esclusi i fusibili 24 kV, 12,5 kA, 400 A	cad		5750,00
21CL.PR.5.380150.30.b	QUADRI MODULARI MT / Scomparto protezione generale, trafo o partenza, con interruttore manovra rotativo (IMR) e sezionatore terra (ST) esclusi i fusibili / Scomparto protezione generale, trafo o partenza, con inte ... ionatore terra (ST) esclusi i fusibili 24 kV, 16 kA, 630 A	cad		5980,00
21CL.PR.5.380150.40	QUADRI MODULARI MT / Scomparto protezione generale, trafo o partenza, con sezionatore rotativo (SR), interruttore a volume d'olio ridotto (IVOR), sezionatore linea (SL) e sezionatore terra (SR), escluso interruttore estraibile ad esafluoro o a volume d'olio ridotto
21CL.PR.5.380150.40.a	QUADRI MODULARI MT / Scomparto protezione generale, trafo o partenza, con sezionatore rotativo (SR), interruttore a volume d'olio ridotto (IVOR), sezionatore linea (SL) e sezionatore terra (SR), escluso interruttore estraibile ad esafluoro o a volume d'olio ridotto / Scomparto protezione generale, trafo o partenza, con sezi ... esafluoro o a volume d'olio ridotto 24 kV, 12,5 kA, 400 A	cad		8273,00
21CL.PR.5.380150.40.b	QUADRI MODULARI MT / Scomparto protezione generale, trafo o partenza, con sezionatore rotativo (SR), interruttore a volume d'olio ridotto (IVOR), sezionatore linea (SL) e sezionatore terra (SR), escluso interruttore estraibile ad esafluoro o a volume d'olio ridotto / Scomparto protezione generale, trafo o partenza, con sezi ... ad esafluoro o a volume d'olio ridotto 24 kV, 16 kA, 630 A	cad		8498,00
21CL.PR.5.380150.40.c	QUADRI MODULARI MT / Scomparto protezione generale, trafo o partenza, con sezionatore rotativo (SR), interruttore a volume d'olio ridotto (IVOR), sezionatore linea (SL) e sezionatore terra (SR), escluso interruttore estraibile ad esafluoro o a volume d'olio ridotto / Scomparto protezione generale, trafo o partenza, con sezi ... d esafluoro o a volume d'olio ridotto 24 kV, 18 kA, 1250 A	cad		9175,00
21CL.PR.5.380150.50	QUADRI MODULARI MT / Scomparto protezione generale, trafo o partenza, a dopio sezionatore rotativo (SR) e sezionatore terra (SR), escluso interruttore estraibile ad esafluoro o a volume d'olio ridotto
21CL.PR.5.380150.50.a	QUADRI MODULARI MT / Scomparto protezione generale, trafo o partenza, a dopio sezionatore rotativo (SR) e sezionatore terra (SR), escluso interruttore estraibile ad esafluoro o a volume d'olio ridotto / Scomparto protezione generale, trafo o partenza, a dopio ... esafluoro o a volume d'olio ridotto 24 kV, 12,5 kA, 400 A	cad		12435,00
21CL.PR.5.380150.50.b	QUADRI MODULARI MT / Scomparto protezione generale, trafo o partenza, a dopio sezionatore rotativo (SR) e sezionatore terra (SR), escluso interruttore estraibile ad esafluoro o a volume d'olio ridotto / Scomparto protezione generale, trafo o partenza, a dopio ... ad esafluoro o a volume d'olio ridotto 24 kV, 16 kA, 630 A	cad		12623,00
21CL.PR.5.380150.50.c	QUADRI MODULARI MT / Scomparto protezione generale, trafo o partenza, a dopio sezionatore rotativo (SR) e sezionatore terra (SR), escluso interruttore estraibile ad esafluoro o a volume d'olio ridotto / Scomparto protezione generale, trafo o partenza, a dopio ... d esafluoro o a volume d'olio ridotto 24 kV, 18 kA, 1250 A	cad		13268,00
21CL.PR.5.380150.60	QUADRI MODULARI MT / Scomparto risalita sbarre con 6 isolatori portanti 24 kV
21CL.PR.5.380150.60.a	QUADRI MODULARI MT / Scomparto risalita sbarre con 6 isolatori portanti 24 kV / Scomparto risalita sbarre con 6 isolatori portanti 24 kV 400 A	cad		1875,00
21CL.PR.5.380150.60.b	QUADRI MODULARI MT / Scomparto risalita sbarre con 6 isolatori portanti 24 kV / Scomparto risalita sbarre con 6 isolatori portanti 24 kV 630 A	cad		2045,00
21CL.PR.5.380150.60.c	QUADRI MODULARI MT / Scomparto risalita sbarre con 6 isolatori portanti 24 kV / Scomparto risalita sbarre con 6 isolatori portanti 24 kV 1250 A	cad		3030,00
21CL.PR.5.380150.70	QUADRI MODULARI MT / Scomparto protezione generale con sezionatore rotativo, interruttore in esafluoro ad esecuzione fissa, sezionatore di terra, blocco chiave fra sez. di linea e interruttore in esafluoro, interblocco meccanico fra app. di manovra e porta di accesso
21CL.PR.5.380150.70.a	QUADRI MODULARI MT / Scomparto protezione generale con sezionatore rotativo, interruttore in esafluoro ad esecuzione fissa, sezionatore di terra, blocco chiave fra sez. di linea e interruttore in esafluoro, interblocco meccanico fra app. di manovra e porta di accesso / Scomparto protezione generale con sezionatore rotativo, interruttore in esafluoro ad esecuzione fissa, sezionatore di terra, blocco chiave fra sez. di linea e interruttore in esafluoro, interblocco meccanico fra app. di manovra e porta di accesso 24 kV, 12,5 kA, 400 A	cad		17865,00
21CL.PR.5.380150.70.b	QUADRI MODULARI MT / Scomparto protezione generale con sezionatore rotativo, interruttore in esafluoro ad esecuzione fissa, sezionatore di terra, blocco chiave fra sez. di linea e interruttore in esafluoro, interblocco meccanico fra app. di manovra e porta di accesso / Scomparto protezione generale con sezionatore rotativo, interruttore in esafluoro ad esecuzione fissa, sezionatore di terra, blocco chiave fra sez. di linea e interruttore in esafluoro, interblocco meccanico fra app. di manovra e porta di accesso 24 kV, 16 kA, 650 A	cad		18260,00
21CL.PR.5.380150.70.c	QUADRI MODULARI MT / Scomparto protezione generale con sezionatore rotativo, interruttore in esafluoro ad esecuzione fissa, sezionatore di terra, blocco chiave fra sez. di linea e interruttore in esafluoro, interblocco meccanico fra app. di manovra e porta di accesso / Scomparto protezione generale con sezionatore rotativo, interruttore in esafluoro ad esecuzione fissa, sezionatore di terra, blocco chiave fra sez. di linea e interruttore in esafluoro, interblocco meccanico fra app. di manovra e porta di accesso 24 kV, 18 kA, 1250 A	cad		21346,00
21CL.PR.5.380150.80	QUADRI MODULARI MT / Relè di protezione omopolare
21CL.PR.5.380150.80.a	QUADRI MODULARI MT / Relè di protezione omopolare / Relè di protezione omopolare completo di trasduttore	cad		2421,00
21CL.PR.5.380150.90	QUADRI MODULARI MT / Cofano contenimento trasformatore completo di cavo per interconnessione 3 m sez. 25 mm
21CL.PR.5.380150.90.a	QUADRI MODULARI MT / Cofano contenimento trasformatore completo di cavo per interconnessione 3 m sez. 25 mm / Cofano contenimento trasformatore completo di cavo per interconnessione 3 m sez. 25 mm per trafo fino a 160 kVA	cad		4129,00
21CL.PR.5.380150.90.b	QUADRI MODULARI MT / Cofano contenimento trasformatore completo di cavo per interconnessione 3 m sez. 25 mm / Cofano contenimento trasformatore completo di cavo per interconnessione 3 m sez. 25 mm per trafo fino a 400 kVA	cad		4345,00
21CL.PR.5.380150.90.c	QUADRI MODULARI MT / Cofano contenimento trasformatore completo di cavo per interconnessione 3 m sez. 25 mm / Cofano contenimento trasformatore completo di cavo per interconnessione 3 m sez. 25 mm per trafo fino a 630 kVA	cad		5680,00
21CL.PR.5.38020	Trasformatore MT/BT in resina, gruppo CEI Dyn11, rapporto di trasformazione a vuoto 10000-2x2,5%/ tensione secondaria 400-231V, completo di terna di termosonde pi¨ scorte, centralina a microprocessori per il controllo e la visualizzazione delle temperature
21CL.PR.5.38020.b	Trasformatore MT/BT in resina, gruppo CEI Dyn11, rapporto di trasformazione a vuoto 10000-2x2,5%/ tensione secondaria 400-231V, completo di terna di termosonde pi¨ scorte, centralina a microprocessori per il controllo e la visualizzazione delle temperature	cad		5112,52
21CL.PR.5.38020.c	Trasformatore MT/BT in resina, gruppo CEI Dyn11, rapporto di trasformazione a vuoto 10000-2x2,5%/ tensione secondaria 400-231V, completo di terna di termosonde pi¨ scorte, centralina a microprocessori per il controllo e la visualizzazione delle temperature / TRASFORMATORE MT/BT IN RESINA Trasformatore MT/BT in resina da 12 kV,100 kVA TS	cad		7661,76
21CL.PR.5.38020.d	Trasformatore MT/BT in resina, gruppo CEI Dyn11, rapporto di trasformazione a vuoto 10000-2x2,5%/ tensione secondaria 400-231V, completo di terna di termosonde pi¨ scorte, centralina a microprocessori per il controllo e la visualizzazione delle temperature / TRASFORMATORE MT/BT IN RESINA Trasformatore MT/BT in resina da 12 kV,160 kVA TS	cad		8453,44
21CL.PR.5.38020.e	Trasformatore MT/BT in resina, gruppo CEI Dyn11, rapporto di trasformazione a vuoto 10000-2x2,5%/ tensione secondaria 400-231V, completo di terna di termosonde pi¨ scorte, centralina a microprocessori per il controllo e la visualizzazione delle temperature / TRASFORMATORE MT/BT IN RESINA Trasformatore MT/BT in resina da 12 kV,200 kVA TS	cad		8880,83
21CL.PR.5.38020.f	Trasformatore MT/BT in resina, gruppo CEI Dyn11, rapporto di trasformazione a vuoto 10000-2x2,5%/ tensione secondaria 400-231V, completo di terna di termosonde pi¨ scorte, centralina a microprocessori per il controllo e la visualizzazione delle temperature / TRASFORMATORE MT/BT IN RESINA Trasformatore MT/BT in resina da 12 kV,250 kVA TS	cad		9325,18
21CL.PR.5.38020.g	Trasformatore MT/BT in resina, gruppo CEI Dyn11, rapporto di trasformazione a vuoto 10000-2x2,5%/ tensione secondaria 400-231V, completo di terna di termosonde pi¨ scorte, centralina a microprocessori per il controllo e la visualizzazione delle temperature / TRASFORMATORE MT/BT IN RESINA Trasformatore MT/BT in resina da 12 kV,315 kVA TS	cad		11078,91
21CL.PR.5.38020.h	Trasformatore MT/BT in resina, gruppo CEI Dyn11, rapporto di trasformazione a vuoto 10000-2x2,5%/ tensione secondaria 400-231V, completo di terna di termosonde pi¨ scorte, centralina a microprocessori per il controllo e la visualizzazione delle temperature / TRASFORMATORE MT/BT IN RESINA Trasformatore MT/BT in resina da 12 kV,400 kVA TS	cad		12672,64
21CL.PR.5.38020.i	Trasformatore MT/BT in resina, gruppo CEI Dyn11, rapporto di trasformazione a vuoto 10000-2x2,5%/ tensione secondaria 400-231V, completo di terna di termosonde pi¨ scorte, centralina a microprocessori per il controllo e la visualizzazione delle temperature / TRASFORMATORE MT/BT IN RESINA Trasformatore MT/BT in resina da 12 kV,500 kVA TS	cad		13256,33
21CL.PR.5.38020.j	Trasformatore MT/BT in resina, gruppo CEI Dyn11, rapporto di trasformazione a vuoto 10000-2x2,5%/ tensione secondaria 400-231V, completo di terna di termosonde pi¨ scorte, centralina a microprocessori per il controllo e la visualizzazione delle temperature / TRASFORMATORE MT/BT IN RESINA Trasformatore MT/BT in resina da 12 kV,630 kVA TS	cad		15007,23
21CL.PR.5.38020.k	Trasformatore MT/BT in resina, gruppo CEI Dyn11, rapporto di trasformazione a vuoto 10000-2x2,5%/ tensione secondaria 400-231V, completo di terna di termosonde pi¨ scorte, centralina a microprocessori per il controllo e la visualizzazione delle temperature / TRASFORMATORE MT/BT IN RESINA Trasformatore MT/BT in resina da 12 kV,800 kVA TS	cad		17084,83
21CL.PR.5.38020.l	Trasformatore MT/BT in resina, gruppo CEI Dyn11, rapporto di trasformazione a vuoto 10000-2x2,5%/ tensione secondaria 400-231V, completo di terna di termosonde pi¨ scorte, centralina a microprocessori per il controllo e la visualizzazione delle temperature / TRASFORMATORE MT/BT IN RESINA Trasformatore MT/BT in resina da 12 kV,1000 kVA TS	cad		19495,65
21CL.PR.5.38020.m	Trasformatore MT/BT in resina, gruppo CEI Dyn11, rapporto di trasformazione a vuoto 10000-2x2,5%/ tensione secondaria 400-231V, completo di terna di termosonde pi¨ scorte, centralina a microprocessori per il controllo e la visualizzazione delle temperature / TRASFORMATORE MT/BT IN RESINA Trasformatore MT/BT in resina da 12 kV,1250 kVA TS	cad		22584,26
21CL.PR.5.38020.n	Trasformatore MT/BT in resina, gruppo CEI Dyn11, rapporto di trasformazione a vuoto 10000-2x2,5%/ tensione secondaria 400-231V, completo di terna di termosonde pi¨ scorte, centralina a microprocessori per il controllo e la visualizzazione delle temperature / TRASFORMATORE MT/BT IN RESINA Trasformatore MT/BT in resina da 12 kV,1600 kVA TS	cad		27257,22
21CL.PR.5.38020.o	Trasformatore MT/BT in resina, gruppo CEI Dyn11, rapporto di trasformazione a vuoto 10000-2x2,5%/ tensione secondaria 400-231V, completo di terna di termosonde pi¨ scorte, centralina a microprocessori per il controllo e la visualizzazione delle temperature / TRASFORMATORE MT/BT IN RESINA Trasformatore MT/BT in resina da 12 kV,2000 kVA TS	cad		33234,87
21CL.PR.5.38020.p	Trasformatore MT/BT in resina, gruppo CEI Dyn11, rapporto di trasformazione a vuoto 10000-2x2,5%/ tensione secondaria 400-231V, completo di terna di termosonde pi¨ scorte, centralina a microprocessori per il controllo e la visualizzazione delle temperature / TRASFORMATORE MT/BT IN RESINA Trasformatore MT/BT in resina da 12 kV,2500 kVA TS	cad		38022,17
21CL.PR.5.38020.q	Trasformatore MT/BT in resina, gruppo CEI Dyn11, rapporto di trasformazione a vuoto 10000-2x2,5%/ tensione secondaria 400-231V, completo di terna di termosonde pi¨ scorte, centralina a microprocessori per il controllo e la visualizzazione delle temperature / TRASFORMATORE MT/BT IN RESINA Trasformatore MT/BT in resina da 12 kV,3150 kVA TS	cad		43254,81
21CL.PR.5.38030	Trasformatore MT/BT in resina, gruppo CEI Dyn11, rapporto di trasformazione a vuoto 15000-2x2,5%/ tensione secondaria 400-231V, completo di terna di termosonde pi¨ scorte, centralina a microprocessori per il controllo e la visualizzazione delle temperature
21CL.PR.5.38030.a	Trasformatore MT/BT in resina, gruppo CEI Dyn11, rapporto di trasformazione a vuoto 15000-2x2,5%/ tensione secondaria 400-231V, completo di terna di termosonde pi¨ scorte, centralina a microprocessori per il controllo e la visualizzazione delle temperature	cad		4710,58
21CL.PR.5.38030.c	Trasformatore MT/BT in resina, gruppo CEI Dyn11, rapporto di trasformazione a vuoto 15000-2x2,5%/ tensione secondaria 400-231V, completo di terna di termosonde pi¨ scorte, centralina a microprocessori per il controllo e la visualizzazione delle temperature / TRASFORMATORE MT/BT IN RESINA Trasformatore MT/BT in resina da 17,5 kV,100 kVA TS	cad		8053,36
21CL.PR.5.38030.d	Trasformatore MT/BT in resina, gruppo CEI Dyn11, rapporto di trasformazione a vuoto 15000-2x2,5%/ tensione secondaria 400-231V, completo di terna di termosonde pi¨ scorte, centralina a microprocessori per il controllo e la visualizzazione delle temperature / TRASFORMATORE MT/BT IN RESINA Trasformatore MT/BT in resina da 17,5 kV,160 kVA TS	cad		8695,38
21CL.PR.5.38030.e	Trasformatore MT/BT in resina, gruppo CEI Dyn11, rapporto di trasformazione a vuoto 15000-2x2,5%/ tensione secondaria 400-231V, completo di terna di termosonde pi¨ scorte, centralina a microprocessori per il controllo e la visualizzazione delle temperature / TRASFORMATORE MT/BT IN RESINA Trasformatore MT/BT in resina da 17,5 kV,200 kVA TS	cad		9190,54
21CL.PR.5.38030.f	Trasformatore MT/BT in resina, gruppo CEI Dyn11, rapporto di trasformazione a vuoto 15000-2x2,5%/ tensione secondaria 400-231V, completo di terna di termosonde pi¨ scorte, centralina a microprocessori per il controllo e la visualizzazione delle temperature / TRASFORMATORE MT/BT IN RESINA Trasformatore MT/BT in resina da 17,5 kV,250 kVA TS	cad		9692,28
21CL.PR.5.38030.g	Trasformatore MT/BT in resina, gruppo CEI Dyn11, rapporto di trasformazione a vuoto 15000-2x2,5%/ tensione secondaria 400-231V, completo di terna di termosonde pi¨ scorte, centralina a microprocessori per il controllo e la visualizzazione delle temperature / TRASFORMATORE MT/BT IN RESINA Trasformatore MT/BT in resina da 17,5 kV,315 kVA TS	cad		11472,41
21CL.PR.5.38030.h	Trasformatore MT/BT in resina, gruppo CEI Dyn11, rapporto di trasformazione a vuoto 15000-2x2,5%/ tensione secondaria 400-231V, completo di terna di termosonde pi¨ scorte, centralina a microprocessori per il controllo e la visualizzazione delle temperature / TRASFORMATORE MT/BT IN RESINA Trasformatore MT/BT in resina da 17,5 kV,400 kVA TS	cad		13275,13
21CL.PR.5.38030.i	Trasformatore MT/BT in resina, gruppo CEI Dyn11, rapporto di trasformazione a vuoto 15000-2x2,5%/ tensione secondaria 400-231V, completo di terna di termosonde pi¨ scorte, centralina a microprocessori per il controllo e la visualizzazione delle temperature / TRASFORMATORE MT/BT IN RESINA Trasformatore MT/BT in resina da 17,5 kV,500 kVA TS	cad		14488,55
21CL.PR.5.38030.j	Trasformatore MT/BT in resina, gruppo CEI Dyn11, rapporto di trasformazione a vuoto 15000-2x2,5%/ tensione secondaria 400-231V, completo di terna di termosonde pi¨ scorte, centralina a microprocessori per il controllo e la visualizzazione delle temperature / TRASFORMATORE MT/BT IN RESINA Trasformatore MT/BT in resina da 17,5 kV,630 kVA TS	cad		15790,45
21CL.PR.5.38030.k	Trasformatore MT/BT in resina, gruppo CEI Dyn11, rapporto di trasformazione a vuoto 15000-2x2,5%/ tensione secondaria 400-231V, completo di terna di termosonde pi¨ scorte, centralina a microprocessori per il controllo e la visualizzazione delle temperature / TRASFORMATORE MT/BT IN RESINA Trasformatore MT/BT in resina da 17,5 kV,800 kVA TS	cad		18104,32
21CL.PR.5.38030.l	Trasformatore MT/BT in resina, gruppo CEI Dyn11, rapporto di trasformazione a vuoto 15000-2x2,5%/ tensione secondaria 400-231V, completo di terna di termosonde pi¨ scorte, centralina a microprocessori per il controllo e la visualizzazione delle temperature / TRASFORMATORE MT/BT IN RESINA Trasformatore MT/BT in resina da 17,5 kV,1000 kVA TS	cad		20513,28
21CL.PR.5.38030.m	Trasformatore MT/BT in resina, gruppo CEI Dyn11, rapporto di trasformazione a vuoto 15000-2x2,5%/ tensione secondaria 400-231V, completo di terna di termosonde pi¨ scorte, centralina a microprocessori per il controllo e la visualizzazione delle temperature / TRASFORMATORE MT/BT IN RESINA Trasformatore MT/BT in resina da 17,5 kV,1250 kVA TS	cad		24207,20
21CL.PR.5.38030.n	Trasformatore MT/BT in resina, gruppo CEI Dyn11, rapporto di trasformazione a vuoto 15000-2x2,5%/ tensione secondaria 400-231V, completo di terna di termosonde pi¨ scorte, centralina a microprocessori per il controllo e la visualizzazione delle temperature / TRASFORMATORE MT/BT IN RESINA Trasformatore MT/BT in resina da 17,5 kV,1600 kVA TS	cad		29073,07
21CL.PR.5.38030.o	Trasformatore MT/BT in resina, gruppo CEI Dyn11, rapporto di trasformazione a vuoto 15000-2x2,5%/ tensione secondaria 400-231V, completo di terna di termosonde pi¨ scorte, centralina a microprocessori per il controllo e la visualizzazione delle temperature / TRASFORMATORE MT/BT IN RESINA Trasformatore MT/BT in resina da 17,5 kV,2000 kVA TS	cad		35050,78
21CL.PR.5.38030.p	Trasformatore MT/BT in resina, gruppo CEI Dyn11, rapporto di trasformazione a vuoto 15000-2x2,5%/ tensione secondaria 400-231V, completo di terna di termosonde pi¨ scorte, centralina a microprocessori per il controllo e la visualizzazione delle temperature / TRASFORMATORE MT/BT IN RESINA Trasformatore MT/BT in resina da 17,5 kV,2500 kVA TS	cad		40850,78
21CL.PR.5.38030.q	Trasformatore MT/BT in resina, gruppo CEI Dyn11, rapporto di trasformazione a vuoto 15000-2x2,5%/ tensione secondaria 400-231V, completo di terna di termosonde pi¨ scorte, centralina a microprocessori per il controllo e la visualizzazione delle temperature / TRASFORMATORE MT/BT IN RESINA Trasformatore MT/BT in resina da 17,5 kV,3150 kVA TS	cad		45058,71
21CL.PR.5.38040	Trasformatore MT/BT in resina, gruppo CEI Dyn11, rapporto di trasformazione a vuoto 20000-2x2,5%/ tensione secondaria 400-231V, completo di terna di termosonde pi¨ scorte, centralina a microprocessori per il controllo e la visualizzazione delle temperature
21CL.PR.5.38040.a	Trasformatore MT/BT in resina, gruppo CEI Dyn11, rapporto di trasformazione a vuoto 20000-2x2,5%/ tensione secondaria 400-231V, completo di terna di termosonde pi¨ scorte, centralina a microprocessori per il controllo e la visualizzazione delle temperature	cad		5330,93
21CL.PR.5.38040.b	Trasformatore MT/BT in resina, gruppo CEI Dyn11, rapporto di trasformazione a vuoto 20000-2x2,5%/ tensione secondaria 400-231V, completo di terna di termosonde pi¨ scorte, centralina a microprocessori per il controllo e la visualizzazione delle temperature	cad		5852,44
21CL.PR.5.38040.c	Trasformatore MT/BT in resina, gruppo CEI Dyn11, rapporto di trasformazione a vuoto 20000-2x2,5%/ tensione secondaria 400-231V, completo di terna di termosonde pi¨ scorte, centralina a microprocessori per il controllo e la visualizzazione delle temperature / TRASFORMATORE MT/BT IN RESINA Trasformatore MT/BT in resina da 24 kV,100 kVA TS	cad		8364,02
21CL.PR.5.38040.d	Trasformatore MT/BT in resina, gruppo CEI Dyn11, rapporto di trasformazione a vuoto 20000-2x2,5%/ tensione secondaria 400-231V, completo di terna di termosonde pi¨ scorte, centralina a microprocessori per il controllo e la visualizzazione delle temperature / TRASFORMATORE MT/BT IN RESINA Trasformatore MT/BT in resina da 24 kV,160 kVA TS	cad		9880,53
21CL.PR.5.38040.e	Trasformatore MT/BT in resina, gruppo CEI Dyn11, rapporto di trasformazione a vuoto 20000-2x2,5%/ tensione secondaria 400-231V, completo di terna di termosonde pi¨ scorte, centralina a microprocessori per il controllo e la visualizzazione delle temperature / TRASFORMATORE MT/BT IN RESINA Trasformatore MT/BT in resina da 24 kV,200 kVA TS	cad		11363,19
21CL.PR.5.38040.f	Trasformatore MT/BT in resina, gruppo CEI Dyn11, rapporto di trasformazione a vuoto 20000-2x2,5%/ tensione secondaria 400-231V, completo di terna di termosonde pi¨ scorte, centralina a microprocessori per il controllo e la visualizzazione delle temperature	cad		11504,40
21CL.PR.5.38040.g	Trasformatore MT/BT in resina, gruppo CEI Dyn11, rapporto di trasformazione a vuoto 20000-2x2,5%/ tensione secondaria 400-231V, completo di terna di termosonde pi¨ scorte, centralina a microprocessori per il controllo e la visualizzazione delle temperature / TRASFORMATORE MT/BT IN RESINA Trasformatore MT/BT in resina da 24 kV,315 kVA TS	cad		13578,26
21CL.PR.5.38040.h	Trasformatore MT/BT in resina, gruppo CEI Dyn11, rapporto di trasformazione a vuoto 20000-2x2,5%/ tensione secondaria 400-231V, completo di terna di termosonde pi¨ scorte, centralina a microprocessori per il controllo e la visualizzazione delle temperature / TRASFORMATORE MT/BT IN RESINA Trasformatore MT/BT in resina da 24 kV,400 kVA TS	cad		13975,51
21CL.PR.5.38040.i	Trasformatore MT/BT in resina, gruppo CEI Dyn11, rapporto di trasformazione a vuoto 20000-2x2,5%/ tensione secondaria 400-231V, completo di terna di termosonde pi¨ scorte, centralina a microprocessori per il controllo e la visualizzazione delle temperature / TRASFORMATORE MT/BT IN RESINA Trasformatore MT/BT in resina da 24 kV,500 kVA TS	cad		15351,78
21CL.PR.5.38040.j	Trasformatore MT/BT in resina, gruppo CEI Dyn11, rapporto di trasformazione a vuoto 20000-2x2,5%/ tensione secondaria 400-231V, completo di terna di termosonde pi¨ scorte, centralina a microprocessori per il controllo e la visualizzazione delle temperature / TRASFORMATORE MT/BT IN RESINA Trasformatore MT/BT in resina da 24 kV,630 kVA TS	cad		17084,83
21CL.PR.5.38040.k	Trasformatore MT/BT in resina, gruppo CEI Dyn11, rapporto di trasformazione a vuoto 20000-2x2,5%/ tensione secondaria 400-231V, completo di terna di termosonde pi¨ scorte, centralina a microprocessori per il controllo e la visualizzazione delle temperature / TRASFORMATORE MT/BT IN RESINA Trasformatore MT/BT in resina da 24 kV,800 kVA TS	cad		19018,40
21CL.PR.5.38040.l	Trasformatore MT/BT in resina, gruppo CEI Dyn11, rapporto di trasformazione a vuoto 20000-2x2,5%/ tensione secondaria 400-231V, completo di terna di termosonde pi¨ scorte, centralina a microprocessori per il controllo e la visualizzazione delle temperature / TRASFORMATORE MT/BT IN RESINA Trasformatore MT/BT in resina da 24 kV,1000 kVA TS	cad		21660,80
21CL.PR.5.38040.m	Trasformatore MT/BT in resina, gruppo CEI Dyn11, rapporto di trasformazione a vuoto 20000-2x2,5%/ tensione secondaria 400-231V, completo di terna di termosonde pi¨ scorte, centralina a microprocessori per il controllo e la visualizzazione delle temperature / TRASFORMATORE MT/BT IN RESINA Trasformatore MT/BT in resina da 24 kV,1250 kVA TS	cad		25233,27
21CL.PR.5.38040.n	Trasformatore MT/BT in resina, gruppo CEI Dyn11, rapporto di trasformazione a vuoto 20000-2x2,5%/ tensione secondaria 400-231V, completo di terna di termosonde pi¨ scorte, centralina a microprocessori per il controllo e la visualizzazione delle temperature / TRASFORMATORE MT/BT IN RESINA Trasformatore MT/BT in resina da 24 kV,1600 kVA TS	cad		30116,14
21CL.PR.5.38040.o	Trasformatore MT/BT in resina, gruppo CEI Dyn11, rapporto di trasformazione a vuoto 20000-2x2,5%/ tensione secondaria 400-231V, completo di terna di termosonde pi¨ scorte, centralina a microprocessori per il controllo e la visualizzazione delle temperature / TRASFORMATORE MT/BT IN RESINA Trasformatore MT/BT in resina da 24 kV,2000 kVA TS	cad		36715,11
21CL.PR.5.38040.p	Trasformatore MT/BT in resina, gruppo CEI Dyn11, rapporto di trasformazione a vuoto 20000-2x2,5%/ tensione secondaria 400-231V, completo di terna di termosonde pi¨ scorte, centralina a microprocessori per il controllo e la visualizzazione delle temperature / TRASFORMATORE MT/BT IN RESINA Trasformatore MT/BT in resina da 24 kV,2500 kVA TS	cad		42639,11
21CL.PR.5.38040.q	Trasformatore MT/BT in resina, gruppo CEI Dyn11, rapporto di trasformazione a vuoto 20000-2x2,5%/ tensione secondaria 400-231V, completo di terna di termosonde pi¨ scorte, centralina a microprocessori per il controllo e la visualizzazione delle temperature / TRASFORMATORE MT/BT IN RESINA Trasformatore MT/BT in resina da 24 kV,3150 kVA TS	cad		47225,88
21CL.PR.5.38050	Trasformatore MT/BT a secco, gruppo CEI Dyn11, rapporto di trasformazione a vuoto 10000-2x2,5%/ tensione secondaria 400-231V, completo di terna di termosonde pi¨ scorte, centralina a microprocessori per il controllo e la visualizzazione delle temperature
21CL.PR.5.38050.a	Trasformatore MT/BT a secco, gruppo CEI Dyn11, rapporto di trasformazione a vuoto 10000-2x2,5%/ tensione secondaria 400-231V, completo di terna di termosonde pi¨ scorte, centralina a microprocessori per il controllo e la visualizzazione delle temperature	cad		3724,97
21CL.PR.5.38050.b	Trasformatore MT/BT a secco, gruppo CEI Dyn11, rapporto di trasformazione a vuoto 10000-2x2,5%/ tensione secondaria 400-231V, completo di terna di termosonde pi¨ scorte, centralina a microprocessori per il controllo e la visualizzazione delle temperature / TRASFORMATORE MT/BT A SECCO Trasformatore MT/BT a secco da 12 kV,200 kVA TS	cad		8005,66
21CL.PR.5.38050.c	Trasformatore MT/BT a secco, gruppo CEI Dyn11, rapporto di trasformazione a vuoto 10000-2x2,5%/ tensione secondaria 400-231V, completo di terna di termosonde pi¨ scorte, centralina a microprocessori per il controllo e la visualizzazione delle temperature / TRASFORMATORE MT/BT A SECCO Trasformatore MT/BT a secco da 12 kV,100 kVA TS	cad		6971,72
21CL.PR.5.38050.d	Trasformatore MT/BT a secco, gruppo CEI Dyn11, rapporto di trasformazione a vuoto 10000-2x2,5%/ tensione secondaria 400-231V, completo di terna di termosonde pi¨ scorte, centralina a microprocessori per il controllo e la visualizzazione delle temperature / TRASFORMATORE MT/BT A SECCO Trasformatore MT/BT a secco da 12 kV,160 kVA TS	cad		7659,89
21CL.PR.5.38050.e	Trasformatore MT/BT a secco, gruppo CEI Dyn11, rapporto di trasformazione a vuoto 10000-2x2,5%/ tensione secondaria 400-231V, completo di terna di termosonde pi¨ scorte, centralina a microprocessori per il controllo e la visualizzazione delle temperature / TRASFORMATORE MT/BT A SECCO Trasformatore MT/BT a secco da 12 kV,250 kVA TS	cad		8524,06
21CL.PR.5.38050.f	Trasformatore MT/BT a secco, gruppo CEI Dyn11, rapporto di trasformazione a vuoto 10000-2x2,5%/ tensione secondaria 400-231V, completo di terna di termosonde pi¨ scorte, centralina a microprocessori per il controllo e la visualizzazione delle temperature / TRASFORMATORE MT/BT A SECCO Trasformatore MT/BT a secco da 12 kV,315 kVA TS	cad		10113,07
21CL.PR.5.38050.g	Trasformatore MT/BT a secco, gruppo CEI Dyn11, rapporto di trasformazione a vuoto 10000-2x2,5%/ tensione secondaria 400-231V, completo di terna di termosonde pi¨ scorte, centralina a microprocessori per il controllo e la visualizzazione delle temperature / TRASFORMATORE MT/BT A SECCO Trasformatore MT/BT a secco da 12 kV,400 kVA TS	cad		11591,03
21CL.PR.5.38050.h	Trasformatore MT/BT a secco, gruppo CEI Dyn11, rapporto di trasformazione a vuoto 10000-2x2,5%/ tensione secondaria 400-231V, completo di terna di termosonde pi¨ scorte, centralina a microprocessori per il controllo e la visualizzazione delle temperature / TRASFORMATORE MT/BT A SECCO Trasformatore MT/BT a secco da 12 kV,500 kVA TS	cad		12747,02
21CL.PR.5.38050.i	Trasformatore MT/BT a secco, gruppo CEI Dyn11, rapporto di trasformazione a vuoto 10000-2x2,5%/ tensione secondaria 400-231V, completo di terna di termosonde pi¨ scorte, centralina a microprocessori per il controllo e la visualizzazione delle temperature / TRASFORMATORE MT/BT A SECCO Trasformatore MT/BT a secco da 12 kV,630 kVA TS	cad		13906,78
21CL.PR.5.38050.j	Trasformatore MT/BT a secco, gruppo CEI Dyn11, rapporto di trasformazione a vuoto 10000-2x2,5%/ tensione secondaria 400-231V, completo di terna di termosonde pi¨ scorte, centralina a microprocessori per il controllo e la visualizzazione delle temperature / TRASFORMATORE MT/BT A SECCO Trasformatore MT/BT a secco da 12 kV,800 kVA TS	cad		15923,17
21CL.PR.5.38050.k	Trasformatore MT/BT a secco, gruppo CEI Dyn11, rapporto di trasformazione a vuoto 10000-2x2,5%/ tensione secondaria 400-231V, completo di terna di termosonde pi¨ scorte, centralina a microprocessori per il controllo e la visualizzazione delle temperature / TRASFORMATORE MT/BT A SECCO Trasformatore MT/BT a secco da 12 kV,1000 kVA TS	cad		18046,91
21CL.PR.5.38050.l	Trasformatore MT/BT a secco, gruppo CEI Dyn11, rapporto di trasformazione a vuoto 10000-2x2,5%/ tensione secondaria 400-231V, completo di terna di termosonde pi¨ scorte, centralina a microprocessori per il controllo e la visualizzazione delle temperature / TRASFORMATORE MT/BT A SECCO Trasformatore MT/BT a secco da 12 kV,1250 kVA TS	cad		21088,46
21CL.PR.5.38050.m	Trasformatore MT/BT a secco, gruppo CEI Dyn11, rapporto di trasformazione a vuoto 10000-2x2,5%/ tensione secondaria 400-231V, completo di terna di termosonde pi¨ scorte, centralina a microprocessori per il controllo e la visualizzazione delle temperature / TRASFORMATORE MT/BT A SECCO Trasformatore MT/BT a secco da 12 kV,1600 kVA TS	cad		25181,51
21CL.PR.5.38050.n	Trasformatore MT/BT a secco, gruppo CEI Dyn11, rapporto di trasformazione a vuoto 10000-2x2,5%/ tensione secondaria 400-231V, completo di terna di termosonde pi¨ scorte, centralina a microprocessori per il controllo e la visualizzazione delle temperature / TRASFORMATORE MT/BT A SECCO Trasformatore MT/BT a secco da 12 kV,2000 kVA TS	cad		30776,03
21CL.PR.5.38050.o	Trasformatore MT/BT a secco, gruppo CEI Dyn11, rapporto di trasformazione a vuoto 10000-2x2,5%/ tensione secondaria 400-231V, completo di terna di termosonde pi¨ scorte, centralina a microprocessori per il controllo e la visualizzazione delle temperature / TRASFORMATORE MT/BT A SECCO Trasformatore MT/BT a secco da 12 kV,2500 kVA TS	cad		35726,43
21CL.PR.5.38050.p	Trasformatore MT/BT a secco, gruppo CEI Dyn11, rapporto di trasformazione a vuoto 10000-2x2,5%/ tensione secondaria 400-231V, completo di terna di termosonde pi¨ scorte, centralina a microprocessori per il controllo e la visualizzazione delle temperature / TRASFORMATORE MT/BT A SECCO Trasformatore MT/BT a secco da 12 kV,3150 kVA TS	cad		40936,12
21CL.PR.5.38060	Trasformatore MT/BT a secco, gruppo CEI Dyn11, rapporto di trasformazione a vuoto 15000-2x2,5%/ tensione secondaria 400-231V, completo di terna di termosonde pi¨ scorte, centralina a microprocessori per il controllo e la visualizzazione delle temperature
21CL.PR.5.38060.a	Trasformatore MT/BT a secco, gruppo CEI Dyn11, rapporto di trasformazione a vuoto 15000-2x2,5%/ tensione secondaria 400-231V, completo di terna di termosonde pi¨ scorte, centralina a microprocessori per il controllo e la visualizzazione delle temperature	cad		3882,17
21CL.PR.5.38060.b	Trasformatore MT/BT a secco, gruppo CEI Dyn11, rapporto di trasformazione a vuoto 15000-2x2,5%/ tensione secondaria 400-231V, completo di terna di termosonde pi¨ scorte, centralina a microprocessori per il controllo e la visualizzazione delle temperature / TRASFORMATORE MT/BT A SECCO Trasformatore MT/BT a secco da 17,5 kV,200 kVA TS	cad		8554,29
21CL.PR.5.38060.c	Trasformatore MT/BT a secco, gruppo CEI Dyn11, rapporto di trasformazione a vuoto 15000-2x2,5%/ tensione secondaria 400-231V, completo di terna di termosonde pi¨ scorte, centralina a microprocessori per il controllo e la visualizzazione delle temperature / TRASFORMATORE MT/BT A SECCO Trasformatore MT/BT a secco da 17,5 kV,100 kVA TS	cad		7287,08
21CL.PR.5.38060.d	Trasformatore MT/BT a secco, gruppo CEI Dyn11, rapporto di trasformazione a vuoto 15000-2x2,5%/ tensione secondaria 400-231V, completo di terna di termosonde pi¨ scorte, centralina a microprocessori per il controllo e la visualizzazione delle temperature / TRASFORMATORE MT/BT A SECCO Trasformatore MT/BT a secco da 17,5 kV,160 kVA TS	cad		8091,05
21CL.PR.5.38060.e	Trasformatore MT/BT a secco, gruppo CEI Dyn11, rapporto di trasformazione a vuoto 15000-2x2,5%/ tensione secondaria 400-231V, completo di terna di termosonde pi¨ scorte, centralina a microprocessori per il controllo e la visualizzazione delle temperature / TRASFORMATORE MT/BT A SECCO Trasformatore MT/BT a secco da 17,5 kV,250 kVA TS	cad		8909,06
21CL.PR.5.38060.f	Trasformatore MT/BT a secco, gruppo CEI Dyn11, rapporto di trasformazione a vuoto 15000-2x2,5%/ tensione secondaria 400-231V, completo di terna di termosonde pi¨ scorte, centralina a microprocessori per il controllo e la visualizzazione delle temperature / TRASFORMATORE MT/BT A SECCO Trasformatore MT/BT a secco da 17,5 kV,315 kVA TS	cad		10519,73
21CL.PR.5.38060.g	Trasformatore MT/BT a secco, gruppo CEI Dyn11, rapporto di trasformazione a vuoto 15000-2x2,5%/ tensione secondaria 400-231V, completo di terna di termosonde pi¨ scorte, centralina a microprocessori per il controllo e la visualizzazione delle temperature / TRASFORMATORE MT/BT A SECCO Trasformatore MT/BT a secco da 17,5 kV,400 kVA TS	cad		12202,89
21CL.PR.5.38060.h	Trasformatore MT/BT a secco, gruppo CEI Dyn11, rapporto di trasformazione a vuoto 15000-2x2,5%/ tensione secondaria 400-231V, completo di terna di termosonde pi¨ scorte, centralina a microprocessori per il controllo e la visualizzazione delle temperature / TRASFORMATORE MT/BT A SECCO Trasformatore MT/BT a secco da 17,5 kV,500 kVA TS	cad		13318,41
21CL.PR.5.38060.i	Trasformatore MT/BT a secco, gruppo CEI Dyn11, rapporto di trasformazione a vuoto 15000-2x2,5%/ tensione secondaria 400-231V, completo di terna di termosonde pi¨ scorte, centralina a microprocessori per il controllo e la visualizzazione delle temperature / TRASFORMATORE MT/BT A SECCO Trasformatore MT/BT a secco da 17,5 kV,630 kVA TS	cad		14522,41
21CL.PR.5.38060.j	Trasformatore MT/BT a secco, gruppo CEI Dyn11, rapporto di trasformazione a vuoto 15000-2x2,5%/ tensione secondaria 400-231V, completo di terna di termosonde pi¨ scorte, centralina a microprocessori per il controllo e la visualizzazione delle temperature / TRASFORMATORE MT/BT A SECCO Trasformatore MT/BT a secco da 17,5 kV,800 kVA TS	cad		16497,42
21CL.PR.5.38060.k	Trasformatore MT/BT a secco, gruppo CEI Dyn11, rapporto di trasformazione a vuoto 15000-2x2,5%/ tensione secondaria 400-231V, completo di terna di termosonde pi¨ scorte, centralina a microprocessori per il controllo e la visualizzazione delle temperature / TRASFORMATORE MT/BT A SECCO Trasformatore MT/BT a secco da 17,5 kV,1000 kVA TS	cad		18879,05
21CL.PR.5.38060.l	Trasformatore MT/BT a secco, gruppo CEI Dyn11, rapporto di trasformazione a vuoto 15000-2x2,5%/ tensione secondaria 400-231V, completo di terna di termosonde pi¨ scorte, centralina a microprocessori per il controllo e la visualizzazione delle temperature / TRASFORMATORE MT/BT A SECCO Trasformatore MT/BT a secco da 17,5 kV,1250 kVA TS	cad		22043,92
21CL.PR.5.38060.m	Trasformatore MT/BT a secco, gruppo CEI Dyn11, rapporto di trasformazione a vuoto 15000-2x2,5%/ tensione secondaria 400-231V, completo di terna di termosonde pi¨ scorte, centralina a microprocessori per il controllo e la visualizzazione delle temperature / TRASFORMATORE MT/BT A SECCO Trasformatore MT/BT a secco da 17,5 kV,1600 kVA TS	cad		26318,68
21CL.PR.5.38060.n	Trasformatore MT/BT a secco, gruppo CEI Dyn11, rapporto di trasformazione a vuoto 15000-2x2,5%/ tensione secondaria 400-231V, completo di terna di termosonde pi¨ scorte, centralina a microprocessori per il controllo e la visualizzazione delle temperature / TRASFORMATORE MT/BT A SECCO Trasformatore MT/BT a secco da 17,5 kV,2000 kVA TS	cad		32172,08
21CL.PR.5.38060.o	Trasformatore MT/BT a secco, gruppo CEI Dyn11, rapporto di trasformazione a vuoto 15000-2x2,5%/ tensione secondaria 400-231V, completo di terna di termosonde pi¨ scorte, centralina a microprocessori per il controllo e la visualizzazione delle temperature / TRASFORMATORE MT/BT A SECCO Trasformatore MT/BT a secco da 17,5 kV,2500 kVA TS	cad		38272,58
21CL.PR.5.38060.p	Trasformatore MT/BT a secco, gruppo CEI Dyn11, rapporto di trasformazione a vuoto 15000-2x2,5%/ tensione secondaria 400-231V, completo di terna di termosonde pi¨ scorte, centralina a microprocessori per il controllo e la visualizzazione delle temperature / TRASFORMATORE MT/BT A SECCO Trasformatore MT/BT a secco da 17,5 kV,3150 kVA TS	cad		44542,08
21CL.PR.5.38070	Trasformatore MT/BT a secco, gruppo CEI Dyn11, rapporto di trasformazione a vuoto 20000-2x2,5%/ tensione secondaria 400-231V, completo di terna di termosonde pi¨ scorte, centralina a microprocessori per il controllo e la visualizzazione delle temperature
21CL.PR.5.38070.a	Trasformatore MT/BT a secco, gruppo CEI Dyn11, rapporto di trasformazione a vuoto 20000-2x2,5%/ tensione secondaria 400-231V, completo di terna di termosonde pi¨ scorte, centralina a microprocessori per il controllo e la visualizzazione delle temperature	cad		4002,68
21CL.PR.5.38070.b	Trasformatore MT/BT a secco, gruppo CEI Dyn11, rapporto di trasformazione a vuoto 20000-2x2,5%/ tensione secondaria 400-231V, completo di terna di termosonde pi¨ scorte, centralina a microprocessori per il controllo e la visualizzazione delle temperature / TRASFORMATORE MT/BT A SECCO Trasformatore MT/BT a secco da 24 kV,200 kVA TS	cad		9026,77
21CL.PR.5.38070.c	Trasformatore MT/BT a secco, gruppo CEI Dyn11, rapporto di trasformazione a vuoto 20000-2x2,5%/ tensione secondaria 400-231V, completo di terna di termosonde pi¨ scorte, centralina a microprocessori per il controllo e la visualizzazione delle temperature / TRASFORMATORE MT/BT A SECCO Trasformatore MT/BT a secco da 24 kV,100 kVA TS	cad		7617,51
21CL.PR.5.38070.d	Trasformatore MT/BT a secco, gruppo CEI Dyn11, rapporto di trasformazione a vuoto 20000-2x2,5%/ tensione secondaria 400-231V, completo di terna di termosonde pi¨ scorte, centralina a microprocessori per il controllo e la visualizzazione delle temperature / TRASFORMATORE MT/BT A SECCO Trasformatore MT/BT a secco da 24 kV,160 kVA TS	cad		8444,95
21CL.PR.5.38070.e	Trasformatore MT/BT a secco, gruppo CEI Dyn11, rapporto di trasformazione a vuoto 20000-2x2,5%/ tensione secondaria 400-231V, completo di terna di termosonde pi¨ scorte, centralina a microprocessori per il controllo e la visualizzazione delle temperature / TRASFORMATORE MT/BT A SECCO Trasformatore MT/BT a secco da 24 kV,250 kVA TS	cad		9357,13
21CL.PR.5.38070.f	Trasformatore MT/BT a secco, gruppo CEI Dyn11, rapporto di trasformazione a vuoto 20000-2x2,5%/ tensione secondaria 400-231V, completo di terna di termosonde pi¨ scorte, centralina a microprocessori per il controllo e la visualizzazione delle temperature / TRASFORMATORE MT/BT A SECCO Trasformatore MT/BT a secco da 24 kV,315 kVA TS	cad		10874,64
21CL.PR.5.38070.g	Trasformatore MT/BT a secco, gruppo CEI Dyn11, rapporto di trasformazione a vuoto 20000-2x2,5%/ tensione secondaria 400-231V, completo di terna di termosonde pi¨ scorte, centralina a microprocessori per il controllo e la visualizzazione delle temperature / TRASFORMATORE MT/BT A SECCO Trasformatore MT/BT a secco da 24 kV,400 kVA TS	cad		12532,37
21CL.PR.5.38070.h	Trasformatore MT/BT a secco, gruppo CEI Dyn11, rapporto di trasformazione a vuoto 20000-2x2,5%/ tensione secondaria 400-231V, completo di terna di termosonde pi¨ scorte, centralina a microprocessori per il controllo e la visualizzazione delle temperature / TRASFORMATORE MT/BT A SECCO Trasformatore MT/BT a secco da 24 kV,500 kVA TS	cad		13764,63
21CL.PR.5.38070.i	Trasformatore MT/BT a secco, gruppo CEI Dyn11, rapporto di trasformazione a vuoto 20000-2x2,5%/ tensione secondaria 400-231V, completo di terna di termosonde pi¨ scorte, centralina a microprocessori per il controllo e la visualizzazione delle temperature / TRASFORMATORE MT/BT A SECCO Trasformatore MT/BT a secco da 24 kV,630 kVA TS	cad		14998,74
21CL.PR.5.38070.j	Trasformatore MT/BT a secco, gruppo CEI Dyn11, rapporto di trasformazione a vuoto 20000-2x2,5%/ tensione secondaria 400-231V, completo di terna di termosonde pi¨ scorte, centralina a microprocessori per il controllo e la visualizzazione delle temperature / TRASFORMATORE MT/BT A SECCO Trasformatore MT/BT a secco da 24 kV,800 kVA TS	cad		17198,72
21CL.PR.5.38070.k	Trasformatore MT/BT a secco, gruppo CEI Dyn11, rapporto di trasformazione a vuoto 20000-2x2,5%/ tensione secondaria 400-231V, completo di terna di termosonde pi¨ scorte, centralina a microprocessori per il controllo e la visualizzazione delle temperature / TRASFORMATORE MT/BT A SECCO Trasformatore MT/BT a secco da 24 kV,1000 kVA TS	cad		19492,84
21CL.PR.5.38070.l	Trasformatore MT/BT a secco, gruppo CEI Dyn11, rapporto di trasformazione a vuoto 20000-2x2,5%/ tensione secondaria 400-231V, completo di terna di termosonde pi¨ scorte, centralina a microprocessori per il controllo e la visualizzazione delle temperature / TRASFORMATORE MT/BT A SECCO Trasformatore MT/BT a secco da 24 kV,1250 kVA TS	cad		22746,19
21CL.PR.5.38070.m	Trasformatore MT/BT a secco, gruppo CEI Dyn11, rapporto di trasformazione a vuoto 20000-2x2,5%/ tensione secondaria 400-231V, completo di terna di termosonde pi¨ scorte, centralina a microprocessori per il controllo e la visualizzazione delle temperature / TRASFORMATORE MT/BT A SECCO Trasformatore MT/BT a secco da 24 kV,1600 kVA TS	cad		27179,09
21CL.PR.5.38070.n	Trasformatore MT/BT a secco, gruppo CEI Dyn11, rapporto di trasformazione a vuoto 20000-2x2,5%/ tensione secondaria 400-231V, completo di terna di termosonde pi¨ scorte, centralina a microprocessori per il controllo e la visualizzazione delle temperature / TRASFORMATORE MT/BT A SECCO Trasformatore MT/BT a secco da 20 kV,2000 kVA TS	cad		33222,64
21CL.PR.5.38070.o	Trasformatore MT/BT a secco, gruppo CEI Dyn11, rapporto di trasformazione a vuoto 20000-2x2,5%/ tensione secondaria 400-231V, completo di terna di termosonde pi¨ scorte, centralina a microprocessori per il controllo e la visualizzazione delle temperature / TRASFORMATORE MT/BT A SECCO Trasformatore MT/BT a secco da 20 kV,2500 kVA TS	cad		38562,44
21CL.PR.5.38070.p	Trasformatore MT/BT a secco, gruppo CEI Dyn11, rapporto di trasformazione a vuoto 20000-2x2,5%/ tensione secondaria 400-231V, completo di terna di termosonde pi¨ scorte, centralina a microprocessori per il controllo e la visualizzazione delle temperature / TRASFORMATORE MT/BT A SECCO Trasformatore MT/BT a secco da 20 kV,3150 kVA TS	cad		43116,39
21CL.PR.5.38080	Trasformatore MT/BT in olio minerale, gruppo CEI Dyn11, rapporto di trasformazione a vuoto 20000-2x2,5%/ tensione secondaria 400-231V, completo di terna di termosonde pi¨ scorte, centralina a microprocessori per il controllo e la visualizzazione delle temperature
21CL.PR.5.38080.a	Trasformatore MT/BT in olio minerale, gruppo CEI Dyn11, rapporto di trasformazione a vuoto 20000-2x2,5%/ tensione secondaria 400-231V, completo di terna di termosonde pi¨ scorte, centralina a microprocessori per il controllo e la visualizzazione delle temperature	cad		755,00
21CL.PR.5.38080.b	Trasformatore MT/BT in olio minerale, gruppo CEI Dyn11, rapporto di trasformazione a vuoto 20000-2x2,5%/ tensione secondaria 400-231V, completo di terna di termosonde pi¨ scorte, centralina a microprocessori per il controllo e la visualizzazione delle temperature / TRASFORMATORE MT/BT IN OLIO MINERALE Trasformatore MT/BT in olio minerale fino a 24 kV,200 kVA TS	cad		7000,00
21CL.PR.5.38080.c	Trasformatore MT/BT in olio minerale, gruppo CEI Dyn11, rapporto di trasformazione a vuoto 20000-2x2,5%/ tensione secondaria 400-231V, completo di terna di termosonde pi¨ scorte, centralina a microprocessori per il controllo e la visualizzazione delle temperature / TRASFORMATORE MT/BT IN OLIO MINERALE Trasformatore MT/BT in olio minerale fino a 24 kV,100 kVA TS	cad		5100,00
21CL.PR.5.38080.d	Trasformatore MT/BT in olio minerale, gruppo CEI Dyn11, rapporto di trasformazione a vuoto 20000-2x2,5%/ tensione secondaria 400-231V, completo di terna di termosonde pi¨ scorte, centralina a microprocessori per il controllo e la visualizzazione delle temperature / TRASFORMATORE MT/BT IN OLIO MINERALE Trasformatore MT/BT in olio minerale fino a 24 kV,160 kVA TS	cad		6500,00
21CL.PR.5.38080.e	Trasformatore MT/BT in olio minerale, gruppo CEI Dyn11, rapporto di trasformazione a vuoto 20000-2x2,5%/ tensione secondaria 400-231V, completo di terna di termosonde pi¨ scorte, centralina a microprocessori per il controllo e la visualizzazione delle temperature / TRASFORMATORE MT/BT IN OLIO MINERALE Trasformatore MT/BT in olio minerale fino a 24 kV,250 kVA TS	cad		7850,00
21CL.PR.5.38080.f	Trasformatore MT/BT in olio minerale, gruppo CEI Dyn11, rapporto di trasformazione a vuoto 20000-2x2,5%/ tensione secondaria 400-231V, completo di terna di termosonde pi¨ scorte, centralina a microprocessori per il controllo e la visualizzazione delle temperature / TRASFORMATORE MT/BT IN OLIO MINERALE Trasformatore MT/BT in olio minerale fino a 24 kV,315 kVA TS	cad		16500,00
21CL.PR.5.38080.g	Trasformatore MT/BT in olio minerale, gruppo CEI Dyn11, rapporto di trasformazione a vuoto 20000-2x2,5%/ tensione secondaria 400-231V, completo di terna di termosonde pi¨ scorte, centralina a microprocessori per il controllo e la visualizzazione delle temperature / TRASFORMATORE MT/BT IN OLIO MINERALE Trasformatore MT/BT in olio minerale fino a 24 kV,400 kVA TS	cad		10500,00
21CL.PR.5.38080.h	Trasformatore MT/BT in olio minerale, gruppo CEI Dyn11, rapporto di trasformazione a vuoto 20000-2x2,5%/ tensione secondaria 400-231V, completo di terna di termosonde pi¨ scorte, centralina a microprocessori per il controllo e la visualizzazione delle temperature / TRASFORMATORE MT/BT IN OLIO MINERALE Trasformatore MT/BT in olio minerale fino a 24 kV,500 kVA TS	cad		11900,00
21CL.PR.5.38080.i	Trasformatore MT/BT in olio minerale, gruppo CEI Dyn11, rapporto di trasformazione a vuoto 20000-2x2,5%/ tensione secondaria 400-231V, completo di terna di termosonde pi¨ scorte, centralina a microprocessori per il controllo e la visualizzazione delle temperature / TRASFORMATORE MT/BT IN OLIO MINERALE Trasformatore MT/BT in olio minerale fino a 24 kV,630 kVA TS	cad		14200,00
21CL.PR.5.38080.j	Trasformatore MT/BT in olio minerale, gruppo CEI Dyn11, rapporto di trasformazione a vuoto 20000-2x2,5%/ tensione secondaria 400-231V, completo di terna di termosonde pi¨ scorte, centralina a microprocessori per il controllo e la visualizzazione delle temperature	cad		9458,00
21CL.PR.5.38080.k	Trasformatore MT/BT in olio minerale, gruppo CEI Dyn11, rapporto di trasformazione a vuoto 20000-2x2,5%/ tensione secondaria 400-231V, completo di terna di termosonde pi¨ scorte, centralina a microprocessori per il controllo e la visualizzazione delle temperature / TRASFORMATORE MT/BT IN OLIO MINERALE Trasformatore MT/BT in olio minerale fino a 24 kV,1000 kVA TS	cad		19900,00
21CL.PR.5.38080.l	Trasformatore MT/BT in olio minerale, gruppo CEI Dyn11, rapporto di trasformazione a vuoto 20000-2x2,5%/ tensione secondaria 400-231V, completo di terna di termosonde pi¨ scorte, centralina a microprocessori per il controllo e la visualizzazione delle temperature / TRASFORMATORE MT/BT IN OLIO MINERALE Trasformatore MT/BT in olio minerale fino a 24 kV,1250 kVA TS	cad		24000,00
21CL.PR.5.38080.m	Trasformatore MT/BT in olio minerale, gruppo CEI Dyn11, rapporto di trasformazione a vuoto 20000-2x2,5%/ tensione secondaria 400-231V, completo di terna di termosonde pi¨ scorte, centralina a microprocessori per il controllo e la visualizzazione delle temperature / TRASFORMATORE MT/BT IN OLIO MINERALE Trasformatore MT/BT in olio minerale fino a 24 kV,1600 kVA TS	cad		27500,00
21CL.PR.5.38080.n	Trasformatore MT/BT in olio minerale, gruppo CEI Dyn11, rapporto di trasformazione a vuoto 20000-2x2,5%/ tensione secondaria 400-231V, completo di terna di termosonde pi¨ scorte, centralina a microprocessori per il controllo e la visualizzazione delle temperature / TRASFORMATORE MT/BT IN OLIO MINERALE Trasformatore MT/BT in olio minerale fino a 24 kV,2000 kVA TS	cad		32000,00
21CL.PR.5.38080.o	Trasformatore MT/BT in olio minerale, gruppo CEI Dyn11, rapporto di trasformazione a vuoto 20000-2x2,5%/ tensione secondaria 400-231V, completo di terna di termosonde pi¨ scorte, centralina a microprocessori per il controllo e la visualizzazione delle temperature / TRASFORMATORE MT/BT IN OLIO MINERALE Trasformatore MT/BT in olio minerale fino a 24 kV,2500 kVA TS	cad		37780,00
21CL.PR.5.38080.p	Trasformatore MT/BT in olio minerale, gruppo CEI Dyn11, rapporto di trasformazione a vuoto 20000-2x2,5%/ tensione secondaria 400-231V, completo di terna di termosonde pi¨ scorte, centralina a microprocessori per il controllo e la visualizzazione delle temperature / TRASFORMATORE MT/BT IN OLIO MINERALE Trasformatore MT/BT in olio minerale fino a 24 kV,3150 kVA TS	cad		42880,00
21CL.PR.5.38090	Trasformatore MT/BT in olio siliconico, gruppo CEI Dyn11, rapporto di trasformazione a vuoto 20000-2x2,5%/ tensione secondaria 400-231V, completo di terna di termosonde pi¨ scorte, centralina a microprocessori per il controllo e la visualizzazione delle temperature
21CL.PR.5.38090.a	Trasformatore MT/BT in olio siliconico, gruppo CEI Dyn11, rapporto di trasformazione a vuoto 20000-2x2,5%/ tensione secondaria 400-231V, completo di terna di termosonde pi¨ scorte, centralina a microprocessori per il controllo e la visualizzazione delle temperature	cad		2454,12
21CL.PR.5.38090.b	Trasformatore MT/BT in olio siliconico, gruppo CEI Dyn11, rapporto di trasformazione a vuoto 20000-2x2,5%/ tensione secondaria 400-231V, completo di terna di termosonde pi¨ scorte, centralina a microprocessori per il controllo e la visualizzazione delle temperature	cad		2732,78
21CL.PR.5.38090.c	Trasformatore MT/BT in olio siliconico, gruppo CEI Dyn11, rapporto di trasformazione a vuoto 20000-2x2,5%/ tensione secondaria 400-231V, completo di terna di termosonde pi¨ scorte, centralina a microprocessori per il controllo e la visualizzazione delle temperature	cad		3237,33
21CL.PR.5.38090.d	Trasformatore MT/BT in olio siliconico, gruppo CEI Dyn11, rapporto di trasformazione a vuoto 20000-2x2,5%/ tensione secondaria 400-231V, completo di terna di termosonde pi¨ scorte, centralina a microprocessori per il controllo e la visualizzazione delle temperature	cad		4313,32
21CL.PR.5.38090.e	Trasformatore MT/BT in olio siliconico, gruppo CEI Dyn11, rapporto di trasformazione a vuoto 20000-2x2,5%/ tensione secondaria 400-231V, completo di terna di termosonde pi¨ scorte, centralina a microprocessori per il controllo e la visualizzazione delle temperature	cad		5236,83
21CL.PR.5.38090.f	Trasformatore MT/BT in olio siliconico, gruppo CEI Dyn11, rapporto di trasformazione a vuoto 20000-2x2,5%/ tensione secondaria 400-231V, completo di terna di termosonde pi¨ scorte, centralina a microprocessori per il controllo e la visualizzazione delle temperature	cad		5944,73
21CL.PR.5.38090.g	Trasformatore MT/BT in olio siliconico, gruppo CEI Dyn11, rapporto di trasformazione a vuoto 20000-2x2,5%/ tensione secondaria 400-231V, completo di terna di termosonde pi¨ scorte, centralina a microprocessori per il controllo e la visualizzazione delle temperature	cad		7124,23
21CL.PR.5.38090.h	Trasformatore MT/BT in olio siliconico, gruppo CEI Dyn11, rapporto di trasformazione a vuoto 20000-2x2,5%/ tensione secondaria 400-231V, completo di terna di termosonde pi¨ scorte, centralina a microprocessori per il controllo e la visualizzazione delle temperature	cad		8111,73
21CL.PR.5.38090.i	Trasformatore MT/BT in olio siliconico, gruppo CEI Dyn11, rapporto di trasformazione a vuoto 20000-2x2,5%/ tensione secondaria 400-231V, completo di terna di termosonde pi¨ scorte, centralina a microprocessori per il controllo e la visualizzazione delle temperature	cad		10042,49
21CL.PR.5.38090.j	Trasformatore MT/BT in olio siliconico, gruppo CEI Dyn11, rapporto di trasformazione a vuoto 20000-2x2,5%/ tensione secondaria 400-231V, completo di terna di termosonde pi¨ scorte, centralina a microprocessori per il controllo e la visualizzazione delle temperature	cad		11657,84
21CL.PR.5.38090.k	Trasformatore MT/BT in olio siliconico, gruppo CEI Dyn11, rapporto di trasformazione a vuoto 20000-2x2,5%/ tensione secondaria 400-231V, completo di terna di termosonde pi¨ scorte, centralina a microprocessori per il controllo e la visualizzazione delle temperature	cad		13884,18
21CL.PR.5.38090.l	Trasformatore MT/BT in olio siliconico, gruppo CEI Dyn11, rapporto di trasformazione a vuoto 20000-2x2,5%/ tensione secondaria 400-231V, completo di terna di termosonde pi¨ scorte, centralina a microprocessori per il controllo e la visualizzazione delle temperature	cad		15990,94
21CL.PR.5.38090.m	Trasformatore MT/BT in olio siliconico, gruppo CEI Dyn11, rapporto di trasformazione a vuoto 20000-2x2,5%/ tensione secondaria 400-231V, completo di terna di termosonde pi¨ scorte, centralina a microprocessori per il controllo e la visualizzazione delle temperature	cad		19656,62
21CL.PR.5.38090.n	Trasformatore MT/BT in olio siliconico, gruppo CEI Dyn11, rapporto di trasformazione a vuoto 20000-2x2,5%/ tensione secondaria 400-231V, completo di terna di termosonde pi¨ scorte, centralina a microprocessori per il controllo e la visualizzazione delle temperature	cad		24540,45
21CL.PR.5.39010	Condensatori trifasi tipo standard da 230 V
21CL.PR.5.39010.a	Condensatori trifasi tipo standard da 230 V / 2,5 kVAr	cad		131,21
21CL.PR.5.39010.b	Condensatori trifasi tipo standard da 230 V / 5 kVAr	cad		146,07
21CL.PR.5.39010.c	Condensatori trifasi tipo standard da 230 V / 7,5 kVAr	cad		201,76
21CL.PR.5.39010.d	Condensatori trifasi tipo standard da 230 V / 10 kVAr	cad		220,19
21CL.PR.5.39010.e	Condensatori trifasi tipo standard da 230 V / 12,5 kVAr	cad		280,92
21CL.PR.5.39010.f	Condensatori trifasi tipo standard da 230 V / 15 kVAr	cad		300,85
21CL.PR.5.39010.g	Condensatori trifasi tipo standard da 230 V / 20 kVAr	cad		381,52
21CL.PR.5.39010.h	Condensatori trifasi tipo standard da 230 V / 25 kVAr	cad		535,26
21CL.PR.5.39010.i	Condensatori trifasi tipo standard da 230 V / 30 kVAr	cad		646,81
21CL.PR.5.390100	Regolatore elettronico di potenza reattiva gestito da microprocessore programmabile con azzeramento per mancanza rete; indicazione di carico capacitivo inserito, presenza rete, batterie inserite; comando per inserzione manuale delle batterie capacitive; comando per la regolazione del cosfi; tensione di alimentazione 110/220/380 V
21CL.PR.5.390100.a	Regolatore elettronico di potenza reattiva gestito da microprocessore programmabile con azzeramento per mancanza rete; indicazione di carico capacitivo inserito, presenza rete, batterie inserite; comando per inserzione manuale delle batterie capacitive; comando per la regolazione del cosfi; tensione di alimentazione 110/220/380 V / controllo fino a 4 batterie, cosfi da 0,8 a 0,99	cad		329,40
21CL.PR.5.390100.b	Regolatore elettronico di potenza reattiva gestito da microprocessore programmabile con azzeramento per mancanza rete; indicazione di carico capacitivo inserito, presenza rete, batterie inserite; comando per inserzione manuale delle batterie capacitive; comando per la regolazione del cosfi; tensione di alimentazione 110/220/380 V / controllo fino a 6 batterie, cosfi da 0,8 a 0,98	cad		523,65
21CL.PR.5.390100.c	Regolatore elettronico di potenza reattiva gestito da microprocessore programmabile con azzeramento per mancanza rete; indicazione di carico capacitivo inserito, presenza rete, batterie inserite; comando per inserzione manuale delle batterie capacitive; comando per la regolazione del cosfi; tensione di alimentazione 110/220/380 V / controllo fino a 12 batterie, cosfi regolabile a step 0,9-0,92-0,94-0,96	cad		390,88
21CL.PR.5.39020	Condensatori trifasi tipo standard da 400 V
21CL.PR.5.39020.a	Condensatori trifasi tipo standard da 400 V / 5 kVAr	cad		116,28
21CL.PR.5.39020.b	Condensatori trifasi tipo standard da 400 V / 10 kVAr	cad		153,64
21CL.PR.5.39020.c	Condensatori trifasi tipo standard da 400 V / 15 kVAr	cad		197,46
21CL.PR.5.39020.d	Condensatori trifasi tipo standard da 400 V / 20 kVAr	cad		219,46
21CL.PR.5.39020.e	Condensatori trifasi tipo standard da 400 V / 25 kVAr	cad		263,79
21CL.PR.5.39020.f	Condensatori trifasi tipo standard da 400 V / 30 kVAr	cad		294,69
21CL.PR.5.39020.g	Condensatori trifasi tipo standard da 400 V / 40 kVAr	cad		357,98
21CL.PR.5.39020.h	Condensatori trifasi tipo standard da 400 V / 50 kVAr	cad		478,55
21CL.PR.5.39030	Condensatori trifasi tipo standard da 525 V
21CL.PR.5.39030.a	Condensatori trifasi tipo standard da 525 V / 10 kVAr	cad		142,71
21CL.PR.5.39030.b	Condensatori trifasi tipo standard da 525 V / 15 kVAr	cad		160,56
21CL.PR.5.39030.c	Condensatori trifasi tipo standard da 525 V / 20 kVAr	cad		211,98
21CL.PR.5.39030.d	Condensatori trifasi tipo standard da 525 V / 25 kVAr	cad		231,34
21CL.PR.5.39030.e	Condensatori trifasi tipo standard da 525 V / 30 kVAr	cad		247,39
21CL.PR.5.39030.f	Condensatori trifasi tipo standard da 525 V / 40 kVAr	cad		170,34
21CL.PR.5.39030.g	Condensatori trifasi tipo standard da 525 V / 50 kVAr	cad		361,96
21CL.PR.5.39030.h	Condensatori trifasi tipo standard da 525 V / 60 kVAr	cad		393,88
21CL.PR.5.39040	Condensatori trifasi tipo rafforzato a lunga durata da 400 V
21CL.PR.5.39040.a	Condensatori trifasi tipo rafforzato a lunga durata da 400 V / 5 kVAr	cad		159,60
21CL.PR.5.39040.b	Condensatori trifasi tipo rafforzato a lunga durata da 400 V / 10 kVAr	cad		208,43
21CL.PR.5.39040.c	Condensatori trifasi tipo rafforzato a lunga durata da 400 V / 15 kVAr	cad		287,16
21CL.PR.5.39040.d	Condensatori trifasi tipo rafforzato a lunga durata da 400 V / 20 kVAr	cad		325,01
21CL.PR.5.39040.e	Condensatori trifasi tipo rafforzato a lunga durata da 400 V / 25 kVAr	cad		395,29
21CL.PR.5.39040.f	Condensatori trifasi tipo rafforzato a lunga durata da 400 V / 30 kVAr	cad		453,59
21CL.PR.5.39040.g	Condensatori trifasi tipo rafforzato a lunga durata da 400 V / 50 kVAr	cad		684,18
21CL.PR.5.39050	Condensatori trifasi tipo rafforzato a lunga durata da 550 V
21CL.PR.5.39050.a	Condensatori trifasi tipo rafforzato a lunga durata da 550 V / 5 kVAr	cad		155,12
21CL.PR.5.39050.b	Condensatori trifasi tipo rafforzato a lunga durata da 550 V / 10 kVAr	cad		195,98
21CL.PR.5.39050.c	Condensatori trifasi tipo rafforzato a lunga durata da 550 V / 20 kVAr	cad		302,60
21CL.PR.5.39050.d	Condensatori trifasi tipo rafforzato a lunga durata da 550 V / 25 kVAr	cad		369,36
21CL.PR.5.39050.e	Condensatori trifasi tipo rafforzato a lunga durata da 550 V / 50 kVAr	cad		613,97
21CL.PR.5.39060	Sistemi automatici completi di sezionatore generale, regolazione elettronica e condensatori serie standard da 230 V
21CL.PR.5.39060.a	Sistemi automatici completi di sezionatore generale, regolazione elettronica e condensatori serie standard da 230 V / 10 kVAr (gradini 4x2,5 kVAr)	cad		639,97
21CL.PR.5.39060.b	Sistemi automatici completi di sezionatore generale, regolazione elettronica e condensatori serie standard da 230 V / 12,5 kVAr (gradini 5x2,5 kVAr)	cad		682,84
21CL.PR.5.39060.c	Sistemi automatici completi di sezionatore generale, regolazione elettronica e condensatori serie standard da 230 V / 17,5 kVAr (gradini 7x2,5 kVAr)	cad		798,93
21CL.PR.5.39060.d	Sistemi automatici completi di sezionatore generale, regolazione elettronica e condensatori serie standard da 230 V / 25 kVAr (gradini 5x5 kVAr)	cad		922,56
21CL.PR.5.39060.e	Sistemi automatici completi di sezionatore generale, regolazione elettronica e condensatori serie standard da 230 V / 30 kVAr (gradini 2x15 kVAr)	cad		1901,72
21CL.PR.5.39060.f	Sistemi automatici completi di sezionatore generale, regolazione elettronica e condensatori serie standard da 230 V / 37,5 kVAr (gradini 2x15 + 7,5 kVAr)	cad		1471,46
21CL.PR.5.39060.g	Sistemi automatici completi di sezionatore generale, regolazione elettronica e condensatori serie standard da 230 V / 52,5 kVAr (gradini 15x3 + 7,5 kVAr)	cad		1856,97
21CL.PR.5.39060.h	Sistemi automatici completi di sezionatore generale, regolazione elettronica e condensatori serie standard da 230 V / 60 kVAr (gradini 4x15 kVAr)	cad		2655,87
21CL.PR.5.39060.i	Sistemi automatici completi di sezionatore generale, regolazione elettronica e condensatori serie standard da 230 V / 75 kVAr (gradini 5x15 kVAr)	cad		2940,76
21CL.PR.5.39060.j	Sistemi automatici completi di sezionatore generale, regolazione elettronica e condensatori serie standard da 230 V / 80 kVAr (gradini 8x10 kVAr)	cad		3160,93
21CL.PR.5.39060.k	Sistemi automatici completi di sezionatore generale, regolazione elettronica e condensatori serie standard da 230 V / 90 kVAr (gradini 6x15 kVAr)	cad		3448,33
21CL.PR.5.39060.l	Sistemi automatici completi di sezionatore generale, regolazione elettronica e condensatori serie standard da 230 V / 100 kVAr (gradini 10x10 kVAr)	cad		3669,99
21CL.PR.5.39060.m	Sistemi automatici completi di sezionatore generale, regolazione elettronica e condensatori serie standard da 230 V / 120 kVAr (gradini 6x20 kVAr)	cad		5084,45
21CL.PR.5.39060.n	Sistemi automatici completi di sezionatore generale, regolazione elettronica e condensatori serie standard da 230 V / 140 kVAr (gradini 7x20 kVAr)	cad		5646,25
21CL.PR.5.39060.o	Sistemi automatici completi di sezionatore generale, regolazione elettronica e condensatori serie standard da 230 V / 160 kVAr (gradini 8x20 kVAr)	cad		6076,09
21CL.PR.5.39060.p	Sistemi automatici completi di sezionatore generale, regolazione elettronica e condensatori serie standard da 230 V / 180 kVAr (gradini 9x20 kVAr)	cad		6641,38
21CL.PR.5.39060.q	Sistemi automatici completi di sezionatore generale, regolazione elettronica e condensatori serie standard da 230 V / 200 kVAr (gradini 5x40 kVAr)	cad		7094,67
21CL.PR.5.39070	Sistemi automatici completi di sezionatore generale, regolazione elettronica e condensatori serie standard da 400 V
21CL.PR.5.39070.a	Sistemi automatici completi di sezionatore generale, regolazione elettronica e condensatori serie standard da 400 V / 7,5 kVAr (gradini 3x2,5 kVAr)	cad		417,80
21CL.PR.5.39070.b	Sistemi automatici completi di sezionatore generale, regolazione elettronica e condensatori serie standard da 400 V / 12,5 kVAr (gradini 5x2,5 kVAr)	cad		478,60
21CL.PR.5.39070.c	Sistemi automatici completi di sezionatore generale, regolazione elettronica e condensatori serie standard da 400 V / 17,5 kVAr (gradini 7x2,5 kVAr)	cad		523,92
21CL.PR.5.39070.d	Sistemi automatici completi di sezionatore generale, regolazione elettronica e condensatori serie standard da 400 V / 20 kVAr (gradini 4x5 kVAr)	cad		575,25
21CL.PR.5.39070.e	Sistemi automatici completi di sezionatore generale, regolazione elettronica e condensatori serie standard da 400 V / 25 kVAr (gradini 5x5 kVAr)	cad		595,20
21CL.PR.5.39070.f	Sistemi automatici completi di sezionatore generale, regolazione elettronica e condensatori serie standard da 400 V / 35 kVAr (gradini 7x5 kVAr)	cad		695,34
21CL.PR.5.39070.g	Sistemi automatici completi di sezionatore generale, regolazione elettronica e condensatori serie standard da 400 V / 50 kVAr (gradini 5x10 kVAr)	cad		780,02
21CL.PR.5.39070.h	Sistemi automatici completi di sezionatore generale, regolazione elettronica e condensatori serie standard da 400 V / 60 kVAr (gradini 6x10 kVAr)	cad		1112,76
21CL.PR.5.39070.i	Sistemi automatici completi di sezionatore generale, regolazione elettronica e condensatori serie standard da 400 V / 70 kVAr (gradini 7x10 kVAr)	cad		1260,68
21CL.PR.5.39070.j	Sistemi automatici completi di sezionatore generale, regolazione elettronica e condensatori serie standard da 400 V / 80 kVAr (gradini 8x10 kVAr)	cad		1367,28
21CL.PR.5.39070.k	Sistemi automatici completi di sezionatore generale, regolazione elettronica e condensatori serie standard da 400 V / 90 kVAr (gradini 9x10 kVAr)	cad		1422,60
21CL.PR.5.39070.l	Sistemi automatici completi di sezionatore generale, regolazione elettronica e condensatori serie standard da 400 V / 100 kVAr (gradini 10x10 kVAr)	cad		1518,25
21CL.PR.5.39070.m	Sistemi automatici completi di sezionatore generale, regolazione elettronica e condensatori serie standard da 400 V / 120 kVAr (gradini 6x20 kVAr)	cad		2338,08
21CL.PR.5.39070.n	Sistemi automatici completi di sezionatore generale, regolazione elettronica e condensatori serie standard da 400 V / 140 kVAr (gradini 7x20 kVAr)	cad		2558,24
21CL.PR.5.39070.o	Sistemi automatici completi di sezionatore generale, regolazione elettronica e condensatori serie standard da 400 V / 160 kVAr (gradini 8x20 kVAr)	cad		2775,41
21CL.PR.5.39070.p	Sistemi automatici completi di sezionatore generale, regolazione elettronica e condensatori serie standard da 400 V / 180 kVAr (gradini 9x20 kVAr)	cad		3338,20
21CL.PR.5.39070.q	Sistemi automatici completi di sezionatore generale, regolazione elettronica e condensatori serie standard da 400 V / 210 kVAr (gradini 7x30 kVAr)	cad		3697,83
21CL.PR.5.39070.r	Sistemi automatici completi di sezionatore generale, regolazione elettronica e condensatori serie standard da 400 V / 240 kVAr (gradini 6x40 kVAr)	cad		4348,78
21CL.PR.5.39070.s	Sistemi automatici completi di sezionatore generale, regolazione elettronica e condensatori serie standard da 400 V / 280 kVAr (gradini 7x40 kVAr)	cad		4766,16
21CL.PR.5.39070.t	Sistemi automatici completi di sezionatore generale, regolazione elettronica e condensatori serie standard da 400 V / 300 kVAr (gradini 6x50 kVAr)	cad		5004,26
21CL.PR.5.39070.u	Sistemi automatici completi di sezionatore generale, regolazione elettronica e condensatori serie standard da 400 V / 320 kVAr (gradini 8x40 kVAr)	cad		5435,09
21CL.PR.5.39070.v	Sistemi automatici completi di sezionatore generale, regolazione elettronica e condensatori serie standard da 400 V / 360 kVAr (gradini 6x60 kVAr)	cad		5664,21
21CL.PR.5.39070.w	Sistemi automatici completi di sezionatore generale, regolazione elettronica e condensatori serie standard da 400 V / 400 kVAr (gradini 5x80 kVAr)	cad		6050,28
21CL.PR.5.39080	Sistemi automatici completi di sezionatore generale, regolazione elettronica e condensatori di tipo rafforzato, a lunga durata 400 V
21CL.PR.5.39080.a	Sistemi automatici completi di sezionatore generale, regolazione elettronica e condensatori di tipo rafforzato, a lunga durata 400 V / 50 kVAr (gradini 4x12,5 kVAr)	cad		1981,30
21CL.PR.5.39080.b	Sistemi automatici completi di sezionatore generale, regolazione elettronica e condensatori di tipo rafforzato, a lunga durata 400 V / 75 kVAr (gradini 6x12,5 kVAr)	cad		2342,94
21CL.PR.5.39080.c	Sistemi automatici completi di sezionatore generale, regolazione elettronica e condensatori di tipo rafforzato, a lunga durata 400 V / 100 kVAr (gradini 8x12,5 kVAr)	cad		3099,51
21CL.PR.5.39080.d	Sistemi automatici completi di sezionatore generale, regolazione elettronica e condensatori di tipo rafforzato, a lunga durata 400 V / 125 kVAr (gradini 5x25 kVAr)	cad		3954,20
21CL.PR.5.39080.e	Sistemi automatici completi di sezionatore generale, regolazione elettronica e condensatori di tipo rafforzato, a lunga durata 400 V / 150 kVAr (gradini 6x25 kVAr)	cad		4378,06
21CL.PR.5.39080.f	Sistemi automatici completi di sezionatore generale, regolazione elettronica e condensatori di tipo rafforzato, a lunga durata 400 V / 175 kVAr (gradini 7x25 kVAr)	cad		5062,43
21CL.PR.5.39080.g	Sistemi automatici completi di sezionatore generale, regolazione elettronica e condensatori di tipo rafforzato, a lunga durata 400 V / 200 kVAr (gradini 8x25 kVAr)	cad		5477,83
21CL.PR.5.39080.h	Sistemi automatici completi di sezionatore generale, regolazione elettronica e condensatori di tipo rafforzato, a lunga durata 400 V / 250 kVAr (gradini 5x50 kVAr)	cad		7866,95
21CL.PR.5.39080.i	Sistemi automatici completi di sezionatore generale, regolazione elettronica e condensatori di tipo rafforzato, a lunga durata 400 V / 300 kVAr (gradini 6x50 kVAr)	cad		8693,76
21CL.PR.5.39080.j	Sistemi automatici completi di sezionatore generale, regolazione elettronica e condensatori di tipo rafforzato, a lunga durata 400 V / 350 kVAr (gradini 7x50 kVAr)	cad		10048,97
21CL.PR.5.39080.k	Sistemi automatici completi di sezionatore generale, regolazione elettronica e condensatori di tipo rafforzato, a lunga durata 400 V / 400 kVAr (gradini 8x50 kVAr)	cad		10895,24
21CL.PR.5.39090	Dispositivo per filtraggio reti ad alto contenuto armonico, comprensivo di batteria di rifasamento
21CL.PR.5.39090.a	Dispositivo per filtraggio reti ad alto contenuto armonico, comprensivo di batteria di rifasamento / 460 V, batteria 1x25 KVAr	cad		802,82
21CL.PR.5.39090.b	Dispositivo per filtraggio reti ad alto contenuto armonico, comprensivo di batteria di rifasamento / 460 V, batteria 1x50 KVAr	cad		1163,65
21CL.PR.5.40010	Gruppo elettrogeno trifase, con motore diesel da 1.500 giri, su basamento completo di quadro di controllo e avviamento a comando manuale, batteria al piombo, tensione 400/231 V¦5%-50 Hz con sistema di raffreddamento ad aria
21CL.PR.5.40010.a	Gruppo elettrogeno trifase, con motore diesel da 1.500 giri, su basamento completo di quadro di controllo e avviamento a comando manuale, batteria al piombo, tensione 400/231 V¦5%-50 Hz con sistema di raffreddamento ad aria / servizio continuo 9 kVA, servizio emergenza 10 kVA	cad		4971,59
21CL.PR.5.40010.b	Gruppo elettrogeno trifase, con motore diesel da 1.500 giri, su basamento completo di quadro di controllo e avviamento a comando manuale, batteria al piombo, tensione 400/231 V¦5%-50 Hz con sistema di raffreddamento ad aria / servizio continuo 12,5 kVA, servizio emergenza 14 kVA	cad		5624,05
21CL.PR.5.40010.c	Gruppo elettrogeno trifase, con motore diesel da 1.500 giri, su basamento completo di quadro di controllo e avviamento a comando manuale, batteria al piombo, tensione 400/231 V¦5%-50 Hz con sistema di raffreddamento ad aria / servizio continuo 14 kVA, servizio emergenza 15,5 kVA	cad		6259,72
21CL.PR.5.40010.d	Gruppo elettrogeno trifase, con motore diesel da 1.500 giri, su basamento completo di quadro di controllo e avviamento a comando manuale, batteria al piombo, tensione 400/231 V¦5%-50 Hz con sistema di raffreddamento ad aria / servizio continuo 18 kVA, servizio emergenza 20 kVA	cad		6404,17
21CL.PR.5.40010.e	Gruppo elettrogeno trifase, con motore diesel da 1.500 giri, su basamento completo di quadro di controllo e avviamento a comando manuale, batteria al piombo, tensione 400/231 V¦5%-50 Hz con sistema di raffreddamento ad aria / servizio continuo 30 kVA, servizio emergenza 33 kVA	cad		8497,32
21CL.PR.5.40010.f	Gruppo elettrogeno trifase, con motore diesel da 1.500 giri, su basamento completo di quadro di controllo e avviamento a comando manuale, batteria al piombo, tensione 400/231 V¦5%-50 Hz con sistema di raffreddamento ad aria / servizio continuo 40 kVA, servizio emergenza 44 kVA	cad		9393,22
21CL.PR.5.40010.g	Gruppo elettrogeno trifase, con motore diesel da 1.500 giri, su basamento completo di quadro di controllo e avviamento a comando manuale, batteria al piombo, tensione 400/231 V¦5%-50 Hz con sistema di raffreddamento ad aria / servizio continuo 50 kVA, servizio emergenza 55 kVA	cad		11110,58
21CL.PR.5.40010.h	Gruppo elettrogeno trifase, con motore diesel da 1.500 giri, su basamento completo di quadro di controllo e avviamento a comando manuale, batteria al piombo, tensione 400/231 V¦5%-50 Hz con sistema di raffreddamento ad aria / servizio continuo 60 kVA, servizio emergenza 66 kVA	cad		12827,92
21CL.PR.5.40010.i	Gruppo elettrogeno trifase, con motore diesel da 1.500 giri, su basamento completo di quadro di controllo e avviamento a comando manuale, batteria al piombo, tensione 400/231 V¦5%-50 Hz con sistema di raffreddamento ad aria / servizio continuo 80 kVA, servizio emergenza 88 kVA	cad		14529,43
21CL.PR.5.40010.j	Gruppo elettrogeno trifase, con motore diesel da 1.500 giri, su basamento completo di quadro di controllo e avviamento a comando manuale, batteria al piombo, tensione 400/231 V¦5%-50 Hz con sistema di raffreddamento ad aria / servizio continuo 90 kVA, servizio emergenza 99 kVA	cad		15724,75
21CL.PR.5.40010.k	Gruppo elettrogeno trifase, con motore diesel da 1.500 giri, su basamento completo di quadro di controllo e avviamento a comando manuale, batteria al piombo, tensione 400/231 V¦5%-50 Hz con sistema di raffreddamento ad aria / servizio continuo 100 kVA, servizio emergenza 110 kVA	cad		16277,71
21CL.PR.5.40010.l	Gruppo elettrogeno trifase, con motore diesel da 1.500 giri, su basamento completo di quadro di controllo e avviamento a comando manuale, batteria al piombo, tensione 400/231 V¦5%-50 Hz con sistema di raffreddamento ad aria / servizio continuo 110 kVA, servizio emergenza 120 kVA	cad		20461,26
21CL.PR.5.40010.m	Gruppo elettrogeno trifase, con motore diesel da 1.500 giri, su basamento completo di quadro di controllo e avviamento a comando manuale, batteria al piombo, tensione 400/231 V¦5%-50 Hz con sistema di raffreddamento ad aria / servizio continuo 125 kVA, servizio emergenza 137 kVA	cad		22282,29
21CL.PR.5.40010.n	Gruppo elettrogeno trifase, con motore diesel da 1.500 giri, su basamento completo di quadro di controllo e avviamento a comando manuale, batteria al piombo, tensione 400/231 V¦5%-50 Hz con sistema di raffreddamento ad aria / servizio continuo 150 kVA, servizio emergenza 165 kVA	cad		24876,65
21CL.PR.5.40010.o	Gruppo elettrogeno trifase, con motore diesel da 1.500 giri, su basamento completo di quadro di controllo e avviamento a comando manuale, batteria al piombo, tensione 400/231 V¦5%-50 Hz con sistema di raffreddamento ad aria / servizio continuo 200 kVA, servizio emergenza 220 kVA	cad		29594,51
21CL.PR.5.40010.p	Gruppo elettrogeno trifase, con motore diesel da 1.500 giri, su basamento completo di quadro di controllo e avviamento a comando manuale, batteria al piombo, tensione 400/231 V¦5%-50 Hz con sistema di raffreddamento ad aria / servizio continuo 250 kVA, servizio emergenza 275 kVA	cad		32340,07
21CL.PR.5.40020	Gruppo elettrogeno trifase, con motore diesel da 1.500 giri, su basamento completo di quadro di controllo e avviamento a comando manuale, batteria al piombo, tensione 400/231 V¦5%-50 Hz con sistema di raffreddamento ad acqua
21CL.PR.5.40020.a	Gruppo elettrogeno trifase, con motore diesel da 1.500 giri, su basamento completo di quadro di controllo e avviamento a comando manuale, batteria al piombo, tensione 400/231 V¦5%-50 Hz con sistema di raffreddamento ad acqua / servizio continuo 30 kVA, servizio emergenza 33 kVA	cad		7475,21
21CL.PR.5.40020.b	Gruppo elettrogeno trifase, con motore diesel da 1.500 giri, su basamento completo di quadro di controllo e avviamento a comando manuale, batteria al piombo, tensione 400/231 V¦5%-50 Hz con sistema di raffreddamento ad acqua / servizio continuo 40 kVA, servizio emergenza 44 kVA	cad		8466,28
21CL.PR.5.40020.c	Gruppo elettrogeno trifase, con motore diesel da 1.500 giri, su basamento completo di quadro di controllo e avviamento a comando manuale, batteria al piombo, tensione 400/231 V¦5%-50 Hz con sistema di raffreddamento ad acqua / servizio continuo 50 kVA, servizio emergenza 55 kVA	cad		10054,17
21CL.PR.5.40020.d	Gruppo elettrogeno trifase, con motore diesel da 1.500 giri, su basamento completo di quadro di controllo e avviamento a comando manuale, batteria al piombo, tensione 400/231 V¦5%-50 Hz con sistema di raffreddamento ad acqua / servizio continuo 60 kVA, servizio emergenza 66 kVA	cad		10297,29
21CL.PR.5.40020.e	Gruppo elettrogeno trifase, con motore diesel da 1.500 giri, su basamento completo di quadro di controllo e avviamento a comando manuale, batteria al piombo, tensione 400/231 V¦5%-50 Hz con sistema di raffreddamento ad acqua / servizio continuo 84 kVA, servizio emergenza 92 kVA	cad		13124,36
21CL.PR.5.40020.f	Gruppo elettrogeno trifase, con motore diesel da 1.500 giri, su basamento completo di quadro di controllo e avviamento a comando manuale, batteria al piombo, tensione 400/231 V¦5%-50 Hz con sistema di raffreddamento ad acqua / servizio continuo 100 kVA, servizio emergenza 110 kVA	cad		13946,28
21CL.PR.5.40020.g	Gruppo elettrogeno trifase, con motore diesel da 1.500 giri, su basamento completo di quadro di controllo e avviamento a comando manuale, batteria al piombo, tensione 400/231 V¦5%-50 Hz con sistema di raffreddamento ad acqua / servizio continuo 130 kVA, servizio emergenza 145 kVA	cad		17520,44
21CL.PR.5.40020.h	Gruppo elettrogeno trifase, con motore diesel da 1.500 giri, su basamento completo di quadro di controllo e avviamento a comando manuale, batteria al piombo, tensione 400/231 V¦5%-50 Hz con sistema di raffreddamento ad acqua / servizio continuo 150 kVA, servizio emergenza 165 kVA	cad		20941,56
21CL.PR.5.40020.i	Gruppo elettrogeno trifase, con motore diesel da 1.500 giri, su basamento completo di quadro di controllo e avviamento a comando manuale, batteria al piombo, tensione 400/231 V¦5%-50 Hz con sistema di raffreddamento ad acqua / servizio continuo 200 kVA, servizio emergenza 220 kVA	cad		24533,81
21CL.PR.5.40020.j	Gruppo elettrogeno trifase, con motore diesel da 1.500 giri, su basamento completo di quadro di controllo e avviamento a comando manuale, batteria al piombo, tensione 400/231 V¦5%-50 Hz con sistema di raffreddamento ad acqua / servizio continuo 250 kVA, servizio emergenza 275 kVA	cad		27946,77
21CL.PR.5.40020.k	Gruppo elettrogeno trifase, con motore diesel da 1.500 giri, su basamento completo di quadro di controllo e avviamento a comando manuale, batteria al piombo, tensione 400/231 V¦5%-50 Hz con sistema di raffreddamento ad acqua / servizio continuo 300 kVA, servizio emergenza 330 kVA	cad		32206,41
21CL.PR.5.40020.l	Gruppo elettrogeno trifase, con motore diesel da 1.500 giri, su basamento completo di quadro di controllo e avviamento a comando manuale, batteria al piombo, tensione 400/231 V¦5%-50 Hz con sistema di raffreddamento ad acqua / servizio continuo 350 kVA, servizio emergenza 385 kVA	cad		35235,59
21CL.PR.5.40020.m	Gruppo elettrogeno trifase, con motore diesel da 1.500 giri, su basamento completo di quadro di controllo e avviamento a comando manuale, batteria al piombo, tensione 400/231 V¦5%-50 Hz con sistema di raffreddamento ad acqua / servizio continuo 400 kVA, servizio emergenza 445 kVA	cad		45123,12
21CL.PR.5.40020.n	Gruppo elettrogeno trifase, con motore diesel da 1.500 giri, su basamento completo di quadro di controllo e avviamento a comando manuale, batteria al piombo, tensione 400/231 V¦5%-50 Hz con sistema di raffreddamento ad acqua / servizio continuo 500 kVA, servizio emergenza 550 kVA	cad		57844,52
21CL.PR.5.40020.o	Gruppo elettrogeno trifase, con motore diesel da 1.500 giri, su basamento completo di quadro di controllo e avviamento a comando manuale, batteria al piombo, tensione 400/231 V¦5%-50 Hz con sistema di raffreddamento ad acqua / servizio continuo 625 kVA, servizio emergenza 685 kVA	cad		74475,22
21CL.PR.5.40020.p	Gruppo elettrogeno trifase, con motore diesel da 1.500 giri, su basamento completo di quadro di controllo e avviamento a comando manuale, batteria al piombo, tensione 400/231 V¦5%-50 Hz con sistema di raffreddamento ad acqua / servizio continuo 720 kVA, servizio emergenza 800 kVA	cad		79865,42
21CL.PR.5.40020.q	Gruppo elettrogeno trifase, con motore diesel da 1.500 giri, su basamento completo di quadro di controllo e avviamento a comando manuale, batteria al piombo, tensione 400/231 V¦5%-50 Hz con sistema di raffreddamento ad acqua / servizio continuo 800 kVA, servizio emergenza 875 kVA	cad		86985,64
21CL.PR.5.40020.r	Gruppo elettrogeno trifase, con motore diesel da 1.500 giri, su basamento completo di quadro di controllo e avviamento a comando manuale, batteria al piombo, tensione 400/231 V¦5%-50 Hz con sistema di raffreddamento ad acqua / servizio continuo 910 kVA, servizio emergenza 1.010 kVA	cad		106153,04
21CL.PR.5.40020.s	Gruppo elettrogeno trifase, con motore diesel da 1.500 giri, su basamento completo di quadro di controllo e avviamento a comando manuale, batteria al piombo, tensione 400/231 V¦5%-50 Hz con sistema di raffreddamento ad acqua / servizio continuo 1.020 kVA, servizio emergenza 1.120 kVA	cad		130146,79
21CL.PR.5.40020.t	Gruppo elettrogeno trifase, con motore diesel da 1.500 giri, su basamento completo di quadro di controllo e avviamento a comando manuale, batteria al piombo, tensione 400/231 V¦5%-50 Hz con sistema di raffreddamento ad acqua / servizio continuo 1.250 kVA, servizio emergenza 1.375 kVA	cad		172373,27
21CL.PR.5.40020.u	Gruppo elettrogeno trifase, con motore diesel da 1.500 giri, su basamento completo di quadro di controllo e avviamento a comando manuale, batteria al piombo, tensione 400/231 V¦5%-50 Hz con sistema di raffreddamento ad acqua / servizio continuo 1.365 kVA, servizio emergenza 1.500 kVA	cad		202475,44
21CL.PR.5.40030	Gruppo elettrogeno trifase, con motore diesel da 1.500 giri, su basamento completo di quadro di controllo e avviamento automatico, batteria al piombo, tensione 400/231 V ¦5% -50 Hz con sistema di rafreddamento ad aria
21CL.PR.5.40030.a	Gruppo elettrogeno trifase, con motore diesel da 1.500 giri, su basamento completo di quadro di controllo e avviamento automatico, batteria al piombo, tensione 400/231 V ¦5% -50 Hz con sistema di rafreddamento ad aria / servizio continuo 9 kVA, servizio emergenza 10 kVA	cad		5503,60
21CL.PR.5.40030.b	Gruppo elettrogeno trifase, con motore diesel da 1.500 giri, su basamento completo di quadro di controllo e avviamento automatico, batteria al piombo, tensione 400/231 V ¦5% -50 Hz con sistema di rafreddamento ad aria / servizio continuo 12,5 kVA, servizio emergenza 14 kVA	cad		5548,46
21CL.PR.5.40030.c	Gruppo elettrogeno trifase, con motore diesel da 1.500 giri, su basamento completo di quadro di controllo e avviamento automatico, batteria al piombo, tensione 400/231 V ¦5% -50 Hz con sistema di rafreddamento ad aria / servizio continuo 14 kVA, servizio emergenza 15,5 kVA	cad		6557,67
21CL.PR.5.40030.d	Gruppo elettrogeno trifase, con motore diesel da 1.500 giri, su basamento completo di quadro di controllo e avviamento automatico, batteria al piombo, tensione 400/231 V ¦5% -50 Hz con sistema di rafreddamento ad aria / servizio continuo 18 kVA, servizio emergenza 20 kVA	cad		6756,89
21CL.PR.5.40030.e	Gruppo elettrogeno trifase, con motore diesel da 1.500 giri, su basamento completo di quadro di controllo e avviamento automatico, batteria al piombo, tensione 400/231 V ¦5% -50 Hz con sistema di rafreddamento ad aria / servizio continuo 30 kVA, servizio emergenza 33 kVA	cad		8854,99
21CL.PR.5.40030.f	Gruppo elettrogeno trifase, con motore diesel da 1.500 giri, su basamento completo di quadro di controllo e avviamento automatico, batteria al piombo, tensione 400/231 V ¦5% -50 Hz con sistema di rafreddamento ad aria / servizio continuo 40 kVA, servizio emergenza 44 kVA	cad		11335,26
21CL.PR.5.40030.g	Gruppo elettrogeno trifase, con motore diesel da 1.500 giri, su basamento completo di quadro di controllo e avviamento automatico, batteria al piombo, tensione 400/231 V ¦5% -50 Hz con sistema di rafreddamento ad aria / servizio continuo 50 kVA, servizio emergenza 55 kVA	cad		12649,19
21CL.PR.5.40030.h	Gruppo elettrogeno trifase, con motore diesel da 1.500 giri, su basamento completo di quadro di controllo e avviamento automatico, batteria al piombo, tensione 400/231 V ¦5% -50 Hz con sistema di rafreddamento ad aria / servizio continuo 60 kVA, servizio emergenza 66 kVA	cad		14331,40
21CL.PR.5.40030.i	Gruppo elettrogeno trifase, con motore diesel da 1.500 giri, su basamento completo di quadro di controllo e avviamento automatico, batteria al piombo, tensione 400/231 V ¦5% -50 Hz con sistema di rafreddamento ad aria / servizio continuo 80 kVA, servizio emergenza 88 kVA	cad		16008,27
21CL.PR.5.40030.j	Gruppo elettrogeno trifase, con motore diesel da 1.500 giri, su basamento completo di quadro di controllo e avviamento automatico, batteria al piombo, tensione 400/231 V ¦5% -50 Hz con sistema di rafreddamento ad aria / servizio continuo 90 kVA, servizio emergenza 99 kVA	cad		16665,70
21CL.PR.5.40030.k	Gruppo elettrogeno trifase, con motore diesel da 1.500 giri, su basamento completo di quadro di controllo e avviamento automatico, batteria al piombo, tensione 400/231 V ¦5% -50 Hz con sistema di rafreddamento ad aria / servizio continuo 100 kVA, servizio emergenza 110 kVA	cad		17188,78
21CL.PR.5.40030.l	Gruppo elettrogeno trifase, con motore diesel da 1.500 giri, su basamento completo di quadro di controllo e avviamento automatico, batteria al piombo, tensione 400/231 V ¦5% -50 Hz con sistema di rafreddamento ad aria / servizio continuo 110 kVA, servizio emergenza 120 kVA	cad		21372,35
21CL.PR.5.40030.m	Gruppo elettrogeno trifase, con motore diesel da 1.500 giri, su basamento completo di quadro di controllo e avviamento automatico, batteria al piombo, tensione 400/231 V ¦5% -50 Hz con sistema di rafreddamento ad aria / servizio continuo 125 kVA, servizio emergenza 137 kVA	cad		23850,81
21CL.PR.5.40030.n	Gruppo elettrogeno trifase, con motore diesel da 1.500 giri, su basamento completo di quadro di controllo e avviamento automatico, batteria al piombo, tensione 400/231 V ¦5% -50 Hz con sistema di rafreddamento ad aria / servizio continuo 150 kVA, servizio emergenza 165 kVA	cad		26206,07
21CL.PR.5.40030.o	Gruppo elettrogeno trifase, con motore diesel da 1.500 giri, su basamento completo di quadro di controllo e avviamento automatico, batteria al piombo, tensione 400/231 V ¦5% -50 Hz con sistema di rafreddamento ad aria / servizio continuo 200 kVA, servizio emergenza 220 kVA	cad		31163,00
21CL.PR.5.40030.p	Gruppo elettrogeno trifase, con motore diesel da 1.500 giri, su basamento completo di quadro di controllo e avviamento automatico, batteria al piombo, tensione 400/231 V ¦5% -50 Hz con sistema di rafreddamento ad aria / servizio continuo 250 kVA, servizio emergenza 275 kVA	cad		33773,19
21CL.PR.5.40040	Gruppo elettrogeno trifase, con motore diesel da 1.500 giri, su basamento completo di quadro di controllo e avviamento automatico, batteria al piombo, tensione 400/231 V ¦5% -50 Hz con sistema di raffreddamento ad acqua
21CL.PR.5.40040.a	Gruppo elettrogeno trifase, con motore diesel da 1.500 giri, su basamento completo di quadro di controllo e avviamento automatico, batteria al piombo, tensione 400/231 V ¦5% -50 Hz con sistema di raffreddamento ad acqua / servizio continuo 30 kVA, servizio emergenza 33 kVA	cad		8471,22
21CL.PR.5.40040.b	Gruppo elettrogeno trifase, con motore diesel da 1.500 giri, su basamento completo di quadro di controllo e avviamento automatico, batteria al piombo, tensione 400/231 V ¦5% -50 Hz con sistema di raffreddamento ad acqua / servizio continuo 40 kVA, servizio emergenza 44 kVA	cad		9517,14
21CL.PR.5.40040.c	Gruppo elettrogeno trifase, con motore diesel da 1.500 giri, su basamento completo di quadro di controllo e avviamento automatico, batteria al piombo, tensione 400/231 V ¦5% -50 Hz con sistema di raffreddamento ad acqua / servizio continuo 50 kVA, servizio emergenza 55 kVA	cad		10825,20
21CL.PR.5.40040.d	Gruppo elettrogeno trifase, con motore diesel da 1.500 giri, su basamento completo di quadro di controllo e avviamento automatico, batteria al piombo, tensione 400/231 V ¦5% -50 Hz con sistema di raffreddamento ad acqua / servizio continuo 60 kVA, servizio emergenza 66 kVA	cad		11024,38
21CL.PR.5.40040.e	Gruppo elettrogeno trifase, con motore diesel da 1.500 giri, su basamento completo di quadro di controllo e avviamento automatico, batteria al piombo, tensione 400/231 V ¦5% -50 Hz con sistema di raffreddamento ad acqua / servizio continuo 84 kVA, servizio emergenza 92 kVA	cad		13851,46
21CL.PR.5.40040.f	Gruppo elettrogeno trifase, con motore diesel da 1.500 giri, su basamento completo di quadro di controllo e avviamento automatico, batteria al piombo, tensione 400/231 V ¦5% -50 Hz con sistema di raffreddamento ad acqua / servizio continuo 100 kVA, servizio emergenza 110 kVA	cad		14688,34
21CL.PR.5.40040.g	Gruppo elettrogeno trifase, con motore diesel da 1.500 giri, su basamento completo di quadro di controllo e avviamento automatico, batteria al piombo, tensione 400/231 V ¦5% -50 Hz con sistema di raffreddamento ad acqua / servizio continuo 130 kVA, servizio emergenza 145 kVA	cad		18306,39
21CL.PR.5.40040.h	Gruppo elettrogeno trifase, con motore diesel da 1.500 giri, su basamento completo di quadro di controllo e avviamento automatico, batteria al piombo, tensione 400/231 V ¦5% -50 Hz con sistema di raffreddamento ad acqua / servizio continuo 150 kVA, servizio emergenza 165 kVA	cad		22186,60
21CL.PR.5.40040.i	Gruppo elettrogeno trifase, con motore diesel da 1.500 giri, su basamento completo di quadro di controllo e avviamento automatico, batteria al piombo, tensione 400/231 V ¦5% -50 Hz con sistema di raffreddamento ad acqua / servizio continuo 200 kVA, servizio emergenza 220 kVA	cad		25275,85
21CL.PR.5.40040.j	Gruppo elettrogeno trifase, con motore diesel da 1.500 giri, su basamento completo di quadro di controllo e avviamento automatico, batteria al piombo, tensione 400/231 V ¦5% -50 Hz con sistema di raffreddamento ad acqua / servizio continuo 250 kVA, servizio emergenza 275 kVA	cad		28614,11
21CL.PR.5.40040.k	Gruppo elettrogeno trifase, con motore diesel da 1.500 giri, su basamento completo di quadro di controllo e avviamento automatico, batteria al piombo, tensione 400/231 V ¦5% -50 Hz con sistema di raffreddamento ad acqua / servizio continuo 300 kVA, servizio emergenza 330 kVA	cad		32749,22
21CL.PR.5.40040.l	Gruppo elettrogeno trifase, con motore diesel da 1.500 giri, su basamento completo di quadro di controllo e avviamento automatico, batteria al piombo, tensione 400/231 V ¦5% -50 Hz con sistema di raffreddamento ad acqua / servizio continuo 350 kVA, servizio emergenza 385 kVA	cad		35913,16
21CL.PR.5.40040.m	Gruppo elettrogeno trifase, con motore diesel da 1.500 giri, su basamento completo di quadro di controllo e avviamento automatico, batteria al piombo, tensione 400/231 V ¦5% -50 Hz con sistema di raffreddamento ad acqua / servizio continuo 400 kVA, servizio emergenza 445 kVA	cad		45800,67
21CL.PR.5.40040.n	Gruppo elettrogeno trifase, con motore diesel da 1.500 giri, su basamento completo di quadro di controllo e avviamento automatico, batteria al piombo, tensione 400/231 V ¦5% -50 Hz con sistema di raffreddamento ad acqua / servizio continuo 500 kVA, servizio emergenza 550 kVA	cad		58517,09
21CL.PR.5.40040.o	Gruppo elettrogeno trifase, con motore diesel da 1.500 giri, su basamento completo di quadro di controllo e avviamento automatico, batteria al piombo, tensione 400/231 V ¦5% -50 Hz con sistema di raffreddamento ad acqua / servizio continuo 625 kVA, servizio emergenza 685 kVA	cad		76049,25
21CL.PR.5.40040.p	Gruppo elettrogeno trifase, con motore diesel da 1.500 giri, su basamento completo di quadro di controllo e avviamento automatico, batteria al piombo, tensione 400/231 V ¦5% -50 Hz con sistema di raffreddamento ad acqua / servizio continuo 720 kVA, servizio emergenza 800 kVA	cad		81184,88
21CL.PR.5.40040.q	Gruppo elettrogeno trifase, con motore diesel da 1.500 giri, su basamento completo di quadro di controllo e avviamento automatico, batteria al piombo, tensione 400/231 V ¦5% -50 Hz con sistema di raffreddamento ad acqua / servizio continuo 800 kVA, servizio emergenza 875 kVA	cad		87978,87
21CL.PR.5.40040.r	Gruppo elettrogeno trifase, con motore diesel da 1.500 giri, su basamento completo di quadro di controllo e avviamento automatico, batteria al piombo, tensione 400/231 V ¦5% -50 Hz con sistema di raffreddamento ad acqua / servizio continuo 910 kVA, servizio emergenza 1.010 kVA	cad		109041,51
21CL.PR.5.40040.s	Gruppo elettrogeno trifase, con motore diesel da 1.500 giri, su basamento completo di quadro di controllo e avviamento automatico, batteria al piombo, tensione 400/231 V ¦5% -50 Hz con sistema di raffreddamento ad acqua / servizio continuo 1.020 kVA, servizio emergenza 1.120 kVA	cad		132427,51
21CL.PR.5.40040.t	Gruppo elettrogeno trifase, con motore diesel da 1.500 giri, su basamento completo di quadro di controllo e avviamento automatico, batteria al piombo, tensione 400/231 V ¦5% -50 Hz con sistema di raffreddamento ad acqua / servizio continuo 1.250 kVA, servizio emergenza 1.375 kVA	cad		173692,78
21CL.PR.5.40040.u	Gruppo elettrogeno trifase, con motore diesel da 1.500 giri, su basamento completo di quadro di controllo e avviamento automatico, batteria al piombo, tensione 400/231 V ¦5% -50 Hz con sistema di raffreddamento ad acqua / servizio continuo 1.365 kVA, servizio emergenza 1.500 kVA	cad		203794,92
21CL.PR.5.40050	Autocommutatore rete - gruppo, per servizio continuo da 18 kVA a 200 kVA e servizio emergenza da 20 kVA a 220 kVA
21CL.PR.5.40050.a	Autocommutatore rete - gruppo, per servizio continuo da 18 kVA a 200 kVA e servizio emergenza da 20 kVA a 220 kVA / servizio continuo 18 kVA, servizio emergenza 20 kVA	cad		650,79
21CL.PR.5.40050.b	Autocommutatore rete - gruppo, per servizio continuo da 18 kVA a 200 kVA e servizio emergenza da 20 kVA a 220 kVA / servizio continuo 30 kVA, servizio emergenza 33 kVA	cad		715,53
21CL.PR.5.40050.c	Autocommutatore rete - gruppo, per servizio continuo da 18 kVA a 200 kVA e servizio emergenza da 20 kVA a 220 kVA / servizio continuo 40 kVA, servizio emergenza 44 kVA	cad		811,17
21CL.PR.5.40050.d	Autocommutatore rete - gruppo, per servizio continuo da 18 kVA a 200 kVA e servizio emergenza da 20 kVA a 220 kVA / servizio continuo 50 kVA, servizio emergenza 55 kVA	cad		925,75
21CL.PR.5.40050.e	Autocommutatore rete - gruppo, per servizio continuo da 18 kVA a 200 kVA e servizio emergenza da 20 kVA a 220 kVA / servizio continuo 60 kVA, servizio emergenza 66 kVA	cad		925,75
21CL.PR.5.40050.f	Autocommutatore rete - gruppo, per servizio continuo da 18 kVA a 200 kVA e servizio emergenza da 20 kVA a 220 kVA / servizio continuo 84 kVA, servizio emergenza 92 kVA	cad		1196,71
21CL.PR.5.40050.g	Autocommutatore rete - gruppo, per servizio continuo da 18 kVA a 200 kVA e servizio emergenza da 20 kVA a 220 kVA / servizio continuo 100 kVA, servizio emergenza 110 kVA	cad		1240,64
21CL.PR.5.40050.h	Autocommutatore rete - gruppo, per servizio continuo da 18 kVA a 200 kVA e servizio emergenza da 20 kVA a 220 kVA / servizio continuo 130 kVA, servizio emergenza 145 kVA	cad		1625,13
21CL.PR.5.40050.i	Autocommutatore rete - gruppo, per servizio continuo da 18 kVA a 200 kVA e servizio emergenza da 20 kVA a 220 kVA / servizio continuo 150 kVA, servizio emergenza 165 kVA	cad		1658,11
21CL.PR.5.40050.j	Autocommutatore rete - gruppo, per servizio continuo da 18 kVA a 200 kVA e servizio emergenza da 20 kVA a 220 kVA / servizio continuo 200 kVA, servizio emergenza 220 kVA	cad		2017,70
21CL.PR.5.40060	Autocommutatore rete - gruppo, per servizio continuo da 250 kVA a 1.365 kVA e servizio emergenza da 275 kVA a 1.500 kVA
21CL.PR.5.40060.a	Autocommutatore rete - gruppo, per servizio continuo da 250 kVA a 1.365 kVA e servizio emergenza da 275 kVA a 1.500 kVA / servizio continuo 250 kVA, servizio emergenza 275 kVA	cad		2028,69
21CL.PR.5.40060.b	Autocommutatore rete - gruppo, per servizio continuo da 250 kVA a 1.365 kVA e servizio emergenza da 275 kVA a 1.500 kVA / servizio continuo 300 kVA, servizio emergenza 330 kVA	cad		2396,32
21CL.PR.5.40060.c	Autocommutatore rete - gruppo, per servizio continuo da 250 kVA a 1.365 kVA e servizio emergenza da 275 kVA a 1.500 kVA / servizio continuo 350 kVA, servizio emergenza 385 kVA	cad		2440,26
21CL.PR.5.40060.d	Autocommutatore rete - gruppo, per servizio continuo da 250 kVA a 1.365 kVA e servizio emergenza da 275 kVA a 1.500 kVA / servizio continuo 400 kVA, servizio emergenza 445 kVA	cad		2484,18
21CL.PR.5.40060.e	Autocommutatore rete - gruppo, per servizio continuo da 250 kVA a 1.365 kVA e servizio emergenza da 275 kVA a 1.500 kVA / servizio continuo 500 kVA, servizio emergenza 550 kVA	cad		3598,90
21CL.PR.5.40060.f	Autocommutatore rete - gruppo, per servizio continuo da 250 kVA a 1.365 kVA e servizio emergenza da 275 kVA a 1.500 kVA / servizio continuo 625 kVA, servizio emergenza 685 kVA	cad		4738,49
21CL.PR.5.40060.g	Autocommutatore rete - gruppo, per servizio continuo da 250 kVA a 1.365 kVA e servizio emergenza da 275 kVA a 1.500 kVA / servizio continuo 720 kVA, servizio emergenza 800 kVA	cad		4782,42
21CL.PR.5.40060.h	Autocommutatore rete - gruppo, per servizio continuo da 250 kVA a 1.365 kVA e servizio emergenza da 275 kVA a 1.500 kVA / servizio continuo 800 kVA, servizio emergenza 875 kVA	cad		5872,22
21CL.PR.5.40060.i	Autocommutatore rete - gruppo, per servizio continuo da 250 kVA a 1.365 kVA e servizio emergenza da 275 kVA a 1.500 kVA / servizio continuo 910 kVA, servizio emergenza 1.010 kVA	cad		5916,15
21CL.PR.5.40060.j	Autocommutatore rete - gruppo, per servizio continuo da 250 kVA a 1.365 kVA e servizio emergenza da 275 kVA a 1.500 kVA / servizio continuo 1.020 kVA, servizio emergenza 1.120 kVA	cad		8101,65
21CL.PR.5.40060.k	Autocommutatore rete - gruppo, per servizio continuo da 250 kVA a 1.365 kVA e servizio emergenza da 275 kVA a 1.500 kVA / servizio continuo 1.250 kVA, servizio emergenza 1.375 kVA	cad		8189,49
21CL.PR.5.40060.l	Autocommutatore rete - gruppo, per servizio continuo da 250 kVA a 1.365 kVA e servizio emergenza da 275 kVA a 1.500 kVA / servizio continuo 1.365 kVA, servizio emergenza 1.500 kVA	cad		8233,42
21CL.PR.5.40070	Cofanatura insonorizzante a norme europee
21CL.PR.5.40070.a	Cofanatura insonorizzante a norme europee / 20¸60 kVA	cad		3039,23
21CL.PR.5.40070.b	Cofanatura insonorizzante a norme europee / 65¸150 kVA	cad		3141,34
21CL.PR.5.40070.c	Cofanatura insonorizzante a norme europee / 200¸375 kVA	cad		4316,72
21CL.PR.5.40070.d	Cofanatura insonorizzante a norme europee / 400 kVA	cad		4750,02
21CL.PR.5.40070.e	Cofanatura insonorizzante a norme europee / 450 kVA	cad		7050,97
21CL.PR.5.40080	Quadro di parallelo, per comando e controllo dei gruppi elettrogeni trifasi 400V/231V-50Hz, e collegamento in parallelo di potenza, funzioni di comando e controllo a mezzo centralina a microprocessore e PLC, interruttore e contattore di parallelo quadripolare, esclusa la telecommutazione rete-gruppo
21CL.PR.5.40080.a	Quadro di parallelo, per comando e controllo dei gruppi elettrogeni trifasi 400V/231V-50Hz, e collegamento in parallelo di potenza, funzioni di comando e controllo a mezzo centralina a microprocessore e PLC, interruttore e contattore di parallelo quadripolare, esclusa la telecommutazione rete-gruppo / 2 gruppi da 110 kVA	cad		28092,64
21CL.PR.5.40080.b	Quadro di parallelo, per comando e controllo dei gruppi elettrogeni trifasi 400V/231V-50Hz, e collegamento in parallelo di potenza, funzioni di comando e controllo a mezzo centralina a microprocessore e PLC, interruttore e contattore di parallelo quadripolare, esclusa la telecommutazione rete-gruppo / 3 gruppi da 110 kVA	cad		35630,16
21CL.PR.5.40080.c	Quadro di parallelo, per comando e controllo dei gruppi elettrogeni trifasi 400V/231V-50Hz, e collegamento in parallelo di potenza, funzioni di comando e controllo a mezzo centralina a microprocessore e PLC, interruttore e contattore di parallelo quadripolare, esclusa la telecommutazione rete-gruppo / 4 gruppi da 110 kVA	cad		43143,37
21CL.PR.5.40080.d	Quadro di parallelo, per comando e controllo dei gruppi elettrogeni trifasi 400V/231V-50Hz, e collegamento in parallelo di potenza, funzioni di comando e controllo a mezzo centralina a microprocessore e PLC, interruttore e contattore di parallelo quadripolare, esclusa la telecommutazione rete-gruppo / 2 gruppi da 170 kVA	cad		28192,23
21CL.PR.5.40080.e	Quadro di parallelo, per comando e controllo dei gruppi elettrogeni trifasi 400V/231V-50Hz, e collegamento in parallelo di potenza, funzioni di comando e controllo a mezzo centralina a microprocessore e PLC, interruttore e contattore di parallelo quadripolare, esclusa la telecommutazione rete-gruppo / 3 gruppi da 170 kVA	cad		35928,99
21CL.PR.5.40080.f	Quadro di parallelo, per comando e controllo dei gruppi elettrogeni trifasi 400V/231V-50Hz, e collegamento in parallelo di potenza, funzioni di comando e controllo a mezzo centralina a microprocessore e PLC, interruttore e contattore di parallelo quadripolare, esclusa la telecommutazione rete-gruppo / 4 gruppi da 170 kVA	cad		43392,40
21CL.PR.5.40080.g	Quadro di parallelo, per comando e controllo dei gruppi elettrogeni trifasi 400V/231V-50Hz, e collegamento in parallelo di potenza, funzioni di comando e controllo a mezzo centralina a microprocessore e PLC, interruttore e contattore di parallelo quadripolare, esclusa la telecommutazione rete-gruppo / 2 gruppi da 275 kVA	cad		29985,19
21CL.PR.5.40080.h	Quadro di parallelo, per comando e controllo dei gruppi elettrogeni trifasi 400V/231V-50Hz, e collegamento in parallelo di potenza, funzioni di comando e controllo a mezzo centralina a microprocessore e PLC, interruttore e contattore di parallelo quadripolare, esclusa la telecommutazione rete-gruppo / 3 gruppi da 275 kVA	cad		38369,39
21CL.PR.5.40080.i	Quadro di parallelo, per comando e controllo dei gruppi elettrogeni trifasi 400V/231V-50Hz, e collegamento in parallelo di potenza, funzioni di comando e controllo a mezzo centralina a microprocessore e PLC, interruttore e contattore di parallelo quadripolare, esclusa la telecommutazione rete-gruppo / 4 gruppi da 275 kVA	cad		46878,68
21CL.PR.5.40080.j	Quadro di parallelo, per comando e controllo dei gruppi elettrogeni trifasi 400V/231V-50Hz, e collegamento in parallelo di potenza, funzioni di comando e controllo a mezzo centralina a microprocessore e PLC, interruttore e contattore di parallelo quadripolare, esclusa la telecommutazione rete-gruppo / 2 gruppi da 550 kVA	cad		31947,64
21CL.PR.5.40080.k	Quadro di parallelo, per comando e controllo dei gruppi elettrogeni trifasi 400V/231V-50Hz, e collegamento in parallelo di potenza, funzioni di comando e controllo a mezzo centralina a microprocessore e PLC, interruttore e contattore di parallelo quadripolare, esclusa la telecommutazione rete-gruppo / 3 gruppi da 550 kVA	cad		41253,79
21CL.PR.5.40080.l	Quadro di parallelo, per comando e controllo dei gruppi elettrogeni trifasi 400V/231V-50Hz, e collegamento in parallelo di potenza, funzioni di comando e controllo a mezzo centralina a microprocessore e PLC, interruttore e contattore di parallelo quadripolare, esclusa la telecommutazione rete-gruppo / 4 gruppi da 550 kVA	cad		50729,48
21CL.PR.5.40080.m	Quadro di parallelo, per comando e controllo dei gruppi elettrogeni trifasi 400V/231V-50Hz, e collegamento in parallelo di potenza, funzioni di comando e controllo a mezzo centralina a microprocessore e PLC, interruttore e contattore di parallelo quadripolare, esclusa la telecommutazione rete-gruppo / 2 gruppi da 1100 kVA	cad		33391,97
21CL.PR.5.40080.n	Quadro di parallelo, per comando e controllo dei gruppi elettrogeni trifasi 400V/231V-50Hz, e collegamento in parallelo di potenza, funzioni di comando e controllo a mezzo centralina a microprocessore e PLC, interruttore e contattore di parallelo quadripolare, esclusa la telecommutazione rete-gruppo / 3 gruppi da 1100 kVA	cad		43395,39
21CL.PR.5.40080.o	Quadro di parallelo, per comando e controllo dei gruppi elettrogeni trifasi 400V/231V-50Hz, e collegamento in parallelo di potenza, funzioni di comando e controllo a mezzo centralina a microprocessore e PLC, interruttore e contattore di parallelo quadripolare, esclusa la telecommutazione rete-gruppo / 4 gruppi da 1100 kVA	cad		53717,73
21CL.PR.5.40080.p	Quadro di parallelo, per comando e controllo dei gruppi elettrogeni trifasi 400V/231V-50Hz, e collegamento in parallelo di potenza, funzioni di comando e controllo a mezzo centralina a microprocessore e PLC, interruttore e contattore di parallelo quadripolare, esclusa la telecommutazione rete-gruppo / 2 gruppi da 1700 kVA	cad		48603,56
21CL.PR.5.40080.q	Quadro di parallelo, per comando e controllo dei gruppi elettrogeni trifasi 400V/231V-50Hz, e collegamento in parallelo di potenza, funzioni di comando e controllo a mezzo centralina a microprocessore e PLC, interruttore e contattore di parallelo quadripolare, esclusa la telecommutazione rete-gruppo / 3 gruppi da 1700 kVA	cad		66685,14
21CL.PR.5.40080.r	Quadro di parallelo, per comando e controllo dei gruppi elettrogeni trifasi 400V/231V-50Hz, e collegamento in parallelo di potenza, funzioni di comando e controllo a mezzo centralina a microprocessore e PLC, interruttore e contattore di parallelo quadripolare, esclusa la telecommutazione rete-gruppo / 4 gruppi da 1400 kVA	cad		84207,79
21CL.PR.5.40090	Quadro di telecommutazione rete per parallelo di piu' gruppi elettrogeni, telecommutazione quadripolare rete/G.E. per integrazione del quadro di parallelo 400 V/231 V-50 Hz
21CL.PR.5.40090.a	Quadro di telecommutazione rete per parallelo di piu' gruppi elettrogeni, telecommutazione quadripolare rete/G.E. per integrazione del quadro di parallelo 400 V/231 V-50 Hz / 2 gruppi da 155 kVA	cad		5546,96
21CL.PR.5.40090.b	Quadro di telecommutazione rete per parallelo di piu' gruppi elettrogeni, telecommutazione quadripolare rete/G.E. per integrazione del quadro di parallelo 400 V/231 V-50 Hz / 3 gruppi da 155 kVA	cad		8535,21
21CL.PR.5.40090.c	Quadro di telecommutazione rete per parallelo di piu' gruppi elettrogeni, telecommutazione quadripolare rete/G.E. per integrazione del quadro di parallelo 400 V/231 V-50 Hz / 4 gruppi da 155 kVA	cad		11523,48
21CL.PR.5.40090.d	Quadro di telecommutazione rete per parallelo di piu' gruppi elettrogeni, telecommutazione quadripolare rete/G.E. per integrazione del quadro di parallelo 400 V/231 V-50 Hz / 2 gruppi da 270 kVA	cad		6244,20
21CL.PR.5.40090.e	Quadro di telecommutazione rete per parallelo di piu' gruppi elettrogeni, telecommutazione quadripolare rete/G.E. per integrazione del quadro di parallelo 400 V/231 V-50 Hz / 3 gruppi da 270 kVA	cad		9581,09
21CL.PR.5.40090.f	Quadro di telecommutazione rete per parallelo di piu' gruppi elettrogeni, telecommutazione quadripolare rete/G.E. per integrazione del quadro di parallelo 400 V/231 V-50 Hz / 4 gruppi da 270 kVA	cad		12918,02
21CL.PR.5.40090.g	Quadro di telecommutazione rete per parallelo di piu' gruppi elettrogeni, telecommutazione quadripolare rete/G.E. per integrazione del quadro di parallelo 400 V/231 V-50 Hz / 2 gruppi da 510 kVA	cad		9033,26
21CL.PR.5.40090.h	Quadro di telecommutazione rete per parallelo di piu' gruppi elettrogeni, telecommutazione quadripolare rete/G.E. per integrazione del quadro di parallelo 400 V/231 V-50 Hz / 3 gruppi da 510 kVA	cad		13764,67
21CL.PR.5.40090.i	Quadro di telecommutazione rete per parallelo di piu' gruppi elettrogeni, telecommutazione quadripolare rete/G.E. per integrazione del quadro di parallelo 400 V/231 V-50 Hz / 4 gruppi da 510 kVA	cad		18496,05
21CL.PR.5.40090.j	Quadro di telecommutazione rete per parallelo di piu' gruppi elettrogeni, telecommutazione quadripolare rete/G.E. per integrazione del quadro di parallelo 400 V/231 V-50 Hz / 2 gruppi da 1.176 kVA	cad		17666,45
21CL.PR.5.40090.k	Quadro di telecommutazione rete per parallelo di piu' gruppi elettrogeni, telecommutazione quadripolare rete/G.E. per integrazione del quadro di parallelo 400 V/231 V-50 Hz / 3 gruppi da 1.176 kVA	cad		26681,04
21CL.PR.5.40090.l	Quadro di telecommutazione rete per parallelo di piu' gruppi elettrogeni, telecommutazione quadripolare rete/G.E. per integrazione del quadro di parallelo 400 V/231 V-50 Hz / 2 gruppi da 1.525 kVA	cad		17666,45
21CL.PR.5.4010	Cassette portapparecchi modulari
21CL.PR.5.4010.a	Cassette portapparecchi modulari / Cassette portapparecchi modulari Scatola quadrata mm 70x70x50	cad		0,25
21CL.PR.5.4010.b	Cassette portapparecchi modulari / Cassette portapparecchi modulari Scatola 3 posti 104x66x48	cad		0,21
21CL.PR.5.4010.c	Cassette portapparecchi modulari / Cassette portapparecchi modulari Scatola 4 posti 128x68x50	cad		0,78
21CL.PR.5.4010.d	Cassette portapparecchi modulari / Cassette portapparecchi modulari Scatola 6 posti 186x76x53	cad		1,35
21CL.PR.5.4010.e	Cassette portapparecchi modulari / Cassette portapparecchi modulari Scatola 6 posti (3+3) 108x124x50	cad		0,85
21CL.PR.5.4010.f	Cassette portapparecchi modulari / Cassette portapparecchi modulari Scatola 3 posti 119x80x50	cad		0,50
21CL.PR.5.4010.g	Cassette portapparecchi modulari / Cassette portapparecchi modulari Scatola 4 posti 144x80x50	cad		1,08
21CL.PR.5.4010.h	Cassette portapparecchi modulari / Cassette portapparecchi modulari Scatola 6 posti 194x81x50	cad		1,69
21CL.PR.5.4010.i	Cassette portapparecchi modulari / Cassette portapparecchi modulari Scatola 8 posti (4+4) 131x129x53	cad		1,74
21CL.PR.5.4010.j	Cassette portapparecchi modulari / Cassette portapparecchi modulari Scatola 12 posti (6+6) 186x132x53	cad		1,96
21CL.PR.5.4010.k	Cassette portapparecchi modulari / Cassette portapparecchi modulari Scatola 18 posti (6+6+6) 186x190x65	cad		2,75
21CL.PR.5.4020	Scatole modulari da parete complete di base e coperchio IP40 protezione contro i contatti indiretti conformi alle norme CEI 23-48 IEC 670
21CL.PR.5.4020.a	Scatole modulari da parete complete di base e coperchio IP40 protezione contro i contatti indiretti conformi alle norme CEI 23-48 IEC 670 / SCATOLE MODULARI DA PARETE IP40 Scatola IP40 1 posto mm 66x82x55	cad		0,89
21CL.PR.5.4020.b	Scatole modulari da parete complete di base e coperchio IP40 protezione contro i contatti indiretti conformi alle norme CEI 23-48 IEC 670 / SCATOLE MODULARI DA PARETE IP40 Scatola IP40 2 posti mm 66x82x55	cad		1,07
21CL.PR.5.4020.c	Scatole modulari da parete complete di base e coperchio IP40 protezione contro i contatti indiretti conformi alle norme CEI 23-48 IEC 670 / SCATOLE MODULARI DA PARETE IP40 Scatola IP40 3 posti mm 99x82x55	cad		1,42
21CL.PR.5.4020.d	Scatole modulari da parete complete di base e coperchio IP40 protezione contro i contatti indiretti conformi alle norme CEI 23-48 IEC 670 / SCATOLE MODULARI DA PARETE IP40 Scatola IP40 4 posti mm 132x82x55	cad		1,14
21CL.PR.5.4020.e	Scatole modulari da parete complete di base e coperchio IP40 protezione contro i contatti indiretti conformi alle norme CEI 23-48 IEC 670 / SCATOLE MODULARI DA PARETE IP40 Scatola IP40 6 posti modulo 3x2 orizzontale mm 198x82x55	cad		1,42
21CL.PR.5.4020.f	Scatole modulari da parete complete di base e coperchio IP40 protezione contro i contatti indiretti conformi alle norme CEI 23-48 IEC 670 / SCATOLE MODULARI DA PARETE IP40 Scatola IP40 8 posti modulo 4x2 orizzontale mm 231x82x55	cad		1,93
21CL.PR.5.4020.g	Scatole modulari da parete complete di base e coperchio IP40 protezione contro i contatti indiretti conformi alle norme CEI 23-48 IEC 670 / SCATOLE MODULARI DA PARETE IP40 Scatola IP40 12 posti modulo 4x3 orizzontale mm 330x82x55	cad		2,06
21CL.PR.5.4020.h	Scatole modulari da parete complete di base e coperchio IP40 protezione contro i contatti indiretti conformi alle norme CEI 23-48 IEC 670	cad		2,96
21CL.PR.5.4020.i	Scatole modulari da parete complete di base e coperchio IP40 protezione contro i contatti indiretti conformi alle norme CEI 23-48 IEC 670 / SCATOLE MODULARI DA PARETE IP40 Scatola IP40 4 posti modulo 2x2 verticale mm 82x132x55	cad		2,96
21CL.PR.5.4020.j	Scatole modulari da parete complete di base e coperchio IP40 protezione contro i contatti indiretti conformi alle norme CEI 23-48 IEC 670 / SCATOLE MODULARI DA PARETE IP40 Scatola IP40 6 posti modulo 2x3 verticale mm 82x198x55	cad		2,96
21CL.PR.5.4020.k	Scatole modulari da parete complete di base e coperchio IP40 protezione contro i contatti indiretti conformi alle norme CEI 23-48 IEC 670 / SCATOLE MODULARI DA PARETE IP40 Scatola IP40 8 posti modulo 4x2 verticale mm 132x132x55	cad		2,96
21CL.PR.5.4020.l	Scatole modulari da parete complete di base e coperchio IP40 protezione contro i contatti indiretti conformi alle norme CEI 23-48 IEC 670 / SCATOLE MODULARI DA PARETE IP40 Scatola IP40 8 posti modulo 4x3 verticale mm 132x198x55	cad		2,96
21CL.PR.5.4030	Scatole modulari da parete complete di base e coperchio IP55 protezione contro i contatti indiretti conformi alle norme CEI 23-48 IEC 670
21CL.PR.5.4030.a	Scatole modulari da parete complete di base e coperchio IP55 protezione contro i contatti indiretti conformi alle norme CEI 23-48 IEC 670 / SCATOLE MODULARI DA PARETE IP55 Scatola IP55 1 posto mm 66x82x65	cad		2,37
21CL.PR.5.4030.b	Scatole modulari da parete complete di base e coperchio IP55 protezione contro i contatti indiretti conformi alle norme CEI 23-48 IEC 670 / SCATOLE MODULARI DA PARETE IP55 Scatola IP55 2 posti mm 66x82x65	cad		2,37
21CL.PR.5.4030.c	Scatole modulari da parete complete di base e coperchio IP55 protezione contro i contatti indiretti conformi alle norme CEI 23-48 IEC 670 / SCATOLE MODULARI DA PARETE IP55 Scatola IP55 3 posti mm 99x82x65	cad		3,39
21CL.PR.5.4030.d	Scatole modulari da parete complete di base e coperchio IP55 protezione contro i contatti indiretti conformi alle norme CEI 23-48 IEC 670 / SCATOLE MODULARI DA PARETE IP55 Scatola IP55 4 posti mm 132x82x65	cad		5,50
21CL.PR.5.4030.e	Scatole modulari da parete complete di base e coperchio IP55 protezione contro i contatti indiretti conformi alle norme CEI 23-48 IEC 670 / SCATOLE MODULARI DA PARETE IP55 Scatola IP55 8 posti modulo 4x2 verticale mm 132x171x65	cad		9,39
21CL.PR.5.4030.f	Scatole modulari da parete complete di base e coperchio IP55 protezione contro i contatti indiretti conformi alle norme CEI 23-48 IEC 670 / SCATOLE MODULARI DA PARETE IP55 Scatola IP55 8 posti modulo 4x3 verticale mm 132x258x65	cad		12,59
21CL.PR.5.4040	Supporti in resina per scatole ad incasso per apparecchi componibili del tipo normale
21CL.PR.5.4040.a	Supporti in resina per scatole ad incasso per apparecchi componibili del tipo normale	cad		0,29
21CL.PR.5.4040.b	Supporti in resina per scatole ad incasso per apparecchi componibili del tipo normale / SUPPORTI PER SCATOLE DA INCASSO Supporti per scatole da incasso a 1 posto	cad		0,29
21CL.PR.5.4040.c	Supporti in resina per scatole ad incasso per apparecchi componibili del tipo normale / SUPPORTI PER SCATOLE DA INCASSO Supporti per scatole da incasso a 2 posti	cad		0,87
21CL.PR.5.4040.d	Supporti in resina per scatole ad incasso per apparecchi componibili del tipo normale / SUPPORTI PER SCATOLE DA INCASSO Supporti per scatole da incasso a 3 posti	cad		0,28
21CL.PR.5.4040.e	Supporti in resina per scatole ad incasso per apparecchi componibili del tipo normale	cad		0,98
21CL.PR.5.4040.f	Supporti in resina per scatole ad incasso per apparecchi componibili del tipo normale	cad		1,30
21CL.PR.5.4040.g	Supporti in resina per scatole ad incasso per apparecchi componibili del tipo normale	cad		0,98
21CL.PR.5.4040.h	Supporti in resina per scatole ad incasso per apparecchi componibili del tipo normale / SUPPORTI PER SCATOLE DA INCASSO Supporti per 1 presa UNEL + 1 posto	cad		0,95
21CL.PR.5.4040.i	Supporti in resina per scatole ad incasso per apparecchi componibili del tipo normale	cad		0,98
21CL.PR.5.4040.j	Supporti in resina per scatole ad incasso per apparecchi componibili del tipo normale	cad		0,98
21CL.PR.5.4040.k	Supporti in resina per scatole ad incasso per apparecchi componibili del tipo normale / SUPPORTI PER SCATOLE DA INCASSO Supporti per 1 presa UNEL	cad		0,59
21CL.PR.5.4050	Placche per apparecchi componibili di tipo normale a pressione o con viti
21CL.PR.5.4050.a	Placche per apparecchi componibili di tipo normale a pressione o con viti / PLACCHE PER APPARECCHI COMPONIBILI DI TIPO NORMALE Placche per supporti ad 1 posto	cad		1,55
21CL.PR.5.4050.b	Placche per apparecchi componibili di tipo normale a pressione o con viti / PLACCHE PER APPARECCHI COMPONIBILI DI TIPO NORMALE / Placche a 1 posto per supporti a 2 posti	cad		2,07
21CL.PR.5.4050.c	Placche per apparecchi componibili di tipo normale a pressione o con viti / PLACCHE PER APPARECCHI COMPONIBILI DI TIPO NORMALE Placche a 2 posti per supporti a 2 posti	cad		2,05
21CL.PR.5.4050.d	Placche per apparecchi componibili di tipo normale a pressione o con viti / PLACCHE PER APPARECCHI COMPONIBILI DI TIPO NORMALE Placche a 1 posto per supporti a 3 posti	cad		2,07
21CL.PR.5.4050.e	Placche per apparecchi componibili di tipo normale a pressione o con viti / PLACCHE PER APPARECCHI COMPONIBILI DI TIPO NORMALE Placche a 2 posti per supporti a 3 posti	cad		2,05
21CL.PR.5.4050.f	Placche per apparecchi componibili di tipo normale a pressione o con viti / PLACCHE PER APPARECCHI COMPONIBILI DI TIPO NORMALE Placche a 3 posti per supporti a 3 posti	cad		2,07
21CL.PR.5.4050.g	Placche per apparecchi componibili di tipo normale a pressione o con viti / PLACCHE PER APPARECCHI COMPONIBILI DI TIPO NORMALE / Placche per supporti a 4 posti	cad		5,19
21CL.PR.5.4050.h	Placche per apparecchi componibili di tipo normale a pressione o con viti / PLACCHE PER APPARECCHI COMPONIBILI DI TIPO NORMALE / Placche per supporti a 5 posti	cad		5,19
21CL.PR.5.4050.i	Placche per apparecchi componibili di tipo normale a pressione o con viti / PLACCHE PER APPARECCHI COMPONIBILI DI TIPO NORMALE / Placche per supporti a 6 posti su 2 file (3+3)	cad		8,43
21CL.PR.5.4050.j	Placche per apparecchi componibili di tipo normale a pressione o con viti / PLACCHE PER APPARECCHI COMPONIBILI DI TIPO NORMALE Placche per 1 presa UNEL o modulo quadro	cad		4,25
21CL.PR.5.4050.k	Placche per apparecchi componibili di tipo normale a pressione o con viti / PLACCHE PER APPARECCHI COMPONIBILI DI TIPO NORMALE Placche per supporti ad 1 presa UNEL + 1 posto	cad		4,06
21CL.PR.5.4050.l	Placche per apparecchi componibili di tipo normale a pressione o con viti / PLACCHE PER APPARECCHI COMPONIBILI DI TIPO NORMALE / Placche per supporti ad 1 presa UNEL + 2 posti	cad		5,00
21CL.PR.5.4050.m	Placche per apparecchi componibili di tipo normale a pressione o con viti / PLACCHE PER APPARECCHI COMPONIBILI DI TIPO NORMALE / Placche per supporti ad 2 prese UNEL	cad		5,00
21CL.PR.5.4060	Placche per apparecchi componibili di tipo speciale a pressione
21CL.PR.5.4060.a	Placche per apparecchi componibili di tipo speciale a pressione / PLACCHE PER APPARECCHI COMPONIBILI DI TIPO SPECIALE Placche per supporti a 4 moduli	cad		13,96
21CL.PR.5.4060.b	Placche per apparecchi componibili di tipo speciale a pressione / PLACCHE PER APPARECCHI COMPONIBILI DI TIPO SPECIALE / Placche per supporti a 6 moduli orizzontali	cad		20,81
21CL.PR.5.4060.c	Placche per apparecchi componibili di tipo speciale a pressione / PLACCHE PER APPARECCHI COMPONIBILI DI TIPO SPECIALE / Placche per supporti per 1 presa UNEL + 1 modulo	cad		10,48
21CL.PR.5.4060.d	Placche per apparecchi componibili di tipo speciale a pressione / PLACCHE PER APPARECCHI COMPONIBILI DI TIPO SPECIALE / Placche per supporti per 1 presa UNEL + 2 moduli	cad		15,07
21CL.PR.5.4060.e	Placche per apparecchi componibili di tipo speciale a pressione / PLACCHE PER APPARECCHI COMPONIBILI DI TIPO SPECIALE / Placche per supporti per 2 prese UNEL	cad		14,07
21CL.PR.5.4070	Coperchi per pannelli e basi di accoppiamento IP40
21CL.PR.5.4070.a	Coperchi per pannelli e basi di accoppiamento IP40 / COPERCHI PER PANNELLI E BASI DI ACCOPPIAMENTO IP40 / Coperchi per pannelli di capienza 1 modulo IP40	cad		2,32
21CL.PR.5.4070.b	Coperchi per pannelli e basi di accoppiamento IP40 / COPERCHI PER PANNELLI E BASI DI ACCOPPIAMENTO IP40 / Coperchi per pannelli di capienza 2 moduli IP40	cad		2,32
21CL.PR.5.4070.c	Coperchi per pannelli e basi di accoppiamento IP40 / COPERCHI PER PANNELLI E BASI DI ACCOPPIAMENTO IP40 / Coperchi per pannelli di capienza 3 moduli IP40	cad		3,64
21CL.PR.5.4080	Coperchi per pannelli e basi di accoppiamento IP55
21CL.PR.5.4080.a	Coperchi per pannelli e basi di accoppiamento IP55 / COPERCHI PER PANNELLI E BASI DI ACCOPPIAMENTO IP55 / Coperchi per pannelli di capienza 1 modulo IP55	cad		6,14
21CL.PR.5.4080.b	Coperchi per pannelli e basi di accoppiamento IP55 / COPERCHI PER PANNELLI E BASI DI ACCOPPIAMENTO IP55 / Coperchi per pannelli di capienza 2 moduli IP55	cad		6,14
21CL.PR.5.4080.c	Coperchi per pannelli e basi di accoppiamento IP55 / COPERCHI PER PANNELLI E BASI DI ACCOPPIAMENTO IP55 / Coperchi per pannelli di capienza 3 moduli IP55	cad		7,56
21CL.PR.5.41010	Centrale convenzionale di segnalazione automatica di incendio, per impianti a zone, centrale a microprocessore, tastiera di programmazione ed abilitazioni funzioni, visualizzazioni allarmi a led, possibilitÓ di esclusione della singola zona, segnalazione acustica degli allarmi e dei guasti con ronzatore; uscita temporizzata per sirena esterna, allarme generale temporizzato, uscite per preallarme generale, allarme generale, guasto, uscita seriale; alimentazione 220 V-50 Hz; batteria tampone per autonomia 24 h; massimo 31 rivelatori per zona, massima lunghezza di zona 1500 m; contenitore metallico con grado di protezione IP 43
21CL.PR.5.41010.a	Centrale convenzionale di segnalazione automatica di incendio, per impianti a zone, centrale a microprocessore, tastiera di programmazione ed abilitazioni funzioni, visualizzazioni allarmi a led, possibilitÓ di esclusione della singola zona, segnalazione acustica degli allarmi e dei guasti con ronzatore; uscita temporizzata per sirena esterna, allarme generale temporizzato, uscite per preallarme generale, allarme generale, guasto, uscita seriale; alimentazione 220 V-50 Hz; batteria tampone per autonomia 24 h; massimo 31 rivelatori per zona, massima lunghezza di zona 1500 m; contenitore metallico con grado di protezione IP 43 / a 2 zone di rivelazione	cad		370,67
21CL.PR.5.41010.b	Centrale convenzionale di segnalazione automatica di incendio, per impianti a zone, centrale a microprocessore, tastiera di programmazione ed abilitazioni funzioni, visualizzazioni allarmi a led, possibilitÓ di esclusione della singola zona, segnalazione acustica degli allarmi e dei guasti con ronzatore; uscita temporizzata per sirena esterna, allarme generale temporizzato, uscite per preallarme generale, allarme generale, guasto, uscita seriale; alimentazione 220 V-50 Hz; batteria tampone per autonomia 24 h; massimo 31 rivelatori per zona, massima lunghezza di zona 1500 m; contenitore metallico con grado di protezione IP 43 / a 4 zone di rivelazione	cad		625,33
21CL.PR.5.41010.c	Centrale convenzionale di segnalazione automatica di incendio, per impianti a zone, centrale a microprocessore, tastiera di programmazione ed abilitazioni funzioni, visualizzazioni allarmi a led, possibilitÓ di esclusione della singola zona, segnalazione acustica degli allarmi e dei guasti con ronzatore; uscita temporizzata per sirena esterna, allarme generale temporizzato, uscite per preallarme generale, allarme generale, guasto, uscita seriale; alimentazione 220 V-50 Hz; batteria tampone per autonomia 24 h; massimo 31 rivelatori per zona, massima lunghezza di zona 1500 m; contenitore metallico con grado di protezione IP 43 / a 2 zone di rivelazione ed 1 canale di spegnimento, controllo linea pulsante per attivazione ed inibizione scarica estinguente, controllo linea elettrovalvola; segnalazione di "evacuazione locale", segnalazione di "spegnimento in corso"	cad		650,21
21CL.PR.5.41010.d	Centrale convenzionale di segnalazione automatica di incendio, per impianti a zone, centrale a microprocessore, tastiera di programmazione ed abilitazioni funzioni, visualizzazioni allarmi a led, possibilitÓ di esclusione della singola zona, segnalazione acustica degli allarmi e dei guasti con ronzatore; uscita temporizzata per sirena esterna, allarme generale temporizzato, uscite per preallarme generale, allarme generale, guasto, uscita seriale; alimentazione 220 V-50 Hz; batteria tampone per autonomia 24 h; massimo 31 rivelatori per zona, massima lunghezza di zona 1500 m; contenitore metallico con grado di protezione IP 43 / a 8 zone di rivelazione espandibile fino a 16 zone	cad		1075,79
21CL.PR.5.41010.e	Centrale convenzionale di segnalazione automatica di incendio, per impianti a zone, centrale a microprocessore, tastiera di programmazione ed abilitazioni funzioni, visualizzazioni allarmi a led, possibilitÓ di esclusione della singola zona, segnalazione acustica degli allarmi e dei guasti con ronzatore; uscita temporizzata per sirena esterna, allarme generale temporizzato, uscite per preallarme generale, allarme generale, guasto, uscita seriale; alimentazione 220 V-50 Hz; batteria tampone per autonomia 24 h; massimo 31 rivelatori per zona, massima lunghezza di zona 1500 m; contenitore metallico con grado di protezione IP 43 / a 16 zone di rivelazione espandibile fino a 120 zone	cad		2386,27
21CL.PR.5.410100	Centrale di segnalazione automatica di incendio, per impianti ad indirizzamento individuale, centrale a microprocesore ad 1 linea indirizzata analogica, tastiera di programmazione ed abilitazioni funzioni, display a 32 caratteri su 2 righe, visualizzazione allarmi a led, possibilitÓ di esclusione linea, segnalazione acustica degli allarmi e dei guasti con ronzatore; uscita temporizzata per sirena esterna, allarme generale temporizzato, uscite per preallarme generale, allarme generale, guasto; uscita seriale; configurazione software per 99 zone logiche; alimentazione 220 V-50 Hz; batteria tampone per autonomia 24 h; massimo 31 rivelatori per zona convenzionale, massima lunghezza di zona convenzionale 1500 m; contenitore metallico con grado di protezione IP 43
21CL.PR.5.410100.a	Centrale di segnalazione automatica di incendio, per impianti ad indirizzamento individuale, centrale a microprocesore ad 1 linea indirizzata analogica, tastiera di programmazione ed abilitazioni funzioni, display a 32 caratteri su 2 righe, visualizzazione allarmi a led, possibilitÓ di esclusione linea, segnalazione acustica degli allarmi e dei guasti con ronzatore; uscita temporizzata per sirena esterna, allarme generale temporizzato, uscite per preallarme generale, allarme generale, guasto; uscita seriale; configurazione software per 99 zone logiche; alimentazione 220 V-50 Hz; batteria tampone per autonomia 24 h; massimo 31 rivelatori per zona convenzionale, massima lunghezza di zona convenzionale 1500 m; contenitore metallico con grado di protezione IP 43	cad		1682,46
21CL.PR.5.410110	Centrale di segnalazione automatica di incendio, per impianti ad indirizzamento individuale, centrale a microprocessore, interfaccia per linee ad indirizzamento analogico, 99 sensori per linea, interfaccia seriale, pannello sinottico di visualizzazione stati di allarme; alimentazione 220 V-50 Hz; batteria tampone per autonomia 24 h; contenitore metallico con grado di protezione IP 43
21CL.PR.5.410110.a	Centrale di segnalazione automatica di incendio, per impianti ad indirizzamento individuale, centrale a microprocessore, interfaccia per linee ad indirizzamento analogico, 99 sensori per linea, interfaccia seriale, pannello sinottico di visualizzazione stati di allarme; alimentazione 220 V-50 Hz; batteria tampone per autonomia 24 h; contenitore metallico con grado di protezione IP 43 / a 2 linee pi¨ 16 ingressi e 8 uscite	cad		4091,84
21CL.PR.5.410110.b	Centrale di segnalazione automatica di incendio, per impianti ad indirizzamento individuale, centrale a microprocessore, interfaccia per linee ad indirizzamento analogico, 99 sensori per linea, interfaccia seriale, pannello sinottico di visualizzazione stati di allarme; alimentazione 220 V-50 Hz; batteria tampone per autonomia 24 h; contenitore metallico con grado di protezione IP 43 / a 4 linee pi¨ 32 ingressi e 16 uscite	cad		5378,81
21CL.PR.5.410120	Centrale di segnalazione automatica di gas, per impianti ad indirizzamento individuale, centrale a microprocessore con due linee indirizzate analogiche, tastiera di programmazione ed abilitazione funzioni, display a 32 caratteri su due righe, segnalazione ottica ed acustica di preallarme/allarme generale e guasti; uscite per sirena esterna e guasto; interfaccia seriale; fino a 32 rivelatori indirizzabili, 16 rivelatori per linea; alimentazione 220 V-50 Hz; batteria tampone per autonomia 24 h; contenitore metallico con grado di protezione IP 43
21CL.PR.5.410120.a	Centrale di segnalazione automatica di gas, per impianti ad indirizzamento individuale, centrale a microprocessore con due linee indirizzate analogiche, tastiera di programmazione ed abilitazione funzioni, display a 32 caratteri su due righe, segnalazione ottica ed acustica di preallarme/allarme generale e guasti; uscite per sirena esterna e guasto; interfaccia seriale; fino a 32 rivelatori indirizzabili, 16 rivelatori per linea; alimentazione 220 V-50 Hz; batteria tampone per autonomia 24 h; contenitore metallico con grado di protezione IP 43	cad		5092,40
21CL.PR.5.410130	Rivelatore ottico di fumo, a diffusione della luce, sensibile al fumo visibile, per impianti analogici ad indirizzamento individuale
21CL.PR.5.410130.a	Rivelatore ottico di fumo, a diffusione della luce, sensibile al fumo visibile, per impianti analogici ad indirizzamento individuale / completo di base di montaggio	cad		77,80
21CL.PR.5.410130.b	Rivelatore ottico di fumo, a diffusione della luce, sensibile al fumo visibile, per impianti analogici ad indirizzamento individuale / per condotte di aspirazione, completo di tubo di aspirazione da 30 cm	cad		180,12
21CL.PR.5.410140	Rivelatore termico, del tipo termovelocimetrico, per impianti analogici ad indirizzamento individuale
21CL.PR.5.410140.a	Rivelatore termico, del tipo termovelocimetrico, per impianti analogici ad indirizzamento individuale / Rivelatore termico, del tipo termovelocimetrico, per impianti analogici ad indirizzamento individuale, completo di base di montaggio			65,04
21CL.PR.5.410150	Rilevatore ionico, a doppia camera di ionizzazione, sensibile anche al fumo non visibile, per impianti analogici ad indirizzamento individuale
21CL.PR.5.410150.a	Rilevatore ionico, a doppia camera di ionizzazione, sensibile anche al fumo non visibile, per impianti analogici ad indirizzamento individuale / completo di base di montaggio	cad		72,82
21CL.PR.5.410150.b	Rilevatore ionico, a doppia camera di ionizzazione, sensibile anche al fumo non visibile, per impianti analogici ad indirizzamento individuale / per condotte di aspirazione, completo di tubo di aspirazione da 30 cm	cad		175,15
21CL.PR.5.410160	Rilevatore di gas, per impianti analogici ad indirizzamento individuale, alimentazione 12 V o 24 V c.c.
21CL.PR.5.410160.a	Rilevatore di gas, per impianti analogici ad indirizzamento individuale, alimentazione 12 V o 24 V c.c. / di gas metano, tipo catalitico, in contenitore termoplatico, grado di protezione IP 55	cad		308,54
21CL.PR.5.410160.b	Rilevatore di gas, per impianti analogici ad indirizzamento individuale, alimentazione 12 V o 24 V c.c. / di gas metano, tipo catalitico, in contenitore metallico per impianti antideflagranti, grado di protezione IP 67	cad		383,95
21CL.PR.5.410160.c	Rilevatore di gas, per impianti analogici ad indirizzamento individuale, alimentazione 12 V o 24 V c.c. / di CO2 tipo a cella elettrochimica, in contenitore termoplastico, grado di protezione IP 55	cad		700,50
21CL.PR.5.410160.d	Rilevatore di gas, per impianti analogici ad indirizzamento individuale, alimentazione 12 V o 24 V c.c. / di CO2 tipo a cella elettrochimica, in contenitore metallico per impianti antideflagranti, grado di protezione IP 67	cad		776,91
21CL.PR.5.410170	Centrale di segnalazione automatica di incendio, per impianti a zone o ad indirizzamento individuale, centrale a microprocessore con 16 posti scheda, alloggiamento schede a 4 zone convenzionali e/o a 4 loops analogici e/o schede per 1 canale di controllo e comando spegnimento, alloggiamento 16 moduli relÞ; tastiera di programmazione ed abilitazioni funzioni, visualizzazioni allarmi a led, display a 32 caratteri, possibilitÓ di esclusione della singola zona, segnalazione acustica degli allarmi e dei guasti con ronzatore; uscita temporizzata per sirena esterna, allarme generale temporizzato, uscite per: preallarme generale, allarme generale, guasto; uscita seriale; controllo linea pulsante per inibizione scarica, controllo linea elettrovalvola; segnalazione di "evacuazione locale" e "spegnimento in corso", alimentazione 220 V-50 Hz; batteria tampone per autonomia 24 h; massimo 31 rivelatori per zona convenzionale, massima lunghezza di zona convenzionale 1500 ; 99 rilevatori e 99 moduli
21CL.PR.5.410170.a	Centrale di segnalazione automatica di incendio, per impianti a zone o ad indirizzamento individuale, centrale a microprocessore con 16 posti scheda, alloggiamento schede a 4 zone convenzionali e/o a 4 loops analogici e/o schede per 1 canale di controllo e comando spegnimento, alloggiamento 16 moduli relÞ; tastiera di programmazione ed abilitazioni funzioni, visualizzazioni allarmi a led, display a 32 caratteri, possibilitÓ di esclusione della singola zona, segnalazione acustica degli allarmi e dei guasti con ronzatore; uscita temporizzata per sirena esterna, allarme generale temporizzato, uscite per: preallarme generale, allarme generale, guasto; uscita seriale; controllo linea pulsante per inibizione scarica, controllo linea elettrovalvola; segnalazione di "evacuazione locale" e "spegnimento in corso", alimentazione 220 V-50 Hz; batteria tampone per autonomia 24 h; massimo 31 rivelatori per zona convenzionale, massima lunghezza di zona convenzionale 1500 ; 99 rilevatori e 99 moduli	cad		2553,67
21CL.PR.5.410180	Scheda per 1 canale di controllo o spegnimento, per impianti ad indirizzamento individuale
21CL.PR.5.410180.a	Scheda per 1 canale di controllo o spegnimento, per impianti ad indirizzamento individuale	cad		157,60
21CL.PR.5.410190	Pulsante di emergenza a rottura di vetro con pressione, completo di telaio da incasso e martelletto per rottura vetro
21CL.PR.5.410190.a	Pulsante di emergenza a rottura di vetro con pressione, completo di telaio da incasso e martelletto per rottura vetro / per montaggio interno	cad		32,71
21CL.PR.5.410190.b	Pulsante di emergenza a rottura di vetro con pressione, completo di telaio da incasso e martelletto per rottura vetro / per montaggio esterno, grado di protezione IP 65	cad		45,66
21CL.PR.5.410190.c	Pulsante di emergenza a rottura di vetro con pressione, completo di telaio da incasso e martelletto per rottura vetro / per montaggio di impianti antideflagranti	cad		71,20
21CL.PR.5.41020	Accessori per centrali di segnalazione automatica di incendio per impianti a zone
21CL.PR.5.41020.a	Accessori per centrali di segnalazione automatica di incendio per impianti a zone / scheda di espansione a 2 zone per centrale a 8 zone	cad		138,13
21CL.PR.5.41020.b	Accessori per centrali di segnalazione automatica di incendio per impianti a zone / scheda di espansione ad 8 zone per centrale a 16 zone	cad		568,57
21CL.PR.5.41020.c	Accessori per centrali di segnalazione automatica di incendio per impianti a zone / unitÓ di comando per lo spegnimento, per centrale a 16 zone	cad		654,18
21CL.PR.5.410200	Segnalatore ottico a led, per singolo rivelatore
21CL.PR.5.410200.a	SEGNALATORE OTTICO A LED / Segnalatore ottico a led, per singolo rivelatore	cad		18,77
21CL.PR.5.410210	Segnalatore di allarme incendio
21CL.PR.5.410210.a	Segnalatore di allarme incendio / segnalatore ottico, da esterno IP 65, lampada allo Xeno, luce rossa	cad		56,63
21CL.PR.5.410210.b	Segnalatore di allarme incendio / segnalatore acustico, clacson a suono bitonale, da interno, 110 db a 1 m	cad		39,70
21CL.PR.5.410210.c	Segnalatore di allarme incendio / segnalatore ottico/acustico, flash incorporato, sirena 110 db a 1 m, autoalimentato, completo di batteria	cad		167,04
21CL.PR.5.410210.d	Segnalatore di allarme incendio / campana di allarme IP 55	cad		49,38
21CL.PR.5.410210.e	Segnalatore di allarme incendio / ripetitore acustico piezoelettrico per interni in contenitore plastico	cad		22,01
21CL.PR.5.410210.f	Segnalatore di allarme incendio / ripetitore ottico/acustico, per allarme e guasto, con tacitazione	cad		49,38
21CL.PR.5.410210.g	Segnalatore di allarme incendio / cassonetto di segnalazione luminoso a luce fissa, con 4 lampade a incandescenza della potenza di 3 W ciascuna, alimentazione 12-24 V c.c. diciture da inserire sul frontale incluse	cad		40,95
21CL.PR.5.410210.h	Segnalatore di allarme incendio / cassonetto stagno di segnalazione luminoso a luce fissa, con 4 lampade a incandescenza della potenza di 3 W ciascuna, alimentazione 12-24 V c.c. diciture da inserire sul frontale incluse, grado di protezione IP 65	cad		79,79
21CL.PR.5.410210.i	Segnalatore di allarme incendio / cassonetto di segnalazione luminoso a luce fissa, lampada allo Xeno, alimentazione 12-24 V c.c. diciture da inserire sul frontale incluse	cad		59,35
21CL.PR.5.410210.j	Segnalatore di allarme incendio / cassonetto di segnalazione luminoso a luce fissa o lampeggiante, con 3 lampade a incandescenza della potenza di 3 W ciascuna, alimentazione 12-48 V c.c. diciture da inserire sul frontale incluse	cad		65,33
21CL.PR.5.410210.k	Segnalatore di allarme incendio / cassonetto di segnalazione luminoso a luce fissa o lampeggiante, con 3 lampade a incandescenza della potenza di 3 W ciascuna e sirena piezoelettrica di potenza per interni, alimentazione 12-48 V c.c. diciture da inserire sul frontale incluse	cad		86,24
21CL.PR.5.410210.l	Segnalatore di allarme incendio / cassonetto stagno di segnalazione luminoso a luce fissa o lampeggiante, con 3 lampade a incandescenza della potenza di 3 W ciascuna, alimentazione 12-48 V c.c. diciture da inserire sul frontale incluse, grado di protezione IP 65	cad		97,20
21CL.PR.5.410220	Fermo elettromagnetico per porte tagliafuoco completo di controplacche ammortizzate, alimentazione 24 V c.c.
21CL.PR.5.410220.a	Fermo elettromagnetico per porte tagliafuoco completo di controplacche ammortizzate, alimentazione 24 V c.c. / base in materiale termoplastico e corpo in acciaio nichelato, tenuta fino a 500 N	cad		41,36
21CL.PR.5.410220.b	Fermo elettromagnetico per porte tagliafuoco completo di controplacche ammortizzate, alimentazione 24 V c.c. / base in materiale termoplastico e corpo in acciaio nichelato, tenuta fino a 1000 N	cad		47,33
21CL.PR.5.410220.c	Fermo elettromagnetico per porte tagliafuoco completo di controplacche ammortizzate, alimentazione 24 V c.c. / corpo in acciaio nichelato, contenitore in alluminio con coperchio in materiale termoplastico, tenuta fino a 500 N dimezzabile, completo di pulsante di sblocco	cad		56,54
21CL.PR.5.410220.d	Fermo elettromagnetico per porte tagliafuoco completo di controplacche ammortizzate, alimentazione 24 V c.c. / corpo in acciaio nichelato, contenitore in alluminio con coperchio in materiale termoplastico, tenuta fino a 1000 N dimezzabile, completo di pulsante di sblocco	cad		59,29
21CL.PR.5.410230	Fermo elettromagnetico per porte di emergenza, alimentazione 12-24 V c.c.
21CL.PR.5.410230.a	Fermo elettromagnetico per porte di emergenza, alimentazione 12-24 V c.c. / base da incasso, tenuta fino a 2750 N	cad		162,89
21CL.PR.5.410230.b	Fermo elettromagnetico per porte di emergenza, alimentazione 12-24 V c.c. / base da parete, tenuta fino a 6000 N	cad		220,68
21CL.PR.5.410240	Cavo antifiamma a norme CEI 20-22, per segnalazione in impianti di rivelazione e spegnimento incendi posato in cavidotto dedicato
21CL.PR.5.410240.a	Cavo antifiamma a norme CEI 20-22, per segnalazione in impianti di rivelazione e spegnimento incendi posato in cavidotto dedicato / schermato 2x0,22+2x0,22	m		0,35
21CL.PR.5.410240.b	Cavo antifiamma a norme CEI 20-22, per segnalazione in impianti di rivelazione e spegnimento incendi posato in cavidotto dedicato / schermato 2x1,5+4x0,35	m		0,65
21CL.PR.5.410240.c	Cavo antifiamma a norme CEI 20-22, per segnalazione in impianti di rivelazione e spegnimento incendi posato in cavidotto dedicato / telefonico a 1 coppia	m		0,50
21CL.PR.5.410240.d	Cavo antifiamma a norme CEI 20-22, per segnalazione in impianti di rivelazione e spegnimento incendi posato in cavidotto dedicato / telefonico schermato a 2 coppie	m		0,81
21CL.PR.5.410240.e	Cavo antifiamma a norme CEI 20-22, per segnalazione in impianti di rivelazione e spegnimento incendi posato in cavidotto dedicato / telefonico schermato a 3 coppie	m		0,88
21CL.PR.5.410240.f	Cavo antifiamma a norme CEI 20-22, per segnalazione in impianti di rivelazione e spegnimento incendi posato in cavidotto dedicato / telefonico schermato a 4 coppie	m		1,00
21CL.PR.5.410240.g	Cavo antifiamma a norme CEI 20-22, per segnalazione in impianti di rivelazione e spegnimento incendi posato in cavidotto dedicato / telefonico schermato a 5 coppie	m		1,01
21CL.PR.5.410240.h	Cavo antifiamma a norme CEI 20-22, per segnalazione in impianti di rivelazione e spegnimento incendi posato in cavidotto dedicato / telefonico schermato a 6 coppie	m		1,13
21CL.PR.5.410240.i	Cavo antifiamma a norme CEI 20-22, per segnalazione in impianti di rivelazione e spegnimento incendi posato in cavidotto dedicato / telefonico schermato a 8 coppie	m		1,35
21CL.PR.5.410240.j	Cavo antifiamma a norme CEI 20-22, per segnalazione in impianti di rivelazione e spegnimento incendi posato in cavidotto dedicato / telefonico schermato a 11 coppie	m		1,76
21CL.PR.5.410240.k	Cavo antifiamma a norme CEI 20-22, per segnalazione in impianti di rivelazione e spegnimento incendi posato in cavidotto dedicato / telefonico schermato a 16 coppie	m		2,30
21CL.PR.5.410240.l	Cavo antifiamma a norme CEI 20-22, per segnalazione in impianti di rivelazione e spegnimento incendi posato in cavidotto dedicato / telefonico schermato a 21 coppie	m		2,86
21CL.PR.5.410240.m	Cavo antifiamma a norme CEI 20-22, per segnalazione in impianti di rivelazione e spegnimento incendi posato in cavidotto dedicato / telefonico schermato a 26 coppie	m		3,42
21CL.PR.5.410240.n	Cavo antifiamma a norme CEI 20-22, per segnalazione in impianti di rivelazione e spegnimento incendi posato in cavidotto dedicato / telefonico schermato a 30 coppie+1	m		4,40
21CL.PR.5.41030	Centrale convenzionale di segnalazione automatica di gas a 2 zone, massimo 2 rivelatori per zona, con microprocessore, segnalazione allarme acustica e a led, segnalazione di preallarme generale, allarme generale e guasto; uscita per sirena esterna; alimentazione 220 V-50 Hz; batteria tampone per autonomia 24 h, contenitore metallico con grado di protezione IP 43
21CL.PR.5.41030.a	Centrale convenzionale di segnalazione automatica di gas a 2 zone, massimo 2 rivelatori per zona, con microprocessore, segnalazione allarme acustica e a led, segnalazione di preallarme generale, allarme generale e guasto; uscita per sirena esterna; alimentazione 220 V-50 Hz; batteria tampone per autonomia 24 h, contenitore metallico con grado di protezione IP 43	cad		436,73
21CL.PR.5.41040	Rivelatore ottico di fumo, a diffusione di luce, sensibile al fumo visibile, alimentazione 24 V c.c., indicazione ottica di allarme a mezzo led, massima temperatura ammissibile 60 ¦C
21CL.PR.5.41040.a	Rivelatore ottico di fumo, a diffusione di luce, sensibile al fumo visibile, alimentazione 24 V c.c., indicazione ottica di allarme a mezzo led, massima temperatura ammissibile 60 ¦C / completo di base di montaggio	cad		52,39
21CL.PR.5.41040.b	Rivelatore ottico di fumo, a diffusione di luce, sensibile al fumo visibile, alimentazione 24 V c.c., indicazione ottica di allarme a mezzo led, massima temperatura ammissibile 60 ¦C / completo di base di montaggio a profilo ribassato	cad		55,89
21CL.PR.5.41040.c	Rivelatore ottico di fumo, a diffusione di luce, sensibile al fumo visibile, alimentazione 24 V c.c., indicazione ottica di allarme a mezzo led, massima temperatura ammissibile 60 ¦C / con relÞ ausiliario	cad		69,84
21CL.PR.5.41040.d	Rivelatore ottico di fumo, a diffusione di luce, sensibile al fumo visibile, alimentazione 24 V c.c., indicazione ottica di allarme a mezzo led, massima temperatura ammissibile 60 ¦C / per condotte di aspirazione, completo di tubo di aspirazione da 30 cm	cad		158,71
21CL.PR.5.41050	Rivelatore convenzionale termico, del tipo termovelocimetrico, alimentazione 24 V c.c., indicazione ottica di allarme a mezzo led, massima temperatura ammissibile 60 ¦C
21CL.PR.5.41050.a	Rivelatore convenzionale termico, del tipo termovelocimetrico, alimentazione 24 V c.c., indicazione ottica di allarme a mezzo led, massima temperatura ammissibile 60 ¦C / completo di base di montaggio	cad		39,93
21CL.PR.5.41050.b	Rivelatore convenzionale termico, del tipo termovelocimetrico, alimentazione 24 V c.c., indicazione ottica di allarme a mezzo led, massima temperatura ammissibile 60 ¦C / completo di base di montaggio e relÞ ausiliario	cad		56,88
21CL.PR.5.41060	Rivelatore convenzionale ionico, a doppia camera di ionizzazione, sensibile anche al fumo non visibile, alimentazione 24 V c.c., indicazione ottica di allarme a mezzo led, massima temperatura ammissibile 60 ¦C
21CL.PR.5.41060.a	Rivelatore convenzionale ionico, a doppia camera di ionizzazione, sensibile anche al fumo non visibile, alimentazione 24 V c.c., indicazione ottica di allarme a mezzo led, massima temperatura ammissibile 60 ¦C / completo di base di montaggio	cad		52,77
21CL.PR.5.41060.b	Rivelatore convenzionale ionico, a doppia camera di ionizzazione, sensibile anche al fumo non visibile, alimentazione 24 V c.c., indicazione ottica di allarme a mezzo led, massima temperatura ammissibile 60 ¦C / completo di base di montaggio a profilo ribassato	cad		54,78
21CL.PR.5.41060.c	Rivelatore convenzionale ionico, a doppia camera di ionizzazione, sensibile anche al fumo non visibile, alimentazione 24 V c.c., indicazione ottica di allarme a mezzo led, massima temperatura ammissibile 60 ¦C / completo di base di montaggio e relÞ ausiliario	cad		70,21
21CL.PR.5.41060.d	Rivelatore convenzionale ionico, a doppia camera di ionizzazione, sensibile anche al fumo non visibile, alimentazione 24 V c.c., indicazione ottica di allarme a mezzo led, massima temperatura ammissibile 60 ¦C / per condotte di aspirazione, completo di tubo di aspirazione da 30 cm	cad		162,07
21CL.PR.5.41070	Rivelatore lineare
21CL.PR.5.41070.a	Rivelatore lineare / ottico di fumo, tipo a riflessione portata 25 m, completa di unitÓ catarifrangente	cad		388,83
21CL.PR.5.41070.b	Rivelatore lineare / ottico a barriera di fumo e calore portata 100 m, ad un trasmettitore ed a un ricevitore completa di unitÓ reflex	cad		713,49
21CL.PR.5.41080	Rivelatore convenzionale di gas, con due soglie di intervento regolabili separatamente, doppio led di indicazione, uscita compatibile con centrali antincendio, uscita di ripetizione su pannello remoto
21CL.PR.5.41080.a	Rivelatore convenzionale di gas, con due soglie di intervento regolabili separatamente, doppio led di indicazione, uscita compatibile con centrali antincendio, uscita di ripetizione su pannello remoto / di metano o GPL, in contenitore plastico	cad		173,42
21CL.PR.5.41080.b	Rivelatore convenzionale di gas, con due soglie di intervento regolabili separatamente, doppio led di indicazione, uscita compatibile con centrali antincendio, uscita di ripetizione su pannello remoto / di gas esplosivi, in contenitore plastico stagno IP 67	cad		210,78
21CL.PR.5.41080.c	Rivelatore convenzionale di gas, con due soglie di intervento regolabili separatamente, doppio led di indicazione, uscita compatibile con centrali antincendio, uscita di ripetizione su pannello remoto / di CO2 in contenitore plastico stagno IP 67	cad		226,71
21CL.PR.5.41090	Rivelatore convenzionale di allagamento
21CL.PR.5.41090.a	Rivelatore convenzionale di allagamento / tipo puntiforme	cad		46,71
21CL.PR.5.41090.b	Rivelatore convenzionale di allagamento / per locali e sottopedana, in contenitore con grado di protezione IP 67	cad		148,53
21CL.PR.5.41090.c	Rivelatore convenzionale di allagamento / con sensore del tipo a nastro, in contenitore predisposto per fissaggio a parete con grado di protezione IP 55	cad		145,75
21CL.PR.5.42010	Orologio pilota per la gestione di un impianto centralizzato, con impulsi programmabili, precisione ¦3 s/mese a 20 ¦C, alimentazione ordinaria 220 V, 50 Hz, batteria ricaricabile da 5 Ah, carico max 1 A a 24 V c.c., consolle con display alfanumerico, tastiera esadecimale, chiave abilitazione a tre posizioni con interfaccia seriale, una linea orologi secondari
21CL.PR.5.42010.a	Orologio pilota per la gestione di un impianto centralizzato, con impulsi programmabili, precisione ¦3 s/mese a 20 ¦C, alimentazione ordinaria 220 V, 50 Hz, batteria ricaricabile da 5 Ah, carico max 1 A a 24 V c.c., consolle con display alfanumerico, tastiera esadecimale, chiave abilitazione a tre posizioni con interfaccia seriale, una linea orologi secondari / Orologio pilota per la gestione di un impianto centralizzato, con impulsi programmabili, precisione ¦3 s/mese a 20 ¦C, alimentazione ordinaria 220 V, 50 Hz, batteria ricaricabile da 5 Ah, carico max 1 A a 24 V c.c., consolle con display alfanumerico, tastiera esadecimale, chiave abilitazione a tre posizioni con interfaccia seriale, una linea orologi secondari	cad		1204,00
21CL.PR.5.420100	Orologio controllo presenze tipo elettrico, con stampa su schema per la registrazione entrata ed uscita del personale. Alimentazione 220 V c.a., base tempo ± 3 s/mese, tastiera di programmazione, autodiagnostica, display e stampante, completo di alimentatore con batteria Pb per conservazione memoria
21CL.PR.5.420100.a	Orologio controllo presenze tipo elettrico, con stampa su schema per la registrazione entrata ed uscita del personale. Alimentazione 220 V c.a., base tempo ± 3 s/mese, tastiera di programmazione, autodiagnostica, display e stampante, completo di alimentatore con batteria Pb per conservazione memoria / tipo automatico per regime di orario flessibile	cad		1368,97
21CL.PR.5.420100.b	Orologio controllo presenze tipo elettrico, con stampa su schema per la registrazione entrata ed uscita del personale. Alimentazione 220 V c.a., base tempo ± 3 s/mese, tastiera di programmazione, autodiagnostica, display e stampante, completo di alimentatore con batteria Pb per conservazione memoria / tipo semiautomatico comandato manualmente dall'utente	cad		1122,47
21CL.PR.5.420110	Orologio marca tempo, orario e calendario, per timbratura di qualsiasi tipo di documentazione e/o registrazione di fasi lavorazioni o cicli produttivi
21CL.PR.5.420110.a	Orologio marca tempo, orario e calendario, per timbratura di qualsiasi tipo di documentazione e/o registrazione di fasi lavorazioni o cicli produttivi / funzionamento indipendente 220 V c.a. e batteria NiCd con 7 giorni autonomia	cad		1229,09
21CL.PR.5.420110.b	Orologio marca tempo, orario e calendario, per timbratura di qualsiasi tipo di documentazione e/o registrazione di fasi lavorazioni o cicli produttivi / funzionamento dipendente da orologio pilota	cad		1303,82
21CL.PR.5.420120	LAMPADE LED
21CL.PR.5.420120.a	LAMPADE LED / a globo, potenza 8 W, attacco E 27, temperatura di colore 2700 K, 1000 lm	cad		17,35
21CL.PR.5.420120.b	LAMPADE LED / potenza 2 W, temperatura di colore 2700 K, 240 lm	cad		8,23
21CL.PR.5.420120.c	LAMPADE LED / potenza 6 W, temperatura di colore 2700 K, 750 lm	cad		11,32
21CL.PR.5.420120.d	LAMPADE LED / potenza 5 W, attacco E 14 o E 27, temperatura di colore 3000 K, 350 lm	cad		5,79
21CL.PR.5.420120.e	LAMPADE LED / potenza 4 W, attacco E 14 o E 27, temperatura di colore 3000 K, 322 lm	cad		5,32
21CL.PR.5.420120.f	LAMPADE LED / potenza 5 W, attacco E 14 o E 27, temperatura di colore 3000 o 6000 K, 400 lm	cad		5,79
21CL.PR.5.420120.g	LAMPADE LED / potenza 6 W, attacco E 14 o E 27, temperatura di colore 3000 K, 470 lm	cad		6,87
21CL.PR.5.420120.h	LAMPADE LED / potenza 5 W, attacco E 14 o E 27, temperatura di colore 3000 K, 396 lm, dimmerabile	cad		5,79
21CL.PR.5.420120.i	LAMPADE LED / potenza 10 W, temperatura di colore 3000 K, 806 lm	cad		12,27
21CL.PR.5.420120.j	LAMPADE LED / potenza 12 W, temperatura di colore 3000 K, 1.055 lm	cad		13,82
21CL.PR.5.420120.k	LAMPADE LED / potenza 18 W, temperatura di colore 3000 K, 1.521 lm	cad		20,77
21CL.PR.5.420120.l	LAMPADE LED / potenza 13 W, temperatura di colore 3000 K, 1.200 lm	cad		16,93
21CL.PR.5.420120.m	LAMPADE LED / potenza 15 W, temperatura di colore 3000 K, 1.200 lm, dimmerabile	cad		32,47
21CL.PR.5.420120.n	LAMPADE LED / potenza 16 W, temperatura di colore 3000 K o 6000 K, 1.300 lm, dimmerabile	cad		31,66
21CL.PR.5.420120.o	LAMPADE LED / potenza 8 W, temperatura di colore 3000 K, fascio luminoso 120°, 806 lm	cad		9,96
21CL.PR.5.420120.p	LAMPADE LED / potenza 15 W, temperatura di colore 3000 K, fascio luminoso 120°, 1.220 lm	cad		13,82
21CL.PR.5.420120.q	LAMPADE LED / potenza 5,8 W, temperatura di colore 3000 K, fascio luminoso 30°, 260 lm, dimmerabile	cad		26,21
21CL.PR.5.420120.r	LAMPADE LED / potenza 5,8 W, temperatura di colore 6500 K, fascio luminoso 30°, 420 lm, dimmerabile	cad		26,50
21CL.PR.5.420120.s	LAMPADE LED / potenza 4 W, temperatura di colore 3000 K, fascio luminoso 100°, n. 15 led, 350 lm	cad		6,41
21CL.PR.5.420120.t	LAMPADE LED / potenza 4 W, temperatura di colore 4000 K, fascio luminoso 100°, n. 15 led, 380 lm	cad		6,50
21CL.PR.5.420120.u	LAMPADE LED / potenza 4 W, temperatura di colore 3000 K, fascio luminoso 45°, n. 1 led, 330 lm, dimmerabile	cad		9,07
21CL.PR.5.420120.v	LAMPADE LED / potenza 6 W, temperatura di colore 3000 K, fascio luminoso 120°, n. 15 led, 450 lm	cad		8,92
21CL.PR.5.420120.w	LAMPADE LED / potenza 6 W, temperatura di colore 4000 K, fascio luminoso 30°, n. 3 led, 456 lm	cad		19,57
21CL.PR.5.420120.z	LAMPADE LED / potenza 7 W, temperatura di colore 3000 K, fascio luminoso 36°, n. 1 led, 450 lm, dimmerabile	cad		16,11
21CL.PR.5.420130	LAMPADE LED ED ACCESSORI
21CL.PR.5.420130.a	LAMPADE LED ED ACCESSORI / potenza 11,5 W, temperatura di colore 4000 K, 900 lm, PAR30	cad		10,55
21CL.PR.5.420130.aa	LAMPADE LED ED ACCESSORI / potenza 14,4 W, temperatura di colore 3000 K, 840 lm	m		11,57
21CL.PR.5.420130.b	LAMPADE LED ED ACCESSORI / potenza 15 W, temperatura di colore 3000 K, 1.145 lm, PAR38	cad		46,83
21CL.PR.5.420130.bb	LAMPADE LED ED ACCESSORI / potenza 14,4 W, temperatura di colore 6000 K, 960 lm	m		11,57
21CL.PR.5.420130.c	LAMPADE LED ED ACCESSORI / potenza 16 W, temperatura di colore 3000 K, n. 12 led, 850 lm, dimmerabile, PAR38	cad		51,34
21CL.PR.5.420130.d	LAMPADE LED ED ACCESSORI / potenza 9 W, temperatura di colore 4000 K o 6500 K, 900 lm, lunghezza 600 mm	cad		11,19
21CL.PR.5.420130.e	LAMPADE LED ED ACCESSORI / potenza 15 W, temperatura di colore 4000 K o 6500 K, 1.200 lm, lunghezza 600 mm	cad		16,30
21CL.PR.5.420130.f	LAMPADE LED ED ACCESSORI / potenza 14 W, temperatura di colore 4000 K o 6500 K, 1.400 lm, lunghezza 900 mm	cad		13,82
21CL.PR.5.420130.g	LAMPADE LED ED ACCESSORI / potenza 18 W, temperatura di colore 4000 K o 6500 K, 1.930 lm, lunghezza 1.200 mm	cad		14,59
21CL.PR.5.420130.h	LAMPADE LED ED ACCESSORI / potenza 25 W, temperatura di colore 4000 K o 6500 K, 2.200 lm, lunghezza 1.200 mm	cad		18,10
21CL.PR.5.420130.i	LAMPADE LED ED ACCESSORI / potenza 22 W, temperatura di colore 4000 K o 6500 K, 2.300 lm, lunghezza 1.500 mm	cad		18,45
21CL.PR.5.420130.j	LAMPADE LED ED ACCESSORI / potenza 25 W, temperatura di colore 4000 K o 6500 K, 2.200 lm, lunghezza 1.500 mm	cad		21,69
21CL.PR.5.420130.k	LAMPADE LED ED ACCESSORI / potenza 4 W, temperatura di colore 3000 K, fascio luminoso 36°, n. 4 led, 300 lm	cad		6,35
21CL.PR.5.420130.l	LAMPADE LED ED ACCESSORI / potenza 4 W, temperatura di colore 4000 K, fascio luminoso 36°, n. 4 led, 325 lm	cad		6,35
21CL.PR.5.420130.m	LAMPADE LED ED ACCESSORI / potenza 5 W, temperatura di colore 4000 K, fascio luminoso 30°, n. 3 led, 456 lm	cad		12,49
21CL.PR.5.420130.n	LAMPADE LED ED ACCESSORI / potenza 5 W, temperatura di colore 3000 K, fascio luminoso 30°, n. 3 led, 429 lm, dimmerabile	cad		15,58
21CL.PR.5.420130.o	LAMPADE LED ED ACCESSORI / potenza 6 W, temperatura di colore 3000 K, fascio luminoso 120°, n. 16 led, 450 lm	cad		8,86
21CL.PR.5.420130.q	LAMPADE LED ED ACCESSORI / potenza 6 W, temperatura di colore 3000 K, fascio luminoso 30°, n. 1 led, 350 lm, dimmerabile	cad		18,93
21CL.PR.5.420130.r	LAMPADE LED ED ACCESSORI / potenza 1,5 W, fascio luminoso 340°, temperatura di colore 3000 K, n. 24 led, 110 lm	cad		5,27
21CL.PR.5.420130.s	LAMPADE LED ED ACCESSORI / potenza 2,5 W, fascio luminoso 250°, temperatura di colore 3000 K, n. 1 led, 190 lm	cad		9,58
21CL.PR.5.420130.t	LAMPADE LED ED ACCESSORI / potenza 2,5 W, fascio luminoso 250°, temperatura di colore 4000 K, n. 1 led, 210 lm	cad		9,58
21CL.PR.5.420130.u	LAMPADE LED ED ACCESSORI / potenza 4,8 W, temperatura di colore 3000 K, 360 lm	m		7,08
21CL.PR.5.420130.v	LAMPADE LED ED ACCESSORI / potenza 7,2 W, temperatura di colore 3000 K, 420 lm	m		8,62
21CL.PR.5.420130.w	LAMPADE LED ED ACCESSORI / potenza 4,8 W, temperatura di colore 6000 K, 420 lm	m		7,08
21CL.PR.5.420130.z	LAMPADE LED ED ACCESSORI / potenza 7,2 W, temperatura di colore 6000 K, 480 lm	m		8,62
21CL.PR.5.420140	ALIMENTATORI LED
21CL.PR.5.420140.a	ALIMENTATORI LED / 20 W	cad		20,97
21CL.PR.5.420140.b	ALIMENTATORI LED / 35 W	cad		23,29
21CL.PR.5.420140.c	ALIMENTATORI LED / 60 W	cad		25,61
21CL.PR.5.420140.d	ALIMENTATORI LED / 100 W	cad		31,01
21CL.PR.5.420140.e	ALIMENTATORI LED / 120 W	cad		32,56
21CL.PR.5.420140.f	ALIMENTATORI LED / 150 W	cad		34,87
21CL.PR.5.420140.g	ALIMENTATORI LED / 200 W	cad		40,28
21CL.PR.5.420140.h	ALIMENTATORI LED / 6 W, grado di protezione IP 65	cad		51,05
21CL.PR.5.420140.i	ALIMENTATORI LED / 8 W, grado di protezione IP 20	cad		41,32
21CL.PR.5.420140.j	ALIMENTATORI LED / 20 W, grado di protezione IP 20	cad		44,11
21CL.PR.5.420140.k	ALIMENTATORI LED / 30 W, grado di protezione IP 66	cad		75,19
21CL.PR.5.420140.l	ALIMENTATORI LED / 50 W, grado di protezione IP 20	cad		79,88
21CL.PR.5.420140.m	ALIMENTATORI LED / 80 W, grado di protezione IP 67	cad		114,20
21CL.PR.5.420140.n	ALIMENTATORI LED / 120 W, grado di protezione IP 67	cad		139,25
21CL.PR.5.420140.o	ALIMENTATORI LED / 240 W, grado di protezione IP 68	cad		214,38
21CL.PR.5.420140.p	ALIMENTATORI LED / Trasformatore elettromeccanico, 230 V - 12 V, tipo SELV in classe II, per lampade alogene a bassa tensione, potenza massima disponibile 50 VA	cad		23,92
21CL.PR.5.420140.q	ALIMENTATORI LED / Trasformatore elettronico, 230 V - 12 V, tipo SELV in classe II 60W	cad		27,40
21CL.PR.5.420140.r	ALIMENTATORI LED / Trasformatore elettronico, 230 V - 12 V, tipo SELV in classe II 105W	cad		30,65
21CL.PR.5.420140.s	ALIMENTATORI LED / Trasformatore elettronico, 230 V - 12 V, tipo SELV in classe II 160W	cad		37,04
21CL.PR.5.420140.t	ALIMENTATORI LED / Trasformatore elettronico, 230 V - 12 V, tipo SELV in classe II 200W	cad		40,25
21CL.PR.5.42020	Orologio segnalatore per la realizzazione di un impianto di segnalazione con 2 circuiti controllati da programmi indipendenti, con carico max 6 a 220 V c.a., completo di consolle con display alfanumerico, tastiera esadecimale, chiave abilitazione a tre posizioni con interfaccia seriale, una linea orologi secondari
21CL.PR.5.42020.a	Orologio segnalatore per la realizzazione di un impianto di segnalazione con 2 circuiti controllati da programmi indipendenti, con carico max 6 a 220 V c.a., completo di consolle con display alfanumerico, tastiera esadecimale, chiave abilitazione a tre posizioni con interfaccia seriale, una linea orologi secondari / orologio segnalatore	cad		730,85
21CL.PR.5.42030	Orologio pilota segnalatore per impianti di orologeria centralizzata ad una linea di orologi secondari e 6 circuiti di segnalazione, completo di consolle con display alfanumerico, tastiera esadecimale, chiave abilitazione a tre posizioni con interfaccia seriale, una linea orologi secondari
21CL.PR.5.42030.a	Orologio pilota segnalatore per impianti di orologeria centralizzata ad una linea di orologi secondari e 6 circuiti di segnalazione, completo di consolle con display alfanumerico, tastiera esadecimale, chiave abilitazione a tre posizioni con interfaccia seriale, una linea orologi secondari / Orologio pilota segnalatore per impianti di orologeria centralizzata ad una linea di orologi secondari e 6 circuiti di segnalazione, completo di consolle con display alfanumerico, tastiera esadecimale, chiave abilitazione a tre posizioni con interfaccia seriale, una linea orologi secondari	cad		1708,01
21CL.PR.5.42040	Orologio ricevitore a lancette, per interno, tipo rotondo con quadrante bianco; cifre arabe, tacche e lancette nere. Casse in lamiera e vetro protettivo, movimento con impulsi bipolari 60 s/24 V c.c., assorbimento 7,5 mA a semplice quadrante per montaggio a parete
21CL.PR.5.42040.a	Orologio ricevitore a lancette, per interno, tipo rotondo con quadrante bianco; cifre arabe, tacche e lancette nere. Casse in lamiera e vetro protettivo, movimento con impulsi bipolari 60 s/24 V c.c., assorbimento 7,5 mA a semplice quadrante per montaggio a parete / diametro 250 mm	cad		101,05
21CL.PR.5.42040.b	Orologio ricevitore a lancette, per interno, tipo rotondo con quadrante bianco; cifre arabe, tacche e lancette nere. Casse in lamiera e vetro protettivo, movimento con impulsi bipolari 60 s/24 V c.c., assorbimento 7,5 mA a semplice quadrante per montaggio a parete / diametro 300 mm	cad		107,08
21CL.PR.5.42040.c	Orologio ricevitore a lancette, per interno, tipo rotondo con quadrante bianco; cifre arabe, tacche e lancette nere. Casse in lamiera e vetro protettivo, movimento con impulsi bipolari 60 s/24 V c.c., assorbimento 7,5 mA a semplice quadrante per montaggio a parete / diametro 400 mm	cad		120,22
21CL.PR.5.42050	Orologio ricevitore a lancette, per interno, tipo rotondo con quadrante bianco; cifre arabe, tacche e lancette nere. Casse in lamiera e vetro protettivo, movimento con impulsi bipolari 60 s/24 V c.c., assorbimento 7,5 mA a doppio quadrante, con sostegno a bandiera o tiges
21CL.PR.5.42050.a	Orologio ricevitore a lancette, per interno, tipo rotondo con quadrante bianco; cifre arabe, tacche e lancette nere. Casse in lamiera e vetro protettivo, movimento con impulsi bipolari 60 s/24 V c.c., assorbimento 7,5 mA a doppio quadrante, con sostegno a bandiera o tiges / diametro 250 mm	cad		184,95
21CL.PR.5.42050.b	Orologio ricevitore a lancette, per interno, tipo rotondo con quadrante bianco; cifre arabe, tacche e lancette nere. Casse in lamiera e vetro protettivo, movimento con impulsi bipolari 60 s/24 V c.c., assorbimento 7,5 mA a doppio quadrante, con sostegno a bandiera o tiges / diametro 300 mm	cad		197,02
21CL.PR.5.42050.c	Orologio ricevitore a lancette, per interno, tipo rotondo con quadrante bianco; cifre arabe, tacche e lancette nere. Casse in lamiera e vetro protettivo, movimento con impulsi bipolari 60 s/24 V c.c., assorbimento 7,5 mA a doppio quadrante, con sostegno a bandiera o tiges / diametro 400 mm	cad		223,30
21CL.PR.5.42060	Orologio digitale a lettura diretta, per montaggio a parete, palette di colore nero e cifre bianche, altezza cifre 100 mm, alimentazione 220 V, batterie con autonomia 15 giorni per interni
21CL.PR.5.42060.a	Orologio digitale a lettura diretta, per montaggio a parete, palette di colore nero e cifre bianche, altezza cifre 100 mm, alimentazione 220 V, batterie con autonomia 15 giorni per interni / funzionamento indipendente a quarzo, alimentato a batteria	cad		626,91
21CL.PR.5.42060.b	Orologio digitale a lettura diretta, per montaggio a parete, palette di colore nero e cifre bianche, altezza cifre 100 mm, alimentazione 220 V, batterie con autonomia 15 giorni per interni / funzionamento dipendente da orologio pilota	cad		651,81
21CL.PR.5.42060.c	Orologio digitale a lettura diretta, per montaggio a parete, palette di colore nero e cifre bianche, altezza cifre 100 mm, alimentazione 220 V, batterie con autonomia 15 giorni per interni / modulo per accoppiamento con calendario	cad		539,07
21CL.PR.5.42070	Orologio digitale a lettura diretta, per montaggio a parete, palette di colore nero e cifre bianche, altezza cifre 100 mm, alimentazione 220 V, batterie con autonomia 15 giorni per interni per esterno, completo di illuminazione interna
21CL.PR.5.42070.a	Orologio digitale a lettura diretta, per montaggio a parete, palette di colore nero e cifre bianche, altezza cifre 100 mm, alimentazione 220 V, batterie con autonomia 15 giorni per interni per esterno, completo di illuminazione interna / funzionamento indipendente a quarzo	cad		1299,27
21CL.PR.5.42070.b	Orologio digitale a lettura diretta, per montaggio a parete, palette di colore nero e cifre bianche, altezza cifre 100 mm, alimentazione 220 V, batterie con autonomia 15 giorni per interni per esterno, completo di illuminazione interna / funzionamento dipendente da orologio pilota	cad		1174,74
21CL.PR.5.42070.c	Orologio digitale a lettura diretta, per montaggio a parete, palette di colore nero e cifre bianche, altezza cifre 100 mm, alimentazione 220 V, batterie con autonomia 15 giorni per interni per esterno, completo di illuminazione interna / modulo per gruppo di riscaldamento interno	cad		71,32
21CL.PR.5.42080	Orologio digitale a lettura diretta a led, monocolore dimensioni 90x30x15 cm, dipendente o indipendente
21CL.PR.5.42080.a	Orologio digitale a lettura diretta a led, monocolore dimensioni 90x30x15 cm, dipendente o indipendente / Orologio digitale a lettura diretta a led, monocolore dimensioni 90x30x15 cm, dipendente o indipendente	cad		1782,35
21CL.PR.5.42090	Ripetitore d'impulsi per inserimento in impianti centralizzati con orologi secondari superiori alla capacitÓ dell'orologio pilota o tipologia di linea complessa con batteria al Pb e carica batteria
21CL.PR.5.42090.a	Ripetitore d'impulsi per inserimento in impianti centralizzati con orologi secondari superiori alla capacitÓ dell'orologio pilota o tipologia di linea complessa con batteria al Pb e carica batteria / Ripetitore d'impulsi per inserimento in impianti centralizzati con orologi secondari superiori alla capacitÓ dell'orologio pilota o tipologia di linea complessa con batteria al Pb e carica batteria	cad		458,01
21CL.PR.5.43010	Aspiratore elicoidale da muro per espulsione diretta dell'aria a cielo
21CL.PR.5.43010.a	Aspiratore elicoidale da muro per espulsione diretta dell'aria a cielo / Aspiratore elicoidale da muro per espulsione diretta dell'aria a cielo portata 85 m¦/h, potenza assorbita 16 W	cad		42,26
21CL.PR.5.43010.b	Aspiratore elicoidale da muro per espulsione diretta dell'aria a cielo / Aspiratore elicoidale da muro per espulsione diretta dell ... ata 85 m¦/h, potenza assorbita 16 W, con timer incorporato	cad		64,30
21CL.PR.5.43010.c	Aspiratore elicoidale da muro per espulsione diretta dell'aria a cielo / Aspiratore elicoidale da muro per espulsione diretta dell ... ¦/h, potenza assorbita 20 W, con griglia interna a chiusur	cad		64,28
21CL.PR.5.43010.d	Aspiratore elicoidale da muro per espulsione diretta dell'aria a cielo / Aspiratore elicoidale da muro per espulsione diretta dell ... ¦/h, potenza assorbita 20 W, con griglia interna a chiusur	cad		83,96
21CL.PR.5.43010.e	Aspiratore elicoidale da muro per espulsione diretta dell'aria a cielo / Aspiratore elicoidale da muro per espulsione diretta dell'aria a cielo portata 170 m¦/h, potenza assorbita 19 W	cad		49,30
21CL.PR.5.43010.f	Aspiratore elicoidale da muro per espulsione diretta dell'aria a cielo / Aspiratore elicoidale da muro per espulsione diretta dell ... ta 170 m¦/h, potenza assorbita 19 W, con timer incorporato	cad		70,57
21CL.PR.5.43010.g	Aspiratore elicoidale da muro per espulsione diretta dell'aria a cielo / Aspiratore elicoidale da muro per espulsione diretta dell ... m¦/h, potenza assorbita 23 W, con griglia interna a chiusu	cad		72,08
21CL.PR.5.43010.h	Aspiratore elicoidale da muro per espulsione diretta dell'aria a cielo / Aspiratore elicoidale da muro per espulsione diretta dell ... m¦/h, potenza assorbita 23 W, con griglia interna a chiusu	cad		92,27
21CL.PR.5.43010.i	Aspiratore elicoidale da muro per espulsione diretta dell'aria a cielo / Aspiratore elicoidale da muro per espulsione diretta dell'aria a cielo portata 330 m¦/h, potenza assorbita 38 W	cad		82,33
21CL.PR.5.43010.j	Aspiratore elicoidale da muro per espulsione diretta dell'aria a cielo / Aspiratore elicoidale da muro per espulsione diretta dell ... ta 330 m¦/h, potenza assorbita 38 W, con timer incorporato	cad		102,25
21CL.PR.5.43010.k	Aspiratore elicoidale da muro per espulsione diretta dell'aria a cielo / Aspiratore elicoidale da muro per espulsione diretta dell ... m¦/h, potenza assorbita 42 W, con griglia interna a chiusu	cad		110,06
21CL.PR.5.43010.l	Aspiratore elicoidale da muro per espulsione diretta dell'aria a cielo / Aspiratore elicoidale da per espulsione diretta dell'aria ... m¦/h, potenza assorbita 42 W, con griglia interna a chiusu	muro		131,18
21CL.PR.5.43020	Aspiratore centrifugo da muro per espulsione dell'aria in condotto di
21CL.PR.5.43020.a	Aspiratore centrifugo da muro per espulsione dell'aria in condotto di / Aspiratore centrifugo da muro per espulsione dell'aria in ... ima 90 m¦/h, prevalenza massima 11,5 mm H2O, potenza assor	cad		76,24
21CL.PR.5.43020.b	Aspiratore centrifugo da muro per espulsione dell'aria in condotto di / Aspiratore centrifugo da muro per espulsione dell'aria in ... ima 90 m¦/h, prevalenza massima 11,5 mm H2O, potenza assor	cad		97,31
21CL.PR.5.43020.c	Aspiratore centrifugo da muro per espulsione dell'aria in condotto di / Aspiratore centrifugo da muro per espulsione dell'aria in ... ima 160 m¦/h, prevalenza massima 20 mm H2O, potenza assorb	cad		109,20
21CL.PR.5.43020.d	Aspiratore centrifugo da muro per espulsione dell'aria in condotto di / Aspiratore centrifugo da muro per espulsione dell'aria in ... ima 160 m¦/h, prevalenza massima 20 mm H2O, potenza assorb	cad		130,48
21CL.PR.5.43020.e	Aspiratore centrifugo da muro per espulsione dell'aria in condotto di / Aspiratore centrifugo da muro per espulsione dell'aria in ... ima 260 m¦/h, prevalenza massima 32 mm H2O, potenza assorb	cad		127,60
21CL.PR.5.43020.f	Aspiratore centrifugo da muro per espulsione dell'aria in condotto di / Aspiratore centrifugo da muro per espulsione dell'aria in ... ima 260 m¦/h, prevalenza massima 32 mm H2O, potenza assorb	cad		150,91
21CL.PR.5.43020.g	Aspiratore centrifugo da muro per espulsione dell'aria in condotto di / Aspiratore centrifugo da muro per espulsione dell'aria in ... ima 370 m¦/h, prevalenza massima 44 mm H2O, potenza assorb	cad		143,51
21CL.PR.5.44010	Microfono ad alta sensibilitÓ, limitata distorsione, insensibilitÓ, co
21CL.PR.5.44010.a	Microfono ad alta sensibilitÓ, limitata distorsione, insensibilitÓ, co / Microfono ad alta sensibilitÓ, limitata distorsione, inse ... oide impedenza di uscita 200 ohm, risposta in frequenza 40	cad		293,30
21CL.PR.5.44010.b	Microfono ad alta sensibilitÓ, limitata distorsione, insensibilitÓ, co / Microfono ad alta sensibilitÓ, limitata distorsione, inse ... ezionale, impedenza di uscita 200 ohm. risposta in frequen	cad		265,95
21CL.PR.5.44010.c	Microfono ad alta sensibilitÓ, limitata distorsione, insensibilitÓ, co / Microfono ad alta sensibilitÓ, limitata distorsione, inse ... nsatore, di tipo professionale, impedenza di uscita 600 oh	cad		636,03
21CL.PR.5.44010.d	Microfono ad alta sensibilitÓ, limitata distorsione, insensibilitÓ, co / Microfono ad alta sensibilitÓ, limitata distorsione, inse ... nsatore, di tipo professionale impedenza di uscita 2.000 o	cad		234,80
21CL.PR.5.44020	Amplificatore con doppio sistema di alimentazione; provvisto di ingres
21CL.PR.5.44020.a	Amplificatore con doppio sistema di alimentazione; provvisto di ingres / Amplificatore con doppio sistema di alimentazione; provvi ... di 4 canali di ingresso, impedenza di uscita 4-8 ohm, risp	cad		1177,45
21CL.PR.5.44020.b	Amplificatore con doppio sistema di alimentazione; provvisto di ingres / Amplificatore con doppio sistema di alimentazione; provvi ... di 5 canali di ingresso, impedenza di uscita 4-8-16 ohm, r	cad		2458,26
21CL.PR.5.44020.c	Amplificatore con doppio sistema di alimentazione; provvisto di ingres / Amplificatore con doppio sistema di alimentazione; provvi ... di 5 canali di ingresso, impedenza di uscita 4-8-16 ohm, r	cad		2922,58
21CL.PR.5.44030	UnitÓ di potenza con doppio sistema di alimentazione, presenta due sis
21CL.PR.5.44030.a	UnitÓ di potenza con doppio sistema di alimentazione, presenta due sis / tipo dotato di impedenza di uscita 4-8-16 ohm, risposta in frequenza 5	cad		2416,16
21CL.PR.5.44030.b	UnitÓ di potenza con doppio sistema di alimentazione, presenta due sis / tipo dotato di impedenza di uscita 4-8-16 ohm, risposta in frequenza 5	cad		2796,30
21CL.PR.5.44030.c	UnitÓ di potenza con doppio sistema di alimentazione, presenta due sis / tipo dotato di impedenza di uscita 4-8-16 ohm, risposta in frequenza 5	cad		3258,88
21CL.PR.5.44040	Diffusori acustici, compresa l'attivazione dell'impianto:
21CL.PR.5.44040.a	Diffusori acustici, compresa l'attivazione dell'impianto: / Diffusori acustici, compresa l'attivazione dell'impianto: ... niera con predisposizione per trasformatore per impianti a	cad		178,19
21CL.PR.5.44040.b	Diffusori acustici, compresa l'attivazione dell'impianto: / Diffusori acustici, compresa l'attivazione dell'impianto: ... e con predisposizione, impianti a tensione costante, poten	cad		169,98
21CL.PR.5.44040.c	Diffusori acustici, compresa l'attivazione dell'impianto: / Diffusori acustici, compresa l'attivazione dell'impianto: ... e in alluminio con trasformatore per impianti a tensione c	cad		257,51
21CL.PR.5.44040.d	Diffusori acustici, compresa l'attivazione dell'impianto: / Diffusori acustici, compresa l'attivazione dell'impianto: ... e in ABS con trasformatore per impianti a tensione costant	cad		296,13
21CL.PR.5.44040.e	Diffusori acustici, compresa l'attivazione dell'impianto: / Diffusori acustici, compresa l'attivazione dell'impianto: ... asso con predisposizione per un trasformatore per impianti	cad		189,26
21CL.PR.5.44040.f	Diffusori acustici, compresa l'attivazione dell'impianto: / Diffusori acustici, compresa l'attivazione dell'impianto: ... asso di volume a 5 posizioni + esclusione, selettore per 6	cad		374,98
21CL.PR.5.44050	Colonne sonore in materiale plastico/legno, compresa l'attivazione del
21CL.PR.5.44050.a	Colonne sonore in materiale plastico/legno, compresa l'attivazione del / Colonne sonore in materiale plastico/legno, compresa l'at ... oparlanti, predisposte per incorporare un trasformatore pe	cad		431,93
21CL.PR.5.44050.b	Colonne sonore in materiale plastico/legno, compresa l'attivazione del / Colonne sonore in materiale plastico/legno, compresa l'at ... oparlanti, predisposte per incorporare un trasformatore pe	cad		477,40
21CL.PR.5.44050.c	Colonne sonore in materiale plastico/legno, compresa l'attivazione del / Colonne sonore in materiale plastico/legno, compresa l'at ... o a 3 altoparlanti dimensioni 180x90x630 mm, predisposte p	cad		633,37
21CL.PR.5.44050.d	Colonne sonore in materiale plastico/legno, compresa l'attivazione del / Colonne sonore in materiale plastico/legno, compresa l'at ... o a 5 altoparlanti di dimensioni 180x90x1.030 mm, predispo	cad		686,85
21CL.PR.5.44060	Diffusori a tromba da esterno con predisposizione per incorporare un t
21CL.PR.5.44060.a	Diffusori a tromba da esterno con predisposizione per incorporare un t / Diffusori a tromba da esterno con predisposizione per inc ... alluminio pressofuso, con potenza 30 W e impedenza 16 ohm	cad		676,35
21CL.PR.5.44060.b	Diffusori a tromba da esterno con predisposizione per incorporare un t / Diffusori a tromba da esterno con predisposizione per inc ... re un t tipo in moplen, con potenza 20 W, impedenza 16 ohm	cad		406,54
21CL.PR.5.45010	tipo "COB", stabilitÓ di tensione pari a 1%:
21CL.PR.5.45010.a	tipo "COB", stabilitÓ di tensione pari a 1%: / tipo "COB", stabilitÓ di tensione pari a 1%: potenza apparente nominale 500 VA, autonomia potenza nominale 5 minuti	cad		1893,91
21CL.PR.5.45010.b	tipo "COB", stabilitÓ di tensione pari a 1%: / tipo "COB", stabilitÓ di tensione pari a 1%: potenza apparente nominale 1.000 VA, autonomia potenza nominale 8 minu	cad		2678,90
21CL.PR.5.45010.c	tipo "COB", stabilitÓ di tensione pari a 1%: / tipo "COB", stabilitÓ di tensione pari a 1%: potenza apparente nominale 2.000 VA, autonomia potenza nominale 10 min	cad		4850,79
21CL.PR.5.45010.d	tipo "COB", stabilitÓ di tensione pari a 1%: / tipo "COB", stabilitÓ di tensione pari a 1%: potenza apparente nominale 3.000 VA, autonomia potenza nominale 8 minu	cad		7398,89
21CL.PR.5.45010.e	tipo "COB", stabilitÓ di tensione pari a 1%: / tipo "COB", stabilitÓ di tensione pari a 1%: potenza apparente nominale 6.000 VA, autonomia potenza nominale 7 minu	cad		11840,81
21CL.PR.5.45020	tipo "LI", stabilitÓ di tensione pari a 5% riferita al funzionamento c
21CL.PR.5.45020.a	tipo "LI", stabilitÓ di tensione pari a 5% riferita al funzionamento c / tipo "LI", stabilitÓ di tensione pari a 5% riferita al fu ... rente nominale 600 VA, autonomia potenza nominale 5 minuti	cad		1566,81
21CL.PR.5.45020.b	tipo "LI", stabilitÓ di tensione pari a 5% riferita al funzionamento c / tipo "LI", stabilitÓ di tensione pari a 5% riferita al fu ... rente nominale 1.000 VA, autonomia potenza nominale 8 minu	cad		2343,63
21CL.PR.5.45020.c	tipo "LI", stabilitÓ di tensione pari a 5% riferita al funzionamento c / tipo "LI", stabilitÓ di tensione pari a 5% riferita al fu ... rente nominale 1.500 VA, autonomia potenza nominale 10 min	cad		2875,16
21CL.PR.5.45020.d	tipo "LI", stabilitÓ di tensione pari a 5% riferita al funzionamento c / tipo "LI", stabilitÓ di tensione pari a 5% riferita al fu ... rente nominale 2.000 VA, autonomia potenza nominale 8 minu	cad		4441,97
21CL.PR.5.45020.e	tipo "LI", stabilitÓ di tensione pari a 5% riferita al funzionamento c / tipo "LI", stabilitÓ di tensione pari a 5% riferita al fu ... rente nominale 3.000 VA, autonomia potenza nominale 12 min	cad		6662,94
21CL.PR.5.45020.f	tipo "LI", stabilitÓ di tensione pari a 5% riferita al funzionamento c / tipo "LI", stabilitÓ di tensione pari a 5% riferita al fu ... rente nominale 5.000 VA, autonomia potenza nominale 12 min	cad		8652,11
21CL.PR.5.45030	tipo "PSO", con rete entro i limiti di tolleranza ammessi (ca 10%):
21CL.PR.5.45030.a	tipo "PSO", con rete entro i limiti di tolleranza ammessi (ca 10%): / tipo "PSO", con rete entro i limiti di tolleranza ammessi ... rente nominale 300 VA, autonomia potenza nominale 5 minuti	cad		561,02
21CL.PR.5.45030.b	tipo "PSO", con rete entro i limiti di tolleranza ammessi (ca 10%): / tipo "PSO", con rete entro i limiti di tolleranza ammessi ... rente nominale 400 VA, autonomia potenza nominale 5 minuti	cad		634,65
21CL.PR.5.45030.c	tipo "PSO", con rete entro i limiti di tolleranza ammessi (ca 10%): / tipo "PSO", con rete entro i limiti di tolleranza ammessi ... rente nominale 750 VA, autonomia potenza nominale 5 minuti	cad		912,63
21CL.PR.5.45030.d	tipo "PSO", con rete entro i limiti di tolleranza ammessi (ca 10%): / tipo "PSO", con rete entro i limiti di tolleranza ammessi ... rente nominale 1.000 VA, autonomia potenza nominale 5 minu	cad		1076,18
21CL.PR.5.45040	con scomparto batterie incorporato:
21CL.PR.5.45040.a	con scomparto batterie incorporato: / con scomparto batterie incorporato: potenza apparente nominale 10 KVA, autonomia potenza nominale 0 minuti	cad		17108,29
21CL.PR.5.45040.b	con scomparto batterie incorporato: / con scomparto batterie incorporato: potenza apparente nominale 10 KVA, autonomia potenza nominale 5 minuti	cad		19061,54
21CL.PR.5.45040.c	con scomparto batterie incorporato: / con scomparto batterie incorporato: potenza apparente nominale 10 KVA, autonomia potenza nominale 15 minut	cad		20152,14
21CL.PR.5.45040.d	con scomparto batterie incorporato: / con scomparto batterie incorporato: potenza apparente nominale 10 KVA, autonomia potenza nominale 30 minut	cad		21015,64
21CL.PR.5.45040.e	con scomparto batterie incorporato: / con scomparto batterie incorporato: potenza apparente nominale 15 KVA, autonomia potenza nominale 0 minuti	cad		17647,99
21CL.PR.5.45040.f	con scomparto batterie incorporato: / con scomparto batterie incorporato: potenza apparente nominale 15 KVA, autonomia potenza nominale 5 minuti	cad		20590,10
21CL.PR.5.45040.g	con scomparto batterie incorporato: / con scomparto batterie incorporato: potenza apparente nominale 15 KVA, autonomia potenza nominale 15 minut	cad		25252,98
21CL.PR.5.45040.h	con scomparto batterie incorporato: / con scomparto batterie incorporato: potenza apparente nominale 20 KVA, autonomia potenza nominale 0 minuti	cad		19122,13
21CL.PR.5.45040.i	con scomparto batterie incorporato: / con scomparto incorporato: potenza apparente nominale 20 KVA, autonomia potenza nominale 5 minuti	batterie		22417,32
21CL.PR.5.45040.j	con scomparto batterie incorporato: / con scomparto batterie incorporato: potenza apparente nominale 30 KVA, autonomia potenza nominale 0 minuti	cad		19654,13
21CL.PR.5.45040.k	con scomparto batterie incorporato: / con scomparto batterie incorporato: potenza apparente nominale 30 KVA, autonomia potenza nominale 5 minuti	cad		23310,14
21CL.PR.5.45050	con armadio batterie separato:
21CL.PR.5.45050.a	con armadio batterie separato: / con armadio batterie separato: potenza apparente nominale 15 KVA, autonomia potenza nominale 30 minut	cad		17432,70
21CL.PR.5.45050.b	con armadio batterie separato: / con armadio batterie separato: potenza apparente nominale 15 KVA, autonomia potenza nominale 60 minut	cad		28835,04
21CL.PR.5.45050.c	con armadio batterie separato: / con armadio batterie separato: potenza apparente nominale 20 KVA, autonomia potenza nominale 15 minut	cad		27453,43
21CL.PR.5.45050.d	con armadio batterie separato: / con armadio batterie separato: potenza apparente nominale 20 KVA, autonomia potenza nominale 30 minut	cad		30238,27
21CL.PR.5.45050.e	con armadio batterie separato: / con armadio batterie separato: potenza apparente nominale 30 KVA, autonomia potenza nominale 15 minut	cad		28079,50
21CL.PR.5.45050.f	con armadio batterie separato: / con armadio batterie separato: potenza apparente nominale 30 KVA, autonomia potenza nominale 30 minut	cad		31194,30
21CL.PR.5.45050.g	con armadio batterie separato: / con armadio batterie separato: potenza apparente nominale 30 KVA, autonomia potenza nominale 60 minut	cad		41829,27
21CL.PR.5.45060	Gruppo di ContinuitÓ Assoluta tipo "COB", 380 V/50 Hz Trifase, potenza
21CL.PR.5.45060.a	Gruppo di ContinuitÓ Assoluta tipo "COB", 380 V/50 Hz Trifase, potenza / Gruppo di ContinuitÓ Assoluta tipo "COB", 380 V/50 Hz Tri ... rente nominale 40 KVA, autonomia potenza nominale 0 minuti	cad		29058,96
21CL.PR.5.45060.b	Gruppo di ContinuitÓ Assoluta tipo "COB", 380 V/50 Hz Trifase, potenza / Gruppo di ContinuitÓ Assoluta tipo "COB", 380 V/50 Hz Tri ... rente nominale 40 KVA, autonomia potenza nominale 15 minut	cad		41547,88
21CL.PR.5.45060.c	Gruppo di ContinuitÓ Assoluta tipo "COB", 380 V/50 Hz Trifase, potenza / Gruppo di ContinuitÓ Assoluta tipo "COB", 380 V/50 Hz Tri ... rente nominale 40 KVA, autonomia potenza nominale 30 minut	cad		51156,68
21CL.PR.5.45060.d	Gruppo di ContinuitÓ Assoluta tipo "COB", 380 V/50 Hz Trifase, potenza / Gruppo di ContinuitÓ Assoluta tipo "COB", 380 V/50 Hz Tri ... rente nominale 40 KVA, autonomia potenza nominale 60 minut	cad		65348,55
21CL.PR.5.45060.e	Gruppo di ContinuitÓ Assoluta tipo "COB", 380 V/50 Hz Trifase, potenza / Gruppo di ContinuitÓ Assoluta tipo "COB", 380 V/50 Hz Tri ... rente nominale 60 KVA, autonomia potenza nominale 0 minuti	cad		30149,66
21CL.PR.5.45060.f	Gruppo di ContinuitÓ Assoluta tipo "COB", 380 V/50 Hz Trifase, potenza / Gruppo di ContinuitÓ Assoluta tipo "COB", 380 V/50 Hz Tri ... rente nominale 60 KVA, autonomia potenza nominale 15 minut	cad		51385,69
21CL.PR.5.45060.g	Gruppo di ContinuitÓ Assoluta tipo "COB", 380 V/50 Hz Trifase, potenza / Gruppo di ContinuitÓ Assoluta tipo "COB", 380 V/50 Hz Tri ... rente nominale 60 KVA, autonomia potenza nominale 30 minut	cad		55397,19
21CL.PR.5.45060.h	Gruppo di ContinuitÓ Assoluta tipo "COB", 380 V/50 Hz Trifase, potenza / Gruppo di ContinuitÓ Assoluta tipo "COB", 380 V/50 Hz Tri ... rente nominale 60 KVA, autonomia potenza nominale 60 minut	cad		79029,97
21CL.PR.5.45060.i	Gruppo di ContinuitÓ Assoluta tipo "COB", 380 V/50 Hz Trifase, potenza / Gruppo di ContinuitÓ Assoluta tipo "COB", 380 V/50 Hz Tri ... rente nominale 80 KVA, autonomia potenza nominale 0 minuti	cad		33804,96
21CL.PR.5.45060.j	Gruppo di ContinuitÓ Assoluta tipo "COB", 380 V/50 Hz Trifase, potenza / Gruppo di ContinuitÓ Assoluta tipo "COB", 380 V/50 Hz Tri ... rente nominale 80 KVA, autonomia potenza nominale 15 minut	cad		57992,36
21CL.PR.5.45060.k	Gruppo di ContinuitÓ Assoluta tipo "COB", 380 V/50 Hz Trifase, potenza / Gruppo di ContinuitÓ Assoluta tipo "COB", 380 V/50 Hz Tri ... rente nominale 80 KVA, autonomia potenza nominale 30 minut	cad		70086,04
21CL.PR.5.45060.l	Gruppo di ContinuitÓ Assoluta tipo "COB", 380 V/50 Hz Trifase, potenza / Gruppo di ContinuitÓ Assoluta tipo "COB", 380 V/50 Hz Tri ... rente nominale 100 KVA, autonomia potenza nominale 0 minut	cad		34910,94
21CL.PR.5.45060.m	Gruppo di ContinuitÓ Assoluta tipo "COB", 380 V/50 Hz Trifase, potenza / Gruppo di ContinuitÓ Assoluta tipo "COB", 380 V/50 Hz Tri ... rente nominale 100 KVA, autonomia potenza nominale 15 minu	cad		71731,38
21CL.PR.5.45060.n	Gruppo di ContinuitÓ Assoluta tipo "COB", 380 V/50 Hz Trifase, potenza / Gruppo di ContinuitÓ Assoluta tipo "COB", 380 V/50 Hz Tri ... rente nominale 100 KVA, autonomia potenza nominale 30 minu	cad		84045,63
21CL.PR.5.45070	Gruppo di continuitÓ assoluta tipo "COB", 380 V/50 Hz Trifase, potenza
21CL.PR.5.45070.a	Gruppo di continuitÓ assoluta tipo "COB", 380 V/50 Hz Trifase, potenza / Gruppo di continuitÓ assoluta tipo "COB", 380 V/50 Hz Trifase, potenza potenza apparente nominale 125 KVA	cad		62087,83
21CL.PR.5.45070.b	Gruppo di continuitÓ assoluta tipo "COB", 380 V/50 Hz Trifase, potenza / Gruppo di continuitÓ assoluta tipo "COB", 380 V/50 Hz Trifase, potenza potenza apparente nominale 150 KVA	cad		66166,39
21CL.PR.5.45070.c	Gruppo di continuitÓ assoluta tipo "COB", 380 V/50 Hz Trifase, potenza / Gruppo di continuitÓ assoluta tipo "COB", 380 V/50 Hz Trifase, potenza potenza apparente nominale 200 KVA	cad		74678,08
21CL.PR.5.45070.d	Gruppo di continuitÓ assoluta tipo "COB", 380 V/50 Hz Trifase, potenza / Gruppo di continuitÓ assoluta tipo "COB", 380 V/50 Hz Trifase, potenza potenza apparente nominale 250 KVA	cad		83621,57
21CL.PR.5.45070.e	Gruppo di continuitÓ assoluta tipo "COB", 380 V/50 Hz Trifase, potenza / Gruppo di continuitÓ assoluta tipo "COB", 380 V/50 Hz Trifase, potenza potenza apparente nominale 300 KVA	cad		87384,01
21CL.PR.5.45070.f	Gruppo di continuitÓ assoluta tipo "COB", 380 V/50 Hz Trifase, potenza / Gruppo di continuitÓ assoluta tipo "COB", 380 V/50 Hz Trifase, potenza potenza apparente nominale 350 KVA	cad		94677,60
21CL.PR.5.45070.g	Gruppo di continuitÓ assoluta tipo "COB", 380 V/50 Hz Trifase, potenza / Gruppo di continuitÓ assoluta tipo "COB", 380 V/50 Hz Trifase, potenza potenza apparente nominale 400 KVA	cad		106520,06
21CL.PR.5.45080.a	Gruppo di continuitÓ assoluta tipo "COB", 380 V/50 Hz Trifase, potenza
21CL.PR.5.46010	Accumulatori stazionari al piombo di tipo ermetico a ricombinazione de
21CL.PR.5.46010.a	Accumulatori stazionari al piombo di tipo ermetico a ricombinazione de / Accumulatori stazionari al piombo di tipo ermetico a ricombinazione de 12 V, capacitÓ 25 Ah	cad		135,98
21CL.PR.5.46010.b	Accumulatori stazionari al piombo di tipo ermetico a ricombinazione de / Accumulatori stazionari al piombo di tipo ermetico a ricombinazione de 12 V, capacitÓ 30 Ah	cad		152,28
21CL.PR.5.46010.c	Accumulatori stazionari al piombo di tipo ermetico a ricombinazione de / Accumulatori stazionari al piombo di tipo ermetico a ricombinazione de 12 V, capacitÓ 37 Ah	cad		167,76
21CL.PR.5.46010.d	Accumulatori stazionari al piombo di tipo ermetico a ricombinazione de / Accumulatori stazionari al piombo di tipo ermetico a ricombinazione de 12 V, capacitÓ 50 Ah	cad		209,56
21CL.PR.5.46010.e	Accumulatori stazionari al piombo di tipo ermetico a ricombinazione de / Accumulatori stazionari al piombo di tipo ermetico a ricombinazione de 12 V, capacitÓ 75 Ah	cad		288,25
21CL.PR.5.46010.f	Accumulatori stazionari al piombo di tipo ermetico a ricombinazione de / Accumulatori stazionari al piombo di tipo ermetico a ricombinazione de 6 V, capacitÓ 75 Ah	cad		171,47
21CL.PR.5.46010.g	Accumulatori stazionari al piombo di tipo ermetico a ricombinazione de / Accumulatori stazionari al piombo di tipo ermetico a ricombinazione de 6 V, capacitÓ 100 Ah	cad		198,38
21CL.PR.5.46010.h	Accumulatori stazionari al piombo di tipo ermetico a ricombinazione de / Accumulatori stazionari al piombo di tipo ermetico a ricombinazione de 6 V, capacitÓ 180 Ah	cad		316,70
21CL.PR.5.46020	Armadio modulare per accumulatori stazionari ermetici, in acciaio zinc
21CL.PR.5.46020.a	Armadio modulare per accumulatori stazionari ermetici, in acciaio zinc / Armadio modulare per accumulatori stazionari ermetici, in acciaio zinc dimensioni 800x500x1800	cad		1927,07
21CL.PR.5.46020.b	Armadio modulare per accumulatori stazionari ermetici, in acciaio zinc / Armadio modulare per accumulatori stazionari ermetici, in acciaio zinc dimensioni 1250x800x1800	cad		2772,81
21CL.PR.5.5010	Cavo in corda di rame elettrolitico isolato in PVC, NO7 V-K , non propagante di incendio ( CEI 20-22 II), non propagante di fiamma ( CEI 20-35), per tensioni nominali 450/750 V ad una temperatura di esercizio max 70° C con conduttore a corda flessibile di rame rosso ricotto. Il cavo dovrà riportare stampigliato a rilievo la designazione CEI 20-22, Ia marca o provenienza di prodotto e marchio IMQ. Per sistemi chiusi o incassati / Unipolare
21CL.PR.5.5010.a	Cavo in corda di rame elettrolitico isolato in PVC, NO7 V-K , non propagante di incendio ( CEI 20-22 II), non propagante di fiamma ( CEI 20-35), per tensioni nominali 450/750 V ad una temperatura di esercizio max 70° C con conduttore a corda flessibile di rame rosso ricotto. Il cavo dovrà riportare stampigliato a rilievo la designazione CEI 20-22, Ia marca o provenienza di prodotto e marchio IMQ. Per sistemi chiusi o incassati / Unipolare / CAVO IN CORDA DI RAME FS17-450/750 V Cavo FS17-450/750 V sezione 1 mmq	m		0,18
21CL.PR.5.5010.b	Cavo in corda di rame elettrolitico isolato in PVC, NO7 V-K , non propagante di incendio ( CEI 20-22 II), non propagante di fiamma ( CEI 20-35), per tensioni nominali 450/750 V ad una temperatura di esercizio max 70° C con conduttore a corda flessibile di rame rosso ricotto. Il cavo dovrà riportare stampigliato a rilievo la designazione CEI 20-22, Ia marca o provenienza di prodotto e marchio IMQ. Per sistemi chiusi o incassati / Unipolare / CAVO IN CORDA DI RAME FS17-450/750 V Cavo FS17-450/750 V sezione 1,5 mm¦	m		0,23
21CL.PR.5.5010.c	Cavo in corda di rame elettrolitico isolato in PVC, NO7 V-K , non propagante di incendio ( CEI 20-22 II), non propagante di fiamma ( CEI 20-35), per tensioni nominali 450/750 V ad una temperatura di esercizio max 70° C con conduttore a corda flessibile di rame rosso ricotto. Il cavo dovrà riportare stampigliato a rilievo la designazione CEI 20-22, Ia marca o provenienza di prodotto e marchio IMQ. Per sistemi chiusi o incassati / Unipolare / CAVO IN CORDA DI RAME FS17-450/750 V Cavo FS17-450/750 V sezione 2,5 mm¦	m		0,38
21CL.PR.5.5010.d	Cavo in corda di rame elettrolitico isolato in PVC, NO7 V-K , non propagante di incendio ( CEI 20-22 II), non propagante di fiamma ( CEI 20-35), per tensioni nominali 450/750 V ad una temperatura di esercizio max 70° C con conduttore a corda flessibile di rame rosso ricotto. Il cavo dovrà riportare stampigliato a rilievo la designazione CEI 20-22, Ia marca o provenienza di prodotto e marchio IMQ. Per sistemi chiusi o incassati / Unipolare / CAVO IN CORDA DI RAME FS17-450/750 V Cavo FS17-450/750 V sezione 4 mm¦	m		0,60
21CL.PR.5.5010.e	Cavo in corda di rame elettrolitico isolato in PVC, NO7 V-K , non propagante di incendio ( CEI 20-22 II), non propagante di fiamma ( CEI 20-35), per tensioni nominali 450/750 V ad una temperatura di esercizio max 70° C con conduttore a corda flessibile di rame rosso ricotto. Il cavo dovrà riportare stampigliato a rilievo la designazione CEI 20-22, Ia marca o provenienza di prodotto e marchio IMQ. Per sistemi chiusi o incassati / Unipolare / CAVO IN CORDA DI RAME FS17-450/750 V Cavo FS17-450/750 V sezione 6 mm¦	m		0,89
21CL.PR.5.5010.f	Cavo in corda di rame elettrolitico isolato in PVC, NO7 V-K , non propagante di incendio ( CEI 20-22 II), non propagante di fiamma ( CEI 20-35), per tensioni nominali 450/750 V ad una temperatura di esercizio max 70° C con conduttore a corda flessibile di rame rosso ricotto. Il cavo dovrà riportare stampigliato a rilievo la designazione CEI 20-22, Ia marca o provenienza di prodotto e marchio IMQ. Per sistemi chiusi o incassati / Unipolare / CAVO IN CORDA DI RAME FS17-450/750 V Cavo FS17-450/750 V sezione 10 mm¦	m		1,61
21CL.PR.5.5010.g	Cavo in corda di rame elettrolitico isolato in PVC, NO7 V-K , non propagante di incendio ( CEI 20-22 II), non propagante di fiamma ( CEI 20-35), per tensioni nominali 450/750 V ad una temperatura di esercizio max 70° C con conduttore a corda flessibile di rame rosso ricotto. Il cavo dovrà riportare stampigliato a rilievo la designazione CEI 20-22, Ia marca o provenienza di prodotto e marchio IMQ. Per sistemi chiusi o incassati / Unipolare / CAVO IN CORDA DI RAME FS17-450/750 V Cavo FS17-450/750 V sezione 16 mm¦	m		2,48
21CL.PR.5.5010.h	Cavo in corda di rame elettrolitico isolato in PVC, NO7 V-K , non propagante di incendio ( CEI 20-22 II), non propagante di fiamma ( CEI 20-35), per tensioni nominali 450/750 V ad una temperatura di esercizio max 70° C con conduttore a corda flessibile di rame rosso ricotto. Il cavo dovrà riportare stampigliato a rilievo la designazione CEI 20-22, Ia marca o provenienza di prodotto e marchio IMQ. Per sistemi chiusi o incassati / Unipolare / CAVO IN CORDA DI RAME FS17-450/750 V Cavo FS17-450/750 V sezione 25 mm¦	m		3,73
21CL.PR.5.5010.i	Cavo in corda di rame elettrolitico isolato in PVC, NO7 V-K , non propagante di incendio ( CEI 20-22 II), non propagante di fiamma ( CEI 20-35), per tensioni nominali 450/750 V ad una temperatura di esercizio max 70° C con conduttore a corda flessibile di rame rosso ricotto. Il cavo dovrà riportare stampigliato a rilievo la designazione CEI 20-22, Ia marca o provenienza di prodotto e marchio IMQ. Per sistemi chiusi o incassati / Unipolare / CAVO IN CORDA DI RAME FS17-450/750 V Cavo FS17-450/750 V sezione 35 mm¦	m		5,24
21CL.PR.5.5010.j	Cavo in corda di rame elettrolitico isolato in PVC, NO7 V-K , non propagante di incendio ( CEI 20-22 II), non propagante di fiamma ( CEI 20-35), per tensioni nominali 450/750 V ad una temperatura di esercizio max 70° C con conduttore a corda flessibile di rame rosso ricotto. Il cavo dovrà riportare stampigliato a rilievo la designazione CEI 20-22, Ia marca o provenienza di prodotto e marchio IMQ. Per sistemi chiusi o incassati / Unipolare / CAVO IN CORDA DI RAME FS17-450/750 V Cavo FS17-450/750 V sezione 50 mm¦	m		7,50
21CL.PR.5.5010.k	Cavo in corda di rame elettrolitico isolato in PVC, NO7 V-K , non propagante di incendio ( CEI 20-22 II), non propagante di fiamma ( CEI 20-35), per tensioni nominali 450/750 V ad una temperatura di esercizio max 70° C con conduttore a corda flessibile di rame rosso ricotto. Il cavo dovrà riportare stampigliato a rilievo la designazione CEI 20-22, Ia marca o provenienza di prodotto e marchio IMQ. Per sistemi chiusi o incassati / Unipolare / CAVO IN CORDA DI RAME FS17-450/750 V Cavo FS17-450/750 V sezione 70 mm¦	m		10,48
21CL.PR.5.5010.l	Cavo in corda di rame elettrolitico isolato in PVC, NO7 V-K , non propagante di incendio ( CEI 20-22 II), non propagante di fiamma ( CEI 20-35), per tensioni nominali 450/750 V ad una temperatura di esercizio max 70° C con conduttore a corda flessibile di rame rosso ricotto. Il cavo dovrà riportare stampigliato a rilievo la designazione CEI 20-22, Ia marca o provenienza di prodotto e marchio IMQ. Per sistemi chiusi o incassati / Unipolare / CAVO IN CORDA DI RAME FS17-450/750 V Cavo FS17-450/750 V sezione 95 mm¦	m		13,95
21CL.PR.5.5010.m	Cavo in corda di rame elettrolitico isolato in PVC, NO7 V-K , non propagante di incendio ( CEI 20-22 II), non propagante di fiamma ( CEI 20-35), per tensioni nominali 450/750 V ad una temperatura di esercizio max 70° C con conduttore a corda flessibile di rame rosso ricotto. Il cavo dovrà riportare stampigliato a rilievo la designazione CEI 20-22, Ia marca o provenienza di prodotto e marchio IMQ. Per sistemi chiusi o incassati / Unipolare / CAVO IN CORDA DI RAME FS17-450/750 V Cavo FS17-450/750 V sezione 120 mm¦	m		18,03
21CL.PR.5.5010.n	Cavo in corda di rame elettrolitico isolato in PVC, NO7 V-K , non propagante di incendio ( CEI 20-22 II), non propagante di fiamma ( CEI 20-35), per tensioni nominali 450/750 V ad una temperatura di esercizio max 70° C con conduttore a corda flessibile di rame rosso ricotto. Il cavo dovrà riportare stampigliato a rilievo la designazione CEI 20-22, Ia marca o provenienza di prodotto e marchio IMQ. Per sistemi chiusi o incassati / Unipolare / CAVO IN CORDA DI RAME FS17-450/750 V Cavo FS17-450/750 V sezione 150 mm¦	m		22,27
21CL.PR.5.5010.o	Cavo in corda di rame elettrolitico isolato in PVC, NO7 V-K , non propagante di incendio ( CEI 20-22 II), non propagante di fiamma ( CEI 20-35), per tensioni nominali 450/750 V ad una temperatura di esercizio max 70° C con conduttore a corda flessibile di rame rosso ricotto. Il cavo dovrà riportare stampigliato a rilievo la designazione CEI 20-22, Ia marca o provenienza di prodotto e marchio IMQ. Per sistemi chiusi o incassati / Unipolare / CAVO IN CORDA DI RAME FS17-450/750 V Cavo FS17-450/750 V sezione 185 mm¦	m		27,25
21CL.PR.5.5010.p	Cavo in corda di rame elettrolitico isolato in PVC, NO7 V-K , non propagante di incendio ( CEI 20-22 II), non propagante di fiamma ( CEI 20-35), per tensioni nominali 450/750 V ad una temperatura di esercizio max 70° C con conduttore a corda flessibile di rame rosso ricotto. Il cavo dovrà riportare stampigliato a rilievo la designazione CEI 20-22, Ia marca o provenienza di prodotto e marchio IMQ. Per sistemi chiusi o incassati / Unipolare / CAVO IN CORDA DI RAME FS17-450/750 V Cavo FS17-450/750 V sezione 240 mm¦	m		37,80
21CL.PR.5.50100	Cavo in corda rigida di rame rosso ricotto isolato in gomma EPR, FG7 OM1 , non propagante di incendio ( CEI 20-22 II), non propagante di fiamma ( CEI 20-35), contenuta emissione di gas corrosivi (CEI 20-37 I), con guaina di mescola isolante con elevate caratteristiche elettriche, meccaniche e termiche (CEI 20-13, CEI 20-34) per tensioni nominali 600/1000 V ad una temperatura di esercizio max 90¦ C con conduttore flessibile. Il cavo dovrÓ riportare stampigliato a rilievo la designazione secondo tabelle CEI-UNEL 35011, "tipo" numero di conduttori per sezione, CEI 20-22 III CEI 20-13, Ia marca o provenienza di prodotto, la marcatura metrica progressiva e marchio IMQTripolare
21CL.PR.5.50100.a	Cavo in corda rigida di rame rosso ricotto isolato in gomma EPR, FG7 OM1 , non propagante di incendio ( CEI 20-22 II), non propagante di fiamma ( CEI 20-35), contenuta emissione di gas corrosivi (CEI 20-37 I), con guaina di mescola isolante con elevate caratteristiche elettriche, meccaniche e termiche (CEI 20-13, CEI 20-34) per tensioni nominali 600/1000 V ad una temperatura di esercizio max 90¦ C con conduttore flessibile. Il cavo dovrÓ riportare stampigliato a rilievo la designazione secondo tabelle CEI-UNEL 35011, "tipo" numero di conduttori per sezione, CEI 20-22 III CEI 20-13, Ia marca o provenienza di prodotto, la marcatura metrica progressiva e marchio IMQTripolare / Cavo FG16(O)M16 sezione 3x1,5 mm¦	m		1,27
21CL.PR.5.50100.b	Cavo in corda rigida di rame rosso ricotto isolato in gomma EPR, FG7 OM1 , non propagante di incendio ( CEI 20-22 II), non propagante di fiamma ( CEI 20-35), contenuta emissione di gas corrosivi (CEI 20-37 I), con guaina di mescola isolante con elevate caratteristiche elettriche, meccaniche e termiche (CEI 20-13, CEI 20-34) per tensioni nominali 600/1000 V ad una temperatura di esercizio max 90¦ C con conduttore flessibile. Il cavo dovrÓ riportare stampigliato a rilievo la designazione secondo tabelle CEI-UNEL 35011, "tipo" numero di conduttori per sezione, CEI 20-22 III CEI 20-13, Ia marca o provenienza di prodotto, la marcatura metrica progressiva e marchio IMQTripolare / Cavo FG16(O)M16 sezione 3x2,5 mm¦	m		1,79
21CL.PR.5.50100.c	Cavo in corda rigida di rame rosso ricotto isolato in gomma EPR, FG7 OM1 , non propagante di incendio ( CEI 20-22 II), non propagante di fiamma ( CEI 20-35), contenuta emissione di gas corrosivi (CEI 20-37 I), con guaina di mescola isolante con elevate caratteristiche elettriche, meccaniche e termiche (CEI 20-13, CEI 20-34) per tensioni nominali 600/1000 V ad una temperatura di esercizio max 90¦ C con conduttore flessibile. Il cavo dovrÓ riportare stampigliato a rilievo la designazione secondo tabelle CEI-UNEL 35011, "tipo" numero di conduttori per sezione, CEI 20-22 III CEI 20-13, Ia marca o provenienza di prodotto, la marcatura metrica progressiva e marchio IMQTripolare / Cavo FG16(O)M16 sezione 3x4 mm¦	m		2,60
21CL.PR.5.50100.d	Cavo in corda rigida di rame rosso ricotto isolato in gomma EPR, FG7 OM1 , non propagante di incendio ( CEI 20-22 II), non propagante di fiamma ( CEI 20-35), contenuta emissione di gas corrosivi (CEI 20-37 I), con guaina di mescola isolante con elevate caratteristiche elettriche, meccaniche e termiche (CEI 20-13, CEI 20-34) per tensioni nominali 600/1000 V ad una temperatura di esercizio max 90¦ C con conduttore flessibile. Il cavo dovrÓ riportare stampigliato a rilievo la designazione secondo tabelle CEI-UNEL 35011, "tipo" numero di conduttori per sezione, CEI 20-22 III CEI 20-13, Ia marca o provenienza di prodotto, la marcatura metrica progressiva e marchio IMQTripolare / Cavo FG16(O)M16 sezione 3x6 mm¦	m		3,57
21CL.PR.5.50100.e	Cavo in corda rigida di rame rosso ricotto isolato in gomma EPR, FG7 OM1 , non propagante di incendio ( CEI 20-22 II), non propagante di fiamma ( CEI 20-35), contenuta emissione di gas corrosivi (CEI 20-37 I), con guaina di mescola isolante con elevate caratteristiche elettriche, meccaniche e termiche (CEI 20-13, CEI 20-34) per tensioni nominali 600/1000 V ad una temperatura di esercizio max 90¦ C con conduttore flessibile. Il cavo dovrÓ riportare stampigliato a rilievo la designazione secondo tabelle CEI-UNEL 35011, "tipo" numero di conduttori per sezione, CEI 20-22 III CEI 20-13, Ia marca o provenienza di prodotto, la marcatura metrica progressiva e marchio IMQTripolare / Cavo FG16(O)M16 sezione 3x10 mm¦	m		6,04
21CL.PR.5.50100.f	Cavo in corda rigida di rame rosso ricotto isolato in gomma EPR, FG7 OM1 , non propagante di incendio ( CEI 20-22 II), non propagante di fiamma ( CEI 20-35), contenuta emissione di gas corrosivi (CEI 20-37 I), con guaina di mescola isolante con elevate caratteristiche elettriche, meccaniche e termiche (CEI 20-13, CEI 20-34) per tensioni nominali 600/1000 V ad una temperatura di esercizio max 90¦ C con conduttore flessibile. Il cavo dovrÓ riportare stampigliato a rilievo la designazione secondo tabelle CEI-UNEL 35011, "tipo" numero di conduttori per sezione, CEI 20-22 III CEI 20-13, Ia marca o provenienza di prodotto, la marcatura metrica progressiva e marchio IMQTripolare / Cavo FG16(O)M16 sezione 3x16 mm¦	m		9,00
21CL.PR.5.50100.g	Cavo in corda rigida di rame rosso ricotto isolato in gomma EPR, FG7 OM1 , non propagante di incendio ( CEI 20-22 II), non propagante di fiamma ( CEI 20-35), contenuta emissione di gas corrosivi (CEI 20-37 I), con guaina di mescola isolante con elevate caratteristiche elettriche, meccaniche e termiche (CEI 20-13, CEI 20-34) per tensioni nominali 600/1000 V ad una temperatura di esercizio max 90¦ C con conduttore flessibile. Il cavo dovrÓ riportare stampigliato a rilievo la designazione secondo tabelle CEI-UNEL 35011, "tipo" numero di conduttori per sezione, CEI 20-22 III CEI 20-13, Ia marca o provenienza di prodotto, la marcatura metrica progressiva e marchio IMQTripolare / Cavo FG16(O)M16 sezione 3x25 mm¦	m		13,50
21CL.PR.5.50100.h	Cavo in corda rigida di rame rosso ricotto isolato in gomma EPR, FG7 OM1 , non propagante di incendio ( CEI 20-22 II), non propagante di fiamma ( CEI 20-35), contenuta emissione di gas corrosivi (CEI 20-37 I), con guaina di mescola isolante con elevate caratteristiche elettriche, meccaniche e termiche (CEI 20-13, CEI 20-34) per tensioni nominali 600/1000 V ad una temperatura di esercizio max 90¦ C con conduttore flessibile. Il cavo dovrÓ riportare stampigliato a rilievo la designazione secondo tabelle CEI-UNEL 35011, "tipo" numero di conduttori per sezione, CEI 20-22 III CEI 20-13, Ia marca o provenienza di prodotto, la marcatura metrica progressiva e marchio IMQTripolare / Cavo FG16(O)M16 sezione 3x35 mm¦	m		23,12
21CL.PR.5.50100.i	Cavo in corda rigida di rame rosso ricotto isolato in gomma EPR, FG7 OM1 , non propagante di incendio ( CEI 20-22 II), non propagante di fiamma ( CEI 20-35), contenuta emissione di gas corrosivi (CEI 20-37 I), con guaina di mescola isolante con elevate caratteristiche elettriche, meccaniche e termiche (CEI 20-13, CEI 20-34) per tensioni nominali 600/1000 V ad una temperatura di esercizio max 90¦ C con conduttore flessibile. Il cavo dovrÓ riportare stampigliato a rilievo la designazione secondo tabelle CEI-UNEL 35011, "tipo" numero di conduttori per sezione, CEI 20-22 III CEI 20-13, Ia marca o provenienza di prodotto, la marcatura metrica progressiva e marchio IMQTripolare / Cavo FG16(O)M16 sezione 3x50 mm¦	m		30,70
21CL.PR.5.50100.j	Cavo in corda rigida di rame rosso ricotto isolato in gomma EPR, FG7 OM1 , non propagante di incendio ( CEI 20-22 II), non propagante di fiamma ( CEI 20-35), contenuta emissione di gas corrosivi (CEI 20-37 I), con guaina di mescola isolante con elevate caratteristiche elettriche, meccaniche e termiche (CEI 20-13, CEI 20-34) per tensioni nominali 600/1000 V ad una temperatura di esercizio max 90¦ C con conduttore flessibile. Il cavo dovrÓ riportare stampigliato a rilievo la designazione secondo tabelle CEI-UNEL 35011, "tipo" numero di conduttori per sezione, CEI 20-22 III CEI 20-13, Ia marca o provenienza di prodotto, la marcatura metrica progressiva e marchio IMQTripolare / Cavo FG16(O)M16 sezione 3x70 mm¦	m		43,00
21CL.PR.5.50100.k	Cavo in corda rigida di rame rosso ricotto isolato in gomma EPR, FG7 OM1 , non propagante di incendio ( CEI 20-22 II), non propagante di fiamma ( CEI 20-35), contenuta emissione di gas corrosivi (CEI 20-37 I), con guaina di mescola isolante con elevate caratteristiche elettriche, meccaniche e termiche (CEI 20-13, CEI 20-34) per tensioni nominali 600/1000 V ad una temperatura di esercizio max 90¦ C con conduttore flessibile. Il cavo dovrÓ riportare stampigliato a rilievo la designazione secondo tabelle CEI-UNEL 35011, "tipo" numero di conduttori per sezione, CEI 20-22 III CEI 20-13, Ia marca o provenienza di prodotto, la marcatura metrica progressiva e marchio IMQTripolare / Cavo FG16(O)M16 sezione 3x95 mm¦	m		57,53
21CL.PR.5.50110	Cavo in corda rigida di rame rosso ricotto isolato in gomma EPR, FG7 OM1 , non propagante di incendio ( CEI 20-22 II), non propagante di fiamma ( CEI 20-35), contenuta emissione di gas corrosivi (CEI 20-37 I), con guaina di mescola isolante con elevate caratteristiche elettriche, meccaniche e termiche (CEI 20-13, CEI 20-34) per tensioni nominali 600/1000 V ad una temperatura di esercizio max 90¦ C con conduttore flessibile. Il cavo dovrÓ riportare stampigliato a rilievo la designazione secondo tabelle CEI-UNEL 35011, "tipo" numero di conduttori per sezione, CEI 20-22 III CEI 20-13, Ia marca o provenienza di prodotto, la marcatura metrica progressiva e marchio IMQQuadripolare
21CL.PR.5.50110.a	Cavo in corda rigida di rame rosso ricotto isolato in gomma EPR, FG7 OM1 , non propagante di incendio ( CEI 20-22 II), non propagante di fiamma ( CEI 20-35), contenuta emissione di gas corrosivi (CEI 20-37 I), con guaina di mescola isolante con elevate caratteristiche elettriche, meccaniche e termiche (CEI 20-13, CEI 20-34) per tensioni nominali 600/1000 V ad una temperatura di esercizio max 90¦ C con conduttore flessibile. Il cavo dovrÓ riportare stampigliato a rilievo la designazione secondo tabelle CEI-UNEL 35011, "tipo" numero di conduttori per sezione, CEI 20-22 III CEI 20-13, Ia marca o provenienza di prodotto, la marcatura metrica progressiva e marchio IMQQuadripolare / Cavo FG16(O)M16 sezione 4x1,5 mm¦	m		1,59
21CL.PR.5.50110.b	Cavo in corda rigida di rame rosso ricotto isolato in gomma EPR, FG7 OM1 , non propagante di incendio ( CEI 20-22 II), non propagante di fiamma ( CEI 20-35), contenuta emissione di gas corrosivi (CEI 20-37 I), con guaina di mescola isolante con elevate caratteristiche elettriche, meccaniche e termiche (CEI 20-13, CEI 20-34) per tensioni nominali 600/1000 V ad una temperatura di esercizio max 90¦ C con conduttore flessibile. Il cavo dovrÓ riportare stampigliato a rilievo la designazione secondo tabelle CEI-UNEL 35011, "tipo" numero di conduttori per sezione, CEI 20-22 III CEI 20-13, Ia marca o provenienza di prodotto, la marcatura metrica progressiva e marchio IMQQuadripolare / Cavo FG16(O)M16 sezione 4x2,5 mm¦	m		2,31
21CL.PR.5.50110.c	Cavo in corda rigida di rame rosso ricotto isolato in gomma EPR, FG7 OM1 , non propagante di incendio ( CEI 20-22 II), non propagante di fiamma ( CEI 20-35), contenuta emissione di gas corrosivi (CEI 20-37 I), con guaina di mescola isolante con elevate caratteristiche elettriche, meccaniche e termiche (CEI 20-13, CEI 20-34) per tensioni nominali 600/1000 V ad una temperatura di esercizio max 90¦ C con conduttore flessibile. Il cavo dovrÓ riportare stampigliato a rilievo la designazione secondo tabelle CEI-UNEL 35011, "tipo" numero di conduttori per sezione, CEI 20-22 III CEI 20-13, Ia marca o provenienza di prodotto, la marcatura metrica progressiva e marchio IMQQuadripolare / Cavo FG16(O)M16 sezione 4x4 mm¦	m		3,31
21CL.PR.5.50110.d	Cavo in corda rigida di rame rosso ricotto isolato in gomma EPR, FG7 OM1 , non propagante di incendio ( CEI 20-22 II), non propagante di fiamma ( CEI 20-35), contenuta emissione di gas corrosivi (CEI 20-37 I), con guaina di mescola isolante con elevate caratteristiche elettriche, meccaniche e termiche (CEI 20-13, CEI 20-34) per tensioni nominali 600/1000 V ad una temperatura di esercizio max 90¦ C con conduttore flessibile. Il cavo dovrÓ riportare stampigliato a rilievo la designazione secondo tabelle CEI-UNEL 35011, "tipo" numero di conduttori per sezione, CEI 20-22 III CEI 20-13, Ia marca o provenienza di prodotto, la marcatura metrica progressiva e marchio IMQQuadripolare / Cavo FG16(O)M16 sezione 4x6 mm¦	m		4,65
21CL.PR.5.50110.e	Cavo in corda rigida di rame rosso ricotto isolato in gomma EPR, FG7 OM1 , non propagante di incendio ( CEI 20-22 II), non propagante di fiamma ( CEI 20-35), contenuta emissione di gas corrosivi (CEI 20-37 I), con guaina di mescola isolante con elevate caratteristiche elettriche, meccaniche e termiche (CEI 20-13, CEI 20-34) per tensioni nominali 600/1000 V ad una temperatura di esercizio max 90¦ C con conduttore flessibile. Il cavo dovrÓ riportare stampigliato a rilievo la designazione secondo tabelle CEI-UNEL 35011, "tipo" numero di conduttori per sezione, CEI 20-22 III CEI 20-13, Ia marca o provenienza di prodotto, la marcatura metrica progressiva e marchio IMQQuadripolare / Cavo FG16(O)M16 sezione 4x10 mm¦	m		7,95
21CL.PR.5.50110.f	Cavo in corda rigida di rame rosso ricotto isolato in gomma EPR, FG7 OM1 , non propagante di incendio ( CEI 20-22 II), non propagante di fiamma ( CEI 20-35), contenuta emissione di gas corrosivi (CEI 20-37 I), con guaina di mescola isolante con elevate caratteristiche elettriche, meccaniche e termiche (CEI 20-13, CEI 20-34) per tensioni nominali 600/1000 V ad una temperatura di esercizio max 90¦ C con conduttore flessibile. Il cavo dovrÓ riportare stampigliato a rilievo la designazione secondo tabelle CEI-UNEL 35011, "tipo" numero di conduttori per sezione, CEI 20-22 III CEI 20-13, Ia marca o provenienza di prodotto, la marcatura metrica progressiva e marchio IMQQuadripolare	m		11,99
21CL.PR.5.50110.g	Cavo in corda rigida di rame rosso ricotto isolato in gomma EPR, FG7 OM1 , non propagante di incendio ( CEI 20-22 II), non propagante di fiamma ( CEI 20-35), contenuta emissione di gas corrosivi (CEI 20-37 I), con guaina di mescola isolante con elevate caratteristiche elettriche, meccaniche e termiche (CEI 20-13, CEI 20-34) per tensioni nominali 600/1000 V ad una temperatura di esercizio max 90¦ C con conduttore flessibile. Il cavo dovrÓ riportare stampigliato a rilievo la designazione secondo tabelle CEI-UNEL 35011, "tipo" numero di conduttori per sezione, CEI 20-22 III CEI 20-13, Ia marca o provenienza di prodotto, la marcatura metrica progressiva e marchio IMQQuadripolare / Cavo FG16(O)M16 sezione 4x25 mm¦	m		18,09
21CL.PR.5.50110.h	Cavo in corda rigida di rame rosso ricotto isolato in gomma EPR, FG7 OM1 , non propagante di incendio ( CEI 20-22 II), non propagante di fiamma ( CEI 20-35), contenuta emissione di gas corrosivi (CEI 20-37 I), con guaina di mescola isolante con elevate caratteristiche elettriche, meccaniche e termiche (CEI 20-13, CEI 20-34) per tensioni nominali 600/1000 V ad una temperatura di esercizio max 90¦ C con conduttore flessibile. Il cavo dovrÓ riportare stampigliato a rilievo la designazione secondo tabelle CEI-UNEL 35011, "tipo" numero di conduttori per sezione, CEI 20-22 III CEI 20-13, Ia marca o provenienza di prodotto, la marcatura metrica progressiva e marchio IMQQuadripolare / Cavo FG16(O)M16 sezione 4x35 mm¦	m		23,12
21CL.PR.5.50110.i	Cavo in corda rigida di rame rosso ricotto isolato in gomma EPR, FG7 OM1 , non propagante di incendio ( CEI 20-22 II), non propagante di fiamma ( CEI 20-35), contenuta emissione di gas corrosivi (CEI 20-37 I), con guaina di mescola isolante con elevate caratteristiche elettriche, meccaniche e termiche (CEI 20-13, CEI 20-34) per tensioni nominali 600/1000 V ad una temperatura di esercizio max 90¦ C con conduttore flessibile. Il cavo dovrÓ riportare stampigliato a rilievo la designazione secondo tabelle CEI-UNEL 35011, "tipo" numero di conduttori per sezione, CEI 20-22 III CEI 20-13, Ia marca o provenienza di prodotto, la marcatura metrica progressiva e marchio IMQQuadripolare / Cavo FG16(O)M16 sezione 4x50 mm¦	m		30,70
21CL.PR.5.50110.j	Cavo in corda rigida di rame rosso ricotto isolato in gomma EPR, FG7 OM1 , non propagante di incendio ( CEI 20-22 II), non propagante di fiamma ( CEI 20-35), contenuta emissione di gas corrosivi (CEI 20-37 I), con guaina di mescola isolante con elevate caratteristiche elettriche, meccaniche e termiche (CEI 20-13, CEI 20-34) per tensioni nominali 600/1000 V ad una temperatura di esercizio max 90¦ C con conduttore flessibile. Il cavo dovrÓ riportare stampigliato a rilievo la designazione secondo tabelle CEI-UNEL 35011, "tipo" numero di conduttori per sezione, CEI 20-22 III CEI 20-13, Ia marca o provenienza di prodotto, la marcatura metrica progressiva e marchio IMQQuadripolare / Cavo FG16(O)M16 sezione 4x70 mm¦	m		43,00
21CL.PR.5.50110.k	Cavo in corda rigida di rame rosso ricotto isolato in gomma EPR, FG7 OM1 , non propagante di incendio ( CEI 20-22 II), non propagante di fiamma ( CEI 20-35), contenuta emissione di gas corrosivi (CEI 20-37 I), con guaina di mescola isolante con elevate caratteristiche elettriche, meccaniche e termiche (CEI 20-13, CEI 20-34) per tensioni nominali 600/1000 V ad una temperatura di esercizio max 90¦ C con conduttore flessibile. Il cavo dovrÓ riportare stampigliato a rilievo la designazione secondo tabelle CEI-UNEL 35011, "tipo" numero di conduttori per sezione, CEI 20-22 III CEI 20-13, Ia marca o provenienza di prodotto, la marcatura metrica progressiva e marchio IMQQuadripolare / Cavo FG16(O)M16 sezione 4x95 mm¦	m		57,53
21CL.PR.5.50120	Cavo in corda rigida di rame rosso ricotto isolato in gomma EPR, FG7 OM1 , non propagante di incendio ( CEI 20-22 II), non propagante di fiamma ( CEI 20-35), contenuta emissione di gas corrosivi (CEI 20-37 I), con guaina di mescola isolante con elevate caratteristiche elettriche, meccaniche e termiche (CEI 20-13, CEI 20-34) per tensioni nominali 600/1000 V ad una temperatura di esercizio max 90¦ C con conduttore flessibile. Il cavo dovrÓ riportare stampigliato a rilievo la designazione secondo tabelle CEI-UNEL 35011, "tipo" numero di conduttori per sezione, CEI 20-22 III CEI 20-13, la marca o provenienza di prodotto, la marcatura metrica progressiva e marchio IMQPentapolare
21CL.PR.5.50120.a	Cavo in corda rigida di rame rosso ricotto isolato in gomma EPR, FG7 OM1 , non propagante di incendio ( CEI 20-22 II), non propagante di fiamma ( CEI 20-35), contenuta emissione di gas corrosivi (CEI 20-37 I), con guaina di mescola isolante con elevate caratteristiche elettriche, meccaniche e termiche (CEI 20-13, CEI 20-34) per tensioni nominali 600/1000 V ad una temperatura di esercizio max 90¦ C con conduttore flessibile. Il cavo dovrÓ riportare stampigliato a rilievo la designazione secondo tabelle CEI-UNEL 35011, "tipo" numero di conduttori per sezione, CEI 20-22 III CEI 20-13, la marca o provenienza di prodotto, la marcatura metrica progressiva e marchio IMQPentapolare / Cavo FG16(O)M16 sezione 5x1,5 mm¦	m		1,95
21CL.PR.5.50120.b	Cavo in corda rigida di rame rosso ricotto isolato in gomma EPR, FG7 OM1 , non propagante di incendio ( CEI 20-22 II), non propagante di fiamma ( CEI 20-35), contenuta emissione di gas corrosivi (CEI 20-37 I), con guaina di mescola isolante con elevate caratteristiche elettriche, meccaniche e termiche (CEI 20-13, CEI 20-34) per tensioni nominali 600/1000 V ad una temperatura di esercizio max 90¦ C con conduttore flessibile. Il cavo dovrÓ riportare stampigliato a rilievo la designazione secondo tabelle CEI-UNEL 35011, "tipo" numero di conduttori per sezione, CEI 20-22 III CEI 20-13, la marca o provenienza di prodotto, la marcatura metrica progressiva e marchio IMQPentapolare / Cavo FG16(O)M16 sezione 5x2,5 mm¦	m		2,87
21CL.PR.5.50120.c	Cavo in corda rigida di rame rosso ricotto isolato in gomma EPR, FG7 OM1 , non propagante di incendio ( CEI 20-22 II), non propagante di fiamma ( CEI 20-35), contenuta emissione di gas corrosivi (CEI 20-37 I), con guaina di mescola isolante con elevate caratteristiche elettriche, meccaniche e termiche (CEI 20-13, CEI 20-34) per tensioni nominali 600/1000 V ad una temperatura di esercizio max 90¦ C con conduttore flessibile. Il cavo dovrÓ riportare stampigliato a rilievo la designazione secondo tabelle CEI-UNEL 35011, "tipo" numero di conduttori per sezione, CEI 20-22 III CEI 20-13, la marca o provenienza di prodotto, la marcatura metrica progressiva e marchio IMQPentapolare / Cavo FG16(O)M16 sezione 5x4 mm¦	m		4,07
21CL.PR.5.50120.d	Cavo in corda rigida di rame rosso ricotto isolato in gomma EPR, FG7 OM1 , non propagante di incendio ( CEI 20-22 II), non propagante di fiamma ( CEI 20-35), contenuta emissione di gas corrosivi (CEI 20-37 I), con guaina di mescola isolante con elevate caratteristiche elettriche, meccaniche e termiche (CEI 20-13, CEI 20-34) per tensioni nominali 600/1000 V ad una temperatura di esercizio max 90¦ C con conduttore flessibile. Il cavo dovrÓ riportare stampigliato a rilievo la designazione secondo tabelle CEI-UNEL 35011, "tipo" numero di conduttori per sezione, CEI 20-22 III CEI 20-13, la marca o provenienza di prodotto, la marcatura metrica progressiva e marchio IMQPentapolare / Cavo FG16(O)M16 sezione 5x6 mm¦	m		5,72
21CL.PR.5.50120.e	Cavo in corda rigida di rame rosso ricotto isolato in gomma EPR, FG7 OM1 , non propagante di incendio ( CEI 20-22 II), non propagante di fiamma ( CEI 20-35), contenuta emissione di gas corrosivi (CEI 20-37 I), con guaina di mescola isolante con elevate caratteristiche elettriche, meccaniche e termiche (CEI 20-13, CEI 20-34) per tensioni nominali 600/1000 V ad una temperatura di esercizio max 90¦ C con conduttore flessibile. Il cavo dovrÓ riportare stampigliato a rilievo la designazione secondo tabelle CEI-UNEL 35011, "tipo" numero di conduttori per sezione, CEI 20-22 III CEI 20-13, la marca o provenienza di prodotto, la marcatura metrica progressiva e marchio IMQPentapolare / Cavo FG16(O)M16 sezione 5x10 mm¦	m		9,88
21CL.PR.5.50120.f	Cavo in corda rigida di rame rosso ricotto isolato in gomma EPR, FG7 OM1 , non propagante di incendio ( CEI 20-22 II), non propagante di fiamma ( CEI 20-35), contenuta emissione di gas corrosivi (CEI 20-37 I), con guaina di mescola isolante con elevate caratteristiche elettriche, meccaniche e termiche (CEI 20-13, CEI 20-34) per tensioni nominali 600/1000 V ad una temperatura di esercizio max 90¦ C con conduttore flessibile. Il cavo dovrÓ riportare stampigliato a rilievo la designazione secondo tabelle CEI-UNEL 35011, "tipo" numero di conduttori per sezione, CEI 20-22 III CEI 20-13, la marca o provenienza di prodotto, la marcatura metrica progressiva e marchio IMQPentapolare / Cavo FG16(O)M16 sezione 5x16 mm¦	m		14,90
21CL.PR.5.50120.g	Cavo in corda rigida di rame rosso ricotto isolato in gomma EPR, FG7 OM1 , non propagante di incendio ( CEI 20-22 II), non propagante di fiamma ( CEI 20-35), contenuta emissione di gas corrosivi (CEI 20-37 I), con guaina di mescola isolante con elevate caratteristiche elettriche, meccaniche e termiche (CEI 20-13, CEI 20-34) per tensioni nominali 600/1000 V ad una temperatura di esercizio max 90¦ C con conduttore flessibile. Il cavo dovrÓ riportare stampigliato a rilievo la designazione secondo tabelle CEI-UNEL 35011, "tipo" numero di conduttori per sezione, CEI 20-22 III CEI 20-13, la marca o provenienza di prodotto, la marcatura metrica progressiva e marchio IMQPentapolare / Cavo FG16(O)M16 sezione 5x25 mm¦	m		21,93
21CL.PR.5.50130	Cavo in corda rigida di rame rosso ricotto isolato in gomma EPR, FG7 OM1 , non propagante di incendio ( CEI 20-22 II), non propagante di fiamma ( CEI 20-35), contenuta emissione di gas corrosivi (CEI 20-37 I), con guaina di mescola isolante con elevate caratteristiche elettriche, meccaniche e termiche (CEI 20-13, CEI 20-34) per tensioni nominali 600/1000 V ad una temperatura di esercizio max 90¦ C con conduttore flessibile. Il cavo dovrÓ riportare stampigliato a rilievo la designazione secondo tabelle CEI-UNEL 35011, "tipo" numero di conduttori per sezione, CEI 20-22 III CEI 20-13, Ia marca o provenienza di prodotto, la marcatura metrica progressiva e marchio IMQPluripolare
21CL.PR.5.50130.a	Cavo in corda rigida di rame rosso ricotto isolato in gomma EPR, FG7 OM1 , non propagante di incendio ( CEI 20-22 II), non propagante di fiamma ( CEI 20-35), contenuta emissione di gas corrosivi (CEI 20-37 I), con guaina di mescola isolante con elevate caratteristiche elettriche, meccaniche e termiche (CEI 20-13, CEI 20-34) per tensioni nominali 600/1000 V ad una temperatura di esercizio max 90¦ C con conduttore flessibile. Il cavo dovrÓ riportare stampigliato a rilievo la designazione secondo tabelle CEI-UNEL 35011, "tipo" numero di conduttori per sezione, CEI 20-22 III CEI 20-13, Ia marca o provenienza di prodotto, la marcatura metrica progressiva e marchio IMQPluripolare / Cavo FG16(O)M16 sezione 7x1,5 mm¦	m		3,09
21CL.PR.5.50130.b	Cavo in corda rigida di rame rosso ricotto isolato in gomma EPR, FG7 OM1 , non propagante di incendio ( CEI 20-22 II), non propagante di fiamma ( CEI 20-35), contenuta emissione di gas corrosivi (CEI 20-37 I), con guaina di mescola isolante con elevate caratteristiche elettriche, meccaniche e termiche (CEI 20-13, CEI 20-34) per tensioni nominali 600/1000 V ad una temperatura di esercizio max 90¦ C con conduttore flessibile. Il cavo dovrÓ riportare stampigliato a rilievo la designazione secondo tabelle CEI-UNEL 35011, "tipo" numero di conduttori per sezione, CEI 20-22 III CEI 20-13, Ia marca o provenienza di prodotto, la marcatura metrica progressiva e marchio IMQPluripolare / Cavo FG16(O)M16 sezione 10x1,5 mm¦	m		4,11
21CL.PR.5.50130.c	Cavo in corda rigida di rame rosso ricotto isolato in gomma EPR, FG7 OM1 , non propagante di incendio ( CEI 20-22 II), non propagante di fiamma ( CEI 20-35), contenuta emissione di gas corrosivi (CEI 20-37 I), con guaina di mescola isolante con elevate caratteristiche elettriche, meccaniche e termiche (CEI 20-13, CEI 20-34) per tensioni nominali 600/1000 V ad una temperatura di esercizio max 90¦ C con conduttore flessibile. Il cavo dovrÓ riportare stampigliato a rilievo la designazione secondo tabelle CEI-UNEL 35011, "tipo" numero di conduttori per sezione, CEI 20-22 III CEI 20-13, Ia marca o provenienza di prodotto, la marcatura metrica progressiva e marchio IMQPluripolare / Cavo FG16(O)M16 sezione 12x1,5 mm¦	m		4,70
21CL.PR.5.50130.d	Cavo in corda rigida di rame rosso ricotto isolato in gomma EPR, FG7 OM1 , non propagante di incendio ( CEI 20-22 II), non propagante di fiamma ( CEI 20-35), contenuta emissione di gas corrosivi (CEI 20-37 I), con guaina di mescola isolante con elevate caratteristiche elettriche, meccaniche e termiche (CEI 20-13, CEI 20-34) per tensioni nominali 600/1000 V ad una temperatura di esercizio max 90¦ C con conduttore flessibile. Il cavo dovrÓ riportare stampigliato a rilievo la designazione secondo tabelle CEI-UNEL 35011, "tipo" numero di conduttori per sezione, CEI 20-22 III CEI 20-13, Ia marca o provenienza di prodotto, la marcatura metrica progressiva e marchio IMQPluripolare / Cavo FG7 OM1 sezione 14x1,5 mm¦	m
21CL.PR.5.50130.e	Cavo in corda rigida di rame rosso ricotto isolato in gomma EPR, FG7 OM1 , non propagante di incendio ( CEI 20-22 II), non propagante di fiamma ( CEI 20-35), contenuta emissione di gas corrosivi (CEI 20-37 I), con guaina di mescola isolante con elevate caratteristiche elettriche, meccaniche e termiche (CEI 20-13, CEI 20-34) per tensioni nominali 600/1000 V ad una temperatura di esercizio max 90¦ C con conduttore flessibile. Il cavo dovrÓ riportare stampigliato a rilievo la designazione secondo tabelle CEI-UNEL 35011, "tipo" numero di conduttori per sezione, CEI 20-22 III CEI 20-13, Ia marca o provenienza di prodotto, la marcatura metrica progressiva e marchio IMQPluripolare / Cavo FG16(O)M16 sezione 16x1,5 mm¦	m		5,92
21CL.PR.5.50130.f	Cavo in corda rigida di rame rosso ricotto isolato in gomma EPR, FG7 OM1 , non propagante di incendio ( CEI 20-22 II), non propagante di fiamma ( CEI 20-35), contenuta emissione di gas corrosivi (CEI 20-37 I), con guaina di mescola isolante con elevate caratteristiche elettriche, meccaniche e termiche (CEI 20-13, CEI 20-34) per tensioni nominali 600/1000 V ad una temperatura di esercizio max 90¦ C con conduttore flessibile. Il cavo dovrÓ riportare stampigliato a rilievo la designazione secondo tabelle CEI-UNEL 35011, "tipo" numero di conduttori per sezione, CEI 20-22 III CEI 20-13, Ia marca o provenienza di prodotto, la marcatura metrica progressiva e marchio IMQPluripolare / Cavo FG16(O)M16 sezione 19x1,5 mm¦	m		6,77
21CL.PR.5.50130.g	Cavo in corda rigida di rame rosso ricotto isolato in gomma EPR, FG7 OM1 , non propagante di incendio ( CEI 20-22 II), non propagante di fiamma ( CEI 20-35), contenuta emissione di gas corrosivi (CEI 20-37 I), con guaina di mescola isolante con elevate caratteristiche elettriche, meccaniche e termiche (CEI 20-13, CEI 20-34) per tensioni nominali 600/1000 V ad una temperatura di esercizio max 90¦ C con conduttore flessibile. Il cavo dovrÓ riportare stampigliato a rilievo la designazione secondo tabelle CEI-UNEL 35011, "tipo" numero di conduttori per sezione, CEI 20-22 III CEI 20-13, Ia marca o provenienza di prodotto, la marcatura metrica progressiva e marchio IMQPluripolare / Cavo FG16(O)M16 sezione 24x1,5 mm¦	m		8,40
21CL.PR.5.50130.h	Cavo in corda rigida di rame rosso ricotto isolato in gomma EPR, FG7 OM1 , non propagante di incendio ( CEI 20-22 II), non propagante di fiamma ( CEI 20-35), contenuta emissione di gas corrosivi (CEI 20-37 I), con guaina di mescola isolante con elevate caratteristiche elettriche, meccaniche e termiche (CEI 20-13, CEI 20-34) per tensioni nominali 600/1000 V ad una temperatura di esercizio max 90¦ C con conduttore flessibile. Il cavo dovrÓ riportare stampigliato a rilievo la designazione secondo tabelle CEI-UNEL 35011, "tipo" numero di conduttori per sezione, CEI 20-22 III CEI 20-13, Ia marca o provenienza di prodotto, la marcatura metrica progressiva e marchio IMQPluripolare / Cavo FG16(O)M16 sezione 7x2,5 mm¦	m		5,60
21CL.PR.5.50130.i	Cavo in corda rigida di rame rosso ricotto isolato in gomma EPR, FG7 OM1 , non propagante di incendio ( CEI 20-22 II), non propagante di fiamma ( CEI 20-35), contenuta emissione di gas corrosivi (CEI 20-37 I), con guaina di mescola isolante con elevate caratteristiche elettriche, meccaniche e termiche (CEI 20-13, CEI 20-34) per tensioni nominali 600/1000 V ad una temperatura di esercizio max 90¦ C con conduttore flessibile. Il cavo dovrÓ riportare stampigliato a rilievo la designazione secondo tabelle CEI-UNEL 35011, "tipo" numero di conduttori per sezione, CEI 20-22 III CEI 20-13, Ia marca o provenienza di prodotto, la marcatura metrica progressiva e marchio IMQPluripolare / Cavo FG16(O)M16 sezione 10x2,5 mm¦	m		5,86
21CL.PR.5.50130.j	Cavo in corda rigida di rame rosso ricotto isolato in gomma EPR, FG7 OM1 , non propagante di incendio ( CEI 20-22 II), non propagante di fiamma ( CEI 20-35), contenuta emissione di gas corrosivi (CEI 20-37 I), con guaina di mescola isolante con elevate caratteristiche elettriche, meccaniche e termiche (CEI 20-13, CEI 20-34) per tensioni nominali 600/1000 V ad una temperatura di esercizio max 90¦ C con conduttore flessibile. Il cavo dovrÓ riportare stampigliato a rilievo la designazione secondo tabelle CEI-UNEL 35011, "tipo" numero di conduttori per sezione, CEI 20-22 III CEI 20-13, Ia marca o provenienza di prodotto, la marcatura metrica progressiva e marchio IMQPluripolare / Cavo FG16(O)M16 sezione 12x2,5 mm¦	m		12,00
21CL.PR.5.50130.k	Cavo in corda rigida di rame rosso ricotto isolato in gomma EPR, FG7 OM1 , non propagante di incendio ( CEI 20-22 II), non propagante di fiamma ( CEI 20-35), contenuta emissione di gas corrosivi (CEI 20-37 I), con guaina di mescola isolante con elevate caratteristiche elettriche, meccaniche e termiche (CEI 20-13, CEI 20-34) per tensioni nominali 600/1000 V ad una temperatura di esercizio max 90¦ C con conduttore flessibile. Il cavo dovrÓ riportare stampigliato a rilievo la designazione secondo tabelle CEI-UNEL 35011, "tipo" numero di conduttori per sezione, CEI 20-22 III CEI 20-13, Ia marca o provenienza di prodotto, la marcatura metrica progressiva e marchio IMQPluripolare / Cavo FG7 OM1 sezione 14x2,5 mm¦	m		6,77
21CL.PR.5.50130.l	Cavo in corda rigida di rame rosso ricotto isolato in gomma EPR, FG7 OM1 , non propagante di incendio ( CEI 20-22 II), non propagante di fiamma ( CEI 20-35), contenuta emissione di gas corrosivi (CEI 20-37 I), con guaina di mescola isolante con elevate caratteristiche elettriche, meccaniche e termiche (CEI 20-13, CEI 20-34) per tensioni nominali 600/1000 V ad una temperatura di esercizio max 90¦ C con conduttore flessibile. Il cavo dovrÓ riportare stampigliato a rilievo la designazione secondo tabelle CEI-UNEL 35011, "tipo" numero di conduttori per sezione, CEI 20-22 III CEI 20-13, Ia marca o provenienza di prodotto, la marcatura metrica progressiva e marchio IMQPluripolare / Cavo FG16(O)M16 sezione 16x2,5 mm¦	m		9,02
21CL.PR.5.50130.m	Cavo in corda rigida di rame rosso ricotto isolato in gomma EPR, FG7 OM1 , non propagante di incendio ( CEI 20-22 II), non propagante di fiamma ( CEI 20-35), contenuta emissione di gas corrosivi (CEI 20-37 I), con guaina di mescola isolante con elevate caratteristiche elettriche, meccaniche e termiche (CEI 20-13, CEI 20-34) per tensioni nominali 600/1000 V ad una temperatura di esercizio max 90¦ C con conduttore flessibile. Il cavo dovrÓ riportare stampigliato a rilievo la designazione secondo tabelle CEI-UNEL 35011, "tipo" numero di conduttori per sezione, CEI 20-22 III CEI 20-13, Ia marca o provenienza di prodotto, la marcatura metrica progressiva e marchio IMQPluripolare / Cavo FG16(O)M16 sezione 19x2,5 mm¦	m		10,40
21CL.PR.5.50130.n	Cavo in corda rigida di rame rosso ricotto isolato in gomma EPR, FG7 OM1 , non propagante di incendio ( CEI 20-22 II), non propagante di fiamma ( CEI 20-35), contenuta emissione di gas corrosivi (CEI 20-37 I), con guaina di mescola isolante con elevate caratteristiche elettriche, meccaniche e termiche (CEI 20-13, CEI 20-34) per tensioni nominali 600/1000 V ad una temperatura di esercizio max 90¦ C con conduttore flessibile. Il cavo dovrÓ riportare stampigliato a rilievo la designazione secondo tabelle CEI-UNEL 35011, "tipo" numero di conduttori per sezione, CEI 20-22 III CEI 20-13, Ia marca o provenienza di prodotto, la marcatura metrica progressiva e marchio IMQPluripolare / Cavo FG7 OM1 sezione 24x2,5 mm¦	m		12,97
21CL.PR.5.50140	Cavo in corda rigida di rame ricotto stagnato isolato in gomma EPR, FG7 OR , non propagante di incendio ( CEI 20-22 II), non propagante di fiamma ( CEI 20-35), contenuta emissione di gas corrosivi (CEI 20-37 I), con guaina di mescola isolante con elevate caratteristiche elettriche, meccaniche e termiche (CEI 20-11, CEI 20-34) di colore grigio chiaro RAL 7035 per tensioni nominali 600/1000 V ad una temperatura di esercizio max 70¦ C con conduttore a filo unico, corda rigida o flessibile. Il cavo dovrÓ riportare stampigliato a rilievo la designazione secondo tabelle CEI-UNEL 35011, G-SETTE numero di conduttori per sezione CEI 20-22 II, Ia marca o provenienza di prodotto, la marcatura metrica progressiva e marchio IMQUnipolare
21CL.PR.5.50140.a	Cavo in corda rigida di rame ricotto stagnato isolato in gomma EPR, FG7 OR , non propagante di incendio ( CEI 20-22 II), non propagante di fiamma ( CEI 20-35), contenuta emissione di gas corrosivi (CEI 20-37 I), con guaina di mescola isolante con elevate caratteristiche elettriche, meccaniche e termiche (CEI 20-11, CEI 20-34) di colore grigio chiaro RAL 7035 per tensioni nominali 600/1000 V ad una temperatura di esercizio max 70¦ C con conduttore a filo unico, corda rigida o flessibile. Il cavo dovrÓ riportare stampigliato a rilievo la designazione secondo tabelle CEI-UNEL 35011, G-SETTE numero di conduttori per sezione CEI 20-22 II, Ia marca o provenienza di prodotto, la marcatura metrica progressiva e marchio IMQUnipolare / Cavo FG16(O)R16 sezione 1x1,5 mm¦	m		0,50
21CL.PR.5.50140.b	Cavo in corda rigida di rame ricotto stagnato isolato in gomma EPR, FG7 OR , non propagante di incendio ( CEI 20-22 II), non propagante di fiamma ( CEI 20-35), contenuta emissione di gas corrosivi (CEI 20-37 I), con guaina di mescola isolante con elevate caratteristiche elettriche, meccaniche e termiche (CEI 20-11, CEI 20-34) di colore grigio chiaro RAL 7035 per tensioni nominali 600/1000 V ad una temperatura di esercizio max 70¦ C con conduttore a filo unico, corda rigida o flessibile. Il cavo dovrÓ riportare stampigliato a rilievo la designazione secondo tabelle CEI-UNEL 35011, G-SETTE numero di conduttori per sezione CEI 20-22 II, Ia marca o provenienza di prodotto, la marcatura metrica progressiva e marchio IMQUnipolare / Cavo FG16(O)R16 sezione 1x2,5 mm¦	m		0,65
21CL.PR.5.50140.c	Cavo in corda rigida di rame ricotto stagnato isolato in gomma EPR, FG7 OR , non propagante di incendio ( CEI 20-22 II), non propagante di fiamma ( CEI 20-35), contenuta emissione di gas corrosivi (CEI 20-37 I), con guaina di mescola isolante con elevate caratteristiche elettriche, meccaniche e termiche (CEI 20-11, CEI 20-34) di colore grigio chiaro RAL 7035 per tensioni nominali 600/1000 V ad una temperatura di esercizio max 70¦ C con conduttore a filo unico, corda rigida o flessibile. Il cavo dovrÓ riportare stampigliato a rilievo la designazione secondo tabelle CEI-UNEL 35011, G-SETTE numero di conduttori per sezione CEI 20-22 II, Ia marca o provenienza di prodotto, la marcatura metrica progressiva e marchio IMQUnipolare / Cavo FG16(O)R16 sezione 1x4 mm¦	m		0,85
21CL.PR.5.50140.d	Cavo in corda rigida di rame ricotto stagnato isolato in gomma EPR, FG7 OR , non propagante di incendio ( CEI 20-22 II), non propagante di fiamma ( CEI 20-35), contenuta emissione di gas corrosivi (CEI 20-37 I), con guaina di mescola isolante con elevate caratteristiche elettriche, meccaniche e termiche (CEI 20-11, CEI 20-34) di colore grigio chiaro RAL 7035 per tensioni nominali 600/1000 V ad una temperatura di esercizio max 70¦ C con conduttore a filo unico, corda rigida o flessibile. Il cavo dovrÓ riportare stampigliato a rilievo la designazione secondo tabelle CEI-UNEL 35011, G-SETTE numero di conduttori per sezione CEI 20-22 II, Ia marca o provenienza di prodotto, la marcatura metrica progressiva e marchio IMQUnipolare / Cavo FG16(O)R16 sezione 1x6 mm¦	m		1,15
21CL.PR.5.50140.e	Cavo in corda rigida di rame ricotto stagnato isolato in gomma EPR, FG7 OR , non propagante di incendio ( CEI 20-22 II), non propagante di fiamma ( CEI 20-35), contenuta emissione di gas corrosivi (CEI 20-37 I), con guaina di mescola isolante con elevate caratteristiche elettriche, meccaniche e termiche (CEI 20-11, CEI 20-34) di colore grigio chiaro RAL 7035 per tensioni nominali 600/1000 V ad una temperatura di esercizio max 70¦ C con conduttore a filo unico, corda rigida o flessibile. Il cavo dovrÓ riportare stampigliato a rilievo la designazione secondo tabelle CEI-UNEL 35011, G-SETTE numero di conduttori per sezione CEI 20-22 II, Ia marca o provenienza di prodotto, la marcatura metrica progressiva e marchio IMQUnipolare / Cavo FG16(O)R16 sezione 1x10 mm¦	m		1,82
21CL.PR.5.50140.f	Cavo in corda rigida di rame ricotto stagnato isolato in gomma EPR, FG7 OR , non propagante di incendio ( CEI 20-22 II), non propagante di fiamma ( CEI 20-35), contenuta emissione di gas corrosivi (CEI 20-37 I), con guaina di mescola isolante con elevate caratteristiche elettriche, meccaniche e termiche (CEI 20-11, CEI 20-34) di colore grigio chiaro RAL 7035 per tensioni nominali 600/1000 V ad una temperatura di esercizio max 70¦ C con conduttore a filo unico, corda rigida o flessibile. Il cavo dovrÓ riportare stampigliato a rilievo la designazione secondo tabelle CEI-UNEL 35011, G-SETTE numero di conduttori per sezione CEI 20-22 II, Ia marca o provenienza di prodotto, la marcatura metrica progressiva e marchio IMQUnipolare / Cavo FG16(O)R16 sezione 1x16 mm¦	m		2,68
21CL.PR.5.50140.g	Cavo in corda rigida di rame ricotto stagnato isolato in gomma EPR, FG7 OR , non propagante di incendio ( CEI 20-22 II), non propagante di fiamma ( CEI 20-35), contenuta emissione di gas corrosivi (CEI 20-37 I), con guaina di mescola isolante con elevate caratteristiche elettriche, meccaniche e termiche (CEI 20-11, CEI 20-34) di colore grigio chiaro RAL 7035 per tensioni nominali 600/1000 V ad una temperatura di esercizio max 70¦ C con conduttore a filo unico, corda rigida o flessibile. Il cavo dovrÓ riportare stampigliato a rilievo la designazione secondo tabelle CEI-UNEL 35011, G-SETTE numero di conduttori per sezione CEI 20-22 II, Ia marca o provenienza di prodotto, la marcatura metrica progressiva e marchio IMQUnipolare / Cavo FG16(O)R16 sezione 1x25 mm¦	m		4,00
21CL.PR.5.50140.h	Cavo in corda rigida di rame ricotto stagnato isolato in gomma EPR, FG7 OR , non propagante di incendio ( CEI 20-22 II), non propagante di fiamma ( CEI 20-35), contenuta emissione di gas corrosivi (CEI 20-37 I), con guaina di mescola isolante con elevate caratteristiche elettriche, meccaniche e termiche (CEI 20-11, CEI 20-34) di colore grigio chiaro RAL 7035 per tensioni nominali 600/1000 V ad una temperatura di esercizio max 70¦ C con conduttore a filo unico, corda rigida o flessibile. Il cavo dovrÓ riportare stampigliato a rilievo la designazione secondo tabelle CEI-UNEL 35011, G-SETTE numero di conduttori per sezione CEI 20-22 II, Ia marca o provenienza di prodotto, la marcatura metrica progressiva e marchio IMQUnipolare / Cavo FG16(O)R16 sezione 1x35 mm¦	m		5,49
21CL.PR.5.50140.i	Cavo in corda rigida di rame ricotto stagnato isolato in gomma EPR, FG7 OR , non propagante di incendio ( CEI 20-22 II), non propagante di fiamma ( CEI 20-35), contenuta emissione di gas corrosivi (CEI 20-37 I), con guaina di mescola isolante con elevate caratteristiche elettriche, meccaniche e termiche (CEI 20-11, CEI 20-34) di colore grigio chiaro RAL 7035 per tensioni nominali 600/1000 V ad una temperatura di esercizio max 70¦ C con conduttore a filo unico, corda rigida o flessibile. Il cavo dovrÓ riportare stampigliato a rilievo la designazione secondo tabelle CEI-UNEL 35011, G-SETTE numero di conduttori per sezione CEI 20-22 II, Ia marca o provenienza di prodotto, la marcatura metrica progressiva e marchio IMQUnipolare / Cavo FG16(O)R16 sezione 1x50 mm¦	m		7,74
21CL.PR.5.50140.j	Cavo in corda rigida di rame ricotto stagnato isolato in gomma EPR, FG7 OR , non propagante di incendio ( CEI 20-22 II), non propagante di fiamma ( CEI 20-35), contenuta emissione di gas corrosivi (CEI 20-37 I), con guaina di mescola isolante con elevate caratteristiche elettriche, meccaniche e termiche (CEI 20-11, CEI 20-34) di colore grigio chiaro RAL 7035 per tensioni nominali 600/1000 V ad una temperatura di esercizio max 70¦ C con conduttore a filo unico, corda rigida o flessibile. Il cavo dovrÓ riportare stampigliato a rilievo la designazione secondo tabelle CEI-UNEL 35011, G-SETTE numero di conduttori per sezione CEI 20-22 II, Ia marca o provenienza di prodotto, la marcatura metrica progressiva e marchio IMQUnipolare / Cavo FG16(O)R16 sezione 1x70 mm¦	m		10,70
21CL.PR.5.50140.k	Cavo in corda rigida di rame ricotto stagnato isolato in gomma EPR, FG7 OR , non propagante di incendio ( CEI 20-22 II), non propagante di fiamma ( CEI 20-35), contenuta emissione di gas corrosivi (CEI 20-37 I), con guaina di mescola isolante con elevate caratteristiche elettriche, meccaniche e termiche (CEI 20-11, CEI 20-34) di colore grigio chiaro RAL 7035 per tensioni nominali 600/1000 V ad una temperatura di esercizio max 70¦ C con conduttore a filo unico, corda rigida o flessibile. Il cavo dovrÓ riportare stampigliato a rilievo la designazione secondo tabelle CEI-UNEL 35011, G-SETTE numero di conduttori per sezione CEI 20-22 II, Ia marca o provenienza di prodotto, la marcatura metrica progressiva e marchio IMQUnipolare / Cavo FG16(O)R16 sezione 1x95 mm¦	m		14,14
21CL.PR.5.50140.l	Cavo in corda rigida di rame ricotto stagnato isolato in gomma EPR, FG7 OR , non propagante di incendio ( CEI 20-22 II), non propagante di fiamma ( CEI 20-35), contenuta emissione di gas corrosivi (CEI 20-37 I), con guaina di mescola isolante con elevate caratteristiche elettriche, meccaniche e termiche (CEI 20-11, CEI 20-34) di colore grigio chiaro RAL 7035 per tensioni nominali 600/1000 V ad una temperatura di esercizio max 70¦ C con conduttore a filo unico, corda rigida o flessibile. Il cavo dovrÓ riportare stampigliato a rilievo la designazione secondo tabelle CEI-UNEL 35011, G-SETTE numero di conduttori per sezione CEI 20-22 II, Ia marca o provenienza di prodotto, la marcatura metrica progressiva e marchio IMQUnipolare / Cavo FG16(O)R16 sezione 1x120 mm¦	m		18,26
21CL.PR.5.50140.m	Cavo in corda rigida di rame ricotto stagnato isolato in gomma EPR, FG7 OR , non propagante di incendio ( CEI 20-22 II), non propagante di fiamma ( CEI 20-35), contenuta emissione di gas corrosivi (CEI 20-37 I), con guaina di mescola isolante con elevate caratteristiche elettriche, meccaniche e termiche (CEI 20-11, CEI 20-34) di colore grigio chiaro RAL 7035 per tensioni nominali 600/1000 V ad una temperatura di esercizio max 70¦ C con conduttore a filo unico, corda rigida o flessibile. Il cavo dovrÓ riportare stampigliato a rilievo la designazione secondo tabelle CEI-UNEL 35011, G-SETTE numero di conduttori per sezione CEI 20-22 II, Ia marca o provenienza di prodotto, la marcatura metrica progressiva e marchio IMQUnipolare / Cavo FG16(O)R16 sezione 1x150 mm¦	m		22,46
21CL.PR.5.50140.n	Cavo in corda rigida di rame ricotto stagnato isolato in gomma EPR, FG7 OR , non propagante di incendio ( CEI 20-22 II), non propagante di fiamma ( CEI 20-35), contenuta emissione di gas corrosivi (CEI 20-37 I), con guaina di mescola isolante con elevate caratteristiche elettriche, meccaniche e termiche (CEI 20-11, CEI 20-34) di colore grigio chiaro RAL 7035 per tensioni nominali 600/1000 V ad una temperatura di esercizio max 70¦ C con conduttore a filo unico, corda rigida o flessibile. Il cavo dovrÓ riportare stampigliato a rilievo la designazione secondo tabelle CEI-UNEL 35011, G-SETTE numero di conduttori per sezione CEI 20-22 II, Ia marca o provenienza di prodotto, la marcatura metrica progressiva e marchio IMQUnipolare / Cavo FG16(O)R16 sezione 1x185 mm¦	m		27,46
21CL.PR.5.50140.o	Cavo in corda rigida di rame ricotto stagnato isolato in gomma EPR, FG7 OR , non propagante di incendio ( CEI 20-22 II), non propagante di fiamma ( CEI 20-35), contenuta emissione di gas corrosivi (CEI 20-37 I), con guaina di mescola isolante con elevate caratteristiche elettriche, meccaniche e termiche (CEI 20-11, CEI 20-34) di colore grigio chiaro RAL 7035 per tensioni nominali 600/1000 V ad una temperatura di esercizio max 70¦ C con conduttore a filo unico, corda rigida o flessibile. Il cavo dovrÓ riportare stampigliato a rilievo la designazione secondo tabelle CEI-UNEL 35011, G-SETTE numero di conduttori per sezione CEI 20-22 II, Ia marca o provenienza di prodotto, la marcatura metrica progressiva e marchio IMQUnipolare / Cavo FG16(O)R16 sezione 1x240 mm¦	m		36,00
21CL.PR.5.50140.p	Cavo in corda rigida di rame ricotto stagnato isolato in gomma EPR, FG7 OR , non propagante di incendio ( CEI 20-22 II), non propagante di fiamma ( CEI 20-35), contenuta emissione di gas corrosivi (CEI 20-37 I), con guaina di mescola isolante con elevate caratteristiche elettriche, meccaniche e termiche (CEI 20-11, CEI 20-34) di colore grigio chiaro RAL 7035 per tensioni nominali 600/1000 V ad una temperatura di esercizio max 70¦ C con conduttore a filo unico, corda rigida o flessibile. Il cavo dovrÓ riportare stampigliato a rilievo la designazione secondo tabelle CEI-UNEL 35011, G-SETTE numero di conduttori per sezione CEI 20-22 II, Ia marca o provenienza di prodotto, la marcatura metrica progressiva e marchio IMQUnipolare / Cavo FG16(O)R16 sezione 1x300 mm¦	m		45,12
21CL.PR.5.50150	Cavo in corda rigida di rame ricotto stagnato isolato in gomma EPR, FG7 OR , non propagante di incendio ( CEI 20-22 II), non propagante di fiamma ( CEI 20-35), contenuta emissione di gas corrosivi (CEI 20-37 I), con guaina di mescola isolante con elevate caratteristiche elettriche, meccaniche e termiche (CEI 20-11, CEI 20-34) di colore grigio chiaro RAL 7035 per tensioni nominali 600/1000 V ad una temperatura di esercizio max 70¦ C con conduttore a filo unico, corda rigida o flessibile. Il cavo dovrÓ riportare stampigliato a rilievo la designazione secondo tabelle CEI-UNEL 35011, G-SETTE numero di conduttori per sezione CEI 20-22 II, Ia marca o provenienza di prodotto, la marcatura metrica progressiva e marchio IMQBipolare
21CL.PR.5.50150.a	Cavo in corda rigida di rame ricotto stagnato isolato in gomma EPR, FG7 OR , non propagante di incendio ( CEI 20-22 II), non propagante di fiamma ( CEI 20-35), contenuta emissione di gas corrosivi (CEI 20-37 I), con guaina di mescola isolante con elevate caratteristiche elettriche, meccaniche e termiche (CEI 20-11, CEI 20-34) di colore grigio chiaro RAL 7035 per tensioni nominali 600/1000 V ad una temperatura di esercizio max 70¦ C con conduttore a filo unico, corda rigida o flessibile. Il cavo dovrÓ riportare stampigliato a rilievo la designazione secondo tabelle CEI-UNEL 35011, G-SETTE numero di conduttori per sezione CEI 20-22 II, Ia marca o provenienza di prodotto, la marcatura metrica progressiva e marchio IMQBipolare / Cavo FG16(O)R16 sezione 2x1,5 mm¦	m		0,86
21CL.PR.5.50150.b	Cavo in corda rigida di rame ricotto stagnato isolato in gomma EPR, FG7 OR , non propagante di incendio ( CEI 20-22 II), non propagante di fiamma ( CEI 20-35), contenuta emissione di gas corrosivi (CEI 20-37 I), con guaina di mescola isolante con elevate caratteristiche elettriche, meccaniche e termiche (CEI 20-11, CEI 20-34) di colore grigio chiaro RAL 7035 per tensioni nominali 600/1000 V ad una temperatura di esercizio max 70¦ C con conduttore a filo unico, corda rigida o flessibile. Il cavo dovrÓ riportare stampigliato a rilievo la designazione secondo tabelle CEI-UNEL 35011, G-SETTE numero di conduttori per sezione CEI 20-22 II, Ia marca o provenienza di prodotto, la marcatura metrica progressiva e marchio IMQBipolare / Cavo FG16(O)R16 sezione 2x2,5 mm¦	m		1,20
21CL.PR.5.50150.c	Cavo in corda rigida di rame ricotto stagnato isolato in gomma EPR, FG7 OR , non propagante di incendio ( CEI 20-22 II), non propagante di fiamma ( CEI 20-35), contenuta emissione di gas corrosivi (CEI 20-37 I), con guaina di mescola isolante con elevate caratteristiche elettriche, meccaniche e termiche (CEI 20-11, CEI 20-34) di colore grigio chiaro RAL 7035 per tensioni nominali 600/1000 V ad una temperatura di esercizio max 70¦ C con conduttore a filo unico, corda rigida o flessibile. Il cavo dovrÓ riportare stampigliato a rilievo la designazione secondo tabelle CEI-UNEL 35011, G-SETTE numero di conduttori per sezione CEI 20-22 II, Ia marca o provenienza di prodotto, la marcatura metrica progressiva e marchio IMQBipolare / Cavo FG16(O)R16 sezione 2x4 mm¦	m		1,70
21CL.PR.5.50150.d	Cavo in corda rigida di rame ricotto stagnato isolato in gomma EPR, FG7 OR , non propagante di incendio ( CEI 20-22 II), non propagante di fiamma ( CEI 20-35), contenuta emissione di gas corrosivi (CEI 20-37 I), con guaina di mescola isolante con elevate caratteristiche elettriche, meccaniche e termiche (CEI 20-11, CEI 20-34) di colore grigio chiaro RAL 7035 per tensioni nominali 600/1000 V ad una temperatura di esercizio max 70¦ C con conduttore a filo unico, corda rigida o flessibile. Il cavo dovrÓ riportare stampigliato a rilievo la designazione secondo tabelle CEI-UNEL 35011, G-SETTE numero di conduttori per sezione CEI 20-22 II, Ia marca o provenienza di prodotto, la marcatura metrica progressiva e marchio IMQBipolare / Cavo FG16(O)R16 sezione 2x6 mm¦	m		2,37
21CL.PR.5.50150.e	Cavo in corda rigida di rame ricotto stagnato isolato in gomma EPR, FG7 OR , non propagante di incendio ( CEI 20-22 II), non propagante di fiamma ( CEI 20-35), contenuta emissione di gas corrosivi (CEI 20-37 I), con guaina di mescola isolante con elevate caratteristiche elettriche, meccaniche e termiche (CEI 20-11, CEI 20-34) di colore grigio chiaro RAL 7035 per tensioni nominali 600/1000 V ad una temperatura di esercizio max 70¦ C con conduttore a filo unico, corda rigida o flessibile. Il cavo dovrÓ riportare stampigliato a rilievo la designazione secondo tabelle CEI-UNEL 35011, G-SETTE numero di conduttori per sezione CEI 20-22 II, Ia marca o provenienza di prodotto, la marcatura metrica progressiva e marchio IMQBipolare / Cavo FG16(O)R16 sezione 2x10 mm¦	m		4,02
21CL.PR.5.50150.f	Cavo in corda rigida di rame ricotto stagnato isolato in gomma EPR, FG7 OR , non propagante di incendio ( CEI 20-22 II), non propagante di fiamma ( CEI 20-35), contenuta emissione di gas corrosivi (CEI 20-37 I), con guaina di mescola isolante con elevate caratteristiche elettriche, meccaniche e termiche (CEI 20-11, CEI 20-34) di colore grigio chiaro RAL 7035 per tensioni nominali 600/1000 V ad una temperatura di esercizio max 70¦ C con conduttore a filo unico, corda rigida o flessibile. Il cavo dovrÓ riportare stampigliato a rilievo la designazione secondo tabelle CEI-UNEL 35011, G-SETTE numero di conduttori per sezione CEI 20-22 II, Ia marca o provenienza di prodotto, la marcatura metrica progressiva e marchio IMQBipolare / Cavo FG16(O)R16 sezione 2x16 mm¦	m		5,93
21CL.PR.5.50150.g	Cavo in corda rigida di rame ricotto stagnato isolato in gomma EPR, FG7 OR , non propagante di incendio ( CEI 20-22 II), non propagante di fiamma ( CEI 20-35), contenuta emissione di gas corrosivi (CEI 20-37 I), con guaina di mescola isolante con elevate caratteristiche elettriche, meccaniche e termiche (CEI 20-11, CEI 20-34) di colore grigio chiaro RAL 7035 per tensioni nominali 600/1000 V ad una temperatura di esercizio max 70¦ C con conduttore a filo unico, corda rigida o flessibile. Il cavo dovrÓ riportare stampigliato a rilievo la designazione secondo tabelle CEI-UNEL 35011, G-SETTE numero di conduttori per sezione CEI 20-22 II, Ia marca o provenienza di prodotto, la marcatura metrica progressiva e marchio IMQBipolare / Cavo FG16(O)R16 sezione 2x25 mm¦	m		8,85
21CL.PR.5.50150.h	Cavo in corda rigida di rame ricotto stagnato isolato in gomma EPR, FG7 OR , non propagante di incendio ( CEI 20-22 II), non propagante di fiamma ( CEI 20-35), contenuta emissione di gas corrosivi (CEI 20-37 I), con guaina di mescola isolante con elevate caratteristiche elettriche, meccaniche e termiche (CEI 20-11, CEI 20-34) di colore grigio chiaro RAL 7035 per tensioni nominali 600/1000 V ad una temperatura di esercizio max 70¦ C con conduttore a filo unico, corda rigida o flessibile. Il cavo dovrÓ riportare stampigliato a rilievo la designazione secondo tabelle CEI-UNEL 35011, G-SETTE numero di conduttori per sezione CEI 20-22 II, Ia marca o provenienza di prodotto, la marcatura metrica progressiva e marchio IMQBipolare / Cavo FG16(O)R16 sezione 2x35 mm¦	m		12,20
21CL.PR.5.50150.i	Cavo in corda rigida di rame ricotto stagnato isolato in gomma EPR, FG7 OR , non propagante di incendio ( CEI 20-22 II), non propagante di fiamma ( CEI 20-35), contenuta emissione di gas corrosivi (CEI 20-37 I), con guaina di mescola isolante con elevate caratteristiche elettriche, meccaniche e termiche (CEI 20-11, CEI 20-34) di colore grigio chiaro RAL 7035 per tensioni nominali 600/1000 V ad una temperatura di esercizio max 70¦ C con conduttore a filo unico, corda rigida o flessibile. Il cavo dovrÓ riportare stampigliato a rilievo la designazione secondo tabelle CEI-UNEL 35011, G-SETTE numero di conduttori per sezione CEI 20-22 II, Ia marca o provenienza di prodotto, la marcatura metrica progressiva e marchio IMQBipolare / Cavo FG16(O)R16 sezione 2x50 mm¦	m		17,50
21CL.PR.5.50160	Cavo in corda rigida di rame ricotto stagnato isolato in gomma EPR, FG7 OR , non propagante di incendio ( CEI 20-22 II), non propagante di fiamma ( CEI 20-35), contenuta emissione di gas corrosivi (CEI 20-37 I), con guaina di mescola isolante con elevate caratteristiche elettriche, meccaniche e termiche (CEI 20-11, CEI 20-34) di colore grigio chiaro RAL 7035 per tensioni nominali 600/1000 V ad una temperatura di esercizio max 70¦ C con conduttore a filo unico, corda rigida o flessibile. Il cavo dovrÓ riportare stampigliato a rilievo la designazione secondo tabelle CEI-UNEL 35011, G-SETTE numero di conduttori per sezione CEI 20-22 II, Ia marca o provenienza di prodotto, la marcatura metrica progressiva e marchio IMQTripolare
21CL.PR.5.50160.a	Cavo in corda rigida di rame ricotto stagnato isolato in gomma EPR, FG7 OR , non propagante di incendio ( CEI 20-22 II), non propagante di fiamma ( CEI 20-35), contenuta emissione di gas corrosivi (CEI 20-37 I), con guaina di mescola isolante con elevate caratteristiche elettriche, meccaniche e termiche (CEI 20-11, CEI 20-34) di colore grigio chiaro RAL 7035 per tensioni nominali 600/1000 V ad una temperatura di esercizio max 70¦ C con conduttore a filo unico, corda rigida o flessibile. Il cavo dovrÓ riportare stampigliato a rilievo la designazione secondo tabelle CEI-UNEL 35011, G-SETTE numero di conduttori per sezione CEI 20-22 II, Ia marca o provenienza di prodotto, la marcatura metrica progressiva e marchio IMQTripolare / Cavo FG16(O)R16 sezione 3x1,5 mm¦	m		1,11
21CL.PR.5.50160.b	Cavo in corda rigida di rame ricotto stagnato isolato in gomma EPR, FG7 OR , non propagante di incendio ( CEI 20-22 II), non propagante di fiamma ( CEI 20-35), contenuta emissione di gas corrosivi (CEI 20-37 I), con guaina di mescola isolante con elevate caratteristiche elettriche, meccaniche e termiche (CEI 20-11, CEI 20-34) di colore grigio chiaro RAL 7035 per tensioni nominali 600/1000 V ad una temperatura di esercizio max 70¦ C con conduttore a filo unico, corda rigida o flessibile. Il cavo dovrÓ riportare stampigliato a rilievo la designazione secondo tabelle CEI-UNEL 35011, G-SETTE numero di conduttori per sezione CEI 20-22 II, Ia marca o provenienza di prodotto, la marcatura metrica progressiva e marchio IMQTripolare / Cavo FG16(O)R16 sezione 3x2,5 mm¦	m		1,58
21CL.PR.5.50160.c	Cavo in corda rigida di rame ricotto stagnato isolato in gomma EPR, FG7 OR , non propagante di incendio ( CEI 20-22 II), non propagante di fiamma ( CEI 20-35), contenuta emissione di gas corrosivi (CEI 20-37 I), con guaina di mescola isolante con elevate caratteristiche elettriche, meccaniche e termiche (CEI 20-11, CEI 20-34) di colore grigio chiaro RAL 7035 per tensioni nominali 600/1000 V ad una temperatura di esercizio max 70¦ C con conduttore a filo unico, corda rigida o flessibile. Il cavo dovrÓ riportare stampigliato a rilievo la designazione secondo tabelle CEI-UNEL 35011, G-SETTE numero di conduttori per sezione CEI 20-22 II, Ia marca o provenienza di prodotto, la marcatura metrica progressiva e marchio IMQTripolare / Cavo FG16(O)R16 sezione 3x4 mm¦	m		2,30
21CL.PR.5.50160.d	Cavo in corda rigida di rame ricotto stagnato isolato in gomma EPR, FG7 OR , non propagante di incendio ( CEI 20-22 II), non propagante di fiamma ( CEI 20-35), contenuta emissione di gas corrosivi (CEI 20-37 I), con guaina di mescola isolante con elevate caratteristiche elettriche, meccaniche e termiche (CEI 20-11, CEI 20-34) di colore grigio chiaro RAL 7035 per tensioni nominali 600/1000 V ad una temperatura di esercizio max 70¦ C con conduttore a filo unico, corda rigida o flessibile. Il cavo dovrÓ riportare stampigliato a rilievo la designazione secondo tabelle CEI-UNEL 35011, G-SETTE numero di conduttori per sezione CEI 20-22 II, Ia marca o provenienza di prodotto, la marcatura metrica progressiva e marchio IMQTripolare / Cavo FG16(O)R16 sezione 3x6 mm¦	m		3,24
21CL.PR.5.50160.e	Cavo in corda rigida di rame ricotto stagnato isolato in gomma EPR, FG7 OR , non propagante di incendio ( CEI 20-22 II), non propagante di fiamma ( CEI 20-35), contenuta emissione di gas corrosivi (CEI 20-37 I), con guaina di mescola isolante con elevate caratteristiche elettriche, meccaniche e termiche (CEI 20-11, CEI 20-34) di colore grigio chiaro RAL 7035 per tensioni nominali 600/1000 V ad una temperatura di esercizio max 70¦ C con conduttore a filo unico, corda rigida o flessibile. Il cavo dovrÓ riportare stampigliato a rilievo la designazione secondo tabelle CEI-UNEL 35011, G-SETTE numero di conduttori per sezione CEI 20-22 II, Ia marca o provenienza di prodotto, la marcatura metrica progressiva e marchio IMQTripolare / Cavo FG16(O)R16 sezione 3x10 mm¦	m		5,64
21CL.PR.5.50160.f	Cavo in corda rigida di rame ricotto stagnato isolato in gomma EPR, FG7 OR , non propagante di incendio ( CEI 20-22 II), non propagante di fiamma ( CEI 20-35), contenuta emissione di gas corrosivi (CEI 20-37 I), con guaina di mescola isolante con elevate caratteristiche elettriche, meccaniche e termiche (CEI 20-11, CEI 20-34) di colore grigio chiaro RAL 7035 per tensioni nominali 600/1000 V ad una temperatura di esercizio max 70¦ C con conduttore a filo unico, corda rigida o flessibile. Il cavo dovrÓ riportare stampigliato a rilievo la designazione secondo tabelle CEI-UNEL 35011, G-SETTE numero di conduttori per sezione CEI 20-22 II, Ia marca o provenienza di prodotto, la marcatura metrica progressiva e marchio IMQTripolare / Cavo FG16(O)R16 sezione 3x16 mm¦	m		8,38
21CL.PR.5.50160.g	Cavo in corda rigida di rame ricotto stagnato isolato in gomma EPR, FG7 OR , non propagante di incendio ( CEI 20-22 II), non propagante di fiamma ( CEI 20-35), contenuta emissione di gas corrosivi (CEI 20-37 I), con guaina di mescola isolante con elevate caratteristiche elettriche, meccaniche e termiche (CEI 20-11, CEI 20-34) di colore grigio chiaro RAL 7035 per tensioni nominali 600/1000 V ad una temperatura di esercizio max 70¦ C con conduttore a filo unico, corda rigida o flessibile. Il cavo dovrÓ riportare stampigliato a rilievo la designazione secondo tabelle CEI-UNEL 35011, G-SETTE numero di conduttori per sezione CEI 20-22 II, Ia marca o provenienza di prodotto, la marcatura metrica progressiva e marchio IMQTripolare / Cavo FG16(O)R16 sezione 3x25 mm¦	m		12,64
21CL.PR.5.50160.h	Cavo in corda rigida di rame ricotto stagnato isolato in gomma EPR, FG7 OR , non propagante di incendio ( CEI 20-22 II), non propagante di fiamma ( CEI 20-35), contenuta emissione di gas corrosivi (CEI 20-37 I), con guaina di mescola isolante con elevate caratteristiche elettriche, meccaniche e termiche (CEI 20-11, CEI 20-34) di colore grigio chiaro RAL 7035 per tensioni nominali 600/1000 V ad una temperatura di esercizio max 70¦ C con conduttore a filo unico, corda rigida o flessibile. Il cavo dovrÓ riportare stampigliato a rilievo la designazione secondo tabelle CEI-UNEL 35011, G-SETTE numero di conduttori per sezione CEI 20-22 II, Ia marca o provenienza di prodotto, la marcatura metrica progressiva e marchio IMQTripolare / Cavo FG16(O)R16 sezione 3x35 mm¦	m		17,40
21CL.PR.5.50160.i	Cavo in corda rigida di rame ricotto stagnato isolato in gomma EPR, FG7 OR , non propagante di incendio ( CEI 20-22 II), non propagante di fiamma ( CEI 20-35), contenuta emissione di gas corrosivi (CEI 20-37 I), con guaina di mescola isolante con elevate caratteristiche elettriche, meccaniche e termiche (CEI 20-11, CEI 20-34) di colore grigio chiaro RAL 7035 per tensioni nominali 600/1000 V ad una temperatura di esercizio max 70¦ C con conduttore a filo unico, corda rigida o flessibile. Il cavo dovrÓ riportare stampigliato a rilievo la designazione secondo tabelle CEI-UNEL 35011, G-SETTE numero di conduttori per sezione CEI 20-22 II, Ia marca o provenienza di prodotto, la marcatura metrica progressiva e marchio IMQTripolare / Cavo FG16(O)R16 sezione 3x50 mm¦	m		24,73
21CL.PR.5.50160.j	Cavo in corda rigida di rame ricotto stagnato isolato in gomma EPR, FG7 OR , non propagante di incendio ( CEI 20-22 II), non propagante di fiamma ( CEI 20-35), contenuta emissione di gas corrosivi (CEI 20-37 I), con guaina di mescola isolante con elevate caratteristiche elettriche, meccaniche e termiche (CEI 20-11, CEI 20-34) di colore grigio chiaro RAL 7035 per tensioni nominali 600/1000 V ad una temperatura di esercizio max 70¦ C con conduttore a filo unico, corda rigida o flessibile. Il cavo dovrÓ riportare stampigliato a rilievo la designazione secondo tabelle CEI-UNEL 35011, G-SETTE numero di conduttori per sezione CEI 20-22 II, Ia marca o provenienza di prodotto, la marcatura metrica progressiva e marchio IMQTripolare / Cavo FG16(O)R16 sezione 3x70 mm¦	m		34,05
21CL.PR.5.50160.k	Cavo in corda rigida di rame ricotto stagnato isolato in gomma EPR, FG7 OR , non propagante di incendio ( CEI 20-22 II), non propagante di fiamma ( CEI 20-35), contenuta emissione di gas corrosivi (CEI 20-37 I), con guaina di mescola isolante con elevate caratteristiche elettriche, meccaniche e termiche (CEI 20-11, CEI 20-34) di colore grigio chiaro RAL 7035 per tensioni nominali 600/1000 V ad una temperatura di esercizio max 70¦ C con conduttore a filo unico, corda rigida o flessibile. Il cavo dovrÓ riportare stampigliato a rilievo la designazione secondo tabelle CEI-UNEL 35011, G-SETTE numero di conduttori per sezione CEI 20-22 II, Ia marca o provenienza di prodotto, la marcatura metrica progressiva e marchio IMQTripolare / Cavo FG16(O)R16 sezione 3x95 mm¦	m		46,46
21CL.PR.5.50160.l	Cavo in corda rigida di rame ricotto stagnato isolato in gomma EPR, FG7 OR , non propagante di incendio ( CEI 20-22 II), non propagante di fiamma ( CEI 20-35), contenuta emissione di gas corrosivi (CEI 20-37 I), con guaina di mescola isolante con elevate caratteristiche elettriche, meccaniche e termiche (CEI 20-11, CEI 20-34) di colore grigio chiaro RAL 7035 per tensioni nominali 600/1000 V ad una temperatura di esercizio max 70¦ C con conduttore a filo unico, corda rigida o flessibile. Il cavo dovrÓ riportare stampigliato a rilievo la designazione secondo tabelle CEI-UNEL 35011, G-SETTE numero di conduttori per sezione CEI 20-22 II, Ia marca o provenienza di prodotto, la marcatura metrica progressiva e marchio IMQTripolare / Cavo FG16(O)R16 sezione 3x120 mm¦	m		55,61
21CL.PR.5.50160.m	Cavo in corda rigida di rame ricotto stagnato isolato in gomma EPR, FG7 OR , non propagante di incendio ( CEI 20-22 II), non propagante di fiamma ( CEI 20-35), contenuta emissione di gas corrosivi (CEI 20-37 I), con guaina di mescola isolante con elevate caratteristiche elettriche, meccaniche e termiche (CEI 20-11, CEI 20-34) di colore grigio chiaro RAL 7035 per tensioni nominali 600/1000 V ad una temperatura di esercizio max 70¦ C con conduttore a filo unico, corda rigida o flessibile. Il cavo dovrÓ riportare stampigliato a rilievo la designazione secondo tabelle CEI-UNEL 35011, G-SETTE numero di conduttori per sezione CEI 20-22 II, Ia marca o provenienza di prodotto, la marcatura metrica progressiva e marchio IMQTripolare / Cavo FG16(O)R16 sezione 3x150 mm¦	m		69,16
21CL.PR.5.50160.n	Cavo in corda rigida di rame ricotto stagnato isolato in gomma EPR, FG7 OR , non propagante di incendio ( CEI 20-22 II), non propagante di fiamma ( CEI 20-35), contenuta emissione di gas corrosivi (CEI 20-37 I), con guaina di mescola isolante con elevate caratteristiche elettriche, meccaniche e termiche (CEI 20-11, CEI 20-34) di colore grigio chiaro RAL 7035 per tensioni nominali 600/1000 V ad una temperatura di esercizio max 70¦ C con conduttore a filo unico, corda rigida o flessibile. Il cavo dovrÓ riportare stampigliato a rilievo la designazione secondo tabelle CEI-UNEL 35011, G-SETTE numero di conduttori per sezione CEI 20-22 II, Ia marca o provenienza di prodotto, la marcatura metrica progressiva e marchio IMQTripolare / Cavo FG16(O)R16 sezione 3x185 mm¦	m		85,53
21CL.PR.5.50160.o	Cavo in corda rigida di rame ricotto stagnato isolato in gomma EPR, FG7 OR , non propagante di incendio ( CEI 20-22 II), non propagante di fiamma ( CEI 20-35), contenuta emissione di gas corrosivi (CEI 20-37 I), con guaina di mescola isolante con elevate caratteristiche elettriche, meccaniche e termiche (CEI 20-11, CEI 20-34) di colore grigio chiaro RAL 7035 per tensioni nominali 600/1000 V ad una temperatura di esercizio max 70¦ C con conduttore a filo unico, corda rigida o flessibile. Il cavo dovrÓ riportare stampigliato a rilievo la designazione secondo tabelle CEI-UNEL 35011, G-SETTE numero di conduttori per sezione CEI 20-22 II, Ia marca o provenienza di prodotto, la marcatura metrica progressiva e marchio IMQTripolare / Cavo FG16(O)R16 sezione 3x240 mm¦	m		113,77
21CL.PR.5.50160.p	Cavo in corda rigida di rame ricotto stagnato isolato in gomma EPR, FG7 OR , non propagante di incendio ( CEI 20-22 II), non propagante di fiamma ( CEI 20-35), contenuta emissione di gas corrosivi (CEI 20-37 I), con guaina di mescola isolante con elevate caratteristiche elettriche, meccaniche e termiche (CEI 20-11, CEI 20-34) di colore grigio chiaro RAL 7035 per tensioni nominali 600/1000 V ad una temperatura di esercizio max 70¦ C con conduttore a filo unico, corda rigida o flessibile. Il cavo dovrÓ riportare stampigliato a rilievo la designazione secondo tabelle CEI-UNEL 35011, G-SETTE numero di conduttori per sezione CEI 20-22 II, Ia marca o provenienza di prodotto, la marcatura metrica progressiva e marchio IMQTripolare / Cavo FG16(O)R16 sezione 3x300 mm¦	m		120,00
21CL.PR.5.50170	Cavo in corda rigida di rame ricotto stagnato isolato in gomma EPR, FG7 OR , non propagante di incendio ( CEI 20-22 II), non propagante di fiamma ( CEI 20-35), contenuta emissione di gas corrosivi (CEI 20-37 I), con guaina di mescola isolante con elevate caratteristiche elettriche, meccaniche e termiche (CEI 20-11, CEI 20-34) di colore grigio chiaro RAL 7035 per tensioni nominali 600/1000 V ad una temperatura di esercizio max 70¦ C con conduttore a filo unico, corda rigida o flessibile. Il cavo dovrÓ riportare stampigliato a rilievo la designazione secondo tabelle CEI-UNEL 35011, G-SETTE numero di conduttori per sezione CEI 20-22 II, Ia marca o provenienza di prodotto, la marcatura metrica progressiva e marchio IMQQuadripolare
21CL.PR.5.50170.a	Cavo in corda rigida di rame ricotto stagnato isolato in gomma EPR, FG7 OR , non propagante di incendio ( CEI 20-22 II), non propagante di fiamma ( CEI 20-35), contenuta emissione di gas corrosivi (CEI 20-37 I), con guaina di mescola isolante con elevate caratteristiche elettriche, meccaniche e termiche (CEI 20-11, CEI 20-34) di colore grigio chiaro RAL 7035 per tensioni nominali 600/1000 V ad una temperatura di esercizio max 70¦ C con conduttore a filo unico, corda rigida o flessibile. Il cavo dovrÓ riportare stampigliato a rilievo la designazione secondo tabelle CEI-UNEL 35011, G-SETTE numero di conduttori per sezione CEI 20-22 II, Ia marca o provenienza di prodotto, la marcatura metrica progressiva e marchio IMQQuadripolare / Cavo FG16(O)R16 sezione 4x1,5 mm¦	m		1,40
21CL.PR.5.50170.b	Cavo in corda rigida di rame ricotto stagnato isolato in gomma EPR, FG7 OR , non propagante di incendio ( CEI 20-22 II), non propagante di fiamma ( CEI 20-35), contenuta emissione di gas corrosivi (CEI 20-37 I), con guaina di mescola isolante con elevate caratteristiche elettriche, meccaniche e termiche (CEI 20-11, CEI 20-34) di colore grigio chiaro RAL 7035 per tensioni nominali 600/1000 V ad una temperatura di esercizio max 70¦ C con conduttore a filo unico, corda rigida o flessibile. Il cavo dovrÓ riportare stampigliato a rilievo la designazione secondo tabelle CEI-UNEL 35011, G-SETTE numero di conduttori per sezione CEI 20-22 II, Ia marca o provenienza di prodotto, la marcatura metrica progressiva e marchio IMQQuadripolare	m		2,03
21CL.PR.5.50170.c	Cavo in corda rigida di rame ricotto stagnato isolato in gomma EPR, FG7 OR , non propagante di incendio ( CEI 20-22 II), non propagante di fiamma ( CEI 20-35), contenuta emissione di gas corrosivi (CEI 20-37 I), con guaina di mescola isolante con elevate caratteristiche elettriche, meccaniche e termiche (CEI 20-11, CEI 20-34) di colore grigio chiaro RAL 7035 per tensioni nominali 600/1000 V ad una temperatura di esercizio max 70¦ C con conduttore a filo unico, corda rigida o flessibile. Il cavo dovrÓ riportare stampigliato a rilievo la designazione secondo tabelle CEI-UNEL 35011, G-SETTE numero di conduttori per sezione CEI 20-22 II, Ia marca o provenienza di prodotto, la marcatura metrica progressiva e marchio IMQQuadripolare / Cavo FG16(O)R16 sezione 4x4 mm¦	m		2,98
21CL.PR.5.50170.d	Cavo in corda rigida di rame ricotto stagnato isolato in gomma EPR, FG7 OR , non propagante di incendio ( CEI 20-22 II), non propagante di fiamma ( CEI 20-35), contenuta emissione di gas corrosivi (CEI 20-37 I), con guaina di mescola isolante con elevate caratteristiche elettriche, meccaniche e termiche (CEI 20-11, CEI 20-34) di colore grigio chiaro RAL 7035 per tensioni nominali 600/1000 V ad una temperatura di esercizio max 70¦ C con conduttore a filo unico, corda rigida o flessibile. Il cavo dovrÓ riportare stampigliato a rilievo la designazione secondo tabelle CEI-UNEL 35011, G-SETTE numero di conduttori per sezione CEI 20-22 II, Ia marca o provenienza di prodotto, la marcatura metrica progressiva e marchio IMQQuadripolare / Cavo FG16(O)R16 sezione 4x6 mm¦	m		4,19
21CL.PR.5.50170.e	Cavo in corda rigida di rame ricotto stagnato isolato in gomma EPR, FG7 OR , non propagante di incendio ( CEI 20-22 II), non propagante di fiamma ( CEI 20-35), contenuta emissione di gas corrosivi (CEI 20-37 I), con guaina di mescola isolante con elevate caratteristiche elettriche, meccaniche e termiche (CEI 20-11, CEI 20-34) di colore grigio chiaro RAL 7035 per tensioni nominali 600/1000 V ad una temperatura di esercizio max 70¦ C con conduttore a filo unico, corda rigida o flessibile. Il cavo dovrÓ riportare stampigliato a rilievo la designazione secondo tabelle CEI-UNEL 35011, G-SETTE numero di conduttori per sezione CEI 20-22 II, Ia marca o provenienza di prodotto, la marcatura metrica progressiva e marchio IMQQuadripolare / Cavo FG16(O)R16 sezione 4x10 mm¦	m		7,37
21CL.PR.5.50170.f	Cavo in corda rigida di rame ricotto stagnato isolato in gomma EPR, FG7 OR , non propagante di incendio ( CEI 20-22 II), non propagante di fiamma ( CEI 20-35), contenuta emissione di gas corrosivi (CEI 20-37 I), con guaina di mescola isolante con elevate caratteristiche elettriche, meccaniche e termiche (CEI 20-11, CEI 20-34) di colore grigio chiaro RAL 7035 per tensioni nominali 600/1000 V ad una temperatura di esercizio max 70¦ C con conduttore a filo unico, corda rigida o flessibile. Il cavo dovrÓ riportare stampigliato a rilievo la designazione secondo tabelle CEI-UNEL 35011, G-SETTE numero di conduttori per sezione CEI 20-22 II, Ia marca o provenienza di prodotto, la marcatura metrica progressiva e marchio IMQQuadripolare / Cavo FG16(O)R16 sezione 4x16 mm¦	m		11,04
21CL.PR.5.50170.g	Cavo in corda rigida di rame ricotto stagnato isolato in gomma EPR, FG7 OR , non propagante di incendio ( CEI 20-22 II), non propagante di fiamma ( CEI 20-35), contenuta emissione di gas corrosivi (CEI 20-37 I), con guaina di mescola isolante con elevate caratteristiche elettriche, meccaniche e termiche (CEI 20-11, CEI 20-34) di colore grigio chiaro RAL 7035 per tensioni nominali 600/1000 V ad una temperatura di esercizio max 70¦ C con conduttore a filo unico, corda rigida o flessibile. Il cavo dovrÓ riportare stampigliato a rilievo la designazione secondo tabelle CEI-UNEL 35011, G-SETTE numero di conduttori per sezione CEI 20-22 II, Ia marca o provenienza di prodotto, la marcatura metrica progressiva e marchio IMQQuadripolare / Cavo FG16(O)R16 sezione 4x25 mm¦	m		16,69
21CL.PR.5.50170.h	Cavo in corda rigida di rame ricotto stagnato isolato in gomma EPR, FG7 OR , non propagante di incendio ( CEI 20-22 II), non propagante di fiamma ( CEI 20-35), contenuta emissione di gas corrosivi (CEI 20-37 I), con guaina di mescola isolante con elevate caratteristiche elettriche, meccaniche e termiche (CEI 20-11, CEI 20-34) di colore grigio chiaro RAL 7035 per tensioni nominali 600/1000 V ad una temperatura di esercizio max 70¦ C con conduttore a filo unico, corda rigida o flessibile. Il cavo dovrÓ riportare stampigliato a rilievo la designazione secondo tabelle CEI-UNEL 35011, G-SETTE numero di conduttori per sezione CEI 20-22 II, Ia marca o provenienza di prodotto, la marcatura metrica progressiva e marchio IMQQuadripolare / Cavo FG16(O)R16 sezione 4x35 mm¦	m		21,46
21CL.PR.5.50170.i	Cavo in corda rigida di rame ricotto stagnato isolato in gomma EPR, FG7 OR , non propagante di incendio ( CEI 20-22 II), non propagante di fiamma ( CEI 20-35), contenuta emissione di gas corrosivi (CEI 20-37 I), con guaina di mescola isolante con elevate caratteristiche elettriche, meccaniche e termiche (CEI 20-11, CEI 20-34) di colore grigio chiaro RAL 7035 per tensioni nominali 600/1000 V ad una temperatura di esercizio max 70¦ C con conduttore a filo unico, corda rigida o flessibile. Il cavo dovrÓ riportare stampigliato a rilievo la designazione secondo tabelle CEI-UNEL 35011, G-SETTE numero di conduttori per sezione CEI 20-22 II, Ia marca o provenienza di prodotto, la marcatura metrica progressiva e marchio IMQQuadripolare / Cavo FG16(O)R16 sezione 4x50 mm¦	m		28,96
21CL.PR.5.50170.j	Cavo in corda rigida di rame ricotto stagnato isolato in gomma EPR, FG7 OR , non propagante di incendio ( CEI 20-22 II), non propagante di fiamma ( CEI 20-35), contenuta emissione di gas corrosivi (CEI 20-37 I), con guaina di mescola isolante con elevate caratteristiche elettriche, meccaniche e termiche (CEI 20-11, CEI 20-34) di colore grigio chiaro RAL 7035 per tensioni nominali 600/1000 V ad una temperatura di esercizio max 70¦ C con conduttore a filo unico, corda rigida o flessibile. Il cavo dovrÓ riportare stampigliato a rilievo la designazione secondo tabelle CEI-UNEL 35011, G-SETTE numero di conduttori per sezione CEI 20-22 II, Ia marca o provenienza di prodotto, la marcatura metrica progressiva e marchio IMQQuadripolare / Cavo FG16(O)R16 sezione 4x70 mm¦	m		40,36
21CL.PR.5.50170.k	Cavo in corda rigida di rame ricotto stagnato isolato in gomma EPR, FG7 OR , non propagante di incendio ( CEI 20-22 II), non propagante di fiamma ( CEI 20-35), contenuta emissione di gas corrosivi (CEI 20-37 I), con guaina di mescola isolante con elevate caratteristiche elettriche, meccaniche e termiche (CEI 20-11, CEI 20-34) di colore grigio chiaro RAL 7035 per tensioni nominali 600/1000 V ad una temperatura di esercizio max 70¦ C con conduttore a filo unico, corda rigida o flessibile. Il cavo dovrÓ riportare stampigliato a rilievo la designazione secondo tabelle CEI-UNEL 35011, G-SETTE numero di conduttori per sezione CEI 20-22 II, Ia marca o provenienza di prodotto, la marcatura metrica progressiva e marchio IMQQuadripolare / Cavo FG16(O)R16 sezione 4x95 mm¦	m		53,99
21CL.PR.5.50170.l	Cavo in corda rigida di rame ricotto stagnato isolato in gomma EPR, FG7 OR , non propagante di incendio ( CEI 20-22 II), non propagante di fiamma ( CEI 20-35), contenuta emissione di gas corrosivi (CEI 20-37 I), con guaina di mescola isolante con elevate caratteristiche elettriche, meccaniche e termiche (CEI 20-11, CEI 20-34) di colore grigio chiaro RAL 7035 per tensioni nominali 600/1000 V ad una temperatura di esercizio max 70¦ C con conduttore a filo unico, corda rigida o flessibile. Il cavo dovrÓ riportare stampigliato a rilievo la designazione secondo tabelle CEI-UNEL 35011, G-SETTE numero di conduttori per sezione CEI 20-22 II, Ia marca o provenienza di prodotto, la marcatura metrica progressiva e marchio IMQQuadripolare	m		71,36
21CL.PR.5.50170.m	Cavo in corda rigida di rame ricotto stagnato isolato in gomma EPR, FG7 OR , non propagante di incendio ( CEI 20-22 II), non propagante di fiamma ( CEI 20-35), contenuta emissione di gas corrosivi (CEI 20-37 I), con guaina di mescola isolante con elevate caratteristiche elettriche, meccaniche e termiche (CEI 20-11, CEI 20-34) di colore grigio chiaro RAL 7035 per tensioni nominali 600/1000 V ad una temperatura di esercizio max 70¦ C con conduttore a filo unico, corda rigida o flessibile. Il cavo dovrÓ riportare stampigliato a rilievo la designazione secondo tabelle CEI-UNEL 35011, G-SETTE numero di conduttori per sezione CEI 20-22 II, Ia marca o provenienza di prodotto, la marcatura metrica progressiva e marchio IMQQuadripolare	m		87,98
21CL.PR.5.50170.n	Cavo in corda rigida di rame ricotto stagnato isolato in gomma EPR, FG7 OR , non propagante di incendio ( CEI 20-22 II), non propagante di fiamma ( CEI 20-35), contenuta emissione di gas corrosivi (CEI 20-37 I), con guaina di mescola isolante con elevate caratteristiche elettriche, meccaniche e termiche (CEI 20-11, CEI 20-34) di colore grigio chiaro RAL 7035 per tensioni nominali 600/1000 V ad una temperatura di esercizio max 70¦ C con conduttore a filo unico, corda rigida o flessibile. Il cavo dovrÓ riportare stampigliato a rilievo la designazione secondo tabelle CEI-UNEL 35011, G-SETTE numero di conduttori per sezione CEI 20-22 II, Ia marca o provenienza di prodotto, la marcatura metrica progressiva e marchio IMQQuadripolare	m		107,12
21CL.PR.5.50170.o	Cavo in corda rigida di rame ricotto stagnato isolato in gomma EPR, FG7 OR , non propagante di incendio ( CEI 20-22 II), non propagante di fiamma ( CEI 20-35), contenuta emissione di gas corrosivi (CEI 20-37 I), con guaina di mescola isolante con elevate caratteristiche elettriche, meccaniche e termiche (CEI 20-11, CEI 20-34) di colore grigio chiaro RAL 7035 per tensioni nominali 600/1000 V ad una temperatura di esercizio max 70¦ C con conduttore a filo unico, corda rigida o flessibile. Il cavo dovrÓ riportare stampigliato a rilievo la designazione secondo tabelle CEI-UNEL 35011, G-SETTE numero di conduttori per sezione CEI 20-22 II, Ia marca o provenienza di prodotto, la marcatura metrica progressiva e marchio IMQQuadripolare	m		146,29
21CL.PR.5.50180	Cavo in corda rigida di rame ricotto stagnato isolato in gomma EPR, FG7 OR , non propagante di incendio ( CEI 20-22 II), non propagante di fiamma ( CEI 20-35), contenuta emissione di gas corrosivi (CEI 20-37 I), con guaina di mescola isolante con elevate caratteristiche elettriche, meccaniche e termiche (CEI 20-11, CEI 20-34) di colore grigio chiaro RAL 7035 per tensioni nominali 600/1000 V ad una temperatura di esercizio max 70¦ C con conduttore a filo unico, corda rigida o flessibile. Il cavo dovrÓ riportare stampigliato a rilievo la designazione secondo tabelle CEI-UNEL 35011, G-SETTE numero di conduttori per sezione CEI 20-22 II, Ia marca o provenienza di prodotto, la marcatura metrica progressiva e marchio IMQPentapolare
21CL.PR.5.50180.a	Cavo in corda rigida di rame ricotto stagnato isolato in gomma EPR, FG7 OR , non propagante di incendio ( CEI 20-22 II), non propagante di fiamma ( CEI 20-35), contenuta emissione di gas corrosivi (CEI 20-37 I), con guaina di mescola isolante con elevate caratteristiche elettriche, meccaniche e termiche (CEI 20-11, CEI 20-34) di colore grigio chiaro RAL 7035 per tensioni nominali 600/1000 V ad una temperatura di esercizio max 70¦ C con conduttore a filo unico, corda rigida o flessibile. Il cavo dovrÓ riportare stampigliato a rilievo la designazione secondo tabelle CEI-UNEL 35011, G-SETTE numero di conduttori per sezione CEI 20-22 II, Ia marca o provenienza di prodotto, la marcatura metrica progressiva e marchio IMQPentapolare / Cavo FG16(O)R16 sezione 5x1,5 mm¦	m		1,68
21CL.PR.5.50180.b	Cavo in corda rigida di rame ricotto stagnato isolato in gomma EPR, FG7 OR , non propagante di incendio ( CEI 20-22 II), non propagante di fiamma ( CEI 20-35), contenuta emissione di gas corrosivi (CEI 20-37 I), con guaina di mescola isolante con elevate caratteristiche elettriche, meccaniche e termiche (CEI 20-11, CEI 20-34) di colore grigio chiaro RAL 7035 per tensioni nominali 600/1000 V ad una temperatura di esercizio max 70¦ C con conduttore a filo unico, corda rigida o flessibile. Il cavo dovrÓ riportare stampigliato a rilievo la designazione secondo tabelle CEI-UNEL 35011, G-SETTE numero di conduttori per sezione CEI 20-22 II, Ia marca o provenienza di prodotto, la marcatura metrica progressiva e marchio IMQPentapolare / Cavo FG16(O)R16 sezione 5x2,5 mm¦	m		2,49
21CL.PR.5.50180.c	Cavo in corda rigida di rame ricotto stagnato isolato in gomma EPR, FG7 OR , non propagante di incendio ( CEI 20-22 II), non propagante di fiamma ( CEI 20-35), contenuta emissione di gas corrosivi (CEI 20-37 I), con guaina di mescola isolante con elevate caratteristiche elettriche, meccaniche e termiche (CEI 20-11, CEI 20-34) di colore grigio chiaro RAL 7035 per tensioni nominali 600/1000 V ad una temperatura di esercizio max 70¦ C con conduttore a filo unico, corda rigida o flessibile. Il cavo dovrÓ riportare stampigliato a rilievo la designazione secondo tabelle CEI-UNEL 35011, G-SETTE numero di conduttori per sezione CEI 20-22 II, Ia marca o provenienza di prodotto, la marcatura metrica progressiva e marchio IMQPentapolare / Cavo FG16(O)R16 sezione 5x4 mm¦	m		3,67
21CL.PR.5.50180.d	Cavo in corda rigida di rame ricotto stagnato isolato in gomma EPR, FG7 OR , non propagante di incendio ( CEI 20-22 II), non propagante di fiamma ( CEI 20-35), contenuta emissione di gas corrosivi (CEI 20-37 I), con guaina di mescola isolante con elevate caratteristiche elettriche, meccaniche e termiche (CEI 20-11, CEI 20-34) di colore grigio chiaro RAL 7035 per tensioni nominali 600/1000 V ad una temperatura di esercizio max 70¦ C con conduttore a filo unico, corda rigida o flessibile. Il cavo dovrÓ riportare stampigliato a rilievo la designazione secondo tabelle CEI-UNEL 35011, G-SETTE numero di conduttori per sezione CEI 20-22 II, Ia marca o provenienza di prodotto, la marcatura metrica progressiva e marchio IMQPentapolare / Cavo FG16(O)R16 sezione 5x6 mm¦	m		5,22
21CL.PR.5.50180.e	Cavo in corda rigida di rame ricotto stagnato isolato in gomma EPR, FG7 OR , non propagante di incendio ( CEI 20-22 II), non propagante di fiamma ( CEI 20-35), contenuta emissione di gas corrosivi (CEI 20-37 I), con guaina di mescola isolante con elevate caratteristiche elettriche, meccaniche e termiche (CEI 20-11, CEI 20-34) di colore grigio chiaro RAL 7035 per tensioni nominali 600/1000 V ad una temperatura di esercizio max 70¦ C con conduttore a filo unico, corda rigida o flessibile. Il cavo dovrÓ riportare stampigliato a rilievo la designazione secondo tabelle CEI-UNEL 35011, G-SETTE numero di conduttori per sezione CEI 20-22 II, Ia marca o provenienza di prodotto, la marcatura metrica progressiva e marchio IMQPentapolare / Cavo FG16(O)R16 sezione 5x10 mm¦	m		9,14
21CL.PR.5.50180.f	Cavo in corda rigida di rame ricotto stagnato isolato in gomma EPR, FG7 OR , non propagante di incendio ( CEI 20-22 II), non propagante di fiamma ( CEI 20-35), contenuta emissione di gas corrosivi (CEI 20-37 I), con guaina di mescola isolante con elevate caratteristiche elettriche, meccaniche e termiche (CEI 20-11, CEI 20-34) di colore grigio chiaro RAL 7035 per tensioni nominali 600/1000 V ad una temperatura di esercizio max 70¦ C con conduttore a filo unico, corda rigida o flessibile. Il cavo dovrÓ riportare stampigliato a rilievo la designazione secondo tabelle CEI-UNEL 35011, G-SETTE numero di conduttori per sezione CEI 20-22 II, Ia marca o provenienza di prodotto, la marcatura metrica progressiva e marchio IMQPentapolare / Cavo FG16(O)R16 sezione 5x16 mm¦	m		13,79
21CL.PR.5.50180.g	Cavo in corda rigida di rame ricotto stagnato isolato in gomma EPR, FG7 OR , non propagante di incendio ( CEI 20-22 II), non propagante di fiamma ( CEI 20-35), contenuta emissione di gas corrosivi (CEI 20-37 I), con guaina di mescola isolante con elevate caratteristiche elettriche, meccaniche e termiche (CEI 20-11, CEI 20-34) di colore grigio chiaro RAL 7035 per tensioni nominali 600/1000 V ad una temperatura di esercizio max 70¦ C con conduttore a filo unico, corda rigida o flessibile. Il cavo dovrÓ riportare stampigliato a rilievo la designazione secondo tabelle CEI-UNEL 35011, G-SETTE numero di conduttori per sezione CEI 20-22 II, Ia marca o provenienza di prodotto, la marcatura metrica progressiva e marchio IMQPentapolare / Cavo FG16(O)R16 sezione 5x25 mm¦	m		20,53
21CL.PR.5.50190	Cavo in corda flessibile o rigida di rame ricotto stagnato isolato in gomma elastomerico di qualitÓ G10, FG10 OM1 o RG10 OM1 , non propagante di incendio ( CEI 20-22 III), non propagante di fiamma ( CEI 20-35), contenuta emissione di gas corrosivi (CEI 20-37 I, CEI 20-38), ridottissima emissione di gas tossici e di fumi opachi in caso di incendio (CEI 20-37 II, CEI 20-37 III e CEI 20-38) con guaina termoplastica speciale M1 di colore nero RAL 9005 per tensioni nominali 600/1000 V ad una temperatura di esercizio max 85¦ C con conduttore a filo unico, corda rigida o flessibile. Il cavo dovrÓ riportare stampigliato a rilievo la designazione secondo tabelle CEI-UNEL 35011, numero di conduttori per sezione CEI 20-22 III/20-38, Ia marca o provenienza di prodotto, la marcatura metrica progressiva e marchio IMQ. Per ambienti a rischio di incendio per garantire la massima sicurezza alle personeUnipolare
21CL.PR.5.50190.a	Cavo in corda flessibile o rigida di rame ricotto stagnato isolato in gomma elastomerico di qualitÓ G10, FG10 OM1 o RG10 OM1 , non propagante di incendio ( CEI 20-22 III), non propagante di fiamma ( CEI 20-35), contenuta emissione di gas corrosivi (CEI 20-37 I, CEI 20-38), ridottissima emissione di gas tossici e di fumi opachi in caso di incendio (CEI 20-37 II, CEI 20-37 III e CEI 20-38) con guaina termoplastica speciale M1 di colore nero RAL 9005 per tensioni nominali 600/1000 V ad una temperatura di esercizio max 85¦ C con conduttore a filo unico, corda rigida o flessibile. Il cavo dovrÓ riportare stampigliato a rilievo la designazione secondo tabelle CEI-UNEL 35011, numero di conduttori per sezione CEI 20-22 III/20-38, Ia marca o provenienza di prodotto, la marcatura metrica progressiva e marchio IMQ. Per ambienti a rischio di incendio per garantire la massima sicurezza alle personeUnipolare / Cavo FG18OM16 sezione 1x10 mm¦	m		2,81
21CL.PR.5.50190.b	Cavo in corda flessibile o rigida di rame ricotto stagnato isolato in gomma elastomerico di qualitÓ G10, FG10 OM1 o RG10 OM1 , non propagante di incendio ( CEI 20-22 III), non propagante di fiamma ( CEI 20-35), contenuta emissione di gas corrosivi (CEI 20-37 I, CEI 20-38), ridottissima emissione di gas tossici e di fumi opachi in caso di incendio (CEI 20-37 II, CEI 20-37 III e CEI 20-38) con guaina termoplastica speciale M1 di colore nero RAL 9005 per tensioni nominali 600/1000 V ad una temperatura di esercizio max 85¦ C con conduttore a filo unico, corda rigida o flessibile. Il cavo dovrÓ riportare stampigliato a rilievo la designazione secondo tabelle CEI-UNEL 35011, numero di conduttori per sezione CEI 20-22 III/20-38, Ia marca o provenienza di prodotto, la marcatura metrica progressiva e marchio IMQ. Per ambienti a rischio di incendio per garantire la massima sicurezza alle personeUnipolare / Cavo FG18OM16 sezione 1x16 mm¦	m		4,10
21CL.PR.5.50190.c	Cavo in corda flessibile o rigida di rame ricotto stagnato isolato in gomma elastomerico di qualitÓ G10, FG10 OM1 o RG10 OM1 , non propagante di incendio ( CEI 20-22 III), non propagante di fiamma ( CEI 20-35), contenuta emissione di gas corrosivi (CEI 20-37 I, CEI 20-38), ridottissima emissione di gas tossici e di fumi opachi in caso di incendio (CEI 20-37 II, CEI 20-37 III e CEI 20-38) con guaina termoplastica speciale M1 di colore nero RAL 9005 per tensioni nominali 600/1000 V ad una temperatura di esercizio max 85¦ C con conduttore a filo unico, corda rigida o flessibile. Il cavo dovrÓ riportare stampigliato a rilievo la designazione secondo tabelle CEI-UNEL 35011, numero di conduttori per sezione CEI 20-22 III/20-38, Ia marca o provenienza di prodotto, la marcatura metrica progressiva e marchio IMQ. Per ambienti a rischio di incendio per garantire la massima sicurezza alle personeUnipolare / Cavo FG18OM16 sezione 1x25 mm¦	m		5,70
21CL.PR.5.50190.d	Cavo in corda flessibile o rigida di rame ricotto stagnato isolato in gomma elastomerico di qualitÓ G10, FG10 OM1 o RG10 OM1 , non propagante di incendio ( CEI 20-22 III), non propagante di fiamma ( CEI 20-35), contenuta emissione di gas corrosivi (CEI 20-37 I, CEI 20-38), ridottissima emissione di gas tossici e di fumi opachi in caso di incendio (CEI 20-37 II, CEI 20-37 III e CEI 20-38) con guaina termoplastica speciale M1 di colore nero RAL 9005 per tensioni nominali 600/1000 V ad una temperatura di esercizio max 85¦ C con conduttore a filo unico, corda rigida o flessibile. Il cavo dovrÓ riportare stampigliato a rilievo la designazione secondo tabelle CEI-UNEL 35011, numero di conduttori per sezione CEI 20-22 III/20-38, Ia marca o provenienza di prodotto, la marcatura metrica progressiva e marchio IMQ. Per ambienti a rischio di incendio per garantire la massima sicurezza alle personeUnipolare / Cavo FG18OM16 sezione 1x35 mm¦	m		7,46
21CL.PR.5.50190.e	Cavo in corda flessibile o rigida di rame ricotto stagnato isolato in gomma elastomerico di qualitÓ G10, FG10 OM1 o RG10 OM1 , non propagante di incendio ( CEI 20-22 III), non propagante di fiamma ( CEI 20-35), contenuta emissione di gas corrosivi (CEI 20-37 I, CEI 20-38), ridottissima emissione di gas tossici e di fumi opachi in caso di incendio (CEI 20-37 II, CEI 20-37 III e CEI 20-38) con guaina termoplastica speciale M1 di colore nero RAL 9005 per tensioni nominali 600/1000 V ad una temperatura di esercizio max 85¦ C con conduttore a filo unico, corda rigida o flessibile. Il cavo dovrÓ riportare stampigliato a rilievo la designazione secondo tabelle CEI-UNEL 35011, numero di conduttori per sezione CEI 20-22 III/20-38, Ia marca o provenienza di prodotto, la marcatura metrica progressiva e marchio IMQ. Per ambienti a rischio di incendio per garantire la massima sicurezza alle personeUnipolare / Cavo FG18OM16 sezione 1x50 mm¦	m		10,27
21CL.PR.5.50190.f	Cavo in corda flessibile o rigida di rame ricotto stagnato isolato in gomma elastomerico di qualitÓ G10, FG10 OM1 o RG10 OM1 , non propagante di incendio ( CEI 20-22 III), non propagante di fiamma ( CEI 20-35), contenuta emissione di gas corrosivi (CEI 20-37 I, CEI 20-38), ridottissima emissione di gas tossici e di fumi opachi in caso di incendio (CEI 20-37 II, CEI 20-37 III e CEI 20-38) con guaina termoplastica speciale M1 di colore nero RAL 9005 per tensioni nominali 600/1000 V ad una temperatura di esercizio max 85¦ C con conduttore a filo unico, corda rigida o flessibile. Il cavo dovrÓ riportare stampigliato a rilievo la designazione secondo tabelle CEI-UNEL 35011, numero di conduttori per sezione CEI 20-22 III/20-38, Ia marca o provenienza di prodotto, la marcatura metrica progressiva e marchio IMQ. Per ambienti a rischio di incendio per garantire la massima sicurezza alle personeUnipolare / Cavo FG18OM16 sezione 1x70 mm¦	m		13,89
21CL.PR.5.50190.g	Cavo in corda flessibile o rigida di rame ricotto stagnato isolato in gomma elastomerico di qualitÓ G10, FG10 OM1 o RG10 OM1 , non propagante di incendio ( CEI 20-22 III), non propagante di fiamma ( CEI 20-35), contenuta emissione di gas corrosivi (CEI 20-37 I, CEI 20-38), ridottissima emissione di gas tossici e di fumi opachi in caso di incendio (CEI 20-37 II, CEI 20-37 III e CEI 20-38) con guaina termoplastica speciale M1 di colore nero RAL 9005 per tensioni nominali 600/1000 V ad una temperatura di esercizio max 85¦ C con conduttore a filo unico, corda rigida o flessibile. Il cavo dovrÓ riportare stampigliato a rilievo la designazione secondo tabelle CEI-UNEL 35011, numero di conduttori per sezione CEI 20-22 III/20-38, Ia marca o provenienza di prodotto, la marcatura metrica progressiva e marchio IMQ. Per ambienti a rischio di incendio per garantire la massima sicurezza alle personeUnipolare / Cavo FG18OM16 sezione 1x95 mm¦	m		18,13
21CL.PR.5.50190.h	Cavo in corda flessibile o rigida di rame ricotto stagnato isolato in gomma elastomerico di qualitÓ G10, FG10 OM1 o RG10 OM1 , non propagante di incendio ( CEI 20-22 III), non propagante di fiamma ( CEI 20-35), contenuta emissione di gas corrosivi (CEI 20-37 I, CEI 20-38), ridottissima emissione di gas tossici e di fumi opachi in caso di incendio (CEI 20-37 II, CEI 20-37 III e CEI 20-38) con guaina termoplastica speciale M1 di colore nero RAL 9005 per tensioni nominali 600/1000 V ad una temperatura di esercizio max 85¦ C con conduttore a filo unico, corda rigida o flessibile. Il cavo dovrÓ riportare stampigliato a rilievo la designazione secondo tabelle CEI-UNEL 35011, numero di conduttori per sezione CEI 20-22 III/20-38, Ia marca o provenienza di prodotto, la marcatura metrica progressiva e marchio IMQ. Per ambienti a rischio di incendio per garantire la massima sicurezza alle personeUnipolare / Cavo FG18OM16 sezione 1x120 mm¦	m		23,11
21CL.PR.5.50190.i	Cavo in corda flessibile o rigida di rame ricotto stagnato isolato in gomma elastomerico di qualitÓ G10, FG10 OM1 o RG10 OM1 , non propagante di incendio ( CEI 20-22 III), non propagante di fiamma ( CEI 20-35), contenuta emissione di gas corrosivi (CEI 20-37 I, CEI 20-38), ridottissima emissione di gas tossici e di fumi opachi in caso di incendio (CEI 20-37 II, CEI 20-37 III e CEI 20-38) con guaina termoplastica speciale M1 di colore nero RAL 9005 per tensioni nominali 600/1000 V ad una temperatura di esercizio max 85¦ C con conduttore a filo unico, corda rigida o flessibile. Il cavo dovrÓ riportare stampigliato a rilievo la designazione secondo tabelle CEI-UNEL 35011, numero di conduttori per sezione CEI 20-22 III/20-38, Ia marca o provenienza di prodotto, la marcatura metrica progressiva e marchio IMQ. Per ambienti a rischio di incendio per garantire la massima sicurezza alle personeUnipolare / Cavo FG18OM16 sezione 1x150 mm¦	m		28,40
21CL.PR.5.50190.j	Cavo in corda flessibile o rigida di rame ricotto stagnato isolato in gomma elastomerico di qualitÓ G10, FG10 OM1 o RG10 OM1 , non propagante di incendio ( CEI 20-22 III), non propagante di fiamma ( CEI 20-35), contenuta emissione di gas corrosivi (CEI 20-37 I, CEI 20-38), ridottissima emissione di gas tossici e di fumi opachi in caso di incendio (CEI 20-37 II, CEI 20-37 III e CEI 20-38) con guaina termoplastica speciale M1 di colore nero RAL 9005 per tensioni nominali 600/1000 V ad una temperatura di esercizio max 85¦ C con conduttore a filo unico, corda rigida o flessibile. Il cavo dovrÓ riportare stampigliato a rilievo la designazione secondo tabelle CEI-UNEL 35011, numero di conduttori per sezione CEI 20-22 III/20-38, Ia marca o provenienza di prodotto, la marcatura metrica progressiva e marchio IMQ. Per ambienti a rischio di incendio per garantire la massima sicurezza alle personeUnipolare / Cavo RG18OM18 sezione 1x185 mm¦	m		34,61
21CL.PR.5.50190.k	Cavo in corda flessibile o rigida di rame ricotto stagnato isolato in gomma elastomerico di qualitÓ G10, FG10 OM1 o RG10 OM1 , non propagante di incendio ( CEI 20-22 III), non propagante di fiamma ( CEI 20-35), contenuta emissione di gas corrosivi (CEI 20-37 I, CEI 20-38), ridottissima emissione di gas tossici e di fumi opachi in caso di incendio (CEI 20-37 II, CEI 20-37 III e CEI 20-38) con guaina termoplastica speciale M1 di colore nero RAL 9005 per tensioni nominali 600/1000 V ad una temperatura di esercizio max 85¦ C con conduttore a filo unico, corda rigida o flessibile. Il cavo dovrÓ riportare stampigliato a rilievo la designazione secondo tabelle CEI-UNEL 35011, numero di conduttori per sezione CEI 20-22 III/20-38, Ia marca o provenienza di prodotto, la marcatura metrica progressiva e marchio IMQ. Per ambienti a rischio di incendio per garantire la massima sicurezza alle personeUnipolare / Cavo RG18OM18 sezione 1x240 mm¦	m		44,93
21CL.PR.5.50190.l	Cavo in corda flessibile o rigida di rame ricotto stagnato isolato in gomma elastomerico di qualitÓ G10, FG10 OM1 o RG10 OM1 , non propagante di incendio ( CEI 20-22 III), non propagante di fiamma ( CEI 20-35), contenuta emissione di gas corrosivi (CEI 20-37 I, CEI 20-38), ridottissima emissione di gas tossici e di fumi opachi in caso di incendio (CEI 20-37 II, CEI 20-37 III e CEI 20-38) con guaina termoplastica speciale M1 di colore nero RAL 9005 per tensioni nominali 600/1000 V ad una temperatura di esercizio max 85¦ C con conduttore a filo unico, corda rigida o flessibile. Il cavo dovrÓ riportare stampigliato a rilievo la designazione secondo tabelle CEI-UNEL 35011, numero di conduttori per sezione CEI 20-22 III/20-38, Ia marca o provenienza di prodotto, la marcatura metrica progressiva e marchio IMQ. Per ambienti a rischio di incendio per garantire la massima sicurezza alle personeUnipolare / Cavo RG18OM18 sezione 1x300 mm¦	m		60,90
21CL.PR.5.50190.m	Cavo in corda flessibile o rigida di rame ricotto stagnato isolato in gomma elastomerico di qualitÓ G10, FG10 OM1 o RG10 OM1 , non propagante di incendio ( CEI 20-22 III), non propagante di fiamma ( CEI 20-35), contenuta emissione di gas corrosivi (CEI 20-37 I, CEI 20-38), ridottissima emissione di gas tossici e di fumi opachi in caso di incendio (CEI 20-37 II, CEI 20-37 III e CEI 20-38) con guaina termoplastica speciale M1 di colore nero RAL 9005 per tensioni nominali 600/1000 V ad una temperatura di esercizio max 85¦ C con conduttore a filo unico, corda rigida o flessibile. Il cavo dovrÓ riportare stampigliato a rilievo la designazione secondo tabelle CEI-UNEL 35011, numero di conduttori per sezione CEI 20-22 III/20-38, Ia marca o provenienza di prodotto, la marcatura metrica progressiva e marchio IMQ. Per ambienti a rischio di incendio per garantire la massima sicurezza alle personeUnipolare	m		71,05
21CL.PR.5.5020	Cavo in corda di rame elettrolitico isolato in PVC, N1V V-K , non propagante di incendio ( CEI 20-22 II), non propagante di fiamma ( CEI 20-35), contenuta emissione di gas corrosivi (CEI 20-37 I), con guaina di mescola antiabrasiva di colore blu chiaro RAL 5012 per tensioni nominali 600/1000 V ad una temperatura di esercizio max 70¦ C con conduttore a corda flessibile di rame rosso ricotto. Il cavo dovrÓ riportare stampigliato a rilievo la designazione CEI 20-22, Ia marca o provenienza di prodotto e marchio IMQ. Per alimentazione di impianti a bassa tensione, possono essere installati in aria libera, su passarelle o tubazioni e possono essere direttamente interrat / iUnipolare
21CL.PR.5.5020.a	Cavo in corda di rame elettrolitico isolato in PVC, N1V V-K , non propagante di incendio ( CEI 20-22 II), non propagante di fiamma ( CEI 20-35), contenuta emissione di gas corrosivi (CEI 20-37 I), con guaina di mescola antiabrasiva di colore blu chiaro RAL 5012 per tensioni nominali 600/1000 V ad una temperatura di esercizio max 70¦ C con conduttore a corda flessibile di rame rosso ricotto. Il cavo dovrÓ riportare stampigliato a rilievo la designazione CEI 20-22, Ia marca o provenienza di prodotto e marchio IMQ. Per alimentazione di impianti a bassa tensione, possono essere installati in aria libera, su passarelle o tubazioni e possono essere direttamente interrat / iUnipolare / Cavo N1V V-K sezione 1x1,5 mm¦	m		0,24
21CL.PR.5.5020.b	Cavo in corda di rame elettrolitico isolato in PVC, N1V V-K , non propagante di incendio ( CEI 20-22 II), non propagante di fiamma ( CEI 20-35), contenuta emissione di gas corrosivi (CEI 20-37 I), con guaina di mescola antiabrasiva di colore blu chiaro RAL 5012 per tensioni nominali 600/1000 V ad una temperatura di esercizio max 70¦ C con conduttore a corda flessibile di rame rosso ricotto. Il cavo dovrÓ riportare stampigliato a rilievo la designazione CEI 20-22, Ia marca o provenienza di prodotto e marchio IMQ. Per alimentazione di impianti a bassa tensione, possono essere installati in aria libera, su passarelle o tubazioni e possono essere direttamente interrat / iUnipolare	m		0,38
21CL.PR.5.5020.c	Cavo in corda di rame elettrolitico isolato in PVC, N1V V-K , non propagante di incendio ( CEI 20-22 II), non propagante di fiamma ( CEI 20-35), contenuta emissione di gas corrosivi (CEI 20-37 I), con guaina di mescola antiabrasiva di colore blu chiaro RAL 5012 per tensioni nominali 600/1000 V ad una temperatura di esercizio max 70¦ C con conduttore a corda flessibile di rame rosso ricotto. Il cavo dovrÓ riportare stampigliato a rilievo la designazione CEI 20-22, Ia marca o provenienza di prodotto e marchio IMQ. Per alimentazione di impianti a bassa tensione, possono essere installati in aria libera, su passarelle o tubazioni e possono essere direttamente interrat / iUnipolare / Cavo N1V V-K sezione 1x4 mm¦	m		0,60
21CL.PR.5.5020.d	Cavo in corda di rame elettrolitico isolato in PVC, N1V V-K , non propagante di incendio ( CEI 20-22 II), non propagante di fiamma ( CEI 20-35), contenuta emissione di gas corrosivi (CEI 20-37 I), con guaina di mescola antiabrasiva di colore blu chiaro RAL 5012 per tensioni nominali 600/1000 V ad una temperatura di esercizio max 70¦ C con conduttore a corda flessibile di rame rosso ricotto. Il cavo dovrÓ riportare stampigliato a rilievo la designazione CEI 20-22, Ia marca o provenienza di prodotto e marchio IMQ. Per alimentazione di impianti a bassa tensione, possono essere installati in aria libera, su passarelle o tubazioni e possono essere direttamente interrat / iUnipolare / Cavo N1V V-K sezione 1x6 mm¦	m		0,89
21CL.PR.5.5020.e	Cavo in corda di rame elettrolitico isolato in PVC, N1V V-K , non propagante di incendio ( CEI 20-22 II), non propagante di fiamma ( CEI 20-35), contenuta emissione di gas corrosivi (CEI 20-37 I), con guaina di mescola antiabrasiva di colore blu chiaro RAL 5012 per tensioni nominali 600/1000 V ad una temperatura di esercizio max 70¦ C con conduttore a corda flessibile di rame rosso ricotto. Il cavo dovrÓ riportare stampigliato a rilievo la designazione CEI 20-22, Ia marca o provenienza di prodotto e marchio IMQ. Per alimentazione di impianti a bassa tensione, possono essere installati in aria libera, su passarelle o tubazioni e possono essere direttamente interrat / iUnipolare / Cavo N1V V-K sezione 1x10 mm¦	m		1,61
21CL.PR.5.5020.f	Cavo in corda di rame elettrolitico isolato in PVC, N1V V-K , non propagante di incendio ( CEI 20-22 II), non propagante di fiamma ( CEI 20-35), contenuta emissione di gas corrosivi (CEI 20-37 I), con guaina di mescola antiabrasiva di colore blu chiaro RAL 5012 per tensioni nominali 600/1000 V ad una temperatura di esercizio max 70¦ C con conduttore a corda flessibile di rame rosso ricotto. Il cavo dovrÓ riportare stampigliato a rilievo la designazione CEI 20-22, Ia marca o provenienza di prodotto e marchio IMQ. Per alimentazione di impianti a bassa tensione, possono essere installati in aria libera, su passarelle o tubazioni e possono essere direttamente interrat / iUnipolare / Cavo N1V V-K sezione 1x16 mm¦	m		2,48
21CL.PR.5.5020.g	Cavo in corda di rame elettrolitico isolato in PVC, N1V V-K , non propagante di incendio ( CEI 20-22 II), non propagante di fiamma ( CEI 20-35), contenuta emissione di gas corrosivi (CEI 20-37 I), con guaina di mescola antiabrasiva di colore blu chiaro RAL 5012 per tensioni nominali 600/1000 V ad una temperatura di esercizio max 70¦ C con conduttore a corda flessibile di rame rosso ricotto. Il cavo dovrÓ riportare stampigliato a rilievo la designazione CEI 20-22, Ia marca o provenienza di prodotto e marchio IMQ. Per alimentazione di impianti a bassa tensione, possono essere installati in aria libera, su passarelle o tubazioni e possono essere direttamente interrat / iUnipolare / Cavo N1V V-K sezione 1x25 mm¦	m		3,73
21CL.PR.5.5020.h	Cavo in corda di rame elettrolitico isolato in PVC, N1V V-K , non propagante di incendio ( CEI 20-22 II), non propagante di fiamma ( CEI 20-35), contenuta emissione di gas corrosivi (CEI 20-37 I), con guaina di mescola antiabrasiva di colore blu chiaro RAL 5012 per tensioni nominali 600/1000 V ad una temperatura di esercizio max 70¦ C con conduttore a corda flessibile di rame rosso ricotto. Il cavo dovrÓ riportare stampigliato a rilievo la designazione CEI 20-22, Ia marca o provenienza di prodotto e marchio IMQ. Per alimentazione di impianti a bassa tensione, possono essere installati in aria libera, su passarelle o tubazioni e possono essere direttamente interrat / iUnipolare / Cavo N1V V-K sezione 1x35 mm¦	m		5,24
21CL.PR.5.5020.i	Cavo in corda di rame elettrolitico isolato in PVC, N1V V-K , non propagante di incendio ( CEI 20-22 II), non propagante di fiamma ( CEI 20-35), contenuta emissione di gas corrosivi (CEI 20-37 I), con guaina di mescola antiabrasiva di colore blu chiaro RAL 5012 per tensioni nominali 600/1000 V ad una temperatura di esercizio max 70¦ C con conduttore a corda flessibile di rame rosso ricotto. Il cavo dovrÓ riportare stampigliato a rilievo la designazione CEI 20-22, Ia marca o provenienza di prodotto e marchio IMQ. Per alimentazione di impianti a bassa tensione, possono essere installati in aria libera, su passarelle o tubazioni e possono essere direttamente interrat / iUnipolare / Cavo N1V V-K sezione 1x50 mm¦	m		7,50
21CL.PR.5.5020.j	Cavo in corda di rame elettrolitico isolato in PVC, N1V V-K , non propagante di incendio ( CEI 20-22 II), non propagante di fiamma ( CEI 20-35), contenuta emissione di gas corrosivi (CEI 20-37 I), con guaina di mescola antiabrasiva di colore blu chiaro RAL 5012 per tensioni nominali 600/1000 V ad una temperatura di esercizio max 70¦ C con conduttore a corda flessibile di rame rosso ricotto. Il cavo dovrÓ riportare stampigliato a rilievo la designazione CEI 20-22, Ia marca o provenienza di prodotto e marchio IMQ. Per alimentazione di impianti a bassa tensione, possono essere installati in aria libera, su passarelle o tubazioni e possono essere direttamente interrat / iUnipolare / Cavo N1V V-K sezione 1x70 mm¦	m		10,48
21CL.PR.5.5020.k	Cavo in corda di rame elettrolitico isolato in PVC, N1V V-K , non propagante di incendio ( CEI 20-22 II), non propagante di fiamma ( CEI 20-35), contenuta emissione di gas corrosivi (CEI 20-37 I), con guaina di mescola antiabrasiva di colore blu chiaro RAL 5012 per tensioni nominali 600/1000 V ad una temperatura di esercizio max 70¦ C con conduttore a corda flessibile di rame rosso ricotto. Il cavo dovrÓ riportare stampigliato a rilievo la designazione CEI 20-22, Ia marca o provenienza di prodotto e marchio IMQ. Per alimentazione di impianti a bassa tensione, possono essere installati in aria libera, su passarelle o tubazioni e possono essere direttamente interrat / iUnipolare / Cavo N1V V-K sezione 1x95 mm¦	m		13,25
21CL.PR.5.5020.l	Cavo in corda di rame elettrolitico isolato in PVC, N1V V-K , non propagante di incendio ( CEI 20-22 II), non propagante di fiamma ( CEI 20-35), contenuta emissione di gas corrosivi (CEI 20-37 I), con guaina di mescola antiabrasiva di colore blu chiaro RAL 5012 per tensioni nominali 600/1000 V ad una temperatura di esercizio max 70¦ C con conduttore a corda flessibile di rame rosso ricotto. Il cavo dovrÓ riportare stampigliato a rilievo la designazione CEI 20-22, Ia marca o provenienza di prodotto e marchio IMQ. Per alimentazione di impianti a bassa tensione, possono essere installati in aria libera, su passarelle o tubazioni e possono essere direttamente interrat / iUnipolare / Cavo N1V V-K sezione 1x120 mm¦	m		18,03
21CL.PR.5.5020.m	Cavo in corda di rame elettrolitico isolato in PVC, N1V V-K , non propagante di incendio ( CEI 20-22 II), non propagante di fiamma ( CEI 20-35), contenuta emissione di gas corrosivi (CEI 20-37 I), con guaina di mescola antiabrasiva di colore blu chiaro RAL 5012 per tensioni nominali 600/1000 V ad una temperatura di esercizio max 70¦ C con conduttore a corda flessibile di rame rosso ricotto. Il cavo dovrÓ riportare stampigliato a rilievo la designazione CEI 20-22, Ia marca o provenienza di prodotto e marchio IMQ. Per alimentazione di impianti a bassa tensione, possono essere installati in aria libera, su passarelle o tubazioni e possono essere direttamente interrat / iUnipolare / Cavo N1V V-K sezione 1x150 mm¦	m		22,27
21CL.PR.5.5020.n	Cavo in corda di rame elettrolitico isolato in PVC, N1V V-K , non propagante di incendio ( CEI 20-22 II), non propagante di fiamma ( CEI 20-35), contenuta emissione di gas corrosivi (CEI 20-37 I), con guaina di mescola antiabrasiva di colore blu chiaro RAL 5012 per tensioni nominali 600/1000 V ad una temperatura di esercizio max 70¦ C con conduttore a corda flessibile di rame rosso ricotto. Il cavo dovrÓ riportare stampigliato a rilievo la designazione CEI 20-22, Ia marca o provenienza di prodotto e marchio IMQ. Per alimentazione di impianti a bassa tensione, possono essere installati in aria libera, su passarelle o tubazioni e possono essere direttamente interrat / iUnipolare / Cavo N1V V-K sezione 1x185 mm¦	m		27,25
21CL.PR.5.5020.o	Cavo in corda di rame elettrolitico isolato in PVC, N1V V-K , non propagante di incendio ( CEI 20-22 II), non propagante di fiamma ( CEI 20-35), contenuta emissione di gas corrosivi (CEI 20-37 I), con guaina di mescola antiabrasiva di colore blu chiaro RAL 5012 per tensioni nominali 600/1000 V ad una temperatura di esercizio max 70¦ C con conduttore a corda flessibile di rame rosso ricotto. Il cavo dovrÓ riportare stampigliato a rilievo la designazione CEI 20-22, Ia marca o provenienza di prodotto e marchio IMQ. Per alimentazione di impianti a bassa tensione, possono essere installati in aria libera, su passarelle o tubazioni e possono essere direttamente interrat / iUnipolare / Cavo N1V V-K sezione 1x240 mm¦	m		22,68
21CL.PR.5.50200	Cavo in corda flessibile o rigida di rame ricotto stagnato isolato in gomma elastomerico di qualitÓ G10, FG10 OM1 o RG10 OM1 , non propagante di incendio ( CEI 20-22 III), non propagante di fiamma ( CEI 20-35), contenuta emissione di gas corrosivi (CEI 20-37 I, CEI 20-38), ridottissima emissione di gas tossici e di fumi opachi in caso di incendio (CEI 20-37 II, CEI 20-37 III e CEI 20-38) con guaina termoplastica speciale M1 di colore nero RAL 9005 per tensioni nominali 600/1000 V ad una temperatura di esercizio max 85¦ C con conduttore a filo unico, corda rigida o flessibile. Il cavo dovrÓ riportare stampigliato a rilievo la designazione secondo tabelle CEI-UNEL 35011, numero di conduttori per sezione CEI 20-22 III/20-38, Ia marca o provenienza di prodotto, la marcatura metrica progressiva e marchio IMQ. Per ambienti a rischio di incendio per garantire la massima sicurezza alle personeBipolare
21CL.PR.5.50200.a	Cavo in corda flessibile o rigida di rame ricotto stagnato isolato in gomma elastomerico di qualitÓ G10, FG10 OM1 o RG10 OM1 , non propagante di incendio ( CEI 20-22 III), non propagante di fiamma ( CEI 20-35), contenuta emissione di gas corrosivi (CEI 20-37 I, CEI 20-38), ridottissima emissione di gas tossici e di fumi opachi in caso di incendio (CEI 20-37 II, CEI 20-37 III e CEI 20-38) con guaina termoplastica speciale M1 di colore nero RAL 9005 per tensioni nominali 600/1000 V ad una temperatura di esercizio max 85¦ C con conduttore a filo unico, corda rigida o flessibile. Il cavo dovrÓ riportare stampigliato a rilievo la designazione secondo tabelle CEI-UNEL 35011, numero di conduttori per sezione CEI 20-22 III/20-38, Ia marca o provenienza di prodotto, la marcatura metrica progressiva e marchio IMQ. Per ambienti a rischio di incendio per garantire la massima sicurezza alle personeBipolare / Cavo FG18OM16 sezione 2x1,5 mm¦	m		1,79
21CL.PR.5.50200.b	Cavo in corda flessibile o rigida di rame ricotto stagnato isolato in gomma elastomerico di qualitÓ G10, FG10 OM1 o RG10 OM1 , non propagante di incendio ( CEI 20-22 III), non propagante di fiamma ( CEI 20-35), contenuta emissione di gas corrosivi (CEI 20-37 I, CEI 20-38), ridottissima emissione di gas tossici e di fumi opachi in caso di incendio (CEI 20-37 II, CEI 20-37 III e CEI 20-38) con guaina termoplastica speciale M1 di colore nero RAL 9005 per tensioni nominali 600/1000 V ad una temperatura di esercizio max 85¦ C con conduttore a filo unico, corda rigida o flessibile. Il cavo dovrÓ riportare stampigliato a rilievo la designazione secondo tabelle CEI-UNEL 35011, numero di conduttori per sezione CEI 20-22 III/20-38, Ia marca o provenienza di prodotto, la marcatura metrica progressiva e marchio IMQ. Per ambienti a rischio di incendio per garantire la massima sicurezza alle personeBipolare / Cavo FG18OM16 sezione 2x2,5 mm¦	m		2,34
21CL.PR.5.50200.c	Cavo in corda flessibile o rigida di rame ricotto stagnato isolato in gomma elastomerico di qualitÓ G10, FG10 OM1 o RG10 OM1 , non propagante di incendio ( CEI 20-22 III), non propagante di fiamma ( CEI 20-35), contenuta emissione di gas corrosivi (CEI 20-37 I, CEI 20-38), ridottissima emissione di gas tossici e di fumi opachi in caso di incendio (CEI 20-37 II, CEI 20-37 III e CEI 20-38) con guaina termoplastica speciale M1 di colore nero RAL 9005 per tensioni nominali 600/1000 V ad una temperatura di esercizio max 85¦ C con conduttore a filo unico, corda rigida o flessibile. Il cavo dovrÓ riportare stampigliato a rilievo la designazione secondo tabelle CEI-UNEL 35011, numero di conduttori per sezione CEI 20-22 III/20-38, Ia marca o provenienza di prodotto, la marcatura metrica progressiva e marchio IMQ. Per ambienti a rischio di incendio per garantire la massima sicurezza alle personeBipolare / Cavo FG18OM16 sezione 2x4 mm¦	m		2,93
21CL.PR.5.50200.d	Cavo in corda flessibile o rigida di rame ricotto stagnato isolato in gomma elastomerico di qualitÓ G10, FG10 OM1 o RG10 OM1 , non propagante di incendio ( CEI 20-22 III), non propagante di fiamma ( CEI 20-35), contenuta emissione di gas corrosivi (CEI 20-37 I, CEI 20-38), ridottissima emissione di gas tossici e di fumi opachi in caso di incendio (CEI 20-37 II, CEI 20-37 III e CEI 20-38) con guaina termoplastica speciale M1 di colore nero RAL 9005 per tensioni nominali 600/1000 V ad una temperatura di esercizio max 85¦ C con conduttore a filo unico, corda rigida o flessibile. Il cavo dovrÓ riportare stampigliato a rilievo la designazione secondo tabelle CEI-UNEL 35011, numero di conduttori per sezione CEI 20-22 III/20-38, Ia marca o provenienza di prodotto, la marcatura metrica progressiva e marchio IMQ. Per ambienti a rischio di incendio per garantire la massima sicurezza alle personeBipolare / Cavo FG18OM16 sezione 2x6 mm¦	m		3,79
21CL.PR.5.50200.e	Cavo in corda flessibile o rigida di rame ricotto stagnato isolato in gomma elastomerico di qualitÓ G10, FG10 OM1 o RG10 OM1 , non propagante di incendio ( CEI 20-22 III), non propagante di fiamma ( CEI 20-35), contenuta emissione di gas corrosivi (CEI 20-37 I, CEI 20-38), ridottissima emissione di gas tossici e di fumi opachi in caso di incendio (CEI 20-37 II, CEI 20-37 III e CEI 20-38) con guaina termoplastica speciale M1 di colore nero RAL 9005 per tensioni nominali 600/1000 V ad una temperatura di esercizio max 85¦ C con conduttore a filo unico, corda rigida o flessibile. Il cavo dovrÓ riportare stampigliato a rilievo la designazione secondo tabelle CEI-UNEL 35011, numero di conduttori per sezione CEI 20-22 III/20-38, Ia marca o provenienza di prodotto, la marcatura metrica progressiva e marchio IMQ. Per ambienti a rischio di incendio per garantire la massima sicurezza alle personeBipolare / Cavo FG18OM16 sezione 2x10 mm¦	m		6,30
21CL.PR.5.50200.f	Cavo in corda flessibile o rigida di rame ricotto stagnato isolato in gomma elastomerico di qualitÓ G10, FG10 OM1 o RG10 OM1 , non propagante di incendio ( CEI 20-22 III), non propagante di fiamma ( CEI 20-35), contenuta emissione di gas corrosivi (CEI 20-37 I, CEI 20-38), ridottissima emissione di gas tossici e di fumi opachi in caso di incendio (CEI 20-37 II, CEI 20-37 III e CEI 20-38) con guaina termoplastica speciale M1 di colore nero RAL 9005 per tensioni nominali 600/1000 V ad una temperatura di esercizio max 85¦ C con conduttore a filo unico, corda rigida o flessibile. Il cavo dovrÓ riportare stampigliato a rilievo la designazione secondo tabelle CEI-UNEL 35011, numero di conduttori per sezione CEI 20-22 III/20-38, Ia marca o provenienza di prodotto, la marcatura metrica progressiva e marchio IMQ. Per ambienti a rischio di incendio per garantire la massima sicurezza alle personeBipolare / Cavo RG18OM18 sezione 2x16 mm¦	m		9,17
21CL.PR.5.50200.g	Cavo in corda flessibile o rigida di rame ricotto stagnato isolato in gomma elastomerico di qualitÓ G10, FG10 OM1 o RG10 OM1 , non propagante di incendio ( CEI 20-22 III), non propagante di fiamma ( CEI 20-35), contenuta emissione di gas corrosivi (CEI 20-37 I, CEI 20-38), ridottissima emissione di gas tossici e di fumi opachi in caso di incendio (CEI 20-37 II, CEI 20-37 III e CEI 20-38) con guaina termoplastica speciale M1 di colore nero RAL 9005 per tensioni nominali 600/1000 V ad una temperatura di esercizio max 85¦ C con conduttore a filo unico, corda rigida o flessibile. Il cavo dovrÓ riportare stampigliato a rilievo la designazione secondo tabelle CEI-UNEL 35011, numero di conduttori per sezione CEI 20-22 III/20-38, Ia marca o provenienza di prodotto, la marcatura metrica progressiva e marchio IMQ. Per ambienti a rischio di incendio per garantire la massima sicurezza alle personeBipolare / Cavo RG18OM18 sezione 2x25 mm¦	m		12,36
21CL.PR.5.50200.h	Cavo in corda flessibile o rigida di rame ricotto stagnato isolato in gomma elastomerico di qualitÓ G10, FG10 OM1 o RG10 OM1 , non propagante di incendio ( CEI 20-22 III), non propagante di fiamma ( CEI 20-35), contenuta emissione di gas corrosivi (CEI 20-37 I, CEI 20-38), ridottissima emissione di gas tossici e di fumi opachi in caso di incendio (CEI 20-37 II, CEI 20-37 III e CEI 20-38) con guaina termoplastica speciale M1 di colore nero RAL 9005 per tensioni nominali 600/1000 V ad una temperatura di esercizio max 85¦ C con conduttore a filo unico, corda rigida o flessibile. Il cavo dovrÓ riportare stampigliato a rilievo la designazione secondo tabelle CEI-UNEL 35011, numero di conduttori per sezione CEI 20-22 III/20-38, Ia marca o provenienza di prodotto, la marcatura metrica progressiva e marchio IMQ. Per ambienti a rischio di incendio per garantire la massima sicurezza alle personeBipolare / Cavo RG18OM18 sezione 2x35 mm¦	m		15,61
21CL.PR.5.50200.i	Cavo in corda flessibile o rigida di rame ricotto stagnato isolato in gomma elastomerico di qualitÓ G10, FG10 OM1 o RG10 OM1 , non propagante di incendio ( CEI 20-22 III), non propagante di fiamma ( CEI 20-35), contenuta emissione di gas corrosivi (CEI 20-37 I, CEI 20-38), ridottissima emissione di gas tossici e di fumi opachi in caso di incendio (CEI 20-37 II, CEI 20-37 III e CEI 20-38) con guaina termoplastica speciale M1 di colore nero RAL 9005 per tensioni nominali 600/1000 V ad una temperatura di esercizio max 85¦ C con conduttore a filo unico, corda rigida o flessibile. Il cavo dovrÓ riportare stampigliato a rilievo la designazione secondo tabelle CEI-UNEL 35011, numero di conduttori per sezione CEI 20-22 III/20-38, Ia marca o provenienza di prodotto, la marcatura metrica progressiva e marchio IMQ. Per ambienti a rischio di incendio per garantire la massima sicurezza alle personeBipolare / Cavo RG18OM18 sezione 2x50 mm¦	m		21,93
21CL.PR.5.50200.j	Cavo in corda flessibile o rigida di rame ricotto stagnato isolato in gomma elastomerico di qualitÓ G10, FG10 OM1 o RG10 OM1 , non propagante di incendio ( CEI 20-22 III), non propagante di fiamma ( CEI 20-35), contenuta emissione di gas corrosivi (CEI 20-37 I, CEI 20-38), ridottissima emissione di gas tossici e di fumi opachi in caso di incendio (CEI 20-37 II, CEI 20-37 III e CEI 20-38) con guaina termoplastica speciale M1 di colore nero RAL 9005 per tensioni nominali 600/1000 V ad una temperatura di esercizio max 85¦ C con conduttore a filo unico, corda rigida o flessibile. Il cavo dovrÓ riportare stampigliato a rilievo la designazione secondo tabelle CEI-UNEL 35011, numero di conduttori per sezione CEI 20-22 III/20-38, Ia marca o provenienza di prodotto, la marcatura metrica progressiva e marchio IMQ. Per ambienti a rischio di incendio per garantire la massima sicurezza alle personeBipolare / Cavo RG18OM18 sezione 2x70 mm¦	m		26,44
21CL.PR.5.50200.k	Cavo in corda flessibile o rigida di rame ricotto stagnato isolato in gomma elastomerico di qualitÓ G10, FG10 OM1 o RG10 OM1 , non propagante di incendio ( CEI 20-22 III), non propagante di fiamma ( CEI 20-35), contenuta emissione di gas corrosivi (CEI 20-37 I, CEI 20-38), ridottissima emissione di gas tossici e di fumi opachi in caso di incendio (CEI 20-37 II, CEI 20-37 III e CEI 20-38) con guaina termoplastica speciale M1 di colore nero RAL 9005 per tensioni nominali 600/1000 V ad una temperatura di esercizio max 85¦ C con conduttore a filo unico, corda rigida o flessibile. Il cavo dovrÓ riportare stampigliato a rilievo la designazione secondo tabelle CEI-UNEL 35011, numero di conduttori per sezione CEI 20-22 III/20-38, Ia marca o provenienza di prodotto, la marcatura metrica progressiva e marchio IMQ. Per ambienti a rischio di incendio per garantire la massima sicurezza alle personeBipolare / Cavo RG18OM18 sezione 2x95 mm¦	m		36,23
21CL.PR.5.50200.l	Cavo in corda flessibile o rigida di rame ricotto stagnato isolato in gomma elastomerico di qualitÓ G10, FG10 OM1 o RG10 OM1 , non propagante di incendio ( CEI 20-22 III), non propagante di fiamma ( CEI 20-35), contenuta emissione di gas corrosivi (CEI 20-37 I, CEI 20-38), ridottissima emissione di gas tossici e di fumi opachi in caso di incendio (CEI 20-37 II, CEI 20-37 III e CEI 20-38) con guaina termoplastica speciale M1 di colore nero RAL 9005 per tensioni nominali 600/1000 V ad una temperatura di esercizio max 85¦ C con conduttore a filo unico, corda rigida o flessibile. Il cavo dovrÓ riportare stampigliato a rilievo la designazione secondo tabelle CEI-UNEL 35011, numero di conduttori per sezione CEI 20-22 III/20-38, Ia marca o provenienza di prodotto, la marcatura metrica progressiva e marchio IMQ. Per ambienti a rischio di incendio per garantire la massima sicurezza alle personeBipolare	m		41,33
21CL.PR.5.50200.m	Cavo in corda flessibile o rigida di rame ricotto stagnato isolato in gomma elastomerico di qualitÓ G10, FG10 OM1 o RG10 OM1 , non propagante di incendio ( CEI 20-22 III), non propagante di fiamma ( CEI 20-35), contenuta emissione di gas corrosivi (CEI 20-37 I, CEI 20-38), ridottissima emissione di gas tossici e di fumi opachi in caso di incendio (CEI 20-37 II, CEI 20-37 III e CEI 20-38) con guaina termoplastica speciale M1 di colore nero RAL 9005 per tensioni nominali 600/1000 V ad una temperatura di esercizio max 85¦ C con conduttore a filo unico, corda rigida o flessibile. Il cavo dovrÓ riportare stampigliato a rilievo la designazione secondo tabelle CEI-UNEL 35011, numero di conduttori per sezione CEI 20-22 III/20-38, Ia marca o provenienza di prodotto, la marcatura metrica progressiva e marchio IMQ. Per ambienti a rischio di incendio per garantire la massima sicurezza alle personeBipolare	m		55,12
21CL.PR.5.50210	Cavo in corda flessibile o rigida di rame ricotto stagnato isolato in gomma elastomerico di qualitÓ G10, FG10 OM1 o RG10 OM1 , non propagante di incendio ( CEI 20-22 III), non propagante di fiamma ( CEI 20-35), contenuta emissione di gas corrosivi (CEI 20-37 I, CEI 20-38), ridottissima emissione di gas tossici e di fumi opachi in caso di incendio (CEI 20-37 II, CEI 20-37 III e CEI 20-38) con guaina termoplastica speciale M1 di colore nero RAL 9005 per tensioni nominali 600/1000 V ad una temperatura di esercizio max 85¦ C con conduttore a filo unico, corda rigida o flessibile. Il cavo dovrÓ riportare stampigliato a rilievo la designazione secondo tabelle CEI-UNEL 35011, numero di conduttori per sezione CEI 20-22 III/20-38, Ia marca o provenienza di prodotto, la marcatura metrica progressiva e marchio IMQ. Per ambienti a rischio di incendio per garantire la massima sicurezza alle personeTripolare
21CL.PR.5.50210.a	Cavo in corda flessibile o rigida di rame ricotto stagnato isolato in gomma elastomerico di qualitÓ G10, FG10 OM1 o RG10 OM1 , non propagante di incendio ( CEI 20-22 III), non propagante di fiamma ( CEI 20-35), contenuta emissione di gas corrosivi (CEI 20-37 I, CEI 20-38), ridottissima emissione di gas tossici e di fumi opachi in caso di incendio (CEI 20-37 II, CEI 20-37 III e CEI 20-38) con guaina termoplastica speciale M1 di colore nero RAL 9005 per tensioni nominali 600/1000 V ad una temperatura di esercizio max 85¦ C con conduttore a filo unico, corda rigida o flessibile. Il cavo dovrÓ riportare stampigliato a rilievo la designazione secondo tabelle CEI-UNEL 35011, numero di conduttori per sezione CEI 20-22 III/20-38, Ia marca o provenienza di prodotto, la marcatura metrica progressiva e marchio IMQ. Per ambienti a rischio di incendio per garantire la massima sicurezza alle personeTripolare / Cavo FG18OM16 sezione 3x1,5 mm¦	m		2,22
21CL.PR.5.50210.b	Cavo in corda flessibile o rigida di rame ricotto stagnato isolato in gomma elastomerico di qualitÓ G10, FG10 OM1 o RG10 OM1 , non propagante di incendio ( CEI 20-22 III), non propagante di fiamma ( CEI 20-35), contenuta emissione di gas corrosivi (CEI 20-37 I, CEI 20-38), ridottissima emissione di gas tossici e di fumi opachi in caso di incendio (CEI 20-37 II, CEI 20-37 III e CEI 20-38) con guaina termoplastica speciale M1 di colore nero RAL 9005 per tensioni nominali 600/1000 V ad una temperatura di esercizio max 85¦ C con conduttore a filo unico, corda rigida o flessibile. Il cavo dovrÓ riportare stampigliato a rilievo la designazione secondo tabelle CEI-UNEL 35011, numero di conduttori per sezione CEI 20-22 III/20-38, Ia marca o provenienza di prodotto, la marcatura metrica progressiva e marchio IMQ. Per ambienti a rischio di incendio per garantire la massima sicurezza alle personeTripolare / Cavo FG18OM16 sezione 3x2,5 mm¦	m		3,12
21CL.PR.5.50210.c	Cavo in corda flessibile o rigida di rame ricotto stagnato isolato in gomma elastomerico di qualitÓ G10, FG10 OM1 o RG10 OM1 , non propagante di incendio ( CEI 20-22 III), non propagante di fiamma ( CEI 20-35), contenuta emissione di gas corrosivi (CEI 20-37 I, CEI 20-38), ridottissima emissione di gas tossici e di fumi opachi in caso di incendio (CEI 20-37 II, CEI 20-37 III e CEI 20-38) con guaina termoplastica speciale M1 di colore nero RAL 9005 per tensioni nominali 600/1000 V ad una temperatura di esercizio max 85¦ C con conduttore a filo unico, corda rigida o flessibile. Il cavo dovrÓ riportare stampigliato a rilievo la designazione secondo tabelle CEI-UNEL 35011, numero di conduttori per sezione CEI 20-22 III/20-38, Ia marca o provenienza di prodotto, la marcatura metrica progressiva e marchio IMQ. Per ambienti a rischio di incendio per garantire la massima sicurezza alle personeTripolare / Cavo FG18OM16 sezione 3x4 mm¦	m		3,94
21CL.PR.5.50210.d	Cavo in corda flessibile o rigida di rame ricotto stagnato isolato in gomma elastomerico di qualitÓ G10, FG10 OM1 o RG10 OM1 , non propagante di incendio ( CEI 20-22 III), non propagante di fiamma ( CEI 20-35), contenuta emissione di gas corrosivi (CEI 20-37 I, CEI 20-38), ridottissima emissione di gas tossici e di fumi opachi in caso di incendio (CEI 20-37 II, CEI 20-37 III e CEI 20-38) con guaina termoplastica speciale M1 di colore nero RAL 9005 per tensioni nominali 600/1000 V ad una temperatura di esercizio max 85¦ C con conduttore a filo unico, corda rigida o flessibile. Il cavo dovrÓ riportare stampigliato a rilievo la designazione secondo tabelle CEI-UNEL 35011, numero di conduttori per sezione CEI 20-22 III/20-38, Ia marca o provenienza di prodotto, la marcatura metrica progressiva e marchio IMQ. Per ambienti a rischio di incendio per garantire la massima sicurezza alle personeTripolare / Cavo FG18OM16 sezione 3x6 mm¦	m		5,06
21CL.PR.5.50210.e	Cavo in corda flessibile o rigida di rame ricotto stagnato isolato in gomma elastomerico di qualitÓ G10, FG10 OM1 o RG10 OM1 , non propagante di incendio ( CEI 20-22 III), non propagante di fiamma ( CEI 20-35), contenuta emissione di gas corrosivi (CEI 20-37 I, CEI 20-38), ridottissima emissione di gas tossici e di fumi opachi in caso di incendio (CEI 20-37 II, CEI 20-37 III e CEI 20-38) con guaina termoplastica speciale M1 di colore nero RAL 9005 per tensioni nominali 600/1000 V ad una temperatura di esercizio max 85¦ C con conduttore a filo unico, corda rigida o flessibile. Il cavo dovrÓ riportare stampigliato a rilievo la designazione secondo tabelle CEI-UNEL 35011, numero di conduttori per sezione CEI 20-22 III/20-38, Ia marca o provenienza di prodotto, la marcatura metrica progressiva e marchio IMQ. Per ambienti a rischio di incendio per garantire la massima sicurezza alle personeTripolare / Cavo FG18OM16 sezione 3x10 mm¦	m		8,31
21CL.PR.5.50210.f	Cavo in corda flessibile o rigida di rame ricotto stagnato isolato in gomma elastomerico di qualitÓ G10, FG10 OM1 o RG10 OM1 , non propagante di incendio ( CEI 20-22 III), non propagante di fiamma ( CEI 20-35), contenuta emissione di gas corrosivi (CEI 20-37 I, CEI 20-38), ridottissima emissione di gas tossici e di fumi opachi in caso di incendio (CEI 20-37 II, CEI 20-37 III e CEI 20-38) con guaina termoplastica speciale M1 di colore nero RAL 9005 per tensioni nominali 600/1000 V ad una temperatura di esercizio max 85¦ C con conduttore a filo unico, corda rigida o flessibile. Il cavo dovrÓ riportare stampigliato a rilievo la designazione secondo tabelle CEI-UNEL 35011, numero di conduttori per sezione CEI 20-22 III/20-38, Ia marca o provenienza di prodotto, la marcatura metrica progressiva e marchio IMQ. Per ambienti a rischio di incendio per garantire la massima sicurezza alle personeTripolare / Cavo RG18OM18 sezione 3x16 mm¦	m		12,22
21CL.PR.5.50210.g	Cavo in corda flessibile o rigida di rame ricotto stagnato isolato in gomma elastomerico di qualitÓ G10, FG10 OM1 o RG10 OM1 , non propagante di incendio ( CEI 20-22 III), non propagante di fiamma ( CEI 20-35), contenuta emissione di gas corrosivi (CEI 20-37 I, CEI 20-38), ridottissima emissione di gas tossici e di fumi opachi in caso di incendio (CEI 20-37 II, CEI 20-37 III e CEI 20-38) con guaina termoplastica speciale M1 di colore nero RAL 9005 per tensioni nominali 600/1000 V ad una temperatura di esercizio max 85¦ C con conduttore a filo unico, corda rigida o flessibile. Il cavo dovrÓ riportare stampigliato a rilievo la designazione secondo tabelle CEI-UNEL 35011, numero di conduttori per sezione CEI 20-22 III/20-38, Ia marca o provenienza di prodotto, la marcatura metrica progressiva e marchio IMQ. Per ambienti a rischio di incendio per garantire la massima sicurezza alle personeTripolare / Cavo RG18OM18 sezione 3x25 mm¦	m		17,63
21CL.PR.5.50210.h	Cavo in corda flessibile o rigida di rame ricotto stagnato isolato in gomma elastomerico di qualitÓ G10, FG10 OM1 o RG10 OM1 , non propagante di incendio ( CEI 20-22 III), non propagante di fiamma ( CEI 20-35), contenuta emissione di gas corrosivi (CEI 20-37 I, CEI 20-38), ridottissima emissione di gas tossici e di fumi opachi in caso di incendio (CEI 20-37 II, CEI 20-37 III e CEI 20-38) con guaina termoplastica speciale M1 di colore nero RAL 9005 per tensioni nominali 600/1000 V ad una temperatura di esercizio max 85¦ C con conduttore a filo unico, corda rigida o flessibile. Il cavo dovrÓ riportare stampigliato a rilievo la designazione secondo tabelle CEI-UNEL 35011, numero di conduttori per sezione CEI 20-22 III/20-38, Ia marca o provenienza di prodotto, la marcatura metrica progressiva e marchio IMQ. Per ambienti a rischio di incendio per garantire la massima sicurezza alle personeTripolare / Cavo RG18OM18 sezione 3x35 mm¦	m		19,02
21CL.PR.5.50210.i	Cavo in corda flessibile o rigida di rame ricotto stagnato isolato in gomma elastomerico di qualitÓ G10, FG10 OM1 o RG10 OM1 , non propagante di incendio ( CEI 20-22 III), non propagante di fiamma ( CEI 20-35), contenuta emissione di gas corrosivi (CEI 20-37 I, CEI 20-38), ridottissima emissione di gas tossici e di fumi opachi in caso di incendio (CEI 20-37 II, CEI 20-37 III e CEI 20-38) con guaina termoplastica speciale M1 di colore nero RAL 9005 per tensioni nominali 600/1000 V ad una temperatura di esercizio max 85¦ C con conduttore a filo unico, corda rigida o flessibile. Il cavo dovrÓ riportare stampigliato a rilievo la designazione secondo tabelle CEI-UNEL 35011, numero di conduttori per sezione CEI 20-22 III/20-38, Ia marca o provenienza di prodotto, la marcatura metrica progressiva e marchio IMQ. Per ambienti a rischio di incendio per garantire la massima sicurezza alle personeTripolare / Cavo RG18OM18 sezione 3x50 mm¦	m		28,67
21CL.PR.5.50210.j	Cavo in corda flessibile o rigida di rame ricotto stagnato isolato in gomma elastomerico di qualitÓ G10, FG10 OM1 o RG10 OM1 , non propagante di incendio ( CEI 20-22 III), non propagante di fiamma ( CEI 20-35), contenuta emissione di gas corrosivi (CEI 20-37 I, CEI 20-38), ridottissima emissione di gas tossici e di fumi opachi in caso di incendio (CEI 20-37 II, CEI 20-37 III e CEI 20-38) con guaina termoplastica speciale M1 di colore nero RAL 9005 per tensioni nominali 600/1000 V ad una temperatura di esercizio max 85¦ C con conduttore a filo unico, corda rigida o flessibile. Il cavo dovrÓ riportare stampigliato a rilievo la designazione secondo tabelle CEI-UNEL 35011, numero di conduttori per sezione CEI 20-22 III/20-38, Ia marca o provenienza di prodotto, la marcatura metrica progressiva e marchio IMQ. Per ambienti a rischio di incendio per garantire la massima sicurezza alle personeTripolare / Cavo RG18OM18 sezione 3x70 mm¦	m		33,70
21CL.PR.5.50210.k	Cavo in corda flessibile o rigida di rame ricotto stagnato isolato in gomma elastomerico di qualitÓ G10, FG10 OM1 o RG10 OM1 , non propagante di incendio ( CEI 20-22 III), non propagante di fiamma ( CEI 20-35), contenuta emissione di gas corrosivi (CEI 20-37 I, CEI 20-38), ridottissima emissione di gas tossici e di fumi opachi in caso di incendio (CEI 20-37 II, CEI 20-37 III e CEI 20-38) con guaina termoplastica speciale M1 di colore nero RAL 9005 per tensioni nominali 600/1000 V ad una temperatura di esercizio max 85¦ C con conduttore a filo unico, corda rigida o flessibile. Il cavo dovrÓ riportare stampigliato a rilievo la designazione secondo tabelle CEI-UNEL 35011, numero di conduttori per sezione CEI 20-22 III/20-38, Ia marca o provenienza di prodotto, la marcatura metrica progressiva e marchio IMQ. Per ambienti a rischio di incendio per garantire la massima sicurezza alle personeTripolare / Cavo RG18OM18 sezione 3x95 mm¦	m		46,10
21CL.PR.5.50210.l	Cavo in corda flessibile o rigida di rame ricotto stagnato isolato in gomma elastomerico di qualitÓ G10, FG10 OM1 o RG10 OM1 , non propagante di incendio ( CEI 20-22 III), non propagante di fiamma ( CEI 20-35), contenuta emissione di gas corrosivi (CEI 20-37 I, CEI 20-38), ridottissima emissione di gas tossici e di fumi opachi in caso di incendio (CEI 20-37 II, CEI 20-37 III e CEI 20-38) con guaina termoplastica speciale M1 di colore nero RAL 9005 per tensioni nominali 600/1000 V ad una temperatura di esercizio max 85¦ C con conduttore a filo unico, corda rigida o flessibile. Il cavo dovrÓ riportare stampigliato a rilievo la designazione secondo tabelle CEI-UNEL 35011, numero di conduttori per sezione CEI 20-22 III/20-38, Ia marca o provenienza di prodotto, la marcatura metrica progressiva e marchio IMQ. Per ambienti a rischio di incendio per garantire la massima sicurezza alle personeTripolare	m		56,09
21CL.PR.5.50210.m	Cavo in corda flessibile o rigida di rame ricotto stagnato isolato in gomma elastomerico di qualitÓ G10, FG10 OM1 o RG10 OM1 , non propagante di incendio ( CEI 20-22 III), non propagante di fiamma ( CEI 20-35), contenuta emissione di gas corrosivi (CEI 20-37 I, CEI 20-38), ridottissima emissione di gas tossici e di fumi opachi in caso di incendio (CEI 20-37 II, CEI 20-37 III e CEI 20-38) con guaina termoplastica speciale M1 di colore nero RAL 9005 per tensioni nominali 600/1000 V ad una temperatura di esercizio max 85¦ C con conduttore a filo unico, corda rigida o flessibile. Il cavo dovrÓ riportare stampigliato a rilievo la designazione secondo tabelle CEI-UNEL 35011, numero di conduttori per sezione CEI 20-22 III/20-38, Ia marca o provenienza di prodotto, la marcatura metrica progressiva e marchio IMQ. Per ambienti a rischio di incendio per garantire la massima sicurezza alle personeTripolare	m		67,55
21CL.PR.5.50210.n	Cavo in corda flessibile o rigida di rame ricotto stagnato isolato in gomma elastomerico di qualitÓ G10, FG10 OM1 o RG10 OM1 , non propagante di incendio ( CEI 20-22 III), non propagante di fiamma ( CEI 20-35), contenuta emissione di gas corrosivi (CEI 20-37 I, CEI 20-38), ridottissima emissione di gas tossici e di fumi opachi in caso di incendio (CEI 20-37 II, CEI 20-37 III e CEI 20-38) con guaina termoplastica speciale M1 di colore nero RAL 9005 per tensioni nominali 600/1000 V ad una temperatura di esercizio max 85¦ C con conduttore a filo unico, corda rigida o flessibile. Il cavo dovrÓ riportare stampigliato a rilievo la designazione secondo tabelle CEI-UNEL 35011, numero di conduttori per sezione CEI 20-22 III/20-38, Ia marca o provenienza di prodotto, la marcatura metrica progressiva e marchio IMQ. Per ambienti a rischio di incendio per garantire la massima sicurezza alle personeTripolare	m		83,60
21CL.PR.5.50210.o	Cavo in corda flessibile o rigida di rame ricotto stagnato isolato in gomma elastomerico di qualitÓ G10, FG10 OM1 o RG10 OM1 , non propagante di incendio ( CEI 20-22 III), non propagante di fiamma ( CEI 20-35), contenuta emissione di gas corrosivi (CEI 20-37 I, CEI 20-38), ridottissima emissione di gas tossici e di fumi opachi in caso di incendio (CEI 20-37 II, CEI 20-37 III e CEI 20-38) con guaina termoplastica speciale M1 di colore nero RAL 9005 per tensioni nominali 600/1000 V ad una temperatura di esercizio max 85¦ C con conduttore a filo unico, corda rigida o flessibile. Il cavo dovrÓ riportare stampigliato a rilievo la designazione secondo tabelle CEI-UNEL 35011, numero di conduttori per sezione CEI 20-22 III/20-38, Ia marca o provenienza di prodotto, la marcatura metrica progressiva e marchio IMQ. Per ambienti a rischio di incendio per garantire la massima sicurezza alle personeTripolare	m		108,64
21CL.PR.5.50220	Cavo in corda flessibile o rigida di rame ricotto stagnato isolato in gomma elastomerico di qualitÓ G10, FG10 OM1 o RG10 OM1 , non propagante di incendio ( CEI 20-22 III), non propagante di fiamma ( CEI 20-35), contenuta emissione di gas corrosivi (CEI 20-37 I, CEI 20-38), ridottissima emissione di gas tossici e di fumi opachi in caso di incendio (CEI 20-37 II, CEI 20-37 III e CEI 20-38) con guaina termoplastica speciale M1 di colore nero RAL 9005 per tensioni nominali 600/1000 V ad una temperatura di esercizio max 85¦ C con conduttore a filo unico, corda rigida o flessibile. Il cavo dovrÓ riportare stampigliato a rilievo la designazione secondo tabelle CEI-UNEL 35011, numero di conduttori per sezione CEI 20-22 III/20-38, Ia marca o provenienza di prodotto, la marcatura metrica progressiva e marchio IMQ. Per ambienti a rischio di incendio per garantire la massima sicurezza alle persone Quadripolare
21CL.PR.5.50220.a	Cavo in corda flessibile o rigida di rame ricotto stagnato isolato in gomma elastomerico di qualitÓ G10, FG10 OM1 o RG10 OM1 , non propagante di incendio ( CEI 20-22 III), non propagante di fiamma ( CEI 20-35), contenuta emissione di gas corrosivi (CEI 20-37 I, CEI 20-38), ridottissima emissione di gas tossici e di fumi opachi in caso di incendio (CEI 20-37 II, CEI 20-37 III e CEI 20-38) con guaina termoplastica speciale M1 di colore nero RAL 9005 per tensioni nominali 600/1000 V ad una temperatura di esercizio max 85¦ C con conduttore a filo unico, corda rigida o flessibile. Il cavo dovrÓ riportare stampigliato a rilievo la designazione secondo tabelle CEI-UNEL 35011, numero di conduttori per sezione CEI 20-22 III/20-38, Ia marca o provenienza di prodotto, la marcatura metrica progressiva e marchio IMQ. Per ambienti a rischio di incendio per garantire la massima sicurezza alle persone Quadripolare / Cavo FG18OM16 sezione 4x1,5 mm¦	m		2,82
21CL.PR.5.50220.b	Cavo in corda flessibile o rigida di rame ricotto stagnato isolato in gomma elastomerico di qualitÓ G10, FG10 OM1 o RG10 OM1 , non propagante di incendio ( CEI 20-22 III), non propagante di fiamma ( CEI 20-35), contenuta emissione di gas corrosivi (CEI 20-37 I, CEI 20-38), ridottissima emissione di gas tossici e di fumi opachi in caso di incendio (CEI 20-37 II, CEI 20-37 III e CEI 20-38) con guaina termoplastica speciale M1 di colore nero RAL 9005 per tensioni nominali 600/1000 V ad una temperatura di esercizio max 85¦ C con conduttore a filo unico, corda rigida o flessibile. Il cavo dovrÓ riportare stampigliato a rilievo la designazione secondo tabelle CEI-UNEL 35011, numero di conduttori per sezione CEI 20-22 III/20-38, Ia marca o provenienza di prodotto, la marcatura metrica progressiva e marchio IMQ. Per ambienti a rischio di incendio per garantire la massima sicurezza alle persone Quadripolare / Cavo FG18OM16 sezione 4x2,5 mm¦	m		3,87
21CL.PR.5.50220.c	Cavo in corda flessibile o rigida di rame ricotto stagnato isolato in gomma elastomerico di qualitÓ G10, FG10 OM1 o RG10 OM1 , non propagante di incendio ( CEI 20-22 III), non propagante di fiamma ( CEI 20-35), contenuta emissione di gas corrosivi (CEI 20-37 I, CEI 20-38), ridottissima emissione di gas tossici e di fumi opachi in caso di incendio (CEI 20-37 II, CEI 20-37 III e CEI 20-38) con guaina termoplastica speciale M1 di colore nero RAL 9005 per tensioni nominali 600/1000 V ad una temperatura di esercizio max 85¦ C con conduttore a filo unico, corda rigida o flessibile. Il cavo dovrÓ riportare stampigliato a rilievo la designazione secondo tabelle CEI-UNEL 35011, numero di conduttori per sezione CEI 20-22 III/20-38, Ia marca o provenienza di prodotto, la marcatura metrica progressiva e marchio IMQ. Per ambienti a rischio di incendio per garantire la massima sicurezza alle persone Quadripolare / Cavo FG18OM16 sezione 4x4 mm¦	m		4,89
21CL.PR.5.50220.d	Cavo in corda flessibile o rigida di rame ricotto stagnato isolato in gomma elastomerico di qualitÓ G10, FG10 OM1 o RG10 OM1 , non propagante di incendio ( CEI 20-22 III), non propagante di fiamma ( CEI 20-35), contenuta emissione di gas corrosivi (CEI 20-37 I, CEI 20-38), ridottissima emissione di gas tossici e di fumi opachi in caso di incendio (CEI 20-37 II, CEI 20-37 III e CEI 20-38) con guaina termoplastica speciale M1 di colore nero RAL 9005 per tensioni nominali 600/1000 V ad una temperatura di esercizio max 85¦ C con conduttore a filo unico, corda rigida o flessibile. Il cavo dovrÓ riportare stampigliato a rilievo la designazione secondo tabelle CEI-UNEL 35011, numero di conduttori per sezione CEI 20-22 III/20-38, Ia marca o provenienza di prodotto, la marcatura metrica progressiva e marchio IMQ. Per ambienti a rischio di incendio per garantire la massima sicurezza alle persone Quadripolare / Cavo FG18OM16 sezione 4x6 mm¦	m		6,32
21CL.PR.5.50220.e	Cavo in corda flessibile o rigida di rame ricotto stagnato isolato in gomma elastomerico di qualitÓ G10, FG10 OM1 o RG10 OM1 , non propagante di incendio ( CEI 20-22 III), non propagante di fiamma ( CEI 20-35), contenuta emissione di gas corrosivi (CEI 20-37 I, CEI 20-38), ridottissima emissione di gas tossici e di fumi opachi in caso di incendio (CEI 20-37 II, CEI 20-37 III e CEI 20-38) con guaina termoplastica speciale M1 di colore nero RAL 9005 per tensioni nominali 600/1000 V ad una temperatura di esercizio max 85¦ C con conduttore a filo unico, corda rigida o flessibile. Il cavo dovrÓ riportare stampigliato a rilievo la designazione secondo tabelle CEI-UNEL 35011, numero di conduttori per sezione CEI 20-22 III/20-38, Ia marca o provenienza di prodotto, la marcatura metrica progressiva e marchio IMQ. Per ambienti a rischio di incendio per garantire la massima sicurezza alle persone Quadripolare / Cavo FG18OM16 sezione 4x10 mm¦	m		10,82
21CL.PR.5.50220.f	Cavo in corda flessibile o rigida di rame ricotto stagnato isolato in gomma elastomerico di qualitÓ G10, FG10 OM1 o RG10 OM1 , non propagante di incendio ( CEI 20-22 III), non propagante di fiamma ( CEI 20-35), contenuta emissione di gas corrosivi (CEI 20-37 I, CEI 20-38), ridottissima emissione di gas tossici e di fumi opachi in caso di incendio (CEI 20-37 II, CEI 20-37 III e CEI 20-38) con guaina termoplastica speciale M1 di colore nero RAL 9005 per tensioni nominali 600/1000 V ad una temperatura di esercizio max 85¦ C con conduttore a filo unico, corda rigida o flessibile. Il cavo dovrÓ riportare stampigliato a rilievo la designazione secondo tabelle CEI-UNEL 35011, numero di conduttori per sezione CEI 20-22 III/20-38, Ia marca o provenienza di prodotto, la marcatura metrica progressiva e marchio IMQ. Per ambienti a rischio di incendio per garantire la massima sicurezza alle persone Quadripolare / Cavo FG18OM16 sezione 4x16 mm¦	m		15,69
21CL.PR.5.50220.g	Cavo in corda flessibile o rigida di rame ricotto stagnato isolato in gomma elastomerico di qualitÓ G10, FG10 OM1 o RG10 OM1 , non propagante di incendio ( CEI 20-22 III), non propagante di fiamma ( CEI 20-35), contenuta emissione di gas corrosivi (CEI 20-37 I, CEI 20-38), ridottissima emissione di gas tossici e di fumi opachi in caso di incendio (CEI 20-37 II, CEI 20-37 III e CEI 20-38) con guaina termoplastica speciale M1 di colore nero RAL 9005 per tensioni nominali 600/1000 V ad una temperatura di esercizio max 85¦ C con conduttore a filo unico, corda rigida o flessibile. Il cavo dovrÓ riportare stampigliato a rilievo la designazione secondo tabelle CEI-UNEL 35011, numero di conduttori per sezione CEI 20-22 III/20-38, Ia marca o provenienza di prodotto, la marcatura metrica progressiva e marchio IMQ. Per ambienti a rischio di incendio per garantire la massima sicurezza alle persone Quadripolare / Cavo FG18OM16 sezione 4x25 mm¦	m		23,61
21CL.PR.5.50220.h	Cavo in corda flessibile o rigida di rame ricotto stagnato isolato in gomma elastomerico di qualitÓ G10, FG10 OM1 o RG10 OM1 , non propagante di incendio ( CEI 20-22 III), non propagante di fiamma ( CEI 20-35), contenuta emissione di gas corrosivi (CEI 20-37 I, CEI 20-38), ridottissima emissione di gas tossici e di fumi opachi in caso di incendio (CEI 20-37 II, CEI 20-37 III e CEI 20-38) con guaina termoplastica speciale M1 di colore nero RAL 9005 per tensioni nominali 600/1000 V ad una temperatura di esercizio max 85¦ C con conduttore a filo unico, corda rigida o flessibile. Il cavo dovrÓ riportare stampigliato a rilievo la designazione secondo tabelle CEI-UNEL 35011, numero di conduttori per sezione CEI 20-22 III/20-38, Ia marca o provenienza di prodotto, la marcatura metrica progressiva e marchio IMQ. Per ambienti a rischio di incendio per garantire la massima sicurezza alle persone Quadripolare / Cavo RG18OM18 sezione 4x35 mm¦	m		30,09
21CL.PR.5.50220.i	Cavo in corda flessibile o rigida di rame ricotto stagnato isolato in gomma elastomerico di qualitÓ G10, FG10 OM1 o RG10 OM1 , non propagante di incendio ( CEI 20-22 III), non propagante di fiamma ( CEI 20-35), contenuta emissione di gas corrosivi (CEI 20-37 I, CEI 20-38), ridottissima emissione di gas tossici e di fumi opachi in caso di incendio (CEI 20-37 II, CEI 20-37 III e CEI 20-38) con guaina termoplastica speciale M1 di colore nero RAL 9005 per tensioni nominali 600/1000 V ad una temperatura di esercizio max 85¦ C con conduttore a filo unico, corda rigida o flessibile. Il cavo dovrÓ riportare stampigliato a rilievo la designazione secondo tabelle CEI-UNEL 35011, numero di conduttori per sezione CEI 20-22 III/20-38, Ia marca o provenienza di prodotto, la marcatura metrica progressiva e marchio IMQ. Per ambienti a rischio di incendio per garantire la massima sicurezza alle persone Quadripolare / Cavo RG18OM18 sezione 4x50 mm¦	m		39,03
21CL.PR.5.50220.j	Cavo in corda flessibile o rigida di rame ricotto stagnato isolato in gomma elastomerico di qualitÓ G10, FG10 OM1 o RG10 OM1 , non propagante di incendio ( CEI 20-22 III), non propagante di fiamma ( CEI 20-35), contenuta emissione di gas corrosivi (CEI 20-37 I, CEI 20-38), ridottissima emissione di gas tossici e di fumi opachi in caso di incendio (CEI 20-37 II, CEI 20-37 III e CEI 20-38) con guaina termoplastica speciale M1 di colore nero RAL 9005 per tensioni nominali 600/1000 V ad una temperatura di esercizio max 85¦ C con conduttore a filo unico, corda rigida o flessibile. Il cavo dovrÓ riportare stampigliato a rilievo la designazione secondo tabelle CEI-UNEL 35011, numero di conduttori per sezione CEI 20-22 III/20-38, Ia marca o provenienza di prodotto, la marcatura metrica progressiva e marchio IMQ. Per ambienti a rischio di incendio per garantire la massima sicurezza alle persone Quadripolare / Cavo RG18OM18 sezione 4x70 mm¦	m		54,07
21CL.PR.5.50220.k	Cavo in corda flessibile o rigida di rame ricotto stagnato isolato in gomma elastomerico di qualitÓ G10, FG10 OM1 o RG10 OM1 , non propagante di incendio ( CEI 20-22 III), non propagante di fiamma ( CEI 20-35), contenuta emissione di gas corrosivi (CEI 20-37 I, CEI 20-38), ridottissima emissione di gas tossici e di fumi opachi in caso di incendio (CEI 20-37 II, CEI 20-37 III e CEI 20-38) con guaina termoplastica speciale M1 di colore nero RAL 9005 per tensioni nominali 600/1000 V ad una temperatura di esercizio max 85¦ C con conduttore a filo unico, corda rigida o flessibile. Il cavo dovrÓ riportare stampigliato a rilievo la designazione secondo tabelle CEI-UNEL 35011, numero di conduttori per sezione CEI 20-22 III/20-38, Ia marca o provenienza di prodotto, la marcatura metrica progressiva e marchio IMQ. Per ambienti a rischio di incendio per garantire la massima sicurezza alle persone Quadripolare / Cavo RG18OM18 sezione 4x95 mm¦	m		72,27
21CL.PR.5.50220.l	Cavo in corda flessibile o rigida di rame ricotto stagnato isolato in gomma elastomerico di qualitÓ G10, FG10 OM1 o RG10 OM1 , non propagante di incendio ( CEI 20-22 III), non propagante di fiamma ( CEI 20-35), contenuta emissione di gas corrosivi (CEI 20-37 I, CEI 20-38), ridottissima emissione di gas tossici e di fumi opachi in caso di incendio (CEI 20-37 II, CEI 20-37 III e CEI 20-38) con guaina termoplastica speciale M1 di colore nero RAL 9005 per tensioni nominali 600/1000 V ad una temperatura di esercizio max 85¦ C con conduttore a filo unico, corda rigida o flessibile. Il cavo dovrÓ riportare stampigliato a rilievo la designazione secondo tabelle CEI-UNEL 35011, numero di conduttori per sezione CEI 20-22 III/20-38, Ia marca o provenienza di prodotto, la marcatura metrica progressiva e marchio IMQ. Per ambienti a rischio di incendio per garantire la massima sicurezza alle persone Quadripolare	m		87,92
21CL.PR.5.50220.m	Cavo in corda flessibile o rigida di rame ricotto stagnato isolato in gomma elastomerico di qualitÓ G10, FG10 OM1 o RG10 OM1 , non propagante di incendio ( CEI 20-22 III), non propagante di fiamma ( CEI 20-35), contenuta emissione di gas corrosivi (CEI 20-37 I, CEI 20-38), ridottissima emissione di gas tossici e di fumi opachi in caso di incendio (CEI 20-37 II, CEI 20-37 III e CEI 20-38) con guaina termoplastica speciale M1 di colore nero RAL 9005 per tensioni nominali 600/1000 V ad una temperatura di esercizio max 85¦ C con conduttore a filo unico, corda rigida o flessibile. Il cavo dovrÓ riportare stampigliato a rilievo la designazione secondo tabelle CEI-UNEL 35011, numero di conduttori per sezione CEI 20-22 III/20-38, Ia marca o provenienza di prodotto, la marcatura metrica progressiva e marchio IMQ. Per ambienti a rischio di incendio per garantire la massima sicurezza alle persone Quadripolare	m		105,89
21CL.PR.5.50220.n	Cavo in corda flessibile o rigida di rame ricotto stagnato isolato in gomma elastomerico di qualitÓ G10, FG10 OM1 o RG10 OM1 , non propagante di incendio ( CEI 20-22 III), non propagante di fiamma ( CEI 20-35), contenuta emissione di gas corrosivi (CEI 20-37 I, CEI 20-38), ridottissima emissione di gas tossici e di fumi opachi in caso di incendio (CEI 20-37 II, CEI 20-37 III e CEI 20-38) con guaina termoplastica speciale M1 di colore nero RAL 9005 per tensioni nominali 600/1000 V ad una temperatura di esercizio max 85¦ C con conduttore a filo unico, corda rigida o flessibile. Il cavo dovrÓ riportare stampigliato a rilievo la designazione secondo tabelle CEI-UNEL 35011, numero di conduttori per sezione CEI 20-22 III/20-38, Ia marca o provenienza di prodotto, la marcatura metrica progressiva e marchio IMQ. Per ambienti a rischio di incendio per garantire la massima sicurezza alle persone Quadripolare	m		131,05
21CL.PR.5.50220.o	Cavo in corda flessibile o rigida di rame ricotto stagnato isolato in gomma elastomerico di qualitÓ G10, FG10 OM1 o RG10 OM1 , non propagante di incendio ( CEI 20-22 III), non propagante di fiamma ( CEI 20-35), contenuta emissione di gas corrosivi (CEI 20-37 I, CEI 20-38), ridottissima emissione di gas tossici e di fumi opachi in caso di incendio (CEI 20-37 II, CEI 20-37 III e CEI 20-38) con guaina termoplastica speciale M1 di colore nero RAL 9005 per tensioni nominali 600/1000 V ad una temperatura di esercizio max 85¦ C con conduttore a filo unico, corda rigida o flessibile. Il cavo dovrÓ riportare stampigliato a rilievo la designazione secondo tabelle CEI-UNEL 35011, numero di conduttori per sezione CEI 20-22 III/20-38, Ia marca o provenienza di prodotto, la marcatura metrica progressiva e marchio IMQ. Per ambienti a rischio di incendio per garantire la massima sicurezza alle persone Quadripolare	m		170,31
21CL.PR.5.50220.p	Cavo in corda flessibile o rigida di rame ricotto stagnato isolato in gomma elastomerico di qualitÓ G10, FG10 OM1 o RG10 OM1 , non propagante di incendio ( CEI 20-22 III), non propagante di fiamma ( CEI 20-35), contenuta emissione di gas corrosivi (CEI 20-37 I, CEI 20-38), ridottissima emissione di gas tossici e di fumi opachi in caso di incendio (CEI 20-37 II, CEI 20-37 III e CEI 20-38) con guaina termoplastica speciale M1 di colore nero RAL 9005 per tensioni nominali 600/1000 V ad una temperatura di esercizio max 85¦ C con conduttore a filo unico, corda rigida o flessibile. Il cavo dovrÓ riportare stampigliato a rilievo la designazione secondo tabelle CEI-UNEL 35011, numero di conduttori per sezione CEI 20-22 III/20-38, Ia marca o provenienza di prodotto, la marcatura metrica progressiva e marchio IMQ. Per ambienti a rischio di incendio per garantire la massima sicurezza alle persone Quadripolare	m		212,36
21CL.PR.5.50230	Cavo in corda flessibile o rigida di rame ricotto stagnato isolato in gomma elastomerico di qualitÓ G10, FG10 OM1, non propagante di incendio ( CEI 20-22 III), non propagante di fiamma ( CEI 20-35), contenuta emissione di gas corrosivi (CEI 20-37 I, CEI 20-38), ridottissima emissione di gas tossici e di fumi opachi in caso di incendio (CEI 20-37 II, CEI 20-37 III e CEI 20-38) con guaina termoplastica speciale M1 di colore nero RAL 9005 per tensioni nominali 600/1000 V ad una temperatura di esercizio max 85¦ C con conduttore a filo unico, corda rigida o flessibile. Il cavo dovrÓ riportare stampigliato a rilievo la designazione secondo tabelle CEI-UNEL 35011, numero di conduttori per sezione CEI 20-22 III/20-38, Ia marca o provenienza di prodotto, la marcatura metrica progressiva e marchio IMQ. Per ambienti a rischio di incendio per garantire la massima sicurezza alle personePentapolare
21CL.PR.5.50230.a	Cavo in corda flessibile o rigida di rame ricotto stagnato isolato in gomma elastomerico di qualitÓ G10, FG10 OM1, non propagante di incendio ( CEI 20-22 III), non propagante di fiamma ( CEI 20-35), contenuta emissione di gas corrosivi (CEI 20-37 I, CEI 20-38), ridottissima emissione di gas tossici e di fumi opachi in caso di incendio (CEI 20-37 II, CEI 20-37 III e CEI 20-38) con guaina termoplastica speciale M1 di colore nero RAL 9005 per tensioni nominali 600/1000 V ad una temperatura di esercizio max 85¦ C con conduttore a filo unico, corda rigida o flessibile. Il cavo dovrÓ riportare stampigliato a rilievo la designazione secondo tabelle CEI-UNEL 35011, numero di conduttori per sezione CEI 20-22 III/20-38, Ia marca o provenienza di prodotto, la marcatura metrica progressiva e marchio IMQ. Per ambienti a rischio di incendio per garantire la massima sicurezza alle personePentapolare / Cavo FG18OM16 sezione 5x1,5 mm¦	m		3,72
21CL.PR.5.50230.b	Cavo in corda flessibile o rigida di rame ricotto stagnato isolato in gomma elastomerico di qualitÓ G10, FG10 OM1, non propagante di incendio ( CEI 20-22 III), non propagante di fiamma ( CEI 20-35), contenuta emissione di gas corrosivi (CEI 20-37 I, CEI 20-38), ridottissima emissione di gas tossici e di fumi opachi in caso di incendio (CEI 20-37 II, CEI 20-37 III e CEI 20-38) con guaina termoplastica speciale M1 di colore nero RAL 9005 per tensioni nominali 600/1000 V ad una temperatura di esercizio max 85¦ C con conduttore a filo unico, corda rigida o flessibile. Il cavo dovrÓ riportare stampigliato a rilievo la designazione secondo tabelle CEI-UNEL 35011, numero di conduttori per sezione CEI 20-22 III/20-38, Ia marca o provenienza di prodotto, la marcatura metrica progressiva e marchio IMQ. Per ambienti a rischio di incendio per garantire la massima sicurezza alle personePentapolare / Cavo FG18OM16 sezione 5x2,5 mm¦	m		4,73
21CL.PR.5.50230.c	Cavo in corda flessibile o rigida di rame ricotto stagnato isolato in gomma elastomerico di qualitÓ G10, FG10 OM1, non propagante di incendio ( CEI 20-22 III), non propagante di fiamma ( CEI 20-35), contenuta emissione di gas corrosivi (CEI 20-37 I, CEI 20-38), ridottissima emissione di gas tossici e di fumi opachi in caso di incendio (CEI 20-37 II, CEI 20-37 III e CEI 20-38) con guaina termoplastica speciale M1 di colore nero RAL 9005 per tensioni nominali 600/1000 V ad una temperatura di esercizio max 85¦ C con conduttore a filo unico, corda rigida o flessibile. Il cavo dovrÓ riportare stampigliato a rilievo la designazione secondo tabelle CEI-UNEL 35011, numero di conduttori per sezione CEI 20-22 III/20-38, Ia marca o provenienza di prodotto, la marcatura metrica progressiva e marchio IMQ. Per ambienti a rischio di incendio per garantire la massima sicurezza alle personePentapolare / Cavo FG18OM16 sezione 5x4 mm¦	m		5,96
21CL.PR.5.50230.d	Cavo in corda flessibile o rigida di rame ricotto stagnato isolato in gomma elastomerico di qualitÓ G10, FG10 OM1, non propagante di incendio ( CEI 20-22 III), non propagante di fiamma ( CEI 20-35), contenuta emissione di gas corrosivi (CEI 20-37 I, CEI 20-38), ridottissima emissione di gas tossici e di fumi opachi in caso di incendio (CEI 20-37 II, CEI 20-37 III e CEI 20-38) con guaina termoplastica speciale M1 di colore nero RAL 9005 per tensioni nominali 600/1000 V ad una temperatura di esercizio max 85¦ C con conduttore a filo unico, corda rigida o flessibile. Il cavo dovrÓ riportare stampigliato a rilievo la designazione secondo tabelle CEI-UNEL 35011, numero di conduttori per sezione CEI 20-22 III/20-38, Ia marca o provenienza di prodotto, la marcatura metrica progressiva e marchio IMQ. Per ambienti a rischio di incendio per garantire la massima sicurezza alle personePentapolare / Cavo FG18OM16 sezione 5x6 mm¦	m		7,90
21CL.PR.5.50230.e	Cavo in corda flessibile o rigida di rame ricotto stagnato isolato in gomma elastomerico di qualitÓ G10, FG10 OM1, non propagante di incendio ( CEI 20-22 III), non propagante di fiamma ( CEI 20-35), contenuta emissione di gas corrosivi (CEI 20-37 I, CEI 20-38), ridottissima emissione di gas tossici e di fumi opachi in caso di incendio (CEI 20-37 II, CEI 20-37 III e CEI 20-38) con guaina termoplastica speciale M1 di colore nero RAL 9005 per tensioni nominali 600/1000 V ad una temperatura di esercizio max 85¦ C con conduttore a filo unico, corda rigida o flessibile. Il cavo dovrÓ riportare stampigliato a rilievo la designazione secondo tabelle CEI-UNEL 35011, numero di conduttori per sezione CEI 20-22 III/20-38, Ia marca o provenienza di prodotto, la marcatura metrica progressiva e marchio IMQ. Per ambienti a rischio di incendio per garantire la massima sicurezza alle personePentapolare / Cavo FG18OM16 sezione 5x10 mm¦	m		13,81
21CL.PR.5.50240	Cavo in corda flessibile di rame ricotto stagnato isolato in gomma elastomerico di qualitÓ G10, FG10 OM1 , non propagante di incendio ( CEI 20-22 III), non propagante di fiamma ( CEI 20-35), contenuta emissione di gas corrosivi (CEI 20-37 I, CEI 20-38), ridottissima emissione di gas tossici e di fumi opachi in caso di incendio (CEI 20-37 II, CEI 20-37 III e CEI 20-38) con guaina termoplastica speciale M1 di colore nero RAL 9005 per tensioni nominali 600/1000 V ad una temperatura di esercizio max 85¦ C con conduttore a filo unico, corda rigida o flessibile. Il cavo dovrÓ riportare stampigliato a rilievo la designazione secondo tabelle CEI-UNEL 35011, numero di conduttori per sezione CEI 20-22 III/20-38, Ia marca o provenienza di prodotto, la marcatura metrica progressiva e marchio IMQ. Per ambienti a rischio di incendio per garantire la massima sicurezza alle personePluripolare
21CL.PR.5.50240.a	Cavo in corda flessibile di rame ricotto stagnato isolato in gomma elastomerico di qualitÓ G10, FG10 OM1 , non propagante di incendio ( CEI 20-22 III), non propagante di fiamma ( CEI 20-35), contenuta emissione di gas corrosivi (CEI 20-37 I, CEI 20-38), ridottissima emissione di gas tossici e di fumi opachi in caso di incendio (CEI 20-37 II, CEI 20-37 III e CEI 20-38) con guaina termoplastica speciale M1 di colore nero RAL 9005 per tensioni nominali 600/1000 V ad una temperatura di esercizio max 85¦ C con conduttore a filo unico, corda rigida o flessibile. Il cavo dovrÓ riportare stampigliato a rilievo la designazione secondo tabelle CEI-UNEL 35011, numero di conduttori per sezione CEI 20-22 III/20-38, Ia marca o provenienza di prodotto, la marcatura metrica progressiva e marchio IMQ. Per ambienti a rischio di incendio per garantire la massima sicurezza alle personePluripolare / Cavo FG18OM16 sezione 7x1,5 mm¦	m		5,20
21CL.PR.5.50240.b	Cavo in corda flessibile di rame ricotto stagnato isolato in gomma elastomerico di qualitÓ G10, FG10 OM1 , non propagante di incendio ( CEI 20-22 III), non propagante di fiamma ( CEI 20-35), contenuta emissione di gas corrosivi (CEI 20-37 I, CEI 20-38), ridottissima emissione di gas tossici e di fumi opachi in caso di incendio (CEI 20-37 II, CEI 20-37 III e CEI 20-38) con guaina termoplastica speciale M1 di colore nero RAL 9005 per tensioni nominali 600/1000 V ad una temperatura di esercizio max 85¦ C con conduttore a filo unico, corda rigida o flessibile. Il cavo dovrÓ riportare stampigliato a rilievo la designazione secondo tabelle CEI-UNEL 35011, numero di conduttori per sezione CEI 20-22 III/20-38, Ia marca o provenienza di prodotto, la marcatura metrica progressiva e marchio IMQ. Per ambienti a rischio di incendio per garantire la massima sicurezza alle personePluripolare / Cavo FG18OM16 sezione 10x1,5 mm¦	m		5,20
21CL.PR.5.50240.c	Cavo in corda flessibile di rame ricotto stagnato isolato in gomma elastomerico di qualitÓ G10, FG10 OM1 , non propagante di incendio ( CEI 20-22 III), non propagante di fiamma ( CEI 20-35), contenuta emissione di gas corrosivi (CEI 20-37 I, CEI 20-38), ridottissima emissione di gas tossici e di fumi opachi in caso di incendio (CEI 20-37 II, CEI 20-37 III e CEI 20-38) con guaina termoplastica speciale M1 di colore nero RAL 9005 per tensioni nominali 600/1000 V ad una temperatura di esercizio max 85¦ C con conduttore a filo unico, corda rigida o flessibile. Il cavo dovrÓ riportare stampigliato a rilievo la designazione secondo tabelle CEI-UNEL 35011, numero di conduttori per sezione CEI 20-22 III/20-38, Ia marca o provenienza di prodotto, la marcatura metrica progressiva e marchio IMQ. Per ambienti a rischio di incendio per garantire la massima sicurezza alle personePluripolare / Cavo FG18OM16 sezione 12x1,5 mm¦	m		5,20
21CL.PR.5.50240.d	Cavo in corda flessibile di rame ricotto stagnato isolato in gomma elastomerico di qualitÓ G10, FG10 OM1 , non propagante di incendio ( CEI 20-22 III), non propagante di fiamma ( CEI 20-35), contenuta emissione di gas corrosivi (CEI 20-37 I, CEI 20-38), ridottissima emissione di gas tossici e di fumi opachi in caso di incendio (CEI 20-37 II, CEI 20-37 III e CEI 20-38) con guaina termoplastica speciale M1 di colore nero RAL 9005 per tensioni nominali 600/1000 V ad una temperatura di esercizio max 85¦ C con conduttore a filo unico, corda rigida o flessibile. Il cavo dovrÓ riportare stampigliato a rilievo la designazione secondo tabelle CEI-UNEL 35011, numero di conduttori per sezione CEI 20-22 III/20-38, Ia marca o provenienza di prodotto, la marcatura metrica progressiva e marchio IMQ. Per ambienti a rischio di incendio per garantire la massima sicurezza alle personePluripolare / Cavo FG18OM16 sezione 14x1,5 mm¦	m		5,20
21CL.PR.5.50240.e	Cavo in corda flessibile di rame ricotto stagnato isolato in gomma elastomerico di qualitÓ G10, FG10 OM1 , non propagante di incendio ( CEI 20-22 III), non propagante di fiamma ( CEI 20-35), contenuta emissione di gas corrosivi (CEI 20-37 I, CEI 20-38), ridottissima emissione di gas tossici e di fumi opachi in caso di incendio (CEI 20-37 II, CEI 20-37 III e CEI 20-38) con guaina termoplastica speciale M1 di colore nero RAL 9005 per tensioni nominali 600/1000 V ad una temperatura di esercizio max 85¦ C con conduttore a filo unico, corda rigida o flessibile. Il cavo dovrÓ riportare stampigliato a rilievo la designazione secondo tabelle CEI-UNEL 35011, numero di conduttori per sezione CEI 20-22 III/20-38, Ia marca o provenienza di prodotto, la marcatura metrica progressiva e marchio IMQ. Per ambienti a rischio di incendio per garantire la massima sicurezza alle personePluripolare / Cavo FG18OM16 sezione 16x1,5 mm¦	m		5,35
21CL.PR.5.50240.f	Cavo in corda flessibile di rame ricotto stagnato isolato in gomma elastomerico di qualitÓ G10, FG10 OM1 , non propagante di incendio ( CEI 20-22 III), non propagante di fiamma ( CEI 20-35), contenuta emissione di gas corrosivi (CEI 20-37 I, CEI 20-38), ridottissima emissione di gas tossici e di fumi opachi in caso di incendio (CEI 20-37 II, CEI 20-37 III e CEI 20-38) con guaina termoplastica speciale M1 di colore nero RAL 9005 per tensioni nominali 600/1000 V ad una temperatura di esercizio max 85¦ C con conduttore a filo unico, corda rigida o flessibile. Il cavo dovrÓ riportare stampigliato a rilievo la designazione secondo tabelle CEI-UNEL 35011, numero di conduttori per sezione CEI 20-22 III/20-38, Ia marca o provenienza di prodotto, la marcatura metrica progressiva e marchio IMQ. Per ambienti a rischio di incendio per garantire la massima sicurezza alle personePluripolare / Cavo FG18OM16 sezione 19x1,5 mm¦	m		6,13
21CL.PR.5.50240.g	Cavo in corda flessibile di rame ricotto stagnato isolato in gomma elastomerico di qualitÓ G10, FG10 OM1 , non propagante di incendio ( CEI 20-22 III), non propagante di fiamma ( CEI 20-35), contenuta emissione di gas corrosivi (CEI 20-37 I, CEI 20-38), ridottissima emissione di gas tossici e di fumi opachi in caso di incendio (CEI 20-37 II, CEI 20-37 III e CEI 20-38) con guaina termoplastica speciale M1 di colore nero RAL 9005 per tensioni nominali 600/1000 V ad una temperatura di esercizio max 85¦ C con conduttore a filo unico, corda rigida o flessibile. Il cavo dovrÓ riportare stampigliato a rilievo la designazione secondo tabelle CEI-UNEL 35011, numero di conduttori per sezione CEI 20-22 III/20-38, Ia marca o provenienza di prodotto, la marcatura metrica progressiva e marchio IMQ. Per ambienti a rischio di incendio per garantire la massima sicurezza alle personePluripolare / Cavo FG18OM16 sezione 24x1,5 mm¦	m		7,64
21CL.PR.5.50240.h	Cavo in corda flessibile di rame ricotto stagnato isolato in gomma elastomerico di qualitÓ G10, FG10 OM1 , non propagante di incendio ( CEI 20-22 III), non propagante di fiamma ( CEI 20-35), contenuta emissione di gas corrosivi (CEI 20-37 I, CEI 20-38), ridottissima emissione di gas tossici e di fumi opachi in caso di incendio (CEI 20-37 II, CEI 20-37 III e CEI 20-38) con guaina termoplastica speciale M1 di colore nero RAL 9005 per tensioni nominali 600/1000 V ad una temperatura di esercizio max 85¦ C con conduttore a filo unico, corda rigida o flessibile. Il cavo dovrÓ riportare stampigliato a rilievo la designazione secondo tabelle CEI-UNEL 35011, numero di conduttori per sezione CEI 20-22 III/20-38, Ia marca o provenienza di prodotto, la marcatura metrica progressiva e marchio IMQ. Per ambienti a rischio di incendio per garantire la massima sicurezza alle personePluripolare / Cavo FG18OM16 sezione 7x2,5 mm¦	m		3,66
21CL.PR.5.50240.i	Cavo in corda flessibile di rame ricotto stagnato isolato in gomma elastomerico di qualitÓ G10, FG10 OM1 , non propagante di incendio ( CEI 20-22 III), non propagante di fiamma ( CEI 20-35), contenuta emissione di gas corrosivi (CEI 20-37 I, CEI 20-38), ridottissima emissione di gas tossici e di fumi opachi in caso di incendio (CEI 20-37 II, CEI 20-37 III e CEI 20-38) con guaina termoplastica speciale M1 di colore nero RAL 9005 per tensioni nominali 600/1000 V ad una temperatura di esercizio max 85¦ C con conduttore a filo unico, corda rigida o flessibile. Il cavo dovrÓ riportare stampigliato a rilievo la designazione secondo tabelle CEI-UNEL 35011, numero di conduttori per sezione CEI 20-22 III/20-38, Ia marca o provenienza di prodotto, la marcatura metrica progressiva e marchio IMQ. Per ambienti a rischio di incendio per garantire la massima sicurezza alle personePluripolare / Cavo FG18OM16 sezione 10x2,5 mm¦	m		5,03
21CL.PR.5.50240.j	Cavo in corda flessibile di rame ricotto stagnato isolato in gomma elastomerico di qualitÓ G10, FG10 OM1 , non propagante di incendio ( CEI 20-22 III), non propagante di fiamma ( CEI 20-35), contenuta emissione di gas corrosivi (CEI 20-37 I, CEI 20-38), ridottissima emissione di gas tossici e di fumi opachi in caso di incendio (CEI 20-37 II, CEI 20-37 III e CEI 20-38) con guaina termoplastica speciale M1 di colore nero RAL 9005 per tensioni nominali 600/1000 V ad una temperatura di esercizio max 85¦ C con conduttore a filo unico, corda rigida o flessibile. Il cavo dovrÓ riportare stampigliato a rilievo la designazione secondo tabelle CEI-UNEL 35011, numero di conduttori per sezione CEI 20-22 III/20-38, Ia marca o provenienza di prodotto, la marcatura metrica progressiva e marchio IMQ. Per ambienti a rischio di incendio per garantire la massima sicurezza alle personePluripolare / Cavo FG18OM16 sezione 12x2,5 mm¦	m		5,56
21CL.PR.5.50240.k	Cavo in corda flessibile di rame ricotto stagnato isolato in gomma elastomerico di qualitÓ G10, FG10 OM1 , non propagante di incendio ( CEI 20-22 III), non propagante di fiamma ( CEI 20-35), contenuta emissione di gas corrosivi (CEI 20-37 I, CEI 20-38), ridottissima emissione di gas tossici e di fumi opachi in caso di incendio (CEI 20-37 II, CEI 20-37 III e CEI 20-38) con guaina termoplastica speciale M1 di colore nero RAL 9005 per tensioni nominali 600/1000 V ad una temperatura di esercizio max 85¦ C con conduttore a filo unico, corda rigida o flessibile. Il cavo dovrÓ riportare stampigliato a rilievo la designazione secondo tabelle CEI-UNEL 35011, numero di conduttori per sezione CEI 20-22 III/20-38, Ia marca o provenienza di prodotto, la marcatura metrica progressiva e marchio IMQ. Per ambienti a rischio di incendio per garantire la massima sicurezza alle personePluripolare / Cavo FG18OM16 sezione 14x2,5 mm¦	m		6,04
21CL.PR.5.50240.l	Cavo in corda flessibile di rame ricotto stagnato isolato in gomma elastomerico di qualitÓ G10, FG10 OM1 , non propagante di incendio ( CEI 20-22 III), non propagante di fiamma ( CEI 20-35), contenuta emissione di gas corrosivi (CEI 20-37 I, CEI 20-38), ridottissima emissione di gas tossici e di fumi opachi in caso di incendio (CEI 20-37 II, CEI 20-37 III e CEI 20-38) con guaina termoplastica speciale M1 di colore nero RAL 9005 per tensioni nominali 600/1000 V ad una temperatura di esercizio max 85¦ C con conduttore a filo unico, corda rigida o flessibile. Il cavo dovrÓ riportare stampigliato a rilievo la designazione secondo tabelle CEI-UNEL 35011, numero di conduttori per sezione CEI 20-22 III/20-38, Ia marca o provenienza di prodotto, la marcatura metrica progressiva e marchio IMQ. Per ambienti a rischio di incendio per garantire la massima sicurezza alle personePluripolare / Cavo FG18OM16 sezione 16x2,5 mm¦	m		6,78
21CL.PR.5.50240.m	Cavo in corda flessibile di rame ricotto stagnato isolato in gomma elastomerico di qualitÓ G10, FG10 OM1 , non propagante di incendio ( CEI 20-22 III), non propagante di fiamma ( CEI 20-35), contenuta emissione di gas corrosivi (CEI 20-37 I, CEI 20-38), ridottissima emissione di gas tossici e di fumi opachi in caso di incendio (CEI 20-37 II, CEI 20-37 III e CEI 20-38) con guaina termoplastica speciale M1 di colore nero RAL 9005 per tensioni nominali 600/1000 V ad una temperatura di esercizio max 85¦ C con conduttore a filo unico, corda rigida o flessibile. Il cavo dovrÓ riportare stampigliato a rilievo la designazione secondo tabelle CEI-UNEL 35011, numero di conduttori per sezione CEI 20-22 III/20-38, Ia marca o provenienza di prodotto, la marcatura metrica progressiva e marchio IMQ. Per ambienti a rischio di incendio per garantire la massima sicurezza alle personePluripolare / Cavo FG18OM16 sezione 19x2,5 mm¦	m		7,36
21CL.PR.5.50240.n	Cavo in corda flessibile di rame ricotto stagnato isolato in gomma elastomerico di qualitÓ G10, FG10 OM1 , non propagante di incendio ( CEI 20-22 III), non propagante di fiamma ( CEI 20-35), contenuta emissione di gas corrosivi (CEI 20-37 I, CEI 20-38), ridottissima emissione di gas tossici e di fumi opachi in caso di incendio (CEI 20-37 II, CEI 20-37 III e CEI 20-38) con guaina termoplastica speciale M1 di colore nero RAL 9005 per tensioni nominali 600/1000 V ad una temperatura di esercizio max 85¦ C con conduttore a filo unico, corda rigida o flessibile. Il cavo dovrÓ riportare stampigliato a rilievo la designazione secondo tabelle CEI-UNEL 35011, numero di conduttori per sezione CEI 20-22 III/20-38, Ia marca o provenienza di prodotto, la marcatura metrica progressiva e marchio IMQ. Per ambienti a rischio di incendio per garantire la massima sicurezza alle personePluripolare / Cavo FG18OM16 sezione 24x2,5 mm¦	m		9,13
21CL.PR.5.50240.o	Cavo in corda flessibile di rame ricotto stagnato isolato in gomma elastomerico di qualitÓ G10, FG10 OM1 , non propagante di incendio ( CEI 20-22 III), non propagante di fiamma ( CEI 20-35), contenuta emissione di gas corrosivi (CEI 20-37 I, CEI 20-38), ridottissima emissione di gas tossici e di fumi opachi in caso di incendio (CEI 20-37 II, CEI 20-37 III e CEI 20-38) con guaina termoplastica speciale M1 di colore nero RAL 9005 per tensioni nominali 600/1000 V ad una temperatura di esercizio max 85¦ C con conduttore a filo unico, corda rigida o flessibile. Il cavo dovrÓ riportare stampigliato a rilievo la designazione secondo tabelle CEI-UNEL 35011, numero di conduttori per sezione CEI 20-22 III/20-38, Ia marca o provenienza di prodotto, la marcatura metrica progressiva e marchio IMQ. Per ambienti a rischio di incendio per garantire la massima sicurezza alle personePluripolare / Cavo FG18OM16 sezione 7x4 mm¦	m		4,17
21CL.PR.5.50240.p	Cavo in corda flessibile di rame ricotto stagnato isolato in gomma elastomerico di qualitÓ G10, FG10 OM1 , non propagante di incendio ( CEI 20-22 III), non propagante di fiamma ( CEI 20-35), contenuta emissione di gas corrosivi (CEI 20-37 I, CEI 20-38), ridottissima emissione di gas tossici e di fumi opachi in caso di incendio (CEI 20-37 II, CEI 20-37 III e CEI 20-38) con guaina termoplastica speciale M1 di colore nero RAL 9005 per tensioni nominali 600/1000 V ad una temperatura di esercizio max 85¦ C con conduttore a filo unico, corda rigida o flessibile. Il cavo dovrÓ riportare stampigliato a rilievo la designazione secondo tabelle CEI-UNEL 35011, numero di conduttori per sezione CEI 20-22 III/20-38, Ia marca o provenienza di prodotto, la marcatura metrica progressiva e marchio IMQ. Per ambienti a rischio di incendio per garantire la massima sicurezza alle personePluripolare / Cavo FG18OM16 sezione 10x4 mm¦	m		5,84
21CL.PR.5.50240.q	Cavo in corda flessibile di rame ricotto stagnato isolato in gomma elastomerico di qualitÓ G10, FG10 OM1 , non propagante di incendio ( CEI 20-22 III), non propagante di fiamma ( CEI 20-35), contenuta emissione di gas corrosivi (CEI 20-37 I, CEI 20-38), ridottissima emissione di gas tossici e di fumi opachi in caso di incendio (CEI 20-37 II, CEI 20-37 III e CEI 20-38) con guaina termoplastica speciale M1 di colore nero RAL 9005 per tensioni nominali 600/1000 V ad una temperatura di esercizio max 85¦ C con conduttore a filo unico, corda rigida o flessibile. Il cavo dovrÓ riportare stampigliato a rilievo la designazione secondo tabelle CEI-UNEL 35011, numero di conduttori per sezione CEI 20-22 III/20-38, Ia marca o provenienza di prodotto, la marcatura metrica progressiva e marchio IMQ. Per ambienti a rischio di incendio per garantire la massima sicurezza alle personePluripolare / Cavo FG18OM16 sezione 12x4 mm¦	m		6,62
21CL.PR.5.50240.r	Cavo in corda flessibile di rame ricotto stagnato isolato in gomma elastomerico di qualitÓ G10, FG10 OM1 , non propagante di incendio ( CEI 20-22 III), non propagante di fiamma ( CEI 20-35), contenuta emissione di gas corrosivi (CEI 20-37 I, CEI 20-38), ridottissima emissione di gas tossici e di fumi opachi in caso di incendio (CEI 20-37 II, CEI 20-37 III e CEI 20-38) con guaina termoplastica speciale M1 di colore nero RAL 9005 per tensioni nominali 600/1000 V ad una temperatura di esercizio max 85¦ C con conduttore a filo unico, corda rigida o flessibile. Il cavo dovrÓ riportare stampigliato a rilievo la designazione secondo tabelle CEI-UNEL 35011, numero di conduttori per sezione CEI 20-22 III/20-38, Ia marca o provenienza di prodotto, la marcatura metrica progressiva e marchio IMQ. Per ambienti a rischio di incendio per garantire la massima sicurezza alle personePluripolare / Cavo FG18OM16 sezione 14x4 mm¦	m		7,32
21CL.PR.5.50240.s	Cavo in corda flessibile di rame ricotto stagnato isolato in gomma elastomerico di qualitÓ G10, FG10 OM1 , non propagante di incendio ( CEI 20-22 III), non propagante di fiamma ( CEI 20-35), contenuta emissione di gas corrosivi (CEI 20-37 I, CEI 20-38), ridottissima emissione di gas tossici e di fumi opachi in caso di incendio (CEI 20-37 II, CEI 20-37 III e CEI 20-38) con guaina termoplastica speciale M1 di colore nero RAL 9005 per tensioni nominali 600/1000 V ad una temperatura di esercizio max 85¦ C con conduttore a filo unico, corda rigida o flessibile. Il cavo dovrÓ riportare stampigliato a rilievo la designazione secondo tabelle CEI-UNEL 35011, numero di conduttori per sezione CEI 20-22 III/20-38, Ia marca o provenienza di prodotto, la marcatura metrica progressiva e marchio IMQ. Per ambienti a rischio di incendio per garantire la massima sicurezza alle personePluripolare / Cavo FG18OM16 sezione 16x4 mm¦	m		8,35
21CL.PR.5.50240.t	Cavo in corda flessibile di rame ricotto stagnato isolato in gomma elastomerico di qualitÓ G10, FG10 OM1 , non propagante di incendio ( CEI 20-22 III), non propagante di fiamma ( CEI 20-35), contenuta emissione di gas corrosivi (CEI 20-37 I, CEI 20-38), ridottissima emissione di gas tossici e di fumi opachi in caso di incendio (CEI 20-37 II, CEI 20-37 III e CEI 20-38) con guaina termoplastica speciale M1 di colore nero RAL 9005 per tensioni nominali 600/1000 V ad una temperatura di esercizio max 85¦ C con conduttore a filo unico, corda rigida o flessibile. Il cavo dovrÓ riportare stampigliato a rilievo la designazione secondo tabelle CEI-UNEL 35011, numero di conduttori per sezione CEI 20-22 III/20-38, Ia marca o provenienza di prodotto, la marcatura metrica progressiva e marchio IMQ. Per ambienti a rischio di incendio per garantire la massima sicurezza alle personePluripolare / Cavo FG18OM16 sezione 19x4 mm¦	m		9,55
21CL.PR.5.50240.u	Cavo in corda flessibile di rame ricotto stagnato isolato in gomma elastomerico di qualitÓ G10, FG10 OM1 , non propagante di incendio ( CEI 20-22 III), non propagante di fiamma ( CEI 20-35), contenuta emissione di gas corrosivi (CEI 20-37 I, CEI 20-38), ridottissima emissione di gas tossici e di fumi opachi in caso di incendio (CEI 20-37 II, CEI 20-37 III e CEI 20-38) con guaina termoplastica speciale M1 di colore nero RAL 9005 per tensioni nominali 600/1000 V ad una temperatura di esercizio max 85¦ C con conduttore a filo unico, corda rigida o flessibile. Il cavo dovrÓ riportare stampigliato a rilievo la designazione secondo tabelle CEI-UNEL 35011, numero di conduttori per sezione CEI 20-22 III/20-38, Ia marca o provenienza di prodotto, la marcatura metrica progressiva e marchio IMQ. Per ambienti a rischio di incendio per garantire la massima sicurezza alle personePluripolare / Cavo FG18OM16 sezione 24x4 mm¦	m		12,03
21CL.PR.5.50250	Cavo in corda di rame ricotto stagnato isolato in gomma elastomerico di qualitÓ G9, N07 G9-K , non propagante di incendio ( CEI 20-22 II), non propagante di fiamma ( CEI 20-35), contenuta emissione di gas corrosivi (CEI 20-37 I, CEI 20-38), ridottissima emissione di gas tossici e di fumi opachi in caso di incendio (CEI 20-37 II, CEI 20-37 III e CEI 20-38) per tensioni nominali 450/750 V ad una temperatura di esercizio max 85¦ C con conduttore a corda flessibile. Il cavo dovrÓ riportare stampigliato a rilievo: sezione, CEI 20-22 II/20-38, la sigla N07 G9-K, Ia marca o provenienza di prodotto e marchio IMQ. Per ambienti a rischio di incendio per garantire la massima sicurezza alle persone
21CL.PR.5.50250.a	Cavo in corda di rame ricotto stagnato isolato in gomma elastomerico di qualitÓ G9, N07 G9-K , non propagante di incendio ( CEI 20-22 II), non propagante di fiamma ( CEI 20-35), contenuta emissione di gas corrosivi (CEI 20-37 I, CEI 20-38), ridottissima emissione di gas tossici e di fumi opachi in caso di incendio (CEI 20-37 II, CEI 20-37 III e CEI 20-38) per tensioni nominali 450/750 V ad una temperatura di esercizio max 85¦ C con conduttore a corda flessibile. Il cavo dovrÓ riportare stampigliato a rilievo: sezione, CEI 20-22 II/20-38, la sigla N07 G9-K, Ia marca o provenienza di prodotto e marchio IMQ. Per ambienti a rischio di incendio per garantire la massima sicurezza alle persone / Cavo N07 G9 sezione 1x1,5 mm¦	m		0,38
21CL.PR.5.50250.b	Cavo in corda di rame ricotto stagnato isolato in gomma elastomerico di qualitÓ G9, N07 G9-K , non propagante di incendio ( CEI 20-22 II), non propagante di fiamma ( CEI 20-35), contenuta emissione di gas corrosivi (CEI 20-37 I, CEI 20-38), ridottissima emissione di gas tossici e di fumi opachi in caso di incendio (CEI 20-37 II, CEI 20-37 III e CEI 20-38) per tensioni nominali 450/750 V ad una temperatura di esercizio max 85¦ C con conduttore a corda flessibile. Il cavo dovrÓ riportare stampigliato a rilievo: sezione, CEI 20-22 II/20-38, la sigla N07 G9-K, Ia marca o provenienza di prodotto e marchio IMQ. Per ambienti a rischio di incendio per garantire la massima sicurezza alle persone / Cavo N07 G9 sezione 1x2,5 mm¦	m		0,58
21CL.PR.5.50250.c	Cavo in corda di rame ricotto stagnato isolato in gomma elastomerico di qualitÓ G9, N07 G9-K , non propagante di incendio ( CEI 20-22 II), non propagante di fiamma ( CEI 20-35), contenuta emissione di gas corrosivi (CEI 20-37 I, CEI 20-38), ridottissima emissione di gas tossici e di fumi opachi in caso di incendio (CEI 20-37 II, CEI 20-37 III e CEI 20-38) per tensioni nominali 450/750 V ad una temperatura di esercizio max 85¦ C con conduttore a corda flessibile. Il cavo dovrÓ riportare stampigliato a rilievo: sezione, CEI 20-22 II/20-38, la sigla N07 G9-K, Ia marca o provenienza di prodotto e marchio IMQ. Per ambienti a rischio di incendio per garantire la massima sicurezza alle persone / Cavo N07 G9 sezione 1x4 mm¦	m		0,85
21CL.PR.5.50250.d	Cavo in corda di rame ricotto stagnato isolato in gomma elastomerico di qualitÓ G9, N07 G9-K , non propagante di incendio ( CEI 20-22 II), non propagante di fiamma ( CEI 20-35), contenuta emissione di gas corrosivi (CEI 20-37 I, CEI 20-38), ridottissima emissione di gas tossici e di fumi opachi in caso di incendio (CEI 20-37 II, CEI 20-37 III e CEI 20-38) per tensioni nominali 450/750 V ad una temperatura di esercizio max 85¦ C con conduttore a corda flessibile. Il cavo dovrÓ riportare stampigliato a rilievo: sezione, CEI 20-22 II/20-38, la sigla N07 G9-K, Ia marca o provenienza di prodotto e marchio IMQ. Per ambienti a rischio di incendio per garantire la massima sicurezza alle persone / Cavo N07 G9 sezione 1x6 mm¦	m		1,21
21CL.PR.5.50250.e	Cavo in corda di rame ricotto stagnato isolato in gomma elastomerico di qualitÓ G9, N07 G9-K , non propagante di incendio ( CEI 20-22 II), non propagante di fiamma ( CEI 20-35), contenuta emissione di gas corrosivi (CEI 20-37 I, CEI 20-38), ridottissima emissione di gas tossici e di fumi opachi in caso di incendio (CEI 20-37 II, CEI 20-37 III e CEI 20-38) per tensioni nominali 450/750 V ad una temperatura di esercizio max 85¦ C con conduttore a corda flessibile. Il cavo dovrÓ riportare stampigliato a rilievo: sezione, CEI 20-22 II/20-38, la sigla N07 G9-K, Ia marca o provenienza di prodotto e marchio IMQ. Per ambienti a rischio di incendio per garantire la massima sicurezza alle persone / Cavo N07 G9 sezione 1x10 mm¦	m		2,33
21CL.PR.5.50250.f	Cavo in corda di rame ricotto stagnato isolato in gomma elastomerico di qualitÓ G9, N07 G9-K , non propagante di incendio ( CEI 20-22 II), non propagante di fiamma ( CEI 20-35), contenuta emissione di gas corrosivi (CEI 20-37 I, CEI 20-38), ridottissima emissione di gas tossici e di fumi opachi in caso di incendio (CEI 20-37 II, CEI 20-37 III e CEI 20-38) per tensioni nominali 450/750 V ad una temperatura di esercizio max 85¦ C con conduttore a corda flessibile. Il cavo dovrÓ riportare stampigliato a rilievo: sezione, CEI 20-22 II/20-38, la sigla N07 G9-K, Ia marca o provenienza di prodotto e marchio IMQ. Per ambienti a rischio di incendio per garantire la massima sicurezza alle persone / Cavo N07 G9 sezione 1x16 mm¦	m		3,36
21CL.PR.5.50250.g	Cavo in corda di rame ricotto stagnato isolato in gomma elastomerico di qualitÓ G9, N07 G9-K , non propagante di incendio ( CEI 20-22 II), non propagante di fiamma ( CEI 20-35), contenuta emissione di gas corrosivi (CEI 20-37 I, CEI 20-38), ridottissima emissione di gas tossici e di fumi opachi in caso di incendio (CEI 20-37 II, CEI 20-37 III e CEI 20-38) per tensioni nominali 450/750 V ad una temperatura di esercizio max 85¦ C con conduttore a corda flessibile. Il cavo dovrÓ riportare stampigliato a rilievo: sezione, CEI 20-22 II/20-38, la sigla N07 G9-K, Ia marca o provenienza di prodotto e marchio IMQ. Per ambienti a rischio di incendio per garantire la massima sicurezza alle persone / Cavo N07 G9 sezione 1x25 mm¦	m		4,79
21CL.PR.5.50250.h	Cavo in corda di rame ricotto stagnato isolato in gomma elastomerico di qualitÓ G9, N07 G9-K , non propagante di incendio ( CEI 20-22 II), non propagante di fiamma ( CEI 20-35), contenuta emissione di gas corrosivi (CEI 20-37 I, CEI 20-38), ridottissima emissione di gas tossici e di fumi opachi in caso di incendio (CEI 20-37 II, CEI 20-37 III e CEI 20-38) per tensioni nominali 450/750 V ad una temperatura di esercizio max 85¦ C con conduttore a corda flessibile. Il cavo dovrÓ riportare stampigliato a rilievo: sezione, CEI 20-22 II/20-38, la sigla N07 G9-K, Ia marca o provenienza di prodotto e marchio IMQ. Per ambienti a rischio di incendio per garantire la massima sicurezza alle persone / Cavo N07 G9 sezione 1x35 mm¦	m		6,50
21CL.PR.5.50250.i	Cavo in corda di rame ricotto stagnato isolato in gomma elastomerico di qualitÓ G9, N07 G9-K , non propagante di incendio ( CEI 20-22 II), non propagante di fiamma ( CEI 20-35), contenuta emissione di gas corrosivi (CEI 20-37 I, CEI 20-38), ridottissima emissione di gas tossici e di fumi opachi in caso di incendio (CEI 20-37 II, CEI 20-37 III e CEI 20-38) per tensioni nominali 450/750 V ad una temperatura di esercizio max 85¦ C con conduttore a corda flessibile. Il cavo dovrÓ riportare stampigliato a rilievo: sezione, CEI 20-22 II/20-38, la sigla N07 G9-K, Ia marca o provenienza di prodotto e marchio IMQ. Per ambienti a rischio di incendio per garantire la massima sicurezza alle persone / Cavo N07 G9 sezione 1x50 mm¦	m		9,18
21CL.PR.5.50250.j	Cavo in corda di rame ricotto stagnato isolato in gomma elastomerico di qualitÓ G9, N07 G9-K , non propagante di incendio ( CEI 20-22 II), non propagante di fiamma ( CEI 20-35), contenuta emissione di gas corrosivi (CEI 20-37 I, CEI 20-38), ridottissima emissione di gas tossici e di fumi opachi in caso di incendio (CEI 20-37 II, CEI 20-37 III e CEI 20-38) per tensioni nominali 450/750 V ad una temperatura di esercizio max 85¦ C con conduttore a corda flessibile. Il cavo dovrÓ riportare stampigliato a rilievo: sezione, CEI 20-22 II/20-38, la sigla N07 G9-K, Ia marca o provenienza di prodotto e marchio IMQ. Per ambienti a rischio di incendio per garantire la massima sicurezza alle persone / Cavo N07 G9 sezione 1x70 mm¦	m		12,67
21CL.PR.5.50250.k	Cavo in corda di rame ricotto stagnato isolato in gomma elastomerico di qualitÓ G9, N07 G9-K , non propagante di incendio ( CEI 20-22 II), non propagante di fiamma ( CEI 20-35), contenuta emissione di gas corrosivi (CEI 20-37 I, CEI 20-38), ridottissima emissione di gas tossici e di fumi opachi in caso di incendio (CEI 20-37 II, CEI 20-37 III e CEI 20-38) per tensioni nominali 450/750 V ad una temperatura di esercizio max 85¦ C con conduttore a corda flessibile. Il cavo dovrÓ riportare stampigliato a rilievo: sezione, CEI 20-22 II/20-38, la sigla N07 G9-K, Ia marca o provenienza di prodotto e marchio IMQ. Per ambienti a rischio di incendio per garantire la massima sicurezza alle persone / Cavo N07 G9 sezione 1x95 mm¦	m		16,78
21CL.PR.5.50250.l	Cavo in corda di rame ricotto stagnato isolato in gomma elastomerico di qualitÓ G9, N07 G9-K , non propagante di incendio ( CEI 20-22 II), non propagante di fiamma ( CEI 20-35), contenuta emissione di gas corrosivi (CEI 20-37 I, CEI 20-38), ridottissima emissione di gas tossici e di fumi opachi in caso di incendio (CEI 20-37 II, CEI 20-37 III e CEI 20-38) per tensioni nominali 450/750 V ad una temperatura di esercizio max 85¦ C con conduttore a corda flessibile. Il cavo dovrÓ riportare stampigliato a rilievo: sezione, CEI 20-22 II/20-38, la sigla N07 G9-K, Ia marca o provenienza di prodotto e marchio IMQ. Per ambienti a rischio di incendio per garantire la massima sicurezza alle persone / Cavo N07 G9 sezione 1x120 mm¦	m		21,62
21CL.PR.5.50250.m	Cavo in corda di rame ricotto stagnato isolato in gomma elastomerico di qualitÓ G9, N07 G9-K , non propagante di incendio ( CEI 20-22 II), non propagante di fiamma ( CEI 20-35), contenuta emissione di gas corrosivi (CEI 20-37 I, CEI 20-38), ridottissima emissione di gas tossici e di fumi opachi in caso di incendio (CEI 20-37 II, CEI 20-37 III e CEI 20-38) per tensioni nominali 450/750 V ad una temperatura di esercizio max 85¦ C con conduttore a corda flessibile. Il cavo dovrÓ riportare stampigliato a rilievo: sezione, CEI 20-22 II/20-38, la sigla N07 G9-K, Ia marca o provenienza di prodotto e marchio IMQ. Per ambienti a rischio di incendio per garantire la massima sicurezza alle persone / Cavo N07 G9 sezione 1x150 mm¦	m		26,69
21CL.PR.5.50250.n	Cavo in corda di rame ricotto stagnato isolato in gomma elastomerico di qualitÓ G9, N07 G9-K , non propagante di incendio ( CEI 20-22 II), non propagante di fiamma ( CEI 20-35), contenuta emissione di gas corrosivi (CEI 20-37 I, CEI 20-38), ridottissima emissione di gas tossici e di fumi opachi in caso di incendio (CEI 20-37 II, CEI 20-37 III e CEI 20-38) per tensioni nominali 450/750 V ad una temperatura di esercizio max 85¦ C con conduttore a corda flessibile. Il cavo dovrÓ riportare stampigliato a rilievo: sezione, CEI 20-22 II/20-38, la sigla N07 G9-K, Ia marca o provenienza di prodotto e marchio IMQ. Per ambienti a rischio di incendio per garantire la massima sicurezza alle persone / Cavo N07 G9 sezione 1x185 mm¦	m		32,65
21CL.PR.5.50250.o	Cavo in corda di rame ricotto stagnato isolato in gomma elastomerico di qualitÓ G9, N07 G9-K , non propagante di incendio ( CEI 20-22 II), non propagante di fiamma ( CEI 20-35), contenuta emissione di gas corrosivi (CEI 20-37 I, CEI 20-38), ridottissima emissione di gas tossici e di fumi opachi in caso di incendio (CEI 20-37 II, CEI 20-37 III e CEI 20-38) per tensioni nominali 450/750 V ad una temperatura di esercizio max 85¦ C con conduttore a corda flessibile. Il cavo dovrÓ riportare stampigliato a rilievo: sezione, CEI 20-22 II/20-38, la sigla N07 G9-K, Ia marca o provenienza di prodotto e marchio IMQ. Per ambienti a rischio di incendio per garantire la massima sicurezza alle persone / Cavo N07 G9 sezione 1x240 mm¦	m		42,56
21CL.PR.5.50250.p	Cavo in corda di rame ricotto stagnato isolato in gomma elastomerico di qualitÓ G9, N07 G9-K , non propagante di incendio ( CEI 20-22 II), non propagante di fiamma ( CEI 20-35), contenuta emissione di gas corrosivi (CEI 20-37 I, CEI 20-38), ridottissima emissione di gas tossici e di fumi opachi in caso di incendio (CEI 20-37 II, CEI 20-37 III e CEI 20-38) per tensioni nominali 450/750 V ad una temperatura di esercizio max 85¦ C con conduttore a corda flessibile. Il cavo dovrÓ riportare stampigliato a rilievo: sezione, CEI 20-22 II/20-38, la sigla N07 G9-K, Ia marca o provenienza di prodotto e marchio IMQ. Per ambienti a rischio di incendio per garantire la massima sicurezza alle persone / Cavo N07 G9 sezione 1x300 mm¦	m		50,49
21CL.PR.5.50260	Cavo in corda di rame ricotto stagnato isolato in gomma di qualitÓ EI1, H07 RN-F , non propagante di fiamma ( CEI 20-35), per tensioni nominali 450/750 V ad una temperatura di esercizio max 60¦ C con conduttore a corda flessibile e guaina in neoprene di qualitÓ em2, colore nero RAL 9005. Per servizio mobile pesante adatto anche in luoghi bagnati, per collegamenti di apparecchiature industriali e agricole, possono essere utilizzati anche per instalazioni fisseUnipolare	m
21CL.PR.5.50260.a	Cavo in corda di rame ricotto stagnato isolato in gomma di qualitÓ EI1, H07 RN-F , non propagante di fiamma ( CEI 20-35), per tensioni nominali 450/750 V ad una temperatura di esercizio max 60¦ C con conduttore a corda flessibile e guaina in neoprene di qualitÓ em2, colore nero RAL 9005. Per servizio mobile pesante adatto anche in luoghi bagnati, per collegamenti di apparecchiature industriali e agricole, possono essere utilizzati anche per instalazioni fisseUnipolare / Cavo H07 RN-F sezione 1x1,5 mm¦	m		0,75
21CL.PR.5.50260.b	Cavo in corda di rame ricotto stagnato isolato in gomma di qualitÓ EI1, H07 RN-F , non propagante di fiamma ( CEI 20-35), per tensioni nominali 450/750 V ad una temperatura di esercizio max 60¦ C con conduttore a corda flessibile e guaina in neoprene di qualitÓ em2, colore nero RAL 9005. Per servizio mobile pesante adatto anche in luoghi bagnati, per collegamenti di apparecchiature industriali e agricole, possono essere utilizzati anche per instalazioni fisseUnipolare / Cavo H07 RN-F sezione 1x2,5 mm¦	m		0,94
21CL.PR.5.50260.c	Cavo in corda di rame ricotto stagnato isolato in gomma di qualitÓ EI1, H07 RN-F , non propagante di fiamma ( CEI 20-35), per tensioni nominali 450/750 V ad una temperatura di esercizio max 60¦ C con conduttore a corda flessibile e guaina in neoprene di qualitÓ em2, colore nero RAL 9005. Per servizio mobile pesante adatto anche in luoghi bagnati, per collegamenti di apparecchiature industriali e agricole, possono essere utilizzati anche per instalazioni fisseUnipolare / Cavo H07 RN-F sezione 1x4 mm¦	m		1,23
21CL.PR.5.50260.d	Cavo in corda di rame ricotto stagnato isolato in gomma di qualitÓ EI1, H07 RN-F , non propagante di fiamma ( CEI 20-35), per tensioni nominali 450/750 V ad una temperatura di esercizio max 60¦ C con conduttore a corda flessibile e guaina in neoprene di qualitÓ em2, colore nero RAL 9005. Per servizio mobile pesante adatto anche in luoghi bagnati, per collegamenti di apparecchiature industriali e agricole, possono essere utilizzati anche per instalazioni fisseUnipolare / Cavo H07 RN-F sezione 1x6 mm¦	m		1,60
21CL.PR.5.50260.e	Cavo in corda di rame ricotto stagnato isolato in gomma di qualitÓ EI1, H07 RN-F , non propagante di fiamma ( CEI 20-35), per tensioni nominali 450/750 V ad una temperatura di esercizio max 60¦ C con conduttore a corda flessibile e guaina in neoprene di qualitÓ em2, colore nero RAL 9005. Per servizio mobile pesante adatto anche in luoghi bagnati, per collegamenti di apparecchiature industriali e agricole, possono essere utilizzati anche per instalazioni fisseUnipolare / Cavo H07 RN-F sezione 1x10 mm¦	m		2,45
21CL.PR.5.50260.f	Cavo in corda di rame ricotto stagnato isolato in gomma di qualitÓ EI1, H07 RN-F , non propagante di fiamma ( CEI 20-35), per tensioni nominali 450/750 V ad una temperatura di esercizio max 60¦ C con conduttore a corda flessibile e guaina in neoprene di qualitÓ em2, colore nero RAL 9005. Per servizio mobile pesante adatto anche in luoghi bagnati, per collegamenti di apparecchiature industriali e agricole, possono essere utilizzati anche per instalazioni fisseUnipolare / Cavo H07 RN-F sezione 1x16 mm¦	m		3,50
21CL.PR.5.50260.g	Cavo in corda di rame ricotto stagnato isolato in gomma di qualitÓ EI1, H07 RN-F , non propagante di fiamma ( CEI 20-35), per tensioni nominali 450/750 V ad una temperatura di esercizio max 60¦ C con conduttore a corda flessibile e guaina in neoprene di qualitÓ em2, colore nero RAL 9005. Per servizio mobile pesante adatto anche in luoghi bagnati, per collegamenti di apparecchiature industriali e agricole, possono essere utilizzati anche per instalazioni fisseUnipolare / Cavo H07 RN-F sezione 1x25 mm¦	m		5,08
21CL.PR.5.50260.h	Cavo in corda di rame ricotto stagnato isolato in gomma di qualitÓ EI1, H07 RN-F , non propagante di fiamma ( CEI 20-35), per tensioni nominali 450/750 V ad una temperatura di esercizio max 60¦ C con conduttore a corda flessibile e guaina in neoprene di qualitÓ em2, colore nero RAL 9005. Per servizio mobile pesante adatto anche in luoghi bagnati, per collegamenti di apparecchiature industriali e agricole, possono essere utilizzati anche per instalazioni fisseUnipolare / Cavo H07 RN-F sezione 1x35 mm¦	m		6,83
21CL.PR.5.50260.i	Cavo in corda di rame ricotto stagnato isolato in gomma di qualitÓ EI1, H07 RN-F , non propagante di fiamma ( CEI 20-35), per tensioni nominali 450/750 V ad una temperatura di esercizio max 60¦ C con conduttore a corda flessibile e guaina in neoprene di qualitÓ em2, colore nero RAL 9005. Per servizio mobile pesante adatto anche in luoghi bagnati, per collegamenti di apparecchiature industriali e agricole, possono essere utilizzati anche per instalazioni fisseUnipolare / Cavo H07 RN-F sezione 1x50 mm¦	m		9,48
21CL.PR.5.50260.j	Cavo in corda di rame ricotto stagnato isolato in gomma di qualitÓ EI1, H07 RN-F , non propagante di fiamma ( CEI 20-35), per tensioni nominali 450/750 V ad una temperatura di esercizio max 60¦ C con conduttore a corda flessibile e guaina in neoprene di qualitÓ em2, colore nero RAL 9005. Per servizio mobile pesante adatto anche in luoghi bagnati, per collegamenti di apparecchiature industriali e agricole, possono essere utilizzati anche per instalazioni fisseUnipolare / Cavo H07 RN-F sezione 1x70 mm¦	m		13,11
21CL.PR.5.50260.k	Cavo in corda di rame ricotto stagnato isolato in gomma di qualitÓ EI1, H07 RN-F , non propagante di fiamma ( CEI 20-35), per tensioni nominali 450/750 V ad una temperatura di esercizio max 60¦ C con conduttore a corda flessibile e guaina in neoprene di qualitÓ em2, colore nero RAL 9005. Per servizio mobile pesante adatto anche in luoghi bagnati, per collegamenti di apparecchiature industriali e agricole, possono essere utilizzati anche per instalazioni fisseUnipolare / Cavo H07 RN-F sezione 1x95 mm¦	m		17,09
21CL.PR.5.50260.l	Cavo in corda di rame ricotto stagnato isolato in gomma di qualitÓ EI1, H07 RN-F , non propagante di fiamma ( CEI 20-35), per tensioni nominali 450/750 V ad una temperatura di esercizio max 60¦ C con conduttore a corda flessibile e guaina in neoprene di qualitÓ em2, colore nero RAL 9005. Per servizio mobile pesante adatto anche in luoghi bagnati, per collegamenti di apparecchiature industriali e agricole, possono essere utilizzati anche per instalazioni fisseUnipolare / Cavo H07 RN-F sezione 1x120 mm¦	m		22,01
21CL.PR.5.50260.m	Cavo in corda di rame ricotto stagnato isolato in gomma di qualitÓ EI1, H07 RN-F , non propagante di fiamma ( CEI 20-35), per tensioni nominali 450/750 V ad una temperatura di esercizio max 60¦ C con conduttore a corda flessibile e guaina in neoprene di qualitÓ em2, colore nero RAL 9005. Per servizio mobile pesante adatto anche in luoghi bagnati, per collegamenti di apparecchiature industriali e agricole, possono essere utilizzati anche per instalazioni fisseUnipolare / Cavo H07 RN-F sezione 1x150 mm¦	m		26,85
21CL.PR.5.50260.n	Cavo in corda di rame ricotto stagnato isolato in gomma di qualitÓ EI1, H07 RN-F , non propagante di fiamma ( CEI 20-35), per tensioni nominali 450/750 V ad una temperatura di esercizio max 60¦ C con conduttore a corda flessibile e guaina in neoprene di qualitÓ em2, colore nero RAL 9005. Per servizio mobile pesante adatto anche in luoghi bagnati, per collegamenti di apparecchiature industriali e agricole, possono essere utilizzati anche per instalazioni fisseUnipolare / Cavo H07 RN-F sezione 1x185 mm¦	m		32,92
21CL.PR.5.50260.o	Cavo in corda di rame ricotto stagnato isolato in gomma di qualitÓ EI1, H07 RN-F , non propagante di fiamma ( CEI 20-35), per tensioni nominali 450/750 V ad una temperatura di esercizio max 60¦ C con conduttore a corda flessibile e guaina in neoprene di qualitÓ em2, colore nero RAL 9005. Per servizio mobile pesante adatto anche in luoghi bagnati, per collegamenti di apparecchiature industriali e agricole, possono essere utilizzati anche per instalazioni fisseUnipolare / Cavo H07 RN-F sezione 1x240 mm¦	m		43,06
21CL.PR.5.50260.p	Cavo in corda di rame ricotto stagnato isolato in gomma di qualitÓ EI1, H07 RN-F , non propagante di fiamma ( CEI 20-35), per tensioni nominali 450/750 V ad una temperatura di esercizio max 60¦ C con conduttore a corda flessibile e guaina in neoprene di qualitÓ em2, colore nero RAL 9005. Per servizio mobile pesante adatto anche in luoghi bagnati, per collegamenti di apparecchiature industriali e agricole, possono essere utilizzati anche per instalazioni fisseUnipolare / Cavo H07 RN-F sezione 1x300 mm¦	m		52,04
21CL.PR.5.50260.q	Cavo in corda di rame ricotto stagnato isolato in gomma di qualitÓ EI1, H07 RN-F , non propagante di fiamma ( CEI 20-35), per tensioni nominali 450/750 V ad una temperatura di esercizio max 60¦ C con conduttore a corda flessibile e guaina in neoprene di qualitÓ em2, colore nero RAL 9005. Per servizio mobile pesante adatto anche in luoghi bagnati, per collegamenti di apparecchiature industriali e agricole, possono essere utilizzati anche per instalazioni fisseUnipolare / Cavo H07 RN-F sezione 1x400 mm¦	m		78,04
21CL.PR.5.50270	Cavo in corda di rame ricotto stagnato isolato in gomma di qualitÓ EI1, H07 RN-F , non propagante di fiamma ( CEI 20-35), per tensioni nominali 450/750 V ad una temperatura di esercizio max 60¦ C con conduttore a corda flessibile e guaina in neoprene di qualitÓ em2, colore nero RAL 9005. Per servizio mobile pesante adatto anche in luoghi bagnati, per collegamenti di apparecchiature industriali e agricole, possono essere utilizzati anche per installazioni fisse Bipolare	m
21CL.PR.5.50270.a	Cavo in corda di rame ricotto stagnato isolato in gomma di qualitÓ EI1, H07 RN-F , non propagante di fiamma ( CEI 20-35), per tensioni nominali 450/750 V ad una temperatura di esercizio max 60¦ C con conduttore a corda flessibile e guaina in neoprene di qualitÓ em2, colore nero RAL 9005. Per servizio mobile pesante adatto anche in luoghi bagnati, per collegamenti di apparecchiature industriali e agricole, possono essere utilizzati anche per installazioni fisse Bipolare / Cavo H07 RN-F sezione 2x1,5 mm¦	m		1,23
21CL.PR.5.50270.b	Cavo in corda di rame ricotto stagnato isolato in gomma di qualitÓ EI1, H07 RN-F , non propagante di fiamma ( CEI 20-35), per tensioni nominali 450/750 V ad una temperatura di esercizio max 60¦ C con conduttore a corda flessibile e guaina in neoprene di qualitÓ em2, colore nero RAL 9005. Per servizio mobile pesante adatto anche in luoghi bagnati, per collegamenti di apparecchiature industriali e agricole, possono essere utilizzati anche per installazioni fisse Bipolare / Cavo H07 RN-F sezione 2x2,5 mm¦	m		1,67
21CL.PR.5.50270.c	Cavo in corda di rame ricotto stagnato isolato in gomma di qualitÓ EI1, H07 RN-F , non propagante di fiamma ( CEI 20-35), per tensioni nominali 450/750 V ad una temperatura di esercizio max 60¦ C con conduttore a corda flessibile e guaina in neoprene di qualitÓ em2, colore nero RAL 9005. Per servizio mobile pesante adatto anche in luoghi bagnati, per collegamenti di apparecchiature industriali e agricole, possono essere utilizzati anche per installazioni fisse Bipolare / Cavo H07 RN-F sezione 2x4 mm¦	m		2,33
21CL.PR.5.50270.d	Cavo in corda di rame ricotto stagnato isolato in gomma di qualitÓ EI1, H07 RN-F , non propagante di fiamma ( CEI 20-35), per tensioni nominali 450/750 V ad una temperatura di esercizio max 60¦ C con conduttore a corda flessibile e guaina in neoprene di qualitÓ em2, colore nero RAL 9005. Per servizio mobile pesante adatto anche in luoghi bagnati, per collegamenti di apparecchiature industriali e agricole, possono essere utilizzati anche per installazioni fisse Bipolare / Cavo H07 RN-F sezione 2x6 mm¦	m		3,20
21CL.PR.5.50270.e	Cavo in corda di rame ricotto stagnato isolato in gomma di qualitÓ EI1, H07 RN-F , non propagante di fiamma ( CEI 20-35), per tensioni nominali 450/750 V ad una temperatura di esercizio max 60¦ C con conduttore a corda flessibile e guaina in neoprene di qualitÓ em2, colore nero RAL 9005. Per servizio mobile pesante adatto anche in luoghi bagnati, per collegamenti di apparecchiature industriali e agricole, possono essere utilizzati anche per installazioni fisse Bipolare / Cavo H07 RN-F sezione 2x10 mm¦	m		5,37
21CL.PR.5.50270.f	Cavo in corda di rame ricotto stagnato isolato in gomma di qualitÓ EI1, H07 RN-F , non propagante di fiamma ( CEI 20-35), per tensioni nominali 450/750 V ad una temperatura di esercizio max 60¦ C con conduttore a corda flessibile e guaina in neoprene di qualitÓ em2, colore nero RAL 9005. Per servizio mobile pesante adatto anche in luoghi bagnati, per collegamenti di apparecchiature industriali e agricole, possono essere utilizzati anche per installazioni fisse Bipolare / Cavo H07 RN-F sezione 2x16 mm¦	m		7,43
21CL.PR.5.50270.g	Cavo in corda di rame ricotto stagnato isolato in gomma di qualitÓ EI1, H07 RN-F , non propagante di fiamma ( CEI 20-35), per tensioni nominali 450/750 V ad una temperatura di esercizio max 60¦ C con conduttore a corda flessibile e guaina in neoprene di qualitÓ em2, colore nero RAL 9005. Per servizio mobile pesante adatto anche in luoghi bagnati, per collegamenti di apparecchiature industriali e agricole, possono essere utilizzati anche per installazioni fisse Bipolare / Cavo H07 RN-F sezione 2x25 mm¦	m		10,92
21CL.PR.5.50280	Cavo in corda di rame ricotto stagnato isolato in gomma di qualitÓ EI1, H07 RN-F, non propagante di fiamma ( CEI 20-35), per tensioni nominali 450/750 V ad una temperatura di esercizio max 60¦ C con conduttore a corda flessibile e guaina in neoprene di qualitÓ em2, colore nero RAL 9005. Per servizio mobile pesante adatto anche in luoghi bagnati, per collegamenti di apparecchiature industriali e agricole, possono essere utilizzati anche per installazioni fisseTripolare	m
21CL.PR.5.50280.a	Cavo in corda di rame ricotto stagnato isolato in gomma di qualitÓ EI1, H07 RN-F, non propagante di fiamma ( CEI 20-35), per tensioni nominali 450/750 V ad una temperatura di esercizio max 60¦ C con conduttore a corda flessibile e guaina in neoprene di qualitÓ em2, colore nero RAL 9005. Per servizio mobile pesante adatto anche in luoghi bagnati, per collegamenti di apparecchiature industriali e agricole, possono essere utilizzati anche per installazioni fisseTripolare / Cavo H07 RN-F sezione 3x1,5 mm¦	m		1,50
21CL.PR.5.50280.b	Cavo in corda di rame ricotto stagnato isolato in gomma di qualitÓ EI1, H07 RN-F, non propagante di fiamma ( CEI 20-35), per tensioni nominali 450/750 V ad una temperatura di esercizio max 60¦ C con conduttore a corda flessibile e guaina in neoprene di qualitÓ em2, colore nero RAL 9005. Per servizio mobile pesante adatto anche in luoghi bagnati, per collegamenti di apparecchiature industriali e agricole, possono essere utilizzati anche per installazioni fisseTripolare / Cavo H07 RN-F sezione 3x2,5 mm¦	m		2,07
21CL.PR.5.50280.c	Cavo in corda di rame ricotto stagnato isolato in gomma di qualitÓ EI1, H07 RN-F, non propagante di fiamma ( CEI 20-35), per tensioni nominali 450/750 V ad una temperatura di esercizio max 60¦ C con conduttore a corda flessibile e guaina in neoprene di qualitÓ em2, colore nero RAL 9005. Per servizio mobile pesante adatto anche in luoghi bagnati, per collegamenti di apparecchiature industriali e agricole, possono essere utilizzati anche per installazioni fisseTripolare / Cavo H07 RN-F sezione 3x4 mm¦	m		2,96
21CL.PR.5.50280.d	Cavo in corda di rame ricotto stagnato isolato in gomma di qualitÓ EI1, H07 RN-F, non propagante di fiamma ( CEI 20-35), per tensioni nominali 450/750 V ad una temperatura di esercizio max 60¦ C con conduttore a corda flessibile e guaina in neoprene di qualitÓ em2, colore nero RAL 9005. Per servizio mobile pesante adatto anche in luoghi bagnati, per collegamenti di apparecchiature industriali e agricole, possono essere utilizzati anche per installazioni fisseTripolare / Cavo H07 RN-F sezione 3x6 mm¦	m		4,15
21CL.PR.5.50280.e	Cavo in corda di rame ricotto stagnato isolato in gomma di qualitÓ EI1, H07 RN-F, non propagante di fiamma ( CEI 20-35), per tensioni nominali 450/750 V ad una temperatura di esercizio max 60¦ C con conduttore a corda flessibile e guaina in neoprene di qualitÓ em2, colore nero RAL 9005. Per servizio mobile pesante adatto anche in luoghi bagnati, per collegamenti di apparecchiature industriali e agricole, possono essere utilizzati anche per installazioni fisseTripolare / Cavo H07 RN-F sezione 3x10 mm¦	m		7,04
21CL.PR.5.50280.f	Cavo in corda di rame ricotto stagnato isolato in gomma di qualitÓ EI1, H07 RN-F, non propagante di fiamma ( CEI 20-35), per tensioni nominali 450/750 V ad una temperatura di esercizio max 60¦ C con conduttore a corda flessibile e guaina in neoprene di qualitÓ em2, colore nero RAL 9005. Per servizio mobile pesante adatto anche in luoghi bagnati, per collegamenti di apparecchiature industriali e agricole, possono essere utilizzati anche per installazioni fisseTripolare / Cavo H07 RN-F sezione 3x16 mm¦	m		10,45
21CL.PR.5.50280.g	Cavo in corda di rame ricotto stagnato isolato in gomma di qualitÓ EI1, H07 RN-F, non propagante di fiamma ( CEI 20-35), per tensioni nominali 450/750 V ad una temperatura di esercizio max 60¦ C con conduttore a corda flessibile e guaina in neoprene di qualitÓ em2, colore nero RAL 9005. Per servizio mobile pesante adatto anche in luoghi bagnati, per collegamenti di apparecchiature industriali e agricole, possono essere utilizzati anche per installazioni fisseTripolare / Cavo H07 RN-F sezione 3x25 mm¦	m		15,46
21CL.PR.5.50280.h	Cavo in corda di rame ricotto stagnato isolato in gomma di qualitÓ EI1, H07 RN-F, non propagante di fiamma ( CEI 20-35), per tensioni nominali 450/750 V ad una temperatura di esercizio max 60¦ C con conduttore a corda flessibile e guaina in neoprene di qualitÓ em2, colore nero RAL 9005. Per servizio mobile pesante adatto anche in luoghi bagnati, per collegamenti di apparecchiature industriali e agricole, possono essere utilizzati anche per installazioni fisseTripolare / Cavo H07 RN-F sezione 3x35 mm¦	m		21,06
21CL.PR.5.50280.i	Cavo in corda di rame ricotto stagnato isolato in gomma di qualitÓ EI1, H07 RN-F, non propagante di fiamma ( CEI 20-35), per tensioni nominali 450/750 V ad una temperatura di esercizio max 60¦ C con conduttore a corda flessibile e guaina in neoprene di qualitÓ em2, colore nero RAL 9005. Per servizio mobile pesante adatto anche in luoghi bagnati, per collegamenti di apparecchiature industriali e agricole, possono essere utilizzati anche per installazioni fisseTripolare / Cavo H07 RN-F sezione 3x50 mm¦	m		21,87
21CL.PR.5.50280.j	Cavo in corda di rame ricotto stagnato isolato in gomma di qualitÓ EI1, H07 RN-F, non propagante di fiamma ( CEI 20-35), per tensioni nominali 450/750 V ad una temperatura di esercizio max 60¦ C con conduttore a corda flessibile e guaina in neoprene di qualitÓ em2, colore nero RAL 9005. Per servizio mobile pesante adatto anche in luoghi bagnati, per collegamenti di apparecchiature industriali e agricole, possono essere utilizzati anche per installazioni fisseTripolare / Cavo H07 RN-F sezione 3x70 mm¦	m		22,00
21CL.PR.5.50280.k	Cavo in corda di rame ricotto stagnato isolato in gomma di qualitÓ EI1, H07 RN-F, non propagante di fiamma ( CEI 20-35), per tensioni nominali 450/750 V ad una temperatura di esercizio max 60¦ C con conduttore a corda flessibile e guaina in neoprene di qualitÓ em2, colore nero RAL 9005. Per servizio mobile pesante adatto anche in luoghi bagnati, per collegamenti di apparecchiature industriali e agricole, possono essere utilizzati anche per installazioni fisseTripolare / Cavo H07 RN-F sezione 3x95 mm¦	m		28,00
21CL.PR.5.50280.l	Cavo in corda di rame ricotto stagnato isolato in gomma di qualitÓ EI1, H07 RN-F, non propagante di fiamma ( CEI 20-35), per tensioni nominali 450/750 V ad una temperatura di esercizio max 60¦ C con conduttore a corda flessibile e guaina in neoprene di qualitÓ em2, colore nero RAL 9005. Per servizio mobile pesante adatto anche in luoghi bagnati, per collegamenti di apparecchiature industriali e agricole, possono essere utilizzati anche per installazioni fisseTripolare / Cavo H07 RN-F sezione 3x120 mm¦	m		35,12
21CL.PR.5.50280.m	Cavo in corda di rame ricotto stagnato isolato in gomma di qualitÓ EI1, H07 RN-F, non propagante di fiamma ( CEI 20-35), per tensioni nominali 450/750 V ad una temperatura di esercizio max 60¦ C con conduttore a corda flessibile e guaina in neoprene di qualitÓ em2, colore nero RAL 9005. Per servizio mobile pesante adatto anche in luoghi bagnati, per collegamenti di apparecchiature industriali e agricole, possono essere utilizzati anche per installazioni fisseTripolare / Cavo H07 RN-F sezione 3x150 mm¦	m		43,10
21CL.PR.5.50280.n	Cavo in corda di rame ricotto stagnato isolato in gomma di qualitÓ EI1, H07 RN-F, non propagante di fiamma ( CEI 20-35), per tensioni nominali 450/750 V ad una temperatura di esercizio max 60¦ C con conduttore a corda flessibile e guaina in neoprene di qualitÓ em2, colore nero RAL 9005. Per servizio mobile pesante adatto anche in luoghi bagnati, per collegamenti di apparecchiature industriali e agricole, possono essere utilizzati anche per installazioni fisseTripolare / Cavo H07 RN-F sezione 3x185 mm¦	m		51,96
21CL.PR.5.50280.o	Cavo in corda di rame ricotto stagnato isolato in gomma di qualitÓ EI1, H07 RN-F, non propagante di fiamma ( CEI 20-35), per tensioni nominali 450/750 V ad una temperatura di esercizio max 60¦ C con conduttore a corda flessibile e guaina in neoprene di qualitÓ em2, colore nero RAL 9005. Per servizio mobile pesante adatto anche in luoghi bagnati, per collegamenti di apparecchiature industriali e agricole, possono essere utilizzati anche per installazioni fisseTripolare / Cavo H07 RN-F sezione 3x240 mm¦	m		62,36
21CL.PR.5.50280.p	Cavo in corda di rame ricotto stagnato isolato in gomma di qualitÓ EI1, H07 RN-F, non propagante di fiamma ( CEI 20-35), per tensioni nominali 450/750 V ad una temperatura di esercizio max 60¦ C con conduttore a corda flessibile e guaina in neoprene di qualitÓ em2, colore nero RAL 9005. Per servizio mobile pesante adatto anche in luoghi bagnati, per collegamenti di apparecchiature industriali e agricole, possono essere utilizzati anche per installazioni fisseTripolare / Cavo H07 RN-F sezione 3x300 mm¦	m		85,12
21CL.PR.5.50280.q	Cavo in corda di rame ricotto stagnato isolato in gomma di qualitÓ EI1, H07 RN-F, non propagante di fiamma ( CEI 20-35), per tensioni nominali 450/750 V ad una temperatura di esercizio max 60¦ C con conduttore a corda flessibile e guaina in neoprene di qualitÓ em2, colore nero RAL 9005. Per servizio mobile pesante adatto anche in luoghi bagnati, per collegamenti di apparecchiature industriali e agricole, possono essere utilizzati anche per installazioni fisseTripolare / Cavo H07 RN-F sezione 3x400 mm¦	m
21CL.PR.5.50290	Cavo in corda di rame ricotto stagnato isolato in gomma di qualitÓ EI1, H07 RN-F , non propagante di fiamma ( CEI 20-35), per tensioni nominali 450/750 V ad una temperatura di esercizio max 60¦ C con conduttore a corda flessibile e guaina in neoprene di qualitÓ em2, colore nero RAL 9005. Per servizio mobile pesante adatto anche in luoghi bagnati, per collegamenti di apparecchiature industriali e agricole, possono essere utilizzati anche per installazioni fisseQuadripolare	m
21CL.PR.5.50290.a	Cavo in corda di rame ricotto stagnato isolato in gomma di qualitÓ EI1, H07 RN-F , non propagante di fiamma ( CEI 20-35), per tensioni nominali 450/750 V ad una temperatura di esercizio max 60¦ C con conduttore a corda flessibile e guaina in neoprene di qualitÓ em2, colore nero RAL 9005. Per servizio mobile pesante adatto anche in luoghi bagnati, per collegamenti di apparecchiature industriali e agricole, possono essere utilizzati anche per installazioni fisseQuadripolare / Cavo H07 RN-F sezione 3+1/2x1,5 mm¦	m		1,12
21CL.PR.5.50290.b	Cavo in corda di rame ricotto stagnato isolato in gomma di qualitÓ EI1, H07 RN-F , non propagante di fiamma ( CEI 20-35), per tensioni nominali 450/750 V ad una temperatura di esercizio max 60¦ C con conduttore a corda flessibile e guaina in neoprene di qualitÓ em2, colore nero RAL 9005. Per servizio mobile pesante adatto anche in luoghi bagnati, per collegamenti di apparecchiature industriali e agricole, possono essere utilizzati anche per installazioni fisseQuadripolare / Cavo H07 RN-F sezione 3+1/2x2,5 mm¦	m		1,56
21CL.PR.5.50290.c	Cavo in corda di rame ricotto stagnato isolato in gomma di qualitÓ EI1, H07 RN-F , non propagante di fiamma ( CEI 20-35), per tensioni nominali 450/750 V ad una temperatura di esercizio max 60¦ C con conduttore a corda flessibile e guaina in neoprene di qualitÓ em2, colore nero RAL 9005. Per servizio mobile pesante adatto anche in luoghi bagnati, per collegamenti di apparecchiature industriali e agricole, possono essere utilizzati anche per installazioni fisseQuadripolare / Cavo H07 RN-F sezione 3+1/2x4 mm¦	m		2,11
21CL.PR.5.50290.d	Cavo in corda di rame ricotto stagnato isolato in gomma di qualitÓ EI1, H07 RN-F , non propagante di fiamma ( CEI 20-35), per tensioni nominali 450/750 V ad una temperatura di esercizio max 60¦ C con conduttore a corda flessibile e guaina in neoprene di qualitÓ em2, colore nero RAL 9005. Per servizio mobile pesante adatto anche in luoghi bagnati, per collegamenti di apparecchiature industriali e agricole, possono essere utilizzati anche per installazioni fisseQuadripolare / Cavo H07 RN-F sezione 3+1/2x6 mm¦	m		2,79
21CL.PR.5.50290.e	Cavo in corda di rame ricotto stagnato isolato in gomma di qualitÓ EI1, H07 RN-F , non propagante di fiamma ( CEI 20-35), per tensioni nominali 450/750 V ad una temperatura di esercizio max 60¦ C con conduttore a corda flessibile e guaina in neoprene di qualitÓ em2, colore nero RAL 9005. Per servizio mobile pesante adatto anche in luoghi bagnati, per collegamenti di apparecchiature industriali e agricole, possono essere utilizzati anche per installazioni fisseQuadripolare / Cavo H07 RN-F sezione 3+1/2x10 mm¦	m		4,79
21CL.PR.5.50290.f	Cavo in corda di rame ricotto stagnato isolato in gomma di qualitÓ EI1, H07 RN-F , non propagante di fiamma ( CEI 20-35), per tensioni nominali 450/750 V ad una temperatura di esercizio max 60¦ C con conduttore a corda flessibile e guaina in neoprene di qualitÓ em2, colore nero RAL 9005. Per servizio mobile pesante adatto anche in luoghi bagnati, per collegamenti di apparecchiature industriali e agricole, possono essere utilizzati anche per installazioni fisseQuadripolare / Cavo H07 RN-F sezione 3+1/2x16 mm¦	m		6,44
21CL.PR.5.50290.g	Cavo in corda di rame ricotto stagnato isolato in gomma di qualitÓ EI1, H07 RN-F , non propagante di fiamma ( CEI 20-35), per tensioni nominali 450/750 V ad una temperatura di esercizio max 60¦ C con conduttore a corda flessibile e guaina in neoprene di qualitÓ em2, colore nero RAL 9005. Per servizio mobile pesante adatto anche in luoghi bagnati, per collegamenti di apparecchiature industriali e agricole, possono essere utilizzati anche per installazioni fisseQuadripolare / Cavo H07 RN-F sezione 3+1/2x25 mm¦	m		9,36
21CL.PR.5.50290.h	Cavo in corda di rame ricotto stagnato isolato in gomma di qualitÓ EI1, H07 RN-F , non propagante di fiamma ( CEI 20-35), per tensioni nominali 450/750 V ad una temperatura di esercizio max 60¦ C con conduttore a corda flessibile e guaina in neoprene di qualitÓ em2, colore nero RAL 9005. Per servizio mobile pesante adatto anche in luoghi bagnati, per collegamenti di apparecchiature industriali e agricole, possono essere utilizzati anche per installazioni fisseQuadripolare / Cavo H07 RN-F sezione 3+1/2x35 mm¦	m		12,19
21CL.PR.5.50290.i	Cavo in corda di rame ricotto stagnato isolato in gomma di qualitÓ EI1, H07 RN-F , non propagante di fiamma ( CEI 20-35), per tensioni nominali 450/750 V ad una temperatura di esercizio max 60¦ C con conduttore a corda flessibile e guaina in neoprene di qualitÓ em2, colore nero RAL 9005. Per servizio mobile pesante adatto anche in luoghi bagnati, per collegamenti di apparecchiature industriali e agricole, possono essere utilizzati anche per installazioni fisseQuadripolare / Cavo H07 RN-F sezione 3+1/2x50 mm¦	m		16,98
21CL.PR.5.50290.j	Cavo in corda di rame ricotto stagnato isolato in gomma di qualitÓ EI1, H07 RN-F , non propagante di fiamma ( CEI 20-35), per tensioni nominali 450/750 V ad una temperatura di esercizio max 60¦ C con conduttore a corda flessibile e guaina in neoprene di qualitÓ em2, colore nero RAL 9005. Per servizio mobile pesante adatto anche in luoghi bagnati, per collegamenti di apparecchiature industriali e agricole, possono essere utilizzati anche per installazioni fisseQuadripolare / Cavo H07 RN-F sezione 3+1/2x70 mm¦	m		23,59
21CL.PR.5.50290.k	Cavo in corda di rame ricotto stagnato isolato in gomma di qualitÓ EI1, H07 RN-F , non propagante di fiamma ( CEI 20-35), per tensioni nominali 450/750 V ad una temperatura di esercizio max 60¦ C con conduttore a corda flessibile e guaina in neoprene di qualitÓ em2, colore nero RAL 9005. Per servizio mobile pesante adatto anche in luoghi bagnati, per collegamenti di apparecchiature industriali e agricole, possono essere utilizzati anche per installazioni fisseQuadripolare / Cavo H07 RN-F sezione 3+1/2x95 mm¦	m		30,88
21CL.PR.5.50290.l	Cavo in corda di rame ricotto stagnato isolato in gomma di qualitÓ EI1, H07 RN-F , non propagante di fiamma ( CEI 20-35), per tensioni nominali 450/750 V ad una temperatura di esercizio max 60¦ C con conduttore a corda flessibile e guaina in neoprene di qualitÓ em2, colore nero RAL 9005. Per servizio mobile pesante adatto anche in luoghi bagnati, per collegamenti di apparecchiature industriali e agricole, possono essere utilizzati anche per installazioni fisseQuadripolare / Cavo H07 RN-F sezione 3+1/2x120 mm¦	m		40,19
21CL.PR.5.50290.m	Cavo in corda di rame ricotto stagnato isolato in gomma di qualitÓ EI1, H07 RN-F , non propagante di fiamma ( CEI 20-35), per tensioni nominali 450/750 V ad una temperatura di esercizio max 60¦ C con conduttore a corda flessibile e guaina in neoprene di qualitÓ em2, colore nero RAL 9005. Per servizio mobile pesante adatto anche in luoghi bagnati, per collegamenti di apparecchiature industriali e agricole, possono essere utilizzati anche per installazioni fisseQuadripolare / Cavo H07 RN-F sezione 3+1/2x150 mm¦	m		52,17
21CL.PR.5.50290.n	Cavo in corda di rame ricotto stagnato isolato in gomma di qualitÓ EI1, H07 RN-F , non propagante di fiamma ( CEI 20-35), per tensioni nominali 450/750 V ad una temperatura di esercizio max 60¦ C con conduttore a corda flessibile e guaina in neoprene di qualitÓ em2, colore nero RAL 9005. Per servizio mobile pesante adatto anche in luoghi bagnati, per collegamenti di apparecchiature industriali e agricole, possono essere utilizzati anche per installazioni fisseQuadripolare / Cavo H07 RN-F sezione 3+1/2x185 mm¦	m		59,39
21CL.PR.5.50290.o	Cavo in corda di rame ricotto stagnato isolato in gomma di qualitÓ EI1, H07 RN-F , non propagante di fiamma ( CEI 20-35), per tensioni nominali 450/750 V ad una temperatura di esercizio max 60¦ C con conduttore a corda flessibile e guaina in neoprene di qualitÓ em2, colore nero RAL 9005. Per servizio mobile pesante adatto anche in luoghi bagnati, per collegamenti di apparecchiature industriali e agricole, possono essere utilizzati anche per installazioni fisseQuadripolare / Cavo H07 RN-F sezione 3+1/2x240 mm¦	m		93,81
21CL.PR.5.50290.p	Cavo in corda di rame ricotto stagnato isolato in gomma di qualitÓ EI1, H07 RN-F , non propagante di fiamma ( CEI 20-35), per tensioni nominali 450/750 V ad una temperatura di esercizio max 60¦ C con conduttore a corda flessibile e guaina in neoprene di qualitÓ em2, colore nero RAL 9005. Per servizio mobile pesante adatto anche in luoghi bagnati, per collegamenti di apparecchiature industriali e agricole, possono essere utilizzati anche per installazioni fisseQuadripolare / Cavo H07 RN-F sezione 3+1/2x300 mm¦	m		121,70
21CL.PR.5.5030	Cavo in corda di rame elettrolitico isolato in PVC, N1V V-K , non propagante di incendio ( CEI 20-22 II), non propagante di fiamma ( CEI 20-35), contenuta emissione di gas corrosivi (CEI 20-37 I), con guaina di mescola antiabrasiva di colore blu chiaro RAL 5012 per tensioni nominali 600/1000 V ad una temperatura di esercizio max 70¦ C con conduttore a corda flessibile di rame rosso ricotto. Il cavo dovrÓ riportare stampigliato a rilievo la designazione CEI 20-22, Ia marca o provenienza di prodotto e marchio IMQ. Per alimentazione di impianti a bassa tensione, possono essere installati in aria libera, su passarelle o tubazioni e possono essere direttamente interratiBipolare
21CL.PR.5.5030.a	Cavo in corda di rame elettrolitico isolato in PVC, N1V V-K , non propagante di incendio ( CEI 20-22 II), non propagante di fiamma ( CEI 20-35), contenuta emissione di gas corrosivi (CEI 20-37 I), con guaina di mescola antiabrasiva di colore blu chiaro RAL 5012 per tensioni nominali 600/1000 V ad una temperatura di esercizio max 70¦ C con conduttore a corda flessibile di rame rosso ricotto. Il cavo dovrÓ riportare stampigliato a rilievo la designazione CEI 20-22, Ia marca o provenienza di prodotto e marchio IMQ. Per alimentazione di impianti a bassa tensione, possono essere installati in aria libera, su passarelle o tubazioni e possono essere direttamente interratiBipolare / Cavo N1V V-K sezione 2x1,5 mm¦	m		0,86
21CL.PR.5.5030.b	Cavo in corda di rame elettrolitico isolato in PVC, N1V V-K , non propagante di incendio ( CEI 20-22 II), non propagante di fiamma ( CEI 20-35), contenuta emissione di gas corrosivi (CEI 20-37 I), con guaina di mescola antiabrasiva di colore blu chiaro RAL 5012 per tensioni nominali 600/1000 V ad una temperatura di esercizio max 70¦ C con conduttore a corda flessibile di rame rosso ricotto. Il cavo dovrÓ riportare stampigliato a rilievo la designazione CEI 20-22, Ia marca o provenienza di prodotto e marchio IMQ. Per alimentazione di impianti a bassa tensione, possono essere installati in aria libera, su passarelle o tubazioni e possono essere direttamente interratiBipolare / Cavo N1V V-K sezione 2x2,5 mm¦	m		1,20
21CL.PR.5.5030.c	Cavo in corda di rame elettrolitico isolato in PVC, N1V V-K , non propagante di incendio ( CEI 20-22 II), non propagante di fiamma ( CEI 20-35), contenuta emissione di gas corrosivi (CEI 20-37 I), con guaina di mescola antiabrasiva di colore blu chiaro RAL 5012 per tensioni nominali 600/1000 V ad una temperatura di esercizio max 70¦ C con conduttore a corda flessibile di rame rosso ricotto. Il cavo dovrÓ riportare stampigliato a rilievo la designazione CEI 20-22, Ia marca o provenienza di prodotto e marchio IMQ. Per alimentazione di impianti a bassa tensione, possono essere installati in aria libera, su passarelle o tubazioni e possono essere direttamente interratiBipolare / Cavo N1V V-K sezione 2x4 mm¦	m		1,70
21CL.PR.5.5030.d	Cavo in corda di rame elettrolitico isolato in PVC, N1V V-K , non propagante di incendio ( CEI 20-22 II), non propagante di fiamma ( CEI 20-35), contenuta emissione di gas corrosivi (CEI 20-37 I), con guaina di mescola antiabrasiva di colore blu chiaro RAL 5012 per tensioni nominali 600/1000 V ad una temperatura di esercizio max 70¦ C con conduttore a corda flessibile di rame rosso ricotto. Il cavo dovrÓ riportare stampigliato a rilievo la designazione CEI 20-22, Ia marca o provenienza di prodotto e marchio IMQ. Per alimentazione di impianti a bassa tensione, possono essere installati in aria libera, su passarelle o tubazioni e possono essere direttamente interratiBipolare / Cavo N1V V-K sezione 2x6 mm¦	m		2,37
21CL.PR.5.5030.e	Cavo in corda di rame elettrolitico isolato in PVC, N1V V-K , non propagante di incendio ( CEI 20-22 II), non propagante di fiamma ( CEI 20-35), contenuta emissione di gas corrosivi (CEI 20-37 I), con guaina di mescola antiabrasiva di colore blu chiaro RAL 5012 per tensioni nominali 600/1000 V ad una temperatura di esercizio max 70¦ C con conduttore a corda flessibile di rame rosso ricotto. Il cavo dovrÓ riportare stampigliato a rilievo la designazione CEI 20-22, Ia marca o provenienza di prodotto e marchio IMQ. Per alimentazione di impianti a bassa tensione, possono essere installati in aria libera, su passarelle o tubazioni e possono essere direttamente interratiBipolare / Cavo N1V V-K sezione 2x10 mm¦	m		4,02
21CL.PR.5.5030.f	Cavo in corda di rame elettrolitico isolato in PVC, N1V V-K , non propagante di incendio ( CEI 20-22 II), non propagante di fiamma ( CEI 20-35), contenuta emissione di gas corrosivi (CEI 20-37 I), con guaina di mescola antiabrasiva di colore blu chiaro RAL 5012 per tensioni nominali 600/1000 V ad una temperatura di esercizio max 70¦ C con conduttore a corda flessibile di rame rosso ricotto. Il cavo dovrÓ riportare stampigliato a rilievo la designazione CEI 20-22, Ia marca o provenienza di prodotto e marchio IMQ. Per alimentazione di impianti a bassa tensione, possono essere installati in aria libera, su passarelle o tubazioni e possono essere direttamente interratiBipolare / Cavo N1V V-K sezione 2x16 mm¦	m		5,93
21CL.PR.5.5030.g	Cavo in corda di rame elettrolitico isolato in PVC, N1V V-K , non propagante di incendio ( CEI 20-22 II), non propagante di fiamma ( CEI 20-35), contenuta emissione di gas corrosivi (CEI 20-37 I), con guaina di mescola antiabrasiva di colore blu chiaro RAL 5012 per tensioni nominali 600/1000 V ad una temperatura di esercizio max 70¦ C con conduttore a corda flessibile di rame rosso ricotto. Il cavo dovrÓ riportare stampigliato a rilievo la designazione CEI 20-22, Ia marca o provenienza di prodotto e marchio IMQ. Per alimentazione di impianti a bassa tensione, possono essere installati in aria libera, su passarelle o tubazioni e possono essere direttamente interratiBipolare / Cavo N1V V-K sezione 2x25 mm¦	m		8,85
21CL.PR.5.5030.h	Cavo in corda di rame elettrolitico isolato in PVC, N1V V-K , non propagante di incendio ( CEI 20-22 II), non propagante di fiamma ( CEI 20-35), contenuta emissione di gas corrosivi (CEI 20-37 I), con guaina di mescola antiabrasiva di colore blu chiaro RAL 5012 per tensioni nominali 600/1000 V ad una temperatura di esercizio max 70¦ C con conduttore a corda flessibile di rame rosso ricotto. Il cavo dovrÓ riportare stampigliato a rilievo la designazione CEI 20-22, Ia marca o provenienza di prodotto e marchio IMQ. Per alimentazione di impianti a bassa tensione, possono essere installati in aria libera, su passarelle o tubazioni e possono essere direttamente interratiBipolare / Cavo N1V V-K sezione 2x35 mm¦	m		12,20
21CL.PR.5.5030.i	Cavo in corda di rame elettrolitico isolato in PVC, N1V V-K , non propagante di incendio ( CEI 20-22 II), non propagante di fiamma ( CEI 20-35), contenuta emissione di gas corrosivi (CEI 20-37 I), con guaina di mescola antiabrasiva di colore blu chiaro RAL 5012 per tensioni nominali 600/1000 V ad una temperatura di esercizio max 70¦ C con conduttore a corda flessibile di rame rosso ricotto. Il cavo dovrÓ riportare stampigliato a rilievo la designazione CEI 20-22, Ia marca o provenienza di prodotto e marchio IMQ. Per alimentazione di impianti a bassa tensione, possono essere installati in aria libera, su passarelle o tubazioni e possono essere direttamente interratiBipolare / Cavo N1V V-K sezione 2x50 mm¦	m		17,51
21CL.PR.5.50300	Cavo in corda di rame ricotto stagnato isolato in gomma di qualitÓ EI1, H07 RN-F , non propagante di fiamma ( CEI 20-35), per tensioni nominali 450/750 V ad una temperatura di esercizio max 60¦ C con conduttore a corda flessibile e guaina in neoprene di qualitÓ em2, colore nero RAL 9005. Per servizio mobile pesante adatto anche in luoghi bagnati, per collegamenti di apparecchiature industriali e agricole, possono essere utilizzati anche per installazioni fissePentapolare	m
21CL.PR.5.50300.a	Cavo in corda di rame ricotto stagnato isolato in gomma di qualitÓ EI1, H07 RN-F , non propagante di fiamma ( CEI 20-35), per tensioni nominali 450/750 V ad una temperatura di esercizio max 60¦ C con conduttore a corda flessibile e guaina in neoprene di qualitÓ em2, colore nero RAL 9005. Per servizio mobile pesante adatto anche in luoghi bagnati, per collegamenti di apparecchiature industriali e agricole, possono essere utilizzati anche per installazioni fissePentapolare / Cavo H07 RN-F sezione 5x1,5 mm¦	m		2,71
21CL.PR.5.50300.b	Cavo in corda di rame ricotto stagnato isolato in gomma di qualitÓ EI1, H07 RN-F , non propagante di fiamma ( CEI 20-35), per tensioni nominali 450/750 V ad una temperatura di esercizio max 60¦ C con conduttore a corda flessibile e guaina in neoprene di qualitÓ em2, colore nero RAL 9005. Per servizio mobile pesante adatto anche in luoghi bagnati, per collegamenti di apparecchiature industriali e agricole, possono essere utilizzati anche per installazioni fissePentapolare / Cavo H07 RN-F sezione 5x2,5 mm¦	m		3,81
21CL.PR.5.50300.c	Cavo in corda di rame ricotto stagnato isolato in gomma di qualitÓ EI1, H07 RN-F , non propagante di fiamma ( CEI 20-35), per tensioni nominali 450/750 V ad una temperatura di esercizio max 60¦ C con conduttore a corda flessibile e guaina in neoprene di qualitÓ em2, colore nero RAL 9005. Per servizio mobile pesante adatto anche in luoghi bagnati, per collegamenti di apparecchiature industriali e agricole, possono essere utilizzati anche per installazioni fissePentapolare / Cavo H07 RN-F sezione 5x4 mm¦	m		5,00
21CL.PR.5.50300.d	Cavo in corda di rame ricotto stagnato isolato in gomma di qualitÓ EI1, H07 RN-F , non propagante di fiamma ( CEI 20-35), per tensioni nominali 450/750 V ad una temperatura di esercizio max 60¦ C con conduttore a corda flessibile e guaina in neoprene di qualitÓ em2, colore nero RAL 9005. Per servizio mobile pesante adatto anche in luoghi bagnati, per collegamenti di apparecchiature industriali e agricole, possono essere utilizzati anche per installazioni fissePentapolare / Cavo H07 RN-F sezione 5x6 mm¦	m		6,55
21CL.PR.5.50300.e	Cavo in corda di rame ricotto stagnato isolato in gomma di qualitÓ EI1, H07 RN-F , non propagante di fiamma ( CEI 20-35), per tensioni nominali 450/750 V ad una temperatura di esercizio max 60¦ C con conduttore a corda flessibile e guaina in neoprene di qualitÓ em2, colore nero RAL 9005. Per servizio mobile pesante adatto anche in luoghi bagnati, per collegamenti di apparecchiature industriali e agricole, possono essere utilizzati anche per installazioni fissePentapolare / Cavo H07 RN-F sezione 5x10 mm¦	m		11,36
21CL.PR.5.50300.f	Cavo in corda di rame ricotto stagnato isolato in gomma di qualitÓ EI1, H07 RN-F , non propagante di fiamma ( CEI 20-35), per tensioni nominali 450/750 V ad una temperatura di esercizio max 60¦ C con conduttore a corda flessibile e guaina in neoprene di qualitÓ em2, colore nero RAL 9005. Per servizio mobile pesante adatto anche in luoghi bagnati, per collegamenti di apparecchiature industriali e agricole, possono essere utilizzati anche per installazioni fissePentapolare / Cavo H07 RN-F sezione 5x16 mm¦	m		16,94
21CL.PR.5.50300.g	Cavo in corda di rame ricotto stagnato isolato in gomma di qualitÓ EI1, H07 RN-F , non propagante di fiamma ( CEI 20-35), per tensioni nominali 450/750 V ad una temperatura di esercizio max 60¦ C con conduttore a corda flessibile e guaina in neoprene di qualitÓ em2, colore nero RAL 9005. Per servizio mobile pesante adatto anche in luoghi bagnati, per collegamenti di apparecchiature industriali e agricole, possono essere utilizzati anche per installazioni fissePentapolare / Cavo H07 RN-F sezione 5x25 mm¦	m		25,04
21CL.PR.5.50310	Cavo in corda di rame rosso ricotto isolato in PVC di qualitÓ T12 , non propagante di fiamma ( CEI 20-35), per tensioni nominali 450/750 V ad una temperatura di esercizio max 70¦ C con conduttore a corda flessibile e guaina di colore grigioPer servizio mobile e posa fissaBipolare	m
21CL.PR.5.50310.a	Cavo in corda di rame rosso ricotto isolato in PVC di qualitÓ T12 , non propagante di fiamma ( CEI 20-35), per tensioni nominali 450/750 V ad una temperatura di esercizio max 70¦ C con conduttore a corda flessibile e guaina di colore grigioPer servizio mobile e posa fissaBipolare / Cavo FS18OR18 sezione 2x1,5 mm¦	m		0,69
21CL.PR.5.50310.b	Cavo in corda di rame rosso ricotto isolato in PVC di qualitÓ T12 , non propagante di fiamma ( CEI 20-35), per tensioni nominali 450/750 V ad una temperatura di esercizio max 70¦ C con conduttore a corda flessibile e guaina di colore grigioPer servizio mobile e posa fissaBipolare / Cavo FS18OR18 sezione 2x2,5 mm¦	m		1,06
21CL.PR.5.50310.c	Cavo in corda di rame rosso ricotto isolato in PVC di qualitÓ T12 , non propagante di fiamma ( CEI 20-35), per tensioni nominali 450/750 V ad una temperatura di esercizio max 70¦ C con conduttore a corda flessibile e guaina di colore grigioPer servizio mobile e posa fissaBipolare / Cavo FS18OR18 sezione 2x4 mm¦	m		1,57
21CL.PR.5.50310.d	Cavo in corda di rame rosso ricotto isolato in PVC di qualitÓ T12 , non propagante di fiamma ( CEI 20-35), per tensioni nominali 450/750 V ad una temperatura di esercizio max 70¦ C con conduttore a corda flessibile e guaina di colore grigioPer servizio mobile e posa fissaBipolare / Cavo FS18OR18 sezione 2x6 mm¦	m		2,24
21CL.PR.5.50320	Cavo in corda di rame rosso ricotto isolato in PVC di qualitÓ T12 , non propagante di fiamma ( CEI 20-35), per tensioni nominali 450/750 V ad una temperatura di esercizio max 70¦ C con conduttore a corda flessibile e guaina di colore grigio Per servizio mobile e posa fissaTripolare	m
21CL.PR.5.50320.a	Cavo in corda di rame rosso ricotto isolato in PVC di qualitÓ T12 , non propagante di fiamma ( CEI 20-35), per tensioni nominali 450/750 V ad una temperatura di esercizio max 70¦ C con conduttore a corda flessibile e guaina di colore grigio Per servizio mobile e posa fissaTripolare / Cavo FS18OR18 sezione 3x1,5 mm¦	m		0,93
21CL.PR.5.50320.b	Cavo in corda di rame rosso ricotto isolato in PVC di qualitÓ T12 , non propagante di fiamma ( CEI 20-35), per tensioni nominali 450/750 V ad una temperatura di esercizio max 70¦ C con conduttore a corda flessibile e guaina di colore grigio Per servizio mobile e posa fissaTripolare / Cavo FS18OR18 sezione 3x2,5 mm¦	m		1,44
21CL.PR.5.50320.c	Cavo in corda di rame rosso ricotto isolato in PVC di qualitÓ T12 , non propagante di fiamma ( CEI 20-35), per tensioni nominali 450/750 V ad una temperatura di esercizio max 70¦ C con conduttore a corda flessibile e guaina di colore grigio Per servizio mobile e posa fissaTripolare / Cavo FS18OR18 sezione 3x4 mm¦	m		2,19
21CL.PR.5.50320.d	Cavo in corda di rame rosso ricotto isolato in PVC di qualitÓ T12 , non propagante di fiamma ( CEI 20-35), per tensioni nominali 450/750 V ad una temperatura di esercizio max 70¦ C con conduttore a corda flessibile e guaina di colore grigio Per servizio mobile e posa fissaTripolare / Cavo FS18OR18 sezione 3x6 mm¦	m		3,16
21CL.PR.5.50330	Cavo in corda di rame rosso ricotto isolato in PVC di qualitÓ T12 , non propagante di fiamma ( CEI 20-35), per tensioni nominali 450/750 V ad una temperatura di esercizio max 70¦ C con conduttore a corda flessibile e guaina di colore grigio Per servizio mobile e posa fissaQuadripolare	m
21CL.PR.5.50330.a	Cavo in corda di rame rosso ricotto isolato in PVC di qualitÓ T12 , non propagante di fiamma ( CEI 20-35), per tensioni nominali 450/750 V ad una temperatura di esercizio max 70¦ C con conduttore a corda flessibile e guaina di colore grigio Per servizio mobile e posa fissaQuadripolare / Cavo FS18OR18 sezione 4x1,5 mm¦	m		1,20
21CL.PR.5.50330.b	Cavo in corda di rame rosso ricotto isolato in PVC di qualitÓ T12 , non propagante di fiamma ( CEI 20-35), per tensioni nominali 450/750 V ad una temperatura di esercizio max 70¦ C con conduttore a corda flessibile e guaina di colore grigio Per servizio mobile e posa fissaQuadripolare / Cavo FS18OR18 sezione 4x2,5 mm¦	m		1,86
21CL.PR.5.50330.c	Cavo in corda di rame rosso ricotto isolato in PVC di qualitÓ T12 , non propagante di fiamma ( CEI 20-35), per tensioni nominali 450/750 V ad una temperatura di esercizio max 70¦ C con conduttore a corda flessibile e guaina di colore grigio Per servizio mobile e posa fissaQuadripolare / Cavo FS18OR18 sezione 4x4 mm¦	m		2,86
21CL.PR.5.50330.d	Cavo in corda di rame rosso ricotto isolato in PVC di qualitÓ T12 , non propagante di fiamma ( CEI 20-35), per tensioni nominali 450/750 V ad una temperatura di esercizio max 70¦ C con conduttore a corda flessibile e guaina di colore grigio Per servizio mobile e posa fissaQuadripolare / Cavo FS18OR18 sezione 4x6 mm¦	m		4,10
21CL.PR.5.50340	Cavo in corda di rame rosso ricotto isolato in PVC di qualitÓ T12, non propagante di fiamma ( CEI 20-35), per tensioni nominali 450/750 V ad una temperatura di esercizio max 70¦ C con conduttore a corda flessibile e guaina di colore grigio Per servizio mobile e posa fissa Pentapolare	m
21CL.PR.5.50340.a	Cavo in corda di rame rosso ricotto isolato in PVC di qualitÓ T12, non propagante di fiamma ( CEI 20-35), per tensioni nominali 450/750 V ad una temperatura di esercizio max 70¦ C con conduttore a corda flessibile e guaina di colore grigio Per servizio mobile e posa fissa Pentapolare / Cavo FS18OR18 sezione 5x1,5 mm¦	m		1,50
21CL.PR.5.50340.b	Cavo in corda di rame rosso ricotto isolato in PVC di qualitÓ T12, non propagante di fiamma ( CEI 20-35), per tensioni nominali 450/750 V ad una temperatura di esercizio max 70¦ C con conduttore a corda flessibile e guaina di colore grigio Per servizio mobile e posa fissa Pentapolare / Cavo FS18OR18 sezione 5x2,5 mm¦	m		2,33
21CL.PR.5.50340.c	Cavo in corda di rame rosso ricotto isolato in PVC di qualitÓ T12, non propagante di fiamma ( CEI 20-35), per tensioni nominali 450/750 V ad una temperatura di esercizio max 70¦ C con conduttore a corda flessibile e guaina di colore grigio Per servizio mobile e posa fissa Pentapolare / Cavo FS18OR18 sezione 5x4 mm¦	m		3,58
21CL.PR.5.50340.d	Cavo in corda di rame rosso ricotto isolato in PVC di qualitÓ T12, non propagante di fiamma ( CEI 20-35), per tensioni nominali 450/750 V ad una temperatura di esercizio max 70¦ C con conduttore a corda flessibile e guaina di colore grigio Per servizio mobile e posa fissa Pentapolare / Cavo FS18OR18 sezione 5x6 mm¦	m		5,12
21CL.PR.5.50350	Cavo in corda di rame rosso isolato in mescola termoplastica, FM 9, non propagante di fiamma ( CEI 20-35), per tensioni nominali 450/750 V ad una temperatura di esercizio max 70¦ C con conduttore a corda flessibile. Per ambienti ove sia fondamentale garantire la massima sicurezza alle persone, indicati per l'installazione fissa entro tubazioni e canali portacavi, consigliati per cablaggi interni di quadri elettrici. Il cavo dovrÓ riportare stampigliato a rilievo: CEI 20-22 III FM9 450/750 V 2,5, Ia marca o provenienza di prodotto e marchio IMQUnipolare	m
21CL.PR.5.50350.a	Cavo in corda di rame rosso isolato in mescola termoplastica, FM 9, non propagante di fiamma ( CEI 20-35), per tensioni nominali 450/750 V ad una temperatura di esercizio max 70¦ C con conduttore a corda flessibile. Per ambienti ove sia fondamentale garantire la massima sicurezza alle persone, indicati per l'installazione fissa entro tubazioni e canali portacavi, consigliati per cablaggi interni di quadri elettrici. Il cavo dovrÓ riportare stampigliato a rilievo: CEI 20-22 III FM9 450/750 V 2,5, Ia marca o provenienza di prodotto e marchio IMQUnipolare / Cavo FM 9 sezione1x1 mm¦	m		0,23
21CL.PR.5.50350.b	Cavo in corda di rame rosso isolato in mescola termoplastica, FM 9, non propagante di fiamma ( CEI 20-35), per tensioni nominali 450/750 V ad una temperatura di esercizio max 70¦ C con conduttore a corda flessibile. Per ambienti ove sia fondamentale garantire la massima sicurezza alle persone, indicati per l'installazione fissa entro tubazioni e canali portacavi, consigliati per cablaggi interni di quadri elettrici. Il cavo dovrÓ riportare stampigliato a rilievo: CEI 20-22 III FM9 450/750 V 2,5, Ia marca o provenienza di prodotto e marchio IMQUnipolare / Cavo FM 9 sezione1x1,5 mm¦	m		0,28
21CL.PR.5.50350.c	Cavo in corda di rame rosso isolato in mescola termoplastica, FM 9, non propagante di fiamma ( CEI 20-35), per tensioni nominali 450/750 V ad una temperatura di esercizio max 70¦ C con conduttore a corda flessibile. Per ambienti ove sia fondamentale garantire la massima sicurezza alle persone, indicati per l'installazione fissa entro tubazioni e canali portacavi, consigliati per cablaggi interni di quadri elettrici. Il cavo dovrÓ riportare stampigliato a rilievo: CEI 20-22 III FM9 450/750 V 2,5, Ia marca o provenienza di prodotto e marchio IMQUnipolare / Cavo FM 9 sezione1x2,5 mm¦	m		0,46
21CL.PR.5.50350.d	Cavo in corda di rame rosso isolato in mescola termoplastica, FM 9, non propagante di fiamma ( CEI 20-35), per tensioni nominali 450/750 V ad una temperatura di esercizio max 70¦ C con conduttore a corda flessibile. Per ambienti ove sia fondamentale garantire la massima sicurezza alle persone, indicati per l'installazione fissa entro tubazioni e canali portacavi, consigliati per cablaggi interni di quadri elettrici. Il cavo dovrÓ riportare stampigliato a rilievo: CEI 20-22 III FM9 450/750 V 2,5, Ia marca o provenienza di prodotto e marchio IMQUnipolare / Cavo FM 9 sezione1x4 mm¦	m		0,70
21CL.PR.5.50350.e	Cavo in corda di rame rosso isolato in mescola termoplastica, FM 9, non propagante di fiamma ( CEI 20-35), per tensioni nominali 450/750 V ad una temperatura di esercizio max 70¦ C con conduttore a corda flessibile. Per ambienti ove sia fondamentale garantire la massima sicurezza alle persone, indicati per l'installazione fissa entro tubazioni e canali portacavi, consigliati per cablaggi interni di quadri elettrici. Il cavo dovrÓ riportare stampigliato a rilievo: CEI 20-22 III FM9 450/750 V 2,5, Ia marca o provenienza di prodotto e marchio IMQUnipolare / Cavo FM 9 sezione1x6 mm¦	m		1,03
21CL.PR.5.50350.f	Cavo in corda di rame rosso isolato in mescola termoplastica, FM 9, non propagante di fiamma ( CEI 20-35), per tensioni nominali 450/750 V ad una temperatura di esercizio max 70¦ C con conduttore a corda flessibile. Per ambienti ove sia fondamentale garantire la massima sicurezza alle persone, indicati per l'installazione fissa entro tubazioni e canali portacavi, consigliati per cablaggi interni di quadri elettrici. Il cavo dovrÓ riportare stampigliato a rilievo: CEI 20-22 III FM9 450/750 V 2,5, Ia marca o provenienza di prodotto e marchio IMQUnipolare / Cavo FM 9 sezione1x10 mm¦	m		1,86
21CL.PR.5.50350.g	Cavo in corda di rame rosso isolato in mescola termoplastica, FM 9, non propagante di fiamma ( CEI 20-35), per tensioni nominali 450/750 V ad una temperatura di esercizio max 70¦ C con conduttore a corda flessibile. Per ambienti ove sia fondamentale garantire la massima sicurezza alle persone, indicati per l'installazione fissa entro tubazioni e canali portacavi, consigliati per cablaggi interni di quadri elettrici. Il cavo dovrÓ riportare stampigliato a rilievo: CEI 20-22 III FM9 450/750 V 2,5, Ia marca o provenienza di prodotto e marchio IMQUnipolare / Cavo FM 9 sezione1x16 mm¦	m		2,85
21CL.PR.5.50350.h	Cavo in corda di rame rosso isolato in mescola termoplastica, FM 9, non propagante di fiamma ( CEI 20-35), per tensioni nominali 450/750 V ad una temperatura di esercizio max 70¦ C con conduttore a corda flessibile. Per ambienti ove sia fondamentale garantire la massima sicurezza alle persone, indicati per l'installazione fissa entro tubazioni e canali portacavi, consigliati per cablaggi interni di quadri elettrici. Il cavo dovrÓ riportare stampigliato a rilievo: CEI 20-22 III FM9 450/750 V 2,5, Ia marca o provenienza di prodotto e marchio IMQUnipolare / Cavo FM 9 sezione1x25 mm¦	m		4,32
21CL.PR.5.50350.i	Cavo in corda di rame rosso isolato in mescola termoplastica, FM 9, non propagante di fiamma ( CEI 20-35), per tensioni nominali 450/750 V ad una temperatura di esercizio max 70¦ C con conduttore a corda flessibile. Per ambienti ove sia fondamentale garantire la massima sicurezza alle persone, indicati per l'installazione fissa entro tubazioni e canali portacavi, consigliati per cablaggi interni di quadri elettrici. Il cavo dovrÓ riportare stampigliato a rilievo: CEI 20-22 III FM9 450/750 V 2,5, Ia marca o provenienza di prodotto e marchio IMQUnipolare / Cavo FM 9 sezione1x35 mm¦	m		5,94
21CL.PR.5.50350.j	Cavo in corda di rame rosso isolato in mescola termoplastica, FM 9, non propagante di fiamma ( CEI 20-35), per tensioni nominali 450/750 V ad una temperatura di esercizio max 70¦ C con conduttore a corda flessibile. Per ambienti ove sia fondamentale garantire la massima sicurezza alle persone, indicati per l'installazione fissa entro tubazioni e canali portacavi, consigliati per cablaggi interni di quadri elettrici. Il cavo dovrÓ riportare stampigliato a rilievo: CEI 20-22 III FM9 450/750 V 2,5, Ia marca o provenienza di prodotto e marchio IMQUnipolare / Cavo FM 9 sezione1x50 mm¦	m		8,46
21CL.PR.5.50350.k	Cavo in corda di rame rosso isolato in mescola termoplastica, FM 9, non propagante di fiamma ( CEI 20-35), per tensioni nominali 450/750 V ad una temperatura di esercizio max 70¦ C con conduttore a corda flessibile. Per ambienti ove sia fondamentale garantire la massima sicurezza alle persone, indicati per l'installazione fissa entro tubazioni e canali portacavi, consigliati per cablaggi interni di quadri elettrici. Il cavo dovrÓ riportare stampigliato a rilievo: CEI 20-22 III FM9 450/750 V 2,5, Ia marca o provenienza di prodotto e marchio IMQUnipolare / Cavo FM 9 sezione1x70 mm¦	m		11,92
21CL.PR.5.50350.l	Cavo in corda di rame rosso isolato in mescola termoplastica, FM 9, non propagante di fiamma ( CEI 20-35), per tensioni nominali 450/750 V ad una temperatura di esercizio max 70¦ C con conduttore a corda flessibile. Per ambienti ove sia fondamentale garantire la massima sicurezza alle persone, indicati per l'installazione fissa entro tubazioni e canali portacavi, consigliati per cablaggi interni di quadri elettrici. Il cavo dovrÓ riportare stampigliato a rilievo: CEI 20-22 III FM9 450/750 V 2,5, Ia marca o provenienza di prodotto e marchio IMQUnipolare / Cavo FM 9 sezione1x95 mm¦	m		15,84
21CL.PR.5.50350.m	Cavo in corda di rame rosso isolato in mescola termoplastica, FM 9, non propagante di fiamma ( CEI 20-35), per tensioni nominali 450/750 V ad una temperatura di esercizio max 70¦ C con conduttore a corda flessibile. Per ambienti ove sia fondamentale garantire la massima sicurezza alle persone, indicati per l'installazione fissa entro tubazioni e canali portacavi, consigliati per cablaggi interni di quadri elettrici. Il cavo dovrÓ riportare stampigliato a rilievo: CEI 20-22 III FM9 450/750 V 2,5, Ia marca o provenienza di prodotto e marchio IMQUnipolare / Cavo FM 9 sezione1x120 mm¦	m		20,22
21CL.PR.5.50350.n	Cavo in corda di rame rosso isolato in mescola termoplastica, FM 9, non propagante di fiamma ( CEI 20-35), per tensioni nominali 450/750 V ad una temperatura di esercizio max 70¦ C con conduttore a corda flessibile. Per ambienti ove sia fondamentale garantire la massima sicurezza alle persone, indicati per l'installazione fissa entro tubazioni e canali portacavi, consigliati per cablaggi interni di quadri elettrici. Il cavo dovrÓ riportare stampigliato a rilievo: CEI 20-22 III FM9 450/750 V 2,5, Ia marca o provenienza di prodotto e marchio IMQUnipolare / Cavo FM 9 sezione1x150 mm¦	m		25,12
21CL.PR.5.50350.o	Cavo in corda di rame rosso isolato in mescola termoplastica, FM 9, non propagante di fiamma ( CEI 20-35), per tensioni nominali 450/750 V ad una temperatura di esercizio max 70¦ C con conduttore a corda flessibile. Per ambienti ove sia fondamentale garantire la massima sicurezza alle persone, indicati per l'installazione fissa entro tubazioni e canali portacavi, consigliati per cablaggi interni di quadri elettrici. Il cavo dovrÓ riportare stampigliato a rilievo: CEI 20-22 III FM9 450/750 V 2,5, Ia marca o provenienza di prodotto e marchio IMQUnipolare / Cavo FM 9 sezione1x185 mm¦	m		30,74
21CL.PR.5.50350.p	Cavo in corda di rame rosso isolato in mescola termoplastica, FM 9, non propagante di fiamma ( CEI 20-35), per tensioni nominali 450/750 V ad una temperatura di esercizio max 70¦ C con conduttore a corda flessibile. Per ambienti ove sia fondamentale garantire la massima sicurezza alle persone, indicati per l'installazione fissa entro tubazioni e canali portacavi, consigliati per cablaggi interni di quadri elettrici. Il cavo dovrÓ riportare stampigliato a rilievo: CEI 20-22 III FM9 450/750 V 2,5, Ia marca o provenienza di prodotto e marchio IMQUnipolare / Cavo FM 9 sezione1x240 mm¦	m		40,58
21CL.PR.5.50360	Corda di rame nuda elettrolitica
21CL.PR.5.50360.a	CORDA DI RAME NUDA ELETTROLITICA / Corda di rame nuda elettrolitica	kg		5,03
21CL.PR.5.50370	Cavetto telefonico con guaina in PVC e conduttori di rame rigido ricotto di diametro mm 0,6, adatto per sistemi chiusi o aperti
21CL.PR.5.50370.a	Cavetto telefonico con guaina in PVC e conduttori di rame rigido ricotto di diametro mm 0,6, adatto per sistemi chiusi o aperti	m		0,15
21CL.PR.5.50370.b	Cavetto telefonico con guaina in PVC e conduttori di rame rigido ricotto di diametro mm 0,6, adatto per sistemi chiusi o aperti / CAVETTO TELEFONICO Cavetto telefonico a 2 coppie + T	m		0,22
21CL.PR.5.50370.c	Cavetto telefonico con guaina in PVC e conduttori di rame rigido ricotto di diametro mm 0,6, adatto per sistemi chiusi o aperti	m		0,25
21CL.PR.5.50370.d	Cavetto telefonico con guaina in PVC e conduttori di rame rigido ricotto di diametro mm 0,6, adatto per sistemi chiusi o aperti	m		0,28
21CL.PR.5.50370.e	Cavetto telefonico con guaina in PVC e conduttori di rame rigido ricotto di diametro mm 0,6, adatto per sistemi chiusi o aperti	m		0,35
21CL.PR.5.50370.f	Cavetto telefonico con guaina in PVC e conduttori di rame rigido ricotto di diametro mm 0,6, adatto per sistemi chiusi o aperti	m		0,42
21CL.PR.5.50380	Cavo del tipo coassiale schermato per antenna con conduttore di rame elettrolitico rigido e schermatura in nastro di alluminio o treccia di rame stagnato o rosso, con carico di resistenza pari a 75 Ohm/km a 20¦ C isolamento in polietilene espanso o compatto con guaina esterna di PVC
21CL.PR.5.50380.a	Cavo del tipo coassiale schermato per antenna con conduttore di rame elettrolitico rigido e schermatura in nastro di alluminio o treccia di rame stagnato o rosso, con carico di resistenza pari a 75 Ohm/km a 20¦ C isolamento in polietilene espanso o compatto con guaina esterna di PVC / CAVO DEL TIPO COASSIALE SCHERMATO PER ANTENNA Cavo del tipo coassiale schermato per antenna 75 OHM	m		0,59
21CL.PR.5.50380.b	Cavo del tipo coassiale schermato per antenna con conduttore di rame elettrolitico rigido e schermatura in nastro di alluminio o treccia di rame stagnato o rosso, con carico di resistenza pari a 75 Ohm/km a 20¦ C isolamento in polietilene espanso o compatto con guaina esterna di PVC	m		0,65
21CL.PR.5.50390	Cavi multipolari piu' coassiale per impianti citofonici e videocitofonici formati da conduttori rigidi di rame ricotto con guaine di isolamento colorate e con schermatura in nastro di alluminio o treccia di rame rosso o stagnato con guaina di isolamento G5. Il cavo deve avere la stampigliatura del numero di conduttori, il valore di resistenza la designazione, la marca la provenienza ed il marchio IMQ
21CL.PR.5.50390.a	Cavi multipolari piu' coassiale per impianti citofonici e videocitofonici formati da conduttori rigidi di rame ricotto con guaine di isolamento colorate e con schermatura in nastro di alluminio o treccia di rame rosso o stagnato con guaina di isolamento G5. Il cavo deve avere la stampigliatura del numero di conduttori, il valore di resistenza la designazione, la marca la provenienza ed il marchio IMQ / CAVI MULTIPOLARI PER IMPIANTI CITOFONICI Cavo 8 coppie	m		0,70
21CL.PR.5.50390.b	Cavi multipolari piu' coassiale per impianti citofonici e videocitofonici formati da conduttori rigidi di rame ricotto con guaine di isolamento colorate e con schermatura in nastro di alluminio o treccia di rame rosso o stagnato con guaina di isolamento G5. Il cavo deve avere la stampigliatura del numero di conduttori, il valore di resistenza la designazione, la marca la provenienza ed il marchio IMQ	m		0,99
21CL.PR.5.50390.c	Cavi multipolari piu' coassiale per impianti citofonici e videocitofonici formati da conduttori rigidi di rame ricotto con guaine di isolamento colorate e con schermatura in nastro di alluminio o treccia di rame rosso o stagnato con guaina di isolamento G5. Il cavo deve avere la stampigliatura del numero di conduttori, il valore di resistenza la designazione, la marca la provenienza ed il marchio IMQ	m		1,60
21CL.PR.5.50390.d	Cavi multipolari piu' coassiale per impianti citofonici e videocitofonici formati da conduttori rigidi di rame ricotto con guaine di isolamento colorate e con schermatura in nastro di alluminio o treccia di rame rosso o stagnato con guaina di isolamento G5. Il cavo deve avere la stampigliatura del numero di conduttori, il valore di resistenza la designazione, la marca la provenienza ed il marchio IMQ	m		2,44
21CL.PR.5.50390.e	Cavi multipolari piu' coassiale per impianti citofonici e videocitofonici formati da conduttori rigidi di rame ricotto con guaine di isolamento colorate e con schermatura in nastro di alluminio o treccia di rame rosso o stagnato con guaina di isolamento G5. Il cavo deve avere la stampigliatura del numero di conduttori, il valore di resistenza la designazione, la marca la provenienza ed il marchio IMQ	m		3,01
21CL.PR.5.50390.f	Cavi multipolari piu' coassiale per impianti citofonici e videocitofonici formati da conduttori rigidi di rame ricotto con guaine di isolamento colorate e con schermatura in nastro di alluminio o treccia di rame rosso o stagnato con guaina di isolamento G5. Il cavo deve avere la stampigliatura del numero di conduttori, il valore di resistenza la designazione, la marca la provenienza ed il marchio IMQ	m		8,30
21CL.PR.5.5040	Cavo in corda di rame elettrolitico isolato in PVC, N1V V-K , non propagante di incendio ( CEI 20-22 II), non propagante di fiamma ( CEI 20-35), contenuta emissione di gas corrosivi (CEI 20-37 I), con guaina di mescola antiabrasiva di colore blu chiaro RAL 5012 per tensioni nominali 600/1000 V ad una temperatura di esercizio max 70¦ C con conduttore a corda flessibile di rame rosso ricotto. Il cavo dovrÓ riportare stampigliato a rilievo la designazione CEI 20-22, Ia marca o provenienza di prodotto e marchio IMQ. Per alimentazione di impianti a bassa tensione, possono essere installati in aria libera, su passarelle o tubazioni e possono essere direttamente interratiTripolare
21CL.PR.5.5040.a	Cavo in corda di rame elettrolitico isolato in PVC, N1V V-K , non propagante di incendio ( CEI 20-22 II), non propagante di fiamma ( CEI 20-35), contenuta emissione di gas corrosivi (CEI 20-37 I), con guaina di mescola antiabrasiva di colore blu chiaro RAL 5012 per tensioni nominali 600/1000 V ad una temperatura di esercizio max 70¦ C con conduttore a corda flessibile di rame rosso ricotto. Il cavo dovrÓ riportare stampigliato a rilievo la designazione CEI 20-22, Ia marca o provenienza di prodotto e marchio IMQ. Per alimentazione di impianti a bassa tensione, possono essere installati in aria libera, su passarelle o tubazioni e possono essere direttamente interratiTripolare / Cavo N1V V-K sezione 3x1,5 mm¦	m		1,12
21CL.PR.5.5040.b	Cavo in corda di rame elettrolitico isolato in PVC, N1V V-K , non propagante di incendio ( CEI 20-22 II), non propagante di fiamma ( CEI 20-35), contenuta emissione di gas corrosivi (CEI 20-37 I), con guaina di mescola antiabrasiva di colore blu chiaro RAL 5012 per tensioni nominali 600/1000 V ad una temperatura di esercizio max 70¦ C con conduttore a corda flessibile di rame rosso ricotto. Il cavo dovrÓ riportare stampigliato a rilievo la designazione CEI 20-22, Ia marca o provenienza di prodotto e marchio IMQ. Per alimentazione di impianti a bassa tensione, possono essere installati in aria libera, su passarelle o tubazioni e possono essere direttamente interratiTripolare / Cavo N1V V-K sezione 3x2,5 mm¦	m		1,58
21CL.PR.5.5040.c	Cavo in corda di rame elettrolitico isolato in PVC, N1V V-K , non propagante di incendio ( CEI 20-22 II), non propagante di fiamma ( CEI 20-35), contenuta emissione di gas corrosivi (CEI 20-37 I), con guaina di mescola antiabrasiva di colore blu chiaro RAL 5012 per tensioni nominali 600/1000 V ad una temperatura di esercizio max 70¦ C con conduttore a corda flessibile di rame rosso ricotto. Il cavo dovrÓ riportare stampigliato a rilievo la designazione CEI 20-22, Ia marca o provenienza di prodotto e marchio IMQ. Per alimentazione di impianti a bassa tensione, possono essere installati in aria libera, su passarelle o tubazioni e possono essere direttamente interratiTripolare / Cavo N1V V-K sezione 3x4 mm¦	m		2,31
21CL.PR.5.5040.d	Cavo in corda di rame elettrolitico isolato in PVC, N1V V-K , non propagante di incendio ( CEI 20-22 II), non propagante di fiamma ( CEI 20-35), contenuta emissione di gas corrosivi (CEI 20-37 I), con guaina di mescola antiabrasiva di colore blu chiaro RAL 5012 per tensioni nominali 600/1000 V ad una temperatura di esercizio max 70¦ C con conduttore a corda flessibile di rame rosso ricotto. Il cavo dovrÓ riportare stampigliato a rilievo la designazione CEI 20-22, Ia marca o provenienza di prodotto e marchio IMQ. Per alimentazione di impianti a bassa tensione, possono essere installati in aria libera, su passarelle o tubazioni e possono essere direttamente interratiTripolare / Cavo N1V V-K sezione 3x6 mm¦	m		3,23
21CL.PR.5.5040.e	Cavo in corda di rame elettrolitico isolato in PVC, N1V V-K , non propagante di incendio ( CEI 20-22 II), non propagante di fiamma ( CEI 20-35), contenuta emissione di gas corrosivi (CEI 20-37 I), con guaina di mescola antiabrasiva di colore blu chiaro RAL 5012 per tensioni nominali 600/1000 V ad una temperatura di esercizio max 70¦ C con conduttore a corda flessibile di rame rosso ricotto. Il cavo dovrÓ riportare stampigliato a rilievo la designazione CEI 20-22, Ia marca o provenienza di prodotto e marchio IMQ. Per alimentazione di impianti a bassa tensione, possono essere installati in aria libera, su passarelle o tubazioni e possono essere direttamente interratiTripolare / Cavo N1V V-K sezione 3x10 mm¦	m		5,64
21CL.PR.5.5040.f	Cavo in corda di rame elettrolitico isolato in PVC, N1V V-K , non propagante di incendio ( CEI 20-22 II), non propagante di fiamma ( CEI 20-35), contenuta emissione di gas corrosivi (CEI 20-37 I), con guaina di mescola antiabrasiva di colore blu chiaro RAL 5012 per tensioni nominali 600/1000 V ad una temperatura di esercizio max 70¦ C con conduttore a corda flessibile di rame rosso ricotto. Il cavo dovrÓ riportare stampigliato a rilievo la designazione CEI 20-22, Ia marca o provenienza di prodotto e marchio IMQ. Per alimentazione di impianti a bassa tensione, possono essere installati in aria libera, su passarelle o tubazioni e possono essere direttamente interratiTripolare / Cavo N1V V-K sezione 3x16 mm¦	m		8,38
21CL.PR.5.5040.g	Cavo in corda di rame elettrolitico isolato in PVC, N1V V-K , non propagante di incendio ( CEI 20-22 II), non propagante di fiamma ( CEI 20-35), contenuta emissione di gas corrosivi (CEI 20-37 I), con guaina di mescola antiabrasiva di colore blu chiaro RAL 5012 per tensioni nominali 600/1000 V ad una temperatura di esercizio max 70¦ C con conduttore a corda flessibile di rame rosso ricotto. Il cavo dovrÓ riportare stampigliato a rilievo la designazione CEI 20-22, Ia marca o provenienza di prodotto e marchio IMQ. Per alimentazione di impianti a bassa tensione, possono essere installati in aria libera, su passarelle o tubazioni e possono essere direttamente interratiTripolare / Cavo N1V V-K sezione 3x25 mm¦	m		12,64
21CL.PR.5.5040.h	Cavo in corda di rame elettrolitico isolato in PVC, N1V V-K , non propagante di incendio ( CEI 20-22 II), non propagante di fiamma ( CEI 20-35), contenuta emissione di gas corrosivi (CEI 20-37 I), con guaina di mescola antiabrasiva di colore blu chiaro RAL 5012 per tensioni nominali 600/1000 V ad una temperatura di esercizio max 70¦ C con conduttore a corda flessibile di rame rosso ricotto. Il cavo dovrÓ riportare stampigliato a rilievo la designazione CEI 20-22, Ia marca o provenienza di prodotto e marchio IMQ. Per alimentazione di impianti a bassa tensione, possono essere installati in aria libera, su passarelle o tubazioni e possono essere direttamente interratiTripolare / Cavo N1V V-K sezione 3x35 mm¦	m		17,40
21CL.PR.5.5040.i	Cavo in corda di rame elettrolitico isolato in PVC, N1V V-K , non propagante di incendio ( CEI 20-22 II), non propagante di fiamma ( CEI 20-35), contenuta emissione di gas corrosivi (CEI 20-37 I), con guaina di mescola antiabrasiva di colore blu chiaro RAL 5012 per tensioni nominali 600/1000 V ad una temperatura di esercizio max 70¦ C con conduttore a corda flessibile di rame rosso ricotto. Il cavo dovrÓ riportare stampigliato a rilievo la designazione CEI 20-22, Ia marca o provenienza di prodotto e marchio IMQ. Per alimentazione di impianti a bassa tensione, possono essere installati in aria libera, su passarelle o tubazioni e possono essere direttamente interratiTripolare / Cavo N1V V-K sezione 3x50 mm¦	m		24,73
21CL.PR.5.5040.j	Cavo in corda di rame elettrolitico isolato in PVC, N1V V-K , non propagante di incendio ( CEI 20-22 II), non propagante di fiamma ( CEI 20-35), contenuta emissione di gas corrosivi (CEI 20-37 I), con guaina di mescola antiabrasiva di colore blu chiaro RAL 5012 per tensioni nominali 600/1000 V ad una temperatura di esercizio max 70¦ C con conduttore a corda flessibile di rame rosso ricotto. Il cavo dovrÓ riportare stampigliato a rilievo la designazione CEI 20-22, Ia marca o provenienza di prodotto e marchio IMQ. Per alimentazione di impianti a bassa tensione, possono essere installati in aria libera, su passarelle o tubazioni e possono essere direttamente interratiTripolare / Cavo N1V V-K sezione 3x70 mm¦	m		34,05
21CL.PR.5.5040.k	Cavo in corda di rame elettrolitico isolato in PVC, N1V V-K , non propagante di incendio ( CEI 20-22 II), non propagante di fiamma ( CEI 20-35), contenuta emissione di gas corrosivi (CEI 20-37 I), con guaina di mescola antiabrasiva di colore blu chiaro RAL 5012 per tensioni nominali 600/1000 V ad una temperatura di esercizio max 70¦ C con conduttore a corda flessibile di rame rosso ricotto. Il cavo dovrÓ riportare stampigliato a rilievo la designazione CEI 20-22, Ia marca o provenienza di prodotto e marchio IMQ. Per alimentazione di impianti a bassa tensione, possono essere installati in aria libera, su passarelle o tubazioni e possono essere direttamente interratiTripolare / Cavo N1V V-K sezione 3x95 mm¦	m		46,47
21CL.PR.5.5040.l	Cavo in corda di rame elettrolitico isolato in PVC, N1V V-K , non propagante di incendio ( CEI 20-22 II), non propagante di fiamma ( CEI 20-35), contenuta emissione di gas corrosivi (CEI 20-37 I), con guaina di mescola antiabrasiva di colore blu chiaro RAL 5012 per tensioni nominali 600/1000 V ad una temperatura di esercizio max 70¦ C con conduttore a corda flessibile di rame rosso ricotto. Il cavo dovrÓ riportare stampigliato a rilievo la designazione CEI 20-22, Ia marca o provenienza di prodotto e marchio IMQ. Per alimentazione di impianti a bassa tensione, possono essere installati in aria libera, su passarelle o tubazioni e possono essere direttamente interratiTripolare / Cavo N1V V-K sezione 3x120 mm¦	m		71,35
21CL.PR.5.5040.m	Cavo in corda di rame elettrolitico isolato in PVC, N1V V-K , non propagante di incendio ( CEI 20-22 II), non propagante di fiamma ( CEI 20-35), contenuta emissione di gas corrosivi (CEI 20-37 I), con guaina di mescola antiabrasiva di colore blu chiaro RAL 5012 per tensioni nominali 600/1000 V ad una temperatura di esercizio max 70¦ C con conduttore a corda flessibile di rame rosso ricotto. Il cavo dovrÓ riportare stampigliato a rilievo la designazione CEI 20-22, Ia marca o provenienza di prodotto e marchio IMQ. Per alimentazione di impianti a bassa tensione, possono essere installati in aria libera, su passarelle o tubazioni e possono essere direttamente interratiTripolare / Cavo N1V V-K sezione 3x150 mm¦	m		87,99
21CL.PR.5.5040.n	Cavo in corda di rame elettrolitico isolato in PVC, N1V V-K , non propagante di incendio ( CEI 20-22 II), non propagante di fiamma ( CEI 20-35), contenuta emissione di gas corrosivi (CEI 20-37 I), con guaina di mescola antiabrasiva di colore blu chiaro RAL 5012 per tensioni nominali 600/1000 V ad una temperatura di esercizio max 70¦ C con conduttore a corda flessibile di rame rosso ricotto. Il cavo dovrÓ riportare stampigliato a rilievo la designazione CEI 20-22, Ia marca o provenienza di prodotto e marchio IMQ. Per alimentazione di impianti a bassa tensione, possono essere installati in aria libera, su passarelle o tubazioni e possono essere direttamente interratiTripolare / Cavo N1V V-K sezione 3x185 mm¦	m		40,50
21CL.PR.5.5040.o	Cavo in corda di rame elettrolitico isolato in PVC, N1V V-K , non propagante di incendio ( CEI 20-22 II), non propagante di fiamma ( CEI 20-35), contenuta emissione di gas corrosivi (CEI 20-37 I), con guaina di mescola antiabrasiva di colore blu chiaro RAL 5012 per tensioni nominali 600/1000 V ad una temperatura di esercizio max 70¦ C con conduttore a corda flessibile di rame rosso ricotto. Il cavo dovrÓ riportare stampigliato a rilievo la designazione CEI 20-22, Ia marca o provenienza di prodotto e marchio IMQ. Per alimentazione di impianti a bassa tensione, possono essere installati in aria libera, su passarelle o tubazioni e possono essere direttamente interratiTripolare / Cavo N1V V-K sezione 3x240 mm¦	m		54,60
21CL.PR.5.5050	Cavo in corda di rame elettrolitico isolato in PVC, N1V V-K , non propagante di incendio ( CEI 20-22 II), non propagante di fiamma ( CEI 20-35), contenuta emissione di gas corrosivi (CEI 20-37 I), con guaina di mescola antiabrasiva di colore blu chiaro RAL 5012 per tensioni nominali 600/1000 V ad una temperatura di esercizio max 70¦ C con conduttore a corda flessibile di rame rosso ricotto. Il cavo dovrÓ riportare stampigliato a rilievo la designazione CEI 20-22, Ia marca o provenienza di prodotto e marchio IMQ. Per alimentazione di impianti a bassa tensione, possono essere installati in aria libera, su passarelle o tubazioni e possono essere direttamente interratiQuadripolare
21CL.PR.5.5050.a	Cavo in corda di rame elettrolitico isolato in PVC, N1V V-K , non propagante di incendio ( CEI 20-22 II), non propagante di fiamma ( CEI 20-35), contenuta emissione di gas corrosivi (CEI 20-37 I), con guaina di mescola antiabrasiva di colore blu chiaro RAL 5012 per tensioni nominali 600/1000 V ad una temperatura di esercizio max 70¦ C con conduttore a corda flessibile di rame rosso ricotto. Il cavo dovrÓ riportare stampigliato a rilievo la designazione CEI 20-22, Ia marca o provenienza di prodotto e marchio IMQ. Per alimentazione di impianti a bassa tensione, possono essere installati in aria libera, su passarelle o tubazioni e possono essere direttamente interratiQuadripolare / Cavo N1V V-K sezione 4x1,5 mm¦	m		1,40
21CL.PR.5.5050.b	Cavo in corda di rame elettrolitico isolato in PVC, N1V V-K , non propagante di incendio ( CEI 20-22 II), non propagante di fiamma ( CEI 20-35), contenuta emissione di gas corrosivi (CEI 20-37 I), con guaina di mescola antiabrasiva di colore blu chiaro RAL 5012 per tensioni nominali 600/1000 V ad una temperatura di esercizio max 70¦ C con conduttore a corda flessibile di rame rosso ricotto. Il cavo dovrÓ riportare stampigliato a rilievo la designazione CEI 20-22, Ia marca o provenienza di prodotto e marchio IMQ. Per alimentazione di impianti a bassa tensione, possono essere installati in aria libera, su passarelle o tubazioni e possono essere direttamente interratiQuadripolare / Cavo N1V V-K sezione 4x2,5 mm¦	m		2,03
21CL.PR.5.5050.c	Cavo in corda di rame elettrolitico isolato in PVC, N1V V-K , non propagante di incendio ( CEI 20-22 II), non propagante di fiamma ( CEI 20-35), contenuta emissione di gas corrosivi (CEI 20-37 I), con guaina di mescola antiabrasiva di colore blu chiaro RAL 5012 per tensioni nominali 600/1000 V ad una temperatura di esercizio max 70¦ C con conduttore a corda flessibile di rame rosso ricotto. Il cavo dovrÓ riportare stampigliato a rilievo la designazione CEI 20-22, Ia marca o provenienza di prodotto e marchio IMQ. Per alimentazione di impianti a bassa tensione, possono essere installati in aria libera, su passarelle o tubazioni e possono essere direttamente interratiQuadripolare / Cavo N1V V-K sezione 4x4 mm¦	m		3,00
21CL.PR.5.5050.d	Cavo in corda di rame elettrolitico isolato in PVC, N1V V-K , non propagante di incendio ( CEI 20-22 II), non propagante di fiamma ( CEI 20-35), contenuta emissione di gas corrosivi (CEI 20-37 I), con guaina di mescola antiabrasiva di colore blu chiaro RAL 5012 per tensioni nominali 600/1000 V ad una temperatura di esercizio max 70¦ C con conduttore a corda flessibile di rame rosso ricotto. Il cavo dovrÓ riportare stampigliato a rilievo la designazione CEI 20-22, Ia marca o provenienza di prodotto e marchio IMQ. Per alimentazione di impianti a bassa tensione, possono essere installati in aria libera, su passarelle o tubazioni e possono essere direttamente interratiQuadripolare / Cavo N1V V-K sezione 4x6 mm¦	m		4,19
21CL.PR.5.5050.e	Cavo in corda di rame elettrolitico isolato in PVC, N1V V-K , non propagante di incendio ( CEI 20-22 II), non propagante di fiamma ( CEI 20-35), contenuta emissione di gas corrosivi (CEI 20-37 I), con guaina di mescola antiabrasiva di colore blu chiaro RAL 5012 per tensioni nominali 600/1000 V ad una temperatura di esercizio max 70¦ C con conduttore a corda flessibile di rame rosso ricotto. Il cavo dovrÓ riportare stampigliato a rilievo la designazione CEI 20-22, Ia marca o provenienza di prodotto e marchio IMQ. Per alimentazione di impianti a bassa tensione, possono essere installati in aria libera, su passarelle o tubazioni e possono essere direttamente interratiQuadripolare / Cavo N1V V-K sezione 4x10 mm¦	m		7,38
21CL.PR.5.5050.f	Cavo in corda di rame elettrolitico isolato in PVC, N1V V-K , non propagante di incendio ( CEI 20-22 II), non propagante di fiamma ( CEI 20-35), contenuta emissione di gas corrosivi (CEI 20-37 I), con guaina di mescola antiabrasiva di colore blu chiaro RAL 5012 per tensioni nominali 600/1000 V ad una temperatura di esercizio max 70¦ C con conduttore a corda flessibile di rame rosso ricotto. Il cavo dovrÓ riportare stampigliato a rilievo la designazione CEI 20-22, Ia marca o provenienza di prodotto e marchio IMQ. Per alimentazione di impianti a bassa tensione, possono essere installati in aria libera, su passarelle o tubazioni e possono essere direttamente interratiQuadripolare / Cavo N1V V-K sezione 4x16 mm¦	m		11,04
21CL.PR.5.5050.g	Cavo in corda di rame elettrolitico isolato in PVC, N1V V-K , non propagante di incendio ( CEI 20-22 II), non propagante di fiamma ( CEI 20-35), contenuta emissione di gas corrosivi (CEI 20-37 I), con guaina di mescola antiabrasiva di colore blu chiaro RAL 5012 per tensioni nominali 600/1000 V ad una temperatura di esercizio max 70¦ C con conduttore a corda flessibile di rame rosso ricotto. Il cavo dovrÓ riportare stampigliato a rilievo la designazione CEI 20-22, Ia marca o provenienza di prodotto e marchio IMQ. Per alimentazione di impianti a bassa tensione, possono essere installati in aria libera, su passarelle o tubazioni e possono essere direttamente interratiQuadripolare / Cavo N1V V-K sezione 4x25 mm¦	m		16,69
21CL.PR.5.5050.h	Cavo in corda di rame elettrolitico isolato in PVC, N1V V-K , non propagante di incendio ( CEI 20-22 II), non propagante di fiamma ( CEI 20-35), contenuta emissione di gas corrosivi (CEI 20-37 I), con guaina di mescola antiabrasiva di colore blu chiaro RAL 5012 per tensioni nominali 600/1000 V ad una temperatura di esercizio max 70¦ C con conduttore a corda flessibile di rame rosso ricotto. Il cavo dovrÓ riportare stampigliato a rilievo la designazione CEI 20-22, Ia marca o provenienza di prodotto e marchio IMQ. Per alimentazione di impianti a bassa tensione, possono essere installati in aria libera, su passarelle o tubazioni e possono essere direttamente interratiQuadripolare / Cavo N1V V-K sezione 4x35 mm¦	m		21,47
21CL.PR.5.5050.i	Cavo in corda di rame elettrolitico isolato in PVC, N1V V-K , non propagante di incendio ( CEI 20-22 II), non propagante di fiamma ( CEI 20-35), contenuta emissione di gas corrosivi (CEI 20-37 I), con guaina di mescola antiabrasiva di colore blu chiaro RAL 5012 per tensioni nominali 600/1000 V ad una temperatura di esercizio max 70¦ C con conduttore a corda flessibile di rame rosso ricotto. Il cavo dovrÓ riportare stampigliato a rilievo la designazione CEI 20-22, Ia marca o provenienza di prodotto e marchio IMQ. Per alimentazione di impianti a bassa tensione, possono essere installati in aria libera, su passarelle o tubazioni e possono essere direttamente interratiQuadripolare / Cavo N1V V-K sezione 4x50 mm¦	m		28,96
21CL.PR.5.5050.j	Cavo in corda di rame elettrolitico isolato in PVC, N1V V-K , non propagante di incendio ( CEI 20-22 II), non propagante di fiamma ( CEI 20-35), contenuta emissione di gas corrosivi (CEI 20-37 I), con guaina di mescola antiabrasiva di colore blu chiaro RAL 5012 per tensioni nominali 600/1000 V ad una temperatura di esercizio max 70¦ C con conduttore a corda flessibile di rame rosso ricotto. Il cavo dovrÓ riportare stampigliato a rilievo la designazione CEI 20-22, Ia marca o provenienza di prodotto e marchio IMQ. Per alimentazione di impianti a bassa tensione, possono essere installati in aria libera, su passarelle o tubazioni e possono essere direttamente interratiQuadripolare / Cavo N1V V-K sezione 4x70 mm¦	m		40,35
21CL.PR.5.5050.k	Cavo in corda di rame elettrolitico isolato in PVC, N1V V-K , non propagante di incendio ( CEI 20-22 II), non propagante di fiamma ( CEI 20-35), contenuta emissione di gas corrosivi (CEI 20-37 I), con guaina di mescola antiabrasiva di colore blu chiaro RAL 5012 per tensioni nominali 600/1000 V ad una temperatura di esercizio max 70¦ C con conduttore a corda flessibile di rame rosso ricotto. Il cavo dovrÓ riportare stampigliato a rilievo la designazione CEI 20-22, Ia marca o provenienza di prodotto e marchio IMQ. Per alimentazione di impianti a bassa tensione, possono essere installati in aria libera, su passarelle o tubazioni e possono essere direttamente interratiQuadripolare / Cavo N1V V-K sezione 4x95 mm¦	m		54,00
21CL.PR.5.5050.l	Cavo in corda di rame elettrolitico isolato in PVC, N1V V-K , non propagante di incendio ( CEI 20-22 II), non propagante di fiamma ( CEI 20-35), contenuta emissione di gas corrosivi (CEI 20-37 I), con guaina di mescola antiabrasiva di colore blu chiaro RAL 5012 per tensioni nominali 600/1000 V ad una temperatura di esercizio max 70¦ C con conduttore a corda flessibile di rame rosso ricotto. Il cavo dovrÓ riportare stampigliato a rilievo la designazione CEI 20-22, Ia marca o provenienza di prodotto e marchio IMQ. Per alimentazione di impianti a bassa tensione, possono essere installati in aria libera, su passarelle o tubazioni e possono essere direttamente interratiQuadripolare / Cavo N1V V-K sezione 4x120 mm¦	m		71,36
21CL.PR.5.5050.m	Cavo in corda di rame elettrolitico isolato in PVC, N1V V-K , non propagante di incendio ( CEI 20-22 II), non propagante di fiamma ( CEI 20-35), contenuta emissione di gas corrosivi (CEI 20-37 I), con guaina di mescola antiabrasiva di colore blu chiaro RAL 5012 per tensioni nominali 600/1000 V ad una temperatura di esercizio max 70¦ C con conduttore a corda flessibile di rame rosso ricotto. Il cavo dovrÓ riportare stampigliato a rilievo la designazione CEI 20-22, Ia marca o provenienza di prodotto e marchio IMQ. Per alimentazione di impianti a bassa tensione, possono essere installati in aria libera, su passarelle o tubazioni e possono essere direttamente interratiQuadripolare / Cavo N1V V-K sezione 4x150 mm¦	m		87,98
21CL.PR.5.5050.n	Cavo in corda di rame elettrolitico isolato in PVC, N1V V-K , non propagante di incendio ( CEI 20-22 II), non propagante di fiamma ( CEI 20-35), contenuta emissione di gas corrosivi (CEI 20-37 I), con guaina di mescola antiabrasiva di colore blu chiaro RAL 5012 per tensioni nominali 600/1000 V ad una temperatura di esercizio max 70¦ C con conduttore a corda flessibile di rame rosso ricotto. Il cavo dovrÓ riportare stampigliato a rilievo la designazione CEI 20-22, Ia marca o provenienza di prodotto e marchio IMQ. Per alimentazione di impianti a bassa tensione, possono essere installati in aria libera, su passarelle o tubazioni e possono essere direttamente interratiQuadripolare / Cavo N1V V-K sezione 4x185 mm¦	m		107,11
21CL.PR.5.5050.o	Cavo in corda di rame elettrolitico isolato in PVC, N1V V-K , non propagante di incendio ( CEI 20-22 II), non propagante di fiamma ( CEI 20-35), contenuta emissione di gas corrosivi (CEI 20-37 I), con guaina di mescola antiabrasiva di colore blu chiaro RAL 5012 per tensioni nominali 600/1000 V ad una temperatura di esercizio max 70¦ C con conduttore a corda flessibile di rame rosso ricotto. Il cavo dovrÓ riportare stampigliato a rilievo la designazione CEI 20-22, Ia marca o provenienza di prodotto e marchio IMQ. Per alimentazione di impianti a bassa tensione, possono essere installati in aria libera, su passarelle o tubazioni e possono essere direttamente interratiQuadripolare / Cavo N1V V-K sezione 4x240 mm¦	m		146,30
21CL.PR.5.5060	Cavo in corda di rame elettrolitico isolato in PVC, N1V V-K , non propagante di incendio ( CEI 20-22 II), non propagante di fiamma ( CEI 20-35), contenuta emissione di gas corrosivi (CEI 20-37 I), con guaina di mescola antiabrasiva di colore blu chiaro RAL 5012 per tensioni nominali 600/1000 V ad una temperatura di esercizio max 70¦ C con conduttore a corda flessibile di rame rosso ricotto. Il cavo dovrÓ riportare stampigliato a rilievo la designazione CEI 20-22, Ia marca o provenienza di prodotto e marchio IMQ. Per alimentazione di impianti a bassa tensione, possono essere installati in aria libera, su passarelle o tubazioni e possono essere direttamente interratiPentapolare
21CL.PR.5.5060.a	Cavo in corda di rame elettrolitico isolato in PVC, N1V V-K , non propagante di incendio ( CEI 20-22 II), non propagante di fiamma ( CEI 20-35), contenuta emissione di gas corrosivi (CEI 20-37 I), con guaina di mescola antiabrasiva di colore blu chiaro RAL 5012 per tensioni nominali 600/1000 V ad una temperatura di esercizio max 70¦ C con conduttore a corda flessibile di rame rosso ricotto. Il cavo dovrÓ riportare stampigliato a rilievo la designazione CEI 20-22, Ia marca o provenienza di prodotto e marchio IMQ. Per alimentazione di impianti a bassa tensione, possono essere installati in aria libera, su passarelle o tubazioni e possono essere direttamente interratiPentapolare / Cavo N1V V-K sezione 5x1,5 mm¦	m		1,68
21CL.PR.5.5060.b	Cavo in corda di rame elettrolitico isolato in PVC, N1V V-K , non propagante di incendio ( CEI 20-22 II), non propagante di fiamma ( CEI 20-35), contenuta emissione di gas corrosivi (CEI 20-37 I), con guaina di mescola antiabrasiva di colore blu chiaro RAL 5012 per tensioni nominali 600/1000 V ad una temperatura di esercizio max 70¦ C con conduttore a corda flessibile di rame rosso ricotto. Il cavo dovrÓ riportare stampigliato a rilievo la designazione CEI 20-22, Ia marca o provenienza di prodotto e marchio IMQ. Per alimentazione di impianti a bassa tensione, possono essere installati in aria libera, su passarelle o tubazioni e possono essere direttamente interratiPentapolare / Cavo N1V V-K sezione 5x2,5 mm¦	m		2,50
21CL.PR.5.5060.c	Cavo in corda di rame elettrolitico isolato in PVC, N1V V-K , non propagante di incendio ( CEI 20-22 II), non propagante di fiamma ( CEI 20-35), contenuta emissione di gas corrosivi (CEI 20-37 I), con guaina di mescola antiabrasiva di colore blu chiaro RAL 5012 per tensioni nominali 600/1000 V ad una temperatura di esercizio max 70¦ C con conduttore a corda flessibile di rame rosso ricotto. Il cavo dovrÓ riportare stampigliato a rilievo la designazione CEI 20-22, Ia marca o provenienza di prodotto e marchio IMQ. Per alimentazione di impianti a bassa tensione, possono essere installati in aria libera, su passarelle o tubazioni e possono essere direttamente interratiPentapolare / Cavo N1V V-K sezione 5x4 mm¦	m		3,67
21CL.PR.5.5060.d	Cavo in corda di rame elettrolitico isolato in PVC, N1V V-K , non propagante di incendio ( CEI 20-22 II), non propagante di fiamma ( CEI 20-35), contenuta emissione di gas corrosivi (CEI 20-37 I), con guaina di mescola antiabrasiva di colore blu chiaro RAL 5012 per tensioni nominali 600/1000 V ad una temperatura di esercizio max 70¦ C con conduttore a corda flessibile di rame rosso ricotto. Il cavo dovrÓ riportare stampigliato a rilievo la designazione CEI 20-22, Ia marca o provenienza di prodotto e marchio IMQ. Per alimentazione di impianti a bassa tensione, possono essere installati in aria libera, su passarelle o tubazioni e possono essere direttamente interratiPentapolare / Cavo N1V V-K sezione 5x6 mm¦	m		5,22
21CL.PR.5.5060.e	Cavo in corda di rame elettrolitico isolato in PVC, N1V V-K , non propagante di incendio ( CEI 20-22 II), non propagante di fiamma ( CEI 20-35), contenuta emissione di gas corrosivi (CEI 20-37 I), con guaina di mescola antiabrasiva di colore blu chiaro RAL 5012 per tensioni nominali 600/1000 V ad una temperatura di esercizio max 70¦ C con conduttore a corda flessibile di rame rosso ricotto. Il cavo dovrÓ riportare stampigliato a rilievo la designazione CEI 20-22, Ia marca o provenienza di prodotto e marchio IMQ. Per alimentazione di impianti a bassa tensione, possono essere installati in aria libera, su passarelle o tubazioni e possono essere direttamente interratiPentapolare / Cavo N1V V-K sezione 5x10 mm¦	m		9,14
21CL.PR.5.5060.f	Cavo in corda di rame elettrolitico isolato in PVC, N1V V-K , non propagante di incendio ( CEI 20-22 II), non propagante di fiamma ( CEI 20-35), contenuta emissione di gas corrosivi (CEI 20-37 I), con guaina di mescola antiabrasiva di colore blu chiaro RAL 5012 per tensioni nominali 600/1000 V ad una temperatura di esercizio max 70¦ C con conduttore a corda flessibile di rame rosso ricotto. Il cavo dovrÓ riportare stampigliato a rilievo la designazione CEI 20-22, Ia marca o provenienza di prodotto e marchio IMQ. Per alimentazione di impianti a bassa tensione, possono essere installati in aria libera, su passarelle o tubazioni e possono essere direttamente interratiPentapolare / Cavo N1V V-K sezione 5x16 mm¦	m		13,79
21CL.PR.5.5060.g	Cavo in corda di rame elettrolitico isolato in PVC, N1V V-K , non propagante di incendio ( CEI 20-22 II), non propagante di fiamma ( CEI 20-35), contenuta emissione di gas corrosivi (CEI 20-37 I), con guaina di mescola antiabrasiva di colore blu chiaro RAL 5012 per tensioni nominali 600/1000 V ad una temperatura di esercizio max 70¦ C con conduttore a corda flessibile di rame rosso ricotto. Il cavo dovrÓ riportare stampigliato a rilievo la designazione CEI 20-22, Ia marca o provenienza di prodotto e marchio IMQ. Per alimentazione di impianti a bassa tensione, possono essere installati in aria libera, su passarelle o tubazioni e possono essere direttamente interratiPentapolare / Cavo N1V V-K sezione 5x25 mm¦	m		20,53
21CL.PR.5.5070	Cavo in corda di rame elettrolitico isolato in PVC, N1V V-K , non propagante di incendio ( CEI 20-22 II), non propagante di fiamma ( CEI 20-35), contenuta emissione di gas corrosivi (CEI 20-37 I), con guaina di mescola antiabrasiva di colore blu chiaro RAL 5012 per tensioni nominali 600/1000 V ad una temperatura di esercizio max 70¦ C con conduttore a corda flessibile di rame rosso ricotto. Il cavo dovrÓ riportare stampigliato a rilievo la designazione CEI 20-22, Ia marca o provenienza di prodotto e marchio IMQPer comandi e segnalamenti
21CL.PR.5.5070.a	Cavo in corda di rame elettrolitico isolato in PVC, N1V V-K , non propagante di incendio ( CEI 20-22 II), non propagante di fiamma ( CEI 20-35), contenuta emissione di gas corrosivi (CEI 20-37 I), con guaina di mescola antiabrasiva di colore blu chiaro RAL 5012 per tensioni nominali 600/1000 V ad una temperatura di esercizio max 70¦ C con conduttore a corda flessibile di rame rosso ricotto. Il cavo dovrÓ riportare stampigliato a rilievo la designazione CEI 20-22, Ia marca o provenienza di prodotto e marchio IMQPer comandi e segnalamenti	m		2,87
21CL.PR.5.5070.b	Cavo in corda di rame elettrolitico isolato in PVC, N1V V-K , non propagante di incendio ( CEI 20-22 II), non propagante di fiamma ( CEI 20-35), contenuta emissione di gas corrosivi (CEI 20-37 I), con guaina di mescola antiabrasiva di colore blu chiaro RAL 5012 per tensioni nominali 600/1000 V ad una temperatura di esercizio max 70¦ C con conduttore a corda flessibile di rame rosso ricotto. Il cavo dovrÓ riportare stampigliato a rilievo la designazione CEI 20-22, Ia marca o provenienza di prodotto e marchio IMQPer comandi e segnalamenti / Cavo N1V V-K sezione 10x1,5 mm¦	m		3,80
21CL.PR.5.5070.c	Cavo in corda di rame elettrolitico isolato in PVC, N1V V-K , non propagante di incendio ( CEI 20-22 II), non propagante di fiamma ( CEI 20-35), contenuta emissione di gas corrosivi (CEI 20-37 I), con guaina di mescola antiabrasiva di colore blu chiaro RAL 5012 per tensioni nominali 600/1000 V ad una temperatura di esercizio max 70¦ C con conduttore a corda flessibile di rame rosso ricotto. Il cavo dovrÓ riportare stampigliato a rilievo la designazione CEI 20-22, Ia marca o provenienza di prodotto e marchio IMQPer comandi e segnalamenti / Cavo N1V V-K sezione 12x1,5 mm¦	m		4,40
21CL.PR.5.5070.d	Cavo in corda di rame elettrolitico isolato in PVC, N1V V-K , non propagante di incendio ( CEI 20-22 II), non propagante di fiamma ( CEI 20-35), contenuta emissione di gas corrosivi (CEI 20-37 I), con guaina di mescola antiabrasiva di colore blu chiaro RAL 5012 per tensioni nominali 600/1000 V ad una temperatura di esercizio max 70¦ C con conduttore a corda flessibile di rame rosso ricotto. Il cavo dovrÓ riportare stampigliato a rilievo la designazione CEI 20-22, Ia marca o provenienza di prodotto e marchio IMQPer comandi e segnalamenti / Cavo N1V V-K sezione 16x1,5 mm¦	m		6,50
21CL.PR.5.5070.e	Cavo in corda di rame elettrolitico isolato in PVC, N1V V-K , non propagante di incendio ( CEI 20-22 II), non propagante di fiamma ( CEI 20-35), contenuta emissione di gas corrosivi (CEI 20-37 I), con guaina di mescola antiabrasiva di colore blu chiaro RAL 5012 per tensioni nominali 600/1000 V ad una temperatura di esercizio max 70¦ C con conduttore a corda flessibile di rame rosso ricotto. Il cavo dovrÓ riportare stampigliato a rilievo la designazione CEI 20-22, Ia marca o provenienza di prodotto e marchio IMQPer comandi e segnalamenti / Cavo N1V V-K sezione 19x1,5 mm¦	m		6,88
21CL.PR.5.5070.f	Cavo in corda di rame elettrolitico isolato in PVC, N1V V-K , non propagante di incendio ( CEI 20-22 II), non propagante di fiamma ( CEI 20-35), contenuta emissione di gas corrosivi (CEI 20-37 I), con guaina di mescola antiabrasiva di colore blu chiaro RAL 5012 per tensioni nominali 600/1000 V ad una temperatura di esercizio max 70¦ C con conduttore a corda flessibile di rame rosso ricotto. Il cavo dovrÓ riportare stampigliato a rilievo la designazione CEI 20-22, Ia marca o provenienza di prodotto e marchio IMQPer comandi e segnalamenti / Cavo N1V V-K sezione 24x1,5 mm¦	m		7,90
21CL.PR.5.5070.g	Cavo in corda di rame elettrolitico isolato in PVC, N1V V-K , non propagante di incendio ( CEI 20-22 II), non propagante di fiamma ( CEI 20-35), contenuta emissione di gas corrosivi (CEI 20-37 I), con guaina di mescola antiabrasiva di colore blu chiaro RAL 5012 per tensioni nominali 600/1000 V ad una temperatura di esercizio max 70¦ C con conduttore a corda flessibile di rame rosso ricotto. Il cavo dovrÓ riportare stampigliato a rilievo la designazione CEI 20-22, Ia marca o provenienza di prodotto e marchio IMQPer comandi e segnalamenti / Cavo N1V V-K sezione 7x2,5 mm¦	m		4,01
21CL.PR.5.5070.h	Cavo in corda di rame elettrolitico isolato in PVC, N1V V-K , non propagante di incendio ( CEI 20-22 II), non propagante di fiamma ( CEI 20-35), contenuta emissione di gas corrosivi (CEI 20-37 I), con guaina di mescola antiabrasiva di colore blu chiaro RAL 5012 per tensioni nominali 600/1000 V ad una temperatura di esercizio max 70¦ C con conduttore a corda flessibile di rame rosso ricotto. Il cavo dovrÓ riportare stampigliato a rilievo la designazione CEI 20-22, Ia marca o provenienza di prodotto e marchio IMQPer comandi e segnalamenti / Cavo N1V V-K sezione 10x2,5 mm¦	m		5,48
21CL.PR.5.5070.i	Cavo in corda di rame elettrolitico isolato in PVC, N1V V-K , non propagante di incendio ( CEI 20-22 II), non propagante di fiamma ( CEI 20-35), contenuta emissione di gas corrosivi (CEI 20-37 I), con guaina di mescola antiabrasiva di colore blu chiaro RAL 5012 per tensioni nominali 600/1000 V ad una temperatura di esercizio max 70¦ C con conduttore a corda flessibile di rame rosso ricotto. Il cavo dovrÓ riportare stampigliato a rilievo la designazione CEI 20-22, Ia marca o provenienza di prodotto e marchio IMQPer comandi e segnalamenti / Cavo N1V V-K sezione 12x2,5 mm¦	m		6,32
21CL.PR.5.5070.j	Cavo in corda di rame elettrolitico isolato in PVC, N1V V-K , non propagante di incendio ( CEI 20-22 II), non propagante di fiamma ( CEI 20-35), contenuta emissione di gas corrosivi (CEI 20-37 I), con guaina di mescola antiabrasiva di colore blu chiaro RAL 5012 per tensioni nominali 600/1000 V ad una temperatura di esercizio max 70¦ C con conduttore a corda flessibile di rame rosso ricotto. Il cavo dovrÓ riportare stampigliato a rilievo la designazione CEI 20-22, Ia marca o provenienza di prodotto e marchio IMQPer comandi e segnalamenti / Cavo N1V V-K sezione 16x2,5 mm¦	m		8,39
21CL.PR.5.5070.k	Cavo in corda di rame elettrolitico isolato in PVC, N1V V-K , non propagante di incendio ( CEI 20-22 II), non propagante di fiamma ( CEI 20-35), contenuta emissione di gas corrosivi (CEI 20-37 I), con guaina di mescola antiabrasiva di colore blu chiaro RAL 5012 per tensioni nominali 600/1000 V ad una temperatura di esercizio max 70¦ C con conduttore a corda flessibile di rame rosso ricotto. Il cavo dovrÓ riportare stampigliato a rilievo la designazione CEI 20-22, Ia marca o provenienza di prodotto e marchio IMQPer comandi e segnalamenti / Cavo N1V V-K sezione 19x2,5 mm¦	m		9,70
21CL.PR.5.5070.l	Cavo in corda di rame elettrolitico isolato in PVC, N1V V-K , non propagante di incendio ( CEI 20-22 II), non propagante di fiamma ( CEI 20-35), contenuta emissione di gas corrosivi (CEI 20-37 I), con guaina di mescola antiabrasiva di colore blu chiaro RAL 5012 per tensioni nominali 600/1000 V ad una temperatura di esercizio max 70¦ C con conduttore a corda flessibile di rame rosso ricotto. Il cavo dovrÓ riportare stampigliato a rilievo la designazione CEI 20-22, Ia marca o provenienza di prodotto e marchio IMQPer comandi e segnalamenti / Cavo N1V V-K sezione 24x2,5 mm¦	m		12,05
21CL.PR.5.5080	Cavo in corda rigida di rame rosso ricotto isolato in gomma EPR, FG7 OM1 , non propagante di incendio ( CEI 20-22 II), non propagante di fiamma ( CEI 20-35), contenuta emissione di gas corrosivi (CEI 20-37 I), con guaina di mescola isolante con elevate caratteristiche elettriche, meccaniche e termiche (CEI 20-13, CEI 20-34) per tensioni nominali 600/1000 V ad una temperatura di esercizio max 90¦ C con conduttore flessibile. Il cavo dovrÓ riportare stampigliato a rilievo la designazione secondo tabelle CEI-UNEL 35011, "tipo" numero di conduttori per sezione, CEI 20-22 III CEI 20-13, Ia marca o provenienza di prodotto, la marcatura metrica progressiva e marchio IMQUnipolare
21CL.PR.5.5080.a	Cavo in corda rigida di rame rosso ricotto isolato in gomma EPR, FG7 OM1 , non propagante di incendio ( CEI 20-22 II), non propagante di fiamma ( CEI 20-35), contenuta emissione di gas corrosivi (CEI 20-37 I), con guaina di mescola isolante con elevate caratteristiche elettriche, meccaniche e termiche (CEI 20-13, CEI 20-34) per tensioni nominali 600/1000 V ad una temperatura di esercizio max 90¦ C con conduttore flessibile. Il cavo dovrÓ riportare stampigliato a rilievo la designazione secondo tabelle CEI-UNEL 35011, "tipo" numero di conduttori per sezione, CEI 20-22 III CEI 20-13, Ia marca o provenienza di prodotto, la marcatura metrica progressiva e marchio IMQUnipolare / CAVO IN CORDA DI RAME FG16(O)M16 UNIPOLARE Cavo FG16(O)M16 sezione 1x10 mm¦	m		2,17
21CL.PR.5.5080.b	Cavo in corda rigida di rame rosso ricotto isolato in gomma EPR, FG7 OM1 , non propagante di incendio ( CEI 20-22 II), non propagante di fiamma ( CEI 20-35), contenuta emissione di gas corrosivi (CEI 20-37 I), con guaina di mescola isolante con elevate caratteristiche elettriche, meccaniche e termiche (CEI 20-13, CEI 20-34) per tensioni nominali 600/1000 V ad una temperatura di esercizio max 90¦ C con conduttore flessibile. Il cavo dovrÓ riportare stampigliato a rilievo la designazione secondo tabelle CEI-UNEL 35011, "tipo" numero di conduttori per sezione, CEI 20-22 III CEI 20-13, Ia marca o provenienza di prodotto, la marcatura metrica progressiva e marchio IMQUnipolare / CAVO IN CORDA DI RAME FG16(O)M16 UNIPOLARE Cavo FG16(O)M16 sezione 1x16 mm¦	m		3,03
21CL.PR.5.5080.c	Cavo in corda rigida di rame rosso ricotto isolato in gomma EPR, FG7 OM1 , non propagante di incendio ( CEI 20-22 II), non propagante di fiamma ( CEI 20-35), contenuta emissione di gas corrosivi (CEI 20-37 I), con guaina di mescola isolante con elevate caratteristiche elettriche, meccaniche e termiche (CEI 20-13, CEI 20-34) per tensioni nominali 600/1000 V ad una temperatura di esercizio max 90¦ C con conduttore flessibile. Il cavo dovrÓ riportare stampigliato a rilievo la designazione secondo tabelle CEI-UNEL 35011, "tipo" numero di conduttori per sezione, CEI 20-22 III CEI 20-13, Ia marca o provenienza di prodotto, la marcatura metrica progressiva e marchio IMQUnipolare / CAVO IN CORDA DI RAME FG16(O)M16 UNIPOLARE Cavo FG16(O)M16 sezione 1x25 mm¦	m		4,36
21CL.PR.5.5080.d	Cavo in corda rigida di rame rosso ricotto isolato in gomma EPR, FG7 OM1 , non propagante di incendio ( CEI 20-22 II), non propagante di fiamma ( CEI 20-35), contenuta emissione di gas corrosivi (CEI 20-37 I), con guaina di mescola isolante con elevate caratteristiche elettriche, meccaniche e termiche (CEI 20-13, CEI 20-34) per tensioni nominali 600/1000 V ad una temperatura di esercizio max 90¦ C con conduttore flessibile. Il cavo dovrÓ riportare stampigliato a rilievo la designazione secondo tabelle CEI-UNEL 35011, "tipo" numero di conduttori per sezione, CEI 20-22 III CEI 20-13, Ia marca o provenienza di prodotto, la marcatura metrica progressiva e marchio IMQUnipolare / CAVO IN CORDA DI RAME FG16(O)M16 UNIPOLARE Cavo FG16(O)M16 sezione 1x35 mm¦	m		5,88
21CL.PR.5.5080.e	Cavo in corda rigida di rame rosso ricotto isolato in gomma EPR, FG7 OM1 , non propagante di incendio ( CEI 20-22 II), non propagante di fiamma ( CEI 20-35), contenuta emissione di gas corrosivi (CEI 20-37 I), con guaina di mescola isolante con elevate caratteristiche elettriche, meccaniche e termiche (CEI 20-13, CEI 20-34) per tensioni nominali 600/1000 V ad una temperatura di esercizio max 90¦ C con conduttore flessibile. Il cavo dovrÓ riportare stampigliato a rilievo la designazione secondo tabelle CEI-UNEL 35011, "tipo" numero di conduttori per sezione, CEI 20-22 III CEI 20-13, Ia marca o provenienza di prodotto, la marcatura metrica progressiva e marchio IMQUnipolare / CAVO IN CORDA DI RAME FG16(O)M16 UNIPOLARE Cavo FG16(O)M16 sezione 1x50 mm¦	m		8,17
21CL.PR.5.5080.f	Cavo in corda rigida di rame rosso ricotto isolato in gomma EPR, FG7 OM1 , non propagante di incendio ( CEI 20-22 II), non propagante di fiamma ( CEI 20-35), contenuta emissione di gas corrosivi (CEI 20-37 I), con guaina di mescola isolante con elevate caratteristiche elettriche, meccaniche e termiche (CEI 20-13, CEI 20-34) per tensioni nominali 600/1000 V ad una temperatura di esercizio max 90¦ C con conduttore flessibile. Il cavo dovrÓ riportare stampigliato a rilievo la designazione secondo tabelle CEI-UNEL 35011, "tipo" numero di conduttori per sezione, CEI 20-22 III CEI 20-13, Ia marca o provenienza di prodotto, la marcatura metrica progressiva e marchio IMQUnipolare / CAVO IN CORDA DI RAME FG16(O)M16 UNIPOLARE Cavo FG16(O)M16 sezione 1x70 mm¦	m		11,27
21CL.PR.5.5080.g	Cavo in corda rigida di rame rosso ricotto isolato in gomma EPR, FG7 OM1 , non propagante di incendio ( CEI 20-22 II), non propagante di fiamma ( CEI 20-35), contenuta emissione di gas corrosivi (CEI 20-37 I), con guaina di mescola isolante con elevate caratteristiche elettriche, meccaniche e termiche (CEI 20-13, CEI 20-34) per tensioni nominali 600/1000 V ad una temperatura di esercizio max 90¦ C con conduttore flessibile. Il cavo dovrÓ riportare stampigliato a rilievo la designazione secondo tabelle CEI-UNEL 35011, "tipo" numero di conduttori per sezione, CEI 20-22 III CEI 20-13, Ia marca o provenienza di prodotto, la marcatura metrica progressiva e marchio IMQUnipolare / CAVO IN CORDA DI RAME FG16(O)M16 UNIPOLARE Cavo FG16(O)M16 sezione 1x95 mm¦	m		14,85
21CL.PR.5.5080.h	Cavo in corda rigida di rame rosso ricotto isolato in gomma EPR, FG7 OM1 , non propagante di incendio ( CEI 20-22 II), non propagante di fiamma ( CEI 20-35), contenuta emissione di gas corrosivi (CEI 20-37 I), con guaina di mescola isolante con elevate caratteristiche elettriche, meccaniche e termiche (CEI 20-13, CEI 20-34) per tensioni nominali 600/1000 V ad una temperatura di esercizio max 90¦ C con conduttore flessibile. Il cavo dovrÓ riportare stampigliato a rilievo la designazione secondo tabelle CEI-UNEL 35011, "tipo" numero di conduttori per sezione, CEI 20-22 III CEI 20-13, Ia marca o provenienza di prodotto, la marcatura metrica progressiva e marchio IMQUnipolare / CAVO IN CORDA DI RAME FG16(O)M16 UNIPOLARE Cavo FG16(O)M16 sezione 1x120 mm¦	m		19,16
21CL.PR.5.5080.i	Cavo in corda rigida di rame rosso ricotto isolato in gomma EPR, FG7 OM1 , non propagante di incendio ( CEI 20-22 II), non propagante di fiamma ( CEI 20-35), contenuta emissione di gas corrosivi (CEI 20-37 I), con guaina di mescola isolante con elevate caratteristiche elettriche, meccaniche e termiche (CEI 20-13, CEI 20-34) per tensioni nominali 600/1000 V ad una temperatura di esercizio max 90¦ C con conduttore flessibile. Il cavo dovrÓ riportare stampigliato a rilievo la designazione secondo tabelle CEI-UNEL 35011, "tipo" numero di conduttori per sezione, CEI 20-22 III CEI 20-13, Ia marca o provenienza di prodotto, la marcatura metrica progressiva e marchio IMQUnipolare / CAVO IN CORDA DI RAME FG16(O)M16 UNIPOLARE Cavo FG16(O)M16 sezione 1x150 mm¦	m		23,60
21CL.PR.5.5080.j	Cavo in corda rigida di rame rosso ricotto isolato in gomma EPR, FG7 OM1 , non propagante di incendio ( CEI 20-22 II), non propagante di fiamma ( CEI 20-35), contenuta emissione di gas corrosivi (CEI 20-37 I), con guaina di mescola isolante con elevate caratteristiche elettriche, meccaniche e termiche (CEI 20-13, CEI 20-34) per tensioni nominali 600/1000 V ad una temperatura di esercizio max 90¦ C con conduttore flessibile. Il cavo dovrÓ riportare stampigliato a rilievo la designazione secondo tabelle CEI-UNEL 35011, "tipo" numero di conduttori per sezione, CEI 20-22 III CEI 20-13, Ia marca o provenienza di prodotto, la marcatura metrica progressiva e marchio IMQUnipolare / CAVO IN CORDA DI RAME FG16(O)M16 UNIPOLARE Cavo FG16(O)M16 sezione 1x185 mm¦	m		28,92
21CL.PR.5.5080.k	Cavo in corda rigida di rame rosso ricotto isolato in gomma EPR, FG7 OM1 , non propagante di incendio ( CEI 20-22 II), non propagante di fiamma ( CEI 20-35), contenuta emissione di gas corrosivi (CEI 20-37 I), con guaina di mescola isolante con elevate caratteristiche elettriche, meccaniche e termiche (CEI 20-13, CEI 20-34) per tensioni nominali 600/1000 V ad una temperatura di esercizio max 90¦ C con conduttore flessibile. Il cavo dovrÓ riportare stampigliato a rilievo la designazione secondo tabelle CEI-UNEL 35011, "tipo" numero di conduttori per sezione, CEI 20-22 III CEI 20-13, Ia marca o provenienza di prodotto, la marcatura metrica progressiva e marchio IMQUnipolare / CAVO IN CORDA DI RAME FG16(O)M16 UNIPOLARE Cavo FG16(O)M16 sezione 1x240 mm¦	m		37,68
21CL.PR.5.5080.l	Cavo in corda rigida di rame rosso ricotto isolato in gomma EPR, FG7 OM1 , non propagante di incendio ( CEI 20-22 II), non propagante di fiamma ( CEI 20-35), contenuta emissione di gas corrosivi (CEI 20-37 I), con guaina di mescola isolante con elevate caratteristiche elettriche, meccaniche e termiche (CEI 20-13, CEI 20-34) per tensioni nominali 600/1000 V ad una temperatura di esercizio max 90¦ C con conduttore flessibile. Il cavo dovrÓ riportare stampigliato a rilievo la designazione secondo tabelle CEI-UNEL 35011, "tipo" numero di conduttori per sezione, CEI 20-22 III CEI 20-13, Ia marca o provenienza di prodotto, la marcatura metrica progressiva e marchio IMQUnipolare	m		47,22
21CL.PR.5.5090	Cavo in corda rigida di rame rosso ricotto isolato in gomma EPR, FG7 OM1 , non propagante di incendio ( CEI 20-22 II), non propagante di fiamma ( CEI 20-35), contenuta emissione di gas corrosivi (CEI 20-37 I), con guaina di mescola isolante con elevate caratteristiche elettriche, meccaniche e termiche (CEI 20-13, CEI 20-34) per tensioni nominali 600/1000 V ad una temperatura di esercizio max 90¦ C con conduttore flessibile. Il cavo dovrÓ riportare stampigliato a rilievo la designazione secondo tabelle CEI-UNEL 35011, "tipo" numero di conduttori per sezione, CEI 20-22 III CEI 20-13, Ia marca o provenienza di prodotto, la marcatura metrica progressiva e marchio IMQBipolare
21CL.PR.5.5090.a	Cavo in corda rigida di rame rosso ricotto isolato in gomma EPR, FG7 OM1 , non propagante di incendio ( CEI 20-22 II), non propagante di fiamma ( CEI 20-35), contenuta emissione di gas corrosivi (CEI 20-37 I), con guaina di mescola isolante con elevate caratteristiche elettriche, meccaniche e termiche (CEI 20-13, CEI 20-34) per tensioni nominali 600/1000 V ad una temperatura di esercizio max 90¦ C con conduttore flessibile. Il cavo dovrÓ riportare stampigliato a rilievo la designazione secondo tabelle CEI-UNEL 35011, "tipo" numero di conduttori per sezione, CEI 20-22 III CEI 20-13, Ia marca o provenienza di prodotto, la marcatura metrica progressiva e marchio IMQBipolare / Cavo FG16(O)M16 sezione 2x1,5 mm¦	m		1,03
21CL.PR.5.5090.b	Cavo in corda rigida di rame rosso ricotto isolato in gomma EPR, FG7 OM1 , non propagante di incendio ( CEI 20-22 II), non propagante di fiamma ( CEI 20-35), contenuta emissione di gas corrosivi (CEI 20-37 I), con guaina di mescola isolante con elevate caratteristiche elettriche, meccaniche e termiche (CEI 20-13, CEI 20-34) per tensioni nominali 600/1000 V ad una temperatura di esercizio max 90¦ C con conduttore flessibile. Il cavo dovrÓ riportare stampigliato a rilievo la designazione secondo tabelle CEI-UNEL 35011, "tipo" numero di conduttori per sezione, CEI 20-22 III CEI 20-13, Ia marca o provenienza di prodotto, la marcatura metrica progressiva e marchio IMQBipolare / Cavo FG16(O)M16 sezione 2x2,5 mm¦	m		1,42
21CL.PR.5.5090.c	Cavo in corda rigida di rame rosso ricotto isolato in gomma EPR, FG7 OM1 , non propagante di incendio ( CEI 20-22 II), non propagante di fiamma ( CEI 20-35), contenuta emissione di gas corrosivi (CEI 20-37 I), con guaina di mescola isolante con elevate caratteristiche elettriche, meccaniche e termiche (CEI 20-13, CEI 20-34) per tensioni nominali 600/1000 V ad una temperatura di esercizio max 90¦ C con conduttore flessibile. Il cavo dovrÓ riportare stampigliato a rilievo la designazione secondo tabelle CEI-UNEL 35011, "tipo" numero di conduttori per sezione, CEI 20-22 III CEI 20-13, Ia marca o provenienza di prodotto, la marcatura metrica progressiva e marchio IMQBipolare / Cavo FG16(O)M16 sezione 2x4 mm¦	m		1,95
21CL.PR.5.5090.d	Cavo in corda rigida di rame rosso ricotto isolato in gomma EPR, FG7 OM1 , non propagante di incendio ( CEI 20-22 II), non propagante di fiamma ( CEI 20-35), contenuta emissione di gas corrosivi (CEI 20-37 I), con guaina di mescola isolante con elevate caratteristiche elettriche, meccaniche e termiche (CEI 20-13, CEI 20-34) per tensioni nominali 600/1000 V ad una temperatura di esercizio max 90¦ C con conduttore flessibile. Il cavo dovrÓ riportare stampigliato a rilievo la designazione secondo tabelle CEI-UNEL 35011, "tipo" numero di conduttori per sezione, CEI 20-22 III CEI 20-13, Ia marca o provenienza di prodotto, la marcatura metrica progressiva e marchio IMQBipolare / Cavo FG16(O)M16 sezione 2x6 mm¦	m		2,68
21CL.PR.5.5090.e	Cavo in corda rigida di rame rosso ricotto isolato in gomma EPR, FG7 OM1 , non propagante di incendio ( CEI 20-22 II), non propagante di fiamma ( CEI 20-35), contenuta emissione di gas corrosivi (CEI 20-37 I), con guaina di mescola isolante con elevate caratteristiche elettriche, meccaniche e termiche (CEI 20-13, CEI 20-34) per tensioni nominali 600/1000 V ad una temperatura di esercizio max 90¦ C con conduttore flessibile. Il cavo dovrÓ riportare stampigliato a rilievo la designazione secondo tabelle CEI-UNEL 35011, "tipo" numero di conduttori per sezione, CEI 20-22 III CEI 20-13, Ia marca o provenienza di prodotto, la marcatura metrica progressiva e marchio IMQBipolare / Cavo FG16(O)M16 sezione 2x10 mm¦	m		4,38
21CL.PR.5.5090.f	Cavo in corda rigida di rame rosso ricotto isolato in gomma EPR, FG7 OM1 , non propagante di incendio ( CEI 20-22 II), non propagante di fiamma ( CEI 20-35), contenuta emissione di gas corrosivi (CEI 20-37 I), con guaina di mescola isolante con elevate caratteristiche elettriche, meccaniche e termiche (CEI 20-13, CEI 20-34) per tensioni nominali 600/1000 V ad una temperatura di esercizio max 90¦ C con conduttore flessibile. Il cavo dovrÓ riportare stampigliato a rilievo la designazione secondo tabelle CEI-UNEL 35011, "tipo" numero di conduttori per sezione, CEI 20-22 III CEI 20-13, Ia marca o provenienza di prodotto, la marcatura metrica progressiva e marchio IMQBipolare / Cavo FG16(O)M16 sezione 2x16 mm¦	m		6,40
21CL.PR.5.5090.g	Cavo in corda rigida di rame rosso ricotto isolato in gomma EPR, FG7 OM1 , non propagante di incendio ( CEI 20-22 II), non propagante di fiamma ( CEI 20-35), contenuta emissione di gas corrosivi (CEI 20-37 I), con guaina di mescola isolante con elevate caratteristiche elettriche, meccaniche e termiche (CEI 20-13, CEI 20-34) per tensioni nominali 600/1000 V ad una temperatura di esercizio max 90¦ C con conduttore flessibile. Il cavo dovrÓ riportare stampigliato a rilievo la designazione secondo tabelle CEI-UNEL 35011, "tipo" numero di conduttori per sezione, CEI 20-22 III CEI 20-13, Ia marca o provenienza di prodotto, la marcatura metrica progressiva e marchio IMQBipolare / Cavo FG16(O)M16 sezione 2x25 mm¦	m		9,55
21CL.PR.5.5090.h	Cavo in corda rigida di rame rosso ricotto isolato in gomma EPR, FG7 OM1 , non propagante di incendio ( CEI 20-22 II), non propagante di fiamma ( CEI 20-35), contenuta emissione di gas corrosivi (CEI 20-37 I), con guaina di mescola isolante con elevate caratteristiche elettriche, meccaniche e termiche (CEI 20-13, CEI 20-34) per tensioni nominali 600/1000 V ad una temperatura di esercizio max 90¦ C con conduttore flessibile. Il cavo dovrÓ riportare stampigliato a rilievo la designazione secondo tabelle CEI-UNEL 35011, "tipo" numero di conduttori per sezione, CEI 20-22 III CEI 20-13, Ia marca o provenienza di prodotto, la marcatura metrica progressiva e marchio IMQBipolare / Cavo FG16(O)M16 sezione 2x35 mm¦	m		13,12
21CL.PR.5.5090.i	Cavo in corda rigida di rame rosso ricotto isolato in gomma EPR, FG7 OM1 , non propagante di incendio ( CEI 20-22 II), non propagante di fiamma ( CEI 20-35), contenuta emissione di gas corrosivi (CEI 20-37 I), con guaina di mescola isolante con elevate caratteristiche elettriche, meccaniche e termiche (CEI 20-13, CEI 20-34) per tensioni nominali 600/1000 V ad una temperatura di esercizio max 90¦ C con conduttore flessibile. Il cavo dovrÓ riportare stampigliato a rilievo la designazione secondo tabelle CEI-UNEL 35011, "tipo" numero di conduttori per sezione, CEI 20-22 III CEI 20-13, Ia marca o provenienza di prodotto, la marcatura metrica progressiva e marchio IMQBipolare / Cavo FG16(O)M16 sezione 2x50 mm¦	m		18,55
21CL.PR.5.6010	Cavo per media tensione RG7 H1R per tensioni 12/20 kV unipolare , con conduttore a corda rotonda compatta di rame stagnato, isolamento in gomma etilenpropilenica ad alto modulo, strato semiconduttore asportabile a temperatura ambiente, schermatura a fili di rame, sotto guaina PVC. Secondo norma CEI 20.13 di colore rosso RAL 3000. Il cavo dovrÓ riportare la seguente indicazione RG7 H1R 12/20 kV+ sezione del cavo + marchio di fabbrica di provenienzaUnipolare
21CL.PR.5.6010.a	Cavo per media tensione RG7 H1R per tensioni 12/20 kV unipolare , con conduttore a corda rotonda compatta di rame stagnato, isolamento in gomma etilenpropilenica ad alto modulo, strato semiconduttore asportabile a temperatura ambiente, schermatura a fili di rame, sotto guaina PVC. Secondo norma CEI 20.13 di colore rosso RAL 3000. Il cavo dovrÓ riportare la seguente indicazione RG7 H1R 12/20 kV+ sezione del cavo + marchio di fabbrica di provenienzaUnipolare / CAVO DI MEDIA TENSIONE RG26H1M16 PER TENSIONE 12/20 KV UNIPOLARE Cavo RG26H1M16 per tensioni 12/20 kV 1x25 mm¦	m		8,20
21CL.PR.5.6010.b	Cavo per media tensione RG7 H1R per tensioni 12/20 kV unipolare , con conduttore a corda rotonda compatta di rame stagnato, isolamento in gomma etilenpropilenica ad alto modulo, strato semiconduttore asportabile a temperatura ambiente, schermatura a fili di rame, sotto guaina PVC. Secondo norma CEI 20.13 di colore rosso RAL 3000. Il cavo dovrÓ riportare la seguente indicazione RG7 H1R 12/20 kV+ sezione del cavo + marchio di fabbrica di provenienzaUnipolare / CAVO DI MEDIA TENSIONE RG26H1M16 PER TENSIONE 12/20 KV UNIPOLARE Cavo RG26H1M16 per tensioni 12/20 kV 1x35 mm¦	m		9,12
21CL.PR.5.6010.c	Cavo per media tensione RG7 H1R per tensioni 12/20 kV unipolare , con conduttore a corda rotonda compatta di rame stagnato, isolamento in gomma etilenpropilenica ad alto modulo, strato semiconduttore asportabile a temperatura ambiente, schermatura a fili di rame, sotto guaina PVC. Secondo norma CEI 20.13 di colore rosso RAL 3000. Il cavo dovrÓ riportare la seguente indicazione RG7 H1R 12/20 kV+ sezione del cavo + marchio di fabbrica di provenienzaUnipolare / CAVO DI MEDIA TENSIONE RG26H1M16 PER TENSIONE 12/20 KV UNIPOLARE Cavo RG26H1M16 per tensioni 12/20 kV 1x50 mm¦	m		10,07
21CL.PR.5.6010.d	Cavo per media tensione RG7 H1R per tensioni 12/20 kV unipolare , con conduttore a corda rotonda compatta di rame stagnato, isolamento in gomma etilenpropilenica ad alto modulo, strato semiconduttore asportabile a temperatura ambiente, schermatura a fili di rame, sotto guaina PVC. Secondo norma CEI 20.13 di colore rosso RAL 3000. Il cavo dovrÓ riportare la seguente indicazione RG7 H1R 12/20 kV+ sezione del cavo + marchio di fabbrica di provenienzaUnipolare / CAVO DI MEDIA TENSIONE RG26H1M16 PER TENSIONE 12/20 KV UNIPOLARE Cavo RG26H1M16 per tensioni 12/20 kV 1x70 mm¦	m		13,15
21CL.PR.5.6010.e	Cavo per media tensione RG7 H1R per tensioni 12/20 kV unipolare , con conduttore a corda rotonda compatta di rame stagnato, isolamento in gomma etilenpropilenica ad alto modulo, strato semiconduttore asportabile a temperatura ambiente, schermatura a fili di rame, sotto guaina PVC. Secondo norma CEI 20.13 di colore rosso RAL 3000. Il cavo dovrÓ riportare la seguente indicazione RG7 H1R 12/20 kV+ sezione del cavo + marchio di fabbrica di provenienzaUnipolare / CAVO DI MEDIA TENSIONE RG26H1M16 PER TENSIONE 12/20 KV UNIPOLARE Cavo RG26H1M16 per tensioni 12/20 kV 1x95 mm¦	m		17,33
21CL.PR.5.6010.f	Cavo per media tensione RG7 H1R per tensioni 12/20 kV unipolare , con conduttore a corda rotonda compatta di rame stagnato, isolamento in gomma etilenpropilenica ad alto modulo, strato semiconduttore asportabile a temperatura ambiente, schermatura a fili di rame, sotto guaina PVC. Secondo norma CEI 20.13 di colore rosso RAL 3000. Il cavo dovrÓ riportare la seguente indicazione RG7 H1R 12/20 kV+ sezione del cavo + marchio di fabbrica di provenienzaUnipolare / CAVO DI MEDIA TENSIONE RG26H1M16 PER TENSIONE 12/20 KV UNIPOLARE Cavo RG26H1M16 per tensioni 12/20 kV 1x120 mm¦	m		20,02
21CL.PR.5.6010.g	Cavo per media tensione RG7 H1R per tensioni 12/20 kV unipolare , con conduttore a corda rotonda compatta di rame stagnato, isolamento in gomma etilenpropilenica ad alto modulo, strato semiconduttore asportabile a temperatura ambiente, schermatura a fili di rame, sotto guaina PVC. Secondo norma CEI 20.13 di colore rosso RAL 3000. Il cavo dovrÓ riportare la seguente indicazione RG7 H1R 12/20 kV+ sezione del cavo + marchio di fabbrica di provenienzaUnipolare / CAVO DI MEDIA TENSIONE RG26H1M16 PER TENSIONE 12/20 KV UNIPOLARE Cavo RG26H1M16 per tensioni 12/20 kV 1x150 mm¦	m		23,04
21CL.PR.5.6020	Cavo per media tensione RG7 H1R per tensioni 15/20 kV unipolare, con conduttore a corda rotonda compatta di rame stagnato, isolamento in gomma etilenpropilenica ad alto modulo, strato semiconduttore asportabile a temperatura ambiente, schermatura a fili di rame, sotto guaina PVC. Secondo norma CEI 20.13 di colore rosso RAL 3000. Il cavo dovrÓ riportare la seguente indicazione RG7 H1R 15/20 kV+ sezione del cavo + marchio di fabbrica di provenienzaUnipolare
21CL.PR.5.6020.a	Cavo per media tensione RG7 H1R per tensioni 15/20 kV unipolare, con conduttore a corda rotonda compatta di rame stagnato, isolamento in gomma etilenpropilenica ad alto modulo, strato semiconduttore asportabile a temperatura ambiente, schermatura a fili di rame, sotto guaina PVC. Secondo norma CEI 20.13 di colore rosso RAL 3000. Il cavo dovrÓ riportare la seguente indicazione RG7 H1R 15/20 kV+ sezione del cavo + marchio di fabbrica di provenienzaUnipolare / CAVO DI MEDIA TENSIONE RG26H1M16 PER TENSIONE 15/20 KV UNIPOLARE Cavo RG26H1M16 per tensioni 15/20 kV 1x35 mm¦	m		10,22
21CL.PR.5.6020.b	Cavo per media tensione RG7 H1R per tensioni 15/20 kV unipolare, con conduttore a corda rotonda compatta di rame stagnato, isolamento in gomma etilenpropilenica ad alto modulo, strato semiconduttore asportabile a temperatura ambiente, schermatura a fili di rame, sotto guaina PVC. Secondo norma CEI 20.13 di colore rosso RAL 3000. Il cavo dovrÓ riportare la seguente indicazione RG7 H1R 15/20 kV+ sezione del cavo + marchio di fabbrica di provenienzaUnipolare / CAVO DI MEDIA TENSIONE RG26H1M16 PER TENSIONE 15/20 KV UNIPOLARE Cavo RG26H1M16 per tensioni 15/20 kV 1x50 mm¦	m		11,17
21CL.PR.5.6020.c	Cavo per media tensione RG7 H1R per tensioni 15/20 kV unipolare, con conduttore a corda rotonda compatta di rame stagnato, isolamento in gomma etilenpropilenica ad alto modulo, strato semiconduttore asportabile a temperatura ambiente, schermatura a fili di rame, sotto guaina PVC. Secondo norma CEI 20.13 di colore rosso RAL 3000. Il cavo dovrÓ riportare la seguente indicazione RG7 H1R 15/20 kV+ sezione del cavo + marchio di fabbrica di provenienzaUnipolare / CAVO DI MEDIA TENSIONE RG26H1M16 PER TENSIONE 15/20 KV UNIPOLARE Cavo RG26H1M16 per tensioni 15/20 kV 1x70 mm¦	m		13,28
21CL.PR.5.6020.d	Cavo per media tensione RG7 H1R per tensioni 15/20 kV unipolare, con conduttore a corda rotonda compatta di rame stagnato, isolamento in gomma etilenpropilenica ad alto modulo, strato semiconduttore asportabile a temperatura ambiente, schermatura a fili di rame, sotto guaina PVC. Secondo norma CEI 20.13 di colore rosso RAL 3000. Il cavo dovrÓ riportare la seguente indicazione RG7 H1R 15/20 kV+ sezione del cavo + marchio di fabbrica di provenienzaUnipolare / CAVO DI MEDIA TENSIONE RG26H1M16 PER TENSIONE 15/20 KV UNIPOLARE Cavo RG26H1M16 per tensioni 15/20 kV 1x95 mm¦	m		15,94
21CL.PR.5.6020.e	Cavo per media tensione RG7 H1R per tensioni 15/20 kV unipolare, con conduttore a corda rotonda compatta di rame stagnato, isolamento in gomma etilenpropilenica ad alto modulo, strato semiconduttore asportabile a temperatura ambiente, schermatura a fili di rame, sotto guaina PVC. Secondo norma CEI 20.13 di colore rosso RAL 3000. Il cavo dovrÓ riportare la seguente indicazione RG7 H1R 15/20 kV+ sezione del cavo + marchio di fabbrica di provenienzaUnipolare / CAVO DI MEDIA TENSIONE RG26H1M16 PER TENSIONE 15/20 KV UNIPOLARE Cavo RG26H1M16 per tensioni 15/20 kV 1x120 mm¦	m		18,48
21CL.PR.5.6020.f	Cavo per media tensione RG7 H1R per tensioni 15/20 kV unipolare, con conduttore a corda rotonda compatta di rame stagnato, isolamento in gomma etilenpropilenica ad alto modulo, strato semiconduttore asportabile a temperatura ambiente, schermatura a fili di rame, sotto guaina PVC. Secondo norma CEI 20.13 di colore rosso RAL 3000. Il cavo dovrÓ riportare la seguente indicazione RG7 H1R 15/20 kV+ sezione del cavo + marchio di fabbrica di provenienzaUnipolare / CAVO DI MEDIA TENSIONE RG26H1M16 PER TENSIONE 15/20 KV UNIPOLARE Cavo RG26H1M16 per tensioni 15/20 kV 1x150 mm¦	m		20,77
21CL.PR.5.6020.g	Cavo per media tensione RG7 H1R per tensioni 15/20 kV unipolare, con conduttore a corda rotonda compatta di rame stagnato, isolamento in gomma etilenpropilenica ad alto modulo, strato semiconduttore asportabile a temperatura ambiente, schermatura a fili di rame, sotto guaina PVC. Secondo norma CEI 20.13 di colore rosso RAL 3000. Il cavo dovrÓ riportare la seguente indicazione RG7 H1R 15/20 kV+ sezione del cavo + marchio di fabbrica di provenienzaUnipolare / CAVO DI MEDIA TENSIONE RG26H1M16 PER TENSIONE 15/20 KV UNIPOLARE Cavo RG26H1M16 per tensioni 15/20 kV 1x185 mm¦	m		24,25
21CL.PR.5.6020.h	Cavo per media tensione RG7 H1R per tensioni 15/20 kV unipolare, con conduttore a corda rotonda compatta di rame stagnato, isolamento in gomma etilenpropilenica ad alto modulo, strato semiconduttore asportabile a temperatura ambiente, schermatura a fili di rame, sotto guaina PVC. Secondo norma CEI 20.13 di colore rosso RAL 3000. Il cavo dovrÓ riportare la seguente indicazione RG7 H1R 15/20 kV+ sezione del cavo + marchio di fabbrica di provenienzaUnipolare / CAVO DI MEDIA TENSIONE RG26H1M16 PER TENSIONE 15/20 KV UNIPOLARE Cavo RG26H1M16 per tensioni 15/20 kV 1x240 mm¦	m		35,11
21CL.PR.5.6030	Cavo per media tensione RG7 H1R per tensioni 12/20 kV tripolare, con conduttore a corda rotonda compatta di rame stagnato, isolamento in gomma etilenpropilenica ad alto modulo, strato semiconduttore asportabile a temperatura ambiente, schermatura a fili di rame, sotto guaina PVC. Secondo norma CEI 20.13 di colore rosso RAL 3000. Il cavo dovrÓ riportare la seguente indicazione RG7 H1R 12/20 kV+ sezione del cavo + marchio di fabbrica di provenienzaTripolare
21CL.PR.5.6030.a	Cavo per media tensione RG7 H1R per tensioni 12/20 kV tripolare, con conduttore a corda rotonda compatta di rame stagnato, isolamento in gomma etilenpropilenica ad alto modulo, strato semiconduttore asportabile a temperatura ambiente, schermatura a fili di rame, sotto guaina PVC. Secondo norma CEI 20.13 di colore rosso RAL 3000. Il cavo dovrÓ riportare la seguente indicazione RG7 H1R 12/20 kV+ sezione del cavo + marchio di fabbrica di provenienzaTripolare / CAVO DI MEDIA TENSIONE RG26H1M16 PER TENSIONE 12/20 KV TRIPOLARE Cavo RG26H1M16 per tensioni 12/20 kV 3x25 mm¦	m		24,32
21CL.PR.5.6030.b	Cavo per media tensione RG7 H1R per tensioni 12/20 kV tripolare, con conduttore a corda rotonda compatta di rame stagnato, isolamento in gomma etilenpropilenica ad alto modulo, strato semiconduttore asportabile a temperatura ambiente, schermatura a fili di rame, sotto guaina PVC. Secondo norma CEI 20.13 di colore rosso RAL 3000. Il cavo dovrÓ riportare la seguente indicazione RG7 H1R 12/20 kV+ sezione del cavo + marchio di fabbrica di provenienzaTripolare / CAVO DI MEDIA TENSIONE RG26H1M16 PER TENSIONE 12/20 KV TRIPOLARE Cavo RG26H1M16 per tensioni 12/20 kV 3x35 mm¦	m		26,69
21CL.PR.5.6030.c	Cavo per media tensione RG7 H1R per tensioni 12/20 kV tripolare, con conduttore a corda rotonda compatta di rame stagnato, isolamento in gomma etilenpropilenica ad alto modulo, strato semiconduttore asportabile a temperatura ambiente, schermatura a fili di rame, sotto guaina PVC. Secondo norma CEI 20.13 di colore rosso RAL 3000. Il cavo dovrÓ riportare la seguente indicazione RG7 H1R 12/20 kV+ sezione del cavo + marchio di fabbrica di provenienzaTripolare / CAVO DI MEDIA TENSIONE RG26H1M16 PER TENSIONE 12/20 KV TRIPOLARE Cavo RG26H1M16 per tensioni 12/20 kV 3x50 mm¦	m		30,71
21CL.PR.5.6030.d	Cavo per media tensione RG7 H1R per tensioni 12/20 kV tripolare, con conduttore a corda rotonda compatta di rame stagnato, isolamento in gomma etilenpropilenica ad alto modulo, strato semiconduttore asportabile a temperatura ambiente, schermatura a fili di rame, sotto guaina PVC. Secondo norma CEI 20.13 di colore rosso RAL 3000. Il cavo dovrÓ riportare la seguente indicazione RG7 H1R 12/20 kV+ sezione del cavo + marchio di fabbrica di provenienzaTripolare / CAVO DI MEDIA TENSIONE RG26H1M16 PER TENSIONE 12/20 KV TRIPOLARE Cavo RG26H1M16 per tensioni 12/20 kV 3x70 mm¦	m		37,69
21CL.PR.5.6030.e	Cavo per media tensione RG7 H1R per tensioni 12/20 kV tripolare, con conduttore a corda rotonda compatta di rame stagnato, isolamento in gomma etilenpropilenica ad alto modulo, strato semiconduttore asportabile a temperatura ambiente, schermatura a fili di rame, sotto guaina PVC. Secondo norma CEI 20.13 di colore rosso RAL 3000. Il cavo dovrÓ riportare la seguente indicazione RG7 H1R 12/20 kV+ sezione del cavo + marchio di fabbrica di provenienzaTripolare / CAVO DI MEDIA TENSIONE RG26H1M16 PER TENSIONE 12/20 KV TRIPOLARE Cavo RG26H1M16 per tensioni 12/20 kV 3x95 mm¦	m		45,59
21CL.PR.5.6030.f	Cavo per media tensione RG7 H1R per tensioni 12/20 kV tripolare, con conduttore a corda rotonda compatta di rame stagnato, isolamento in gomma etilenpropilenica ad alto modulo, strato semiconduttore asportabile a temperatura ambiente, schermatura a fili di rame, sotto guaina PVC. Secondo norma CEI 20.13 di colore rosso RAL 3000. Il cavo dovrÓ riportare la seguente indicazione RG7 H1R 12/20 kV+ sezione del cavo + marchio di fabbrica di provenienzaTripolare / CAVO DI MEDIA TENSIONE RG26H1M16 PER TENSIONE 12/20 KV TRIPOLARE Cavo RG26H1M16 per tensioni 12/20 kV 3x120 mm¦	m		53,48
21CL.PR.5.6030.g	Cavo per media tensione RG7 H1R per tensioni 12/20 kV tripolare, con conduttore a corda rotonda compatta di rame stagnato, isolamento in gomma etilenpropilenica ad alto modulo, strato semiconduttore asportabile a temperatura ambiente, schermatura a fili di rame, sotto guaina PVC. Secondo norma CEI 20.13 di colore rosso RAL 3000. Il cavo dovrÓ riportare la seguente indicazione RG7 H1R 12/20 kV+ sezione del cavo + marchio di fabbrica di provenienzaTripolare / CAVO DI MEDIA TENSIONE RG26H1M16 PER TENSIONE 12/20 KV TRIPOLARE Cavo RG26H1M16 per tensioni 12/20 kV 3x150 mm¦	m		61,02
21CL.PR.5.6040	Cavo per media tensione RG7 H1R per tensioni 15/20 kV tripolare , con conduttore a corda rotonda compatta di rame stagnato, isolamento in gomma etilenpropilenica ad alto modulo, strato semiconduttore asportabile a temperatura ambiente, schermatura a fili di rame, sotto guaina PVC. Secondo norma CEI 20.13 di colore rosso RAL 3000. Il cavo dovrÓ riportare la seguente indicazione RG7 H1R 15/20 kV+ sezione del cavo + marchio di fabbrica di provenienzaTripolare
21CL.PR.5.6040.a	Cavo per media tensione RG7 H1R per tensioni 15/20 kV tripolare , con conduttore a corda rotonda compatta di rame stagnato, isolamento in gomma etilenpropilenica ad alto modulo, strato semiconduttore asportabile a temperatura ambiente, schermatura a fili di rame, sotto guaina PVC. Secondo norma CEI 20.13 di colore rosso RAL 3000. Il cavo dovrÓ riportare la seguente indicazione RG7 H1R 15/20 kV+ sezione del cavo + marchio di fabbrica di provenienzaTripolare / CAVO DI MEDIA TENSIONE RG26H1M16 PER TENSIONE 15/20 KV TRIPOLARE Cavo RG26H1M16 per tensioni 15/20 kV 3x35 mm¦	m		31,18
21CL.PR.5.6040.b	Cavo per media tensione RG7 H1R per tensioni 15/20 kV tripolare , con conduttore a corda rotonda compatta di rame stagnato, isolamento in gomma etilenpropilenica ad alto modulo, strato semiconduttore asportabile a temperatura ambiente, schermatura a fili di rame, sotto guaina PVC. Secondo norma CEI 20.13 di colore rosso RAL 3000. Il cavo dovrÓ riportare la seguente indicazione RG7 H1R 15/20 kV+ sezione del cavo + marchio di fabbrica di provenienzaTripolare / CAVO DI MEDIA TENSIONE RG26H1M16 PER TENSIONE 15/20 KV TRIPOLARE Cavo RG26H1M16 per tensioni 15/20 kV 3x50 mm¦	m		34,22
21CL.PR.5.6040.c	Cavo per media tensione RG7 H1R per tensioni 15/20 kV tripolare , con conduttore a corda rotonda compatta di rame stagnato, isolamento in gomma etilenpropilenica ad alto modulo, strato semiconduttore asportabile a temperatura ambiente, schermatura a fili di rame, sotto guaina PVC. Secondo norma CEI 20.13 di colore rosso RAL 3000. Il cavo dovrÓ riportare la seguente indicazione RG7 H1R 15/20 kV+ sezione del cavo + marchio di fabbrica di provenienzaTripolare / CAVO DI MEDIA TENSIONE RG26H1M16 PER TENSIONE 15/20 KV TRIPOLARE Cavo RG26H1M16 per tensioni 15/20 kV 3x70 mm¦	m		40,65
21CL.PR.5.6040.d	Cavo per media tensione RG7 H1R per tensioni 15/20 kV tripolare , con conduttore a corda rotonda compatta di rame stagnato, isolamento in gomma etilenpropilenica ad alto modulo, strato semiconduttore asportabile a temperatura ambiente, schermatura a fili di rame, sotto guaina PVC. Secondo norma CEI 20.13 di colore rosso RAL 3000. Il cavo dovrÓ riportare la seguente indicazione RG7 H1R 15/20 kV+ sezione del cavo + marchio di fabbrica di provenienzaTripolare / CAVO DI MEDIA TENSIONE RG26H1M16 PER TENSIONE 15/20 KV TRIPOLARE Cavo RG26H1M16 per tensioni 15/20 kV 3x95 mm¦	m		49,43
21CL.PR.5.6040.e	Cavo per media tensione RG7 H1R per tensioni 15/20 kV tripolare , con conduttore a corda rotonda compatta di rame stagnato, isolamento in gomma etilenpropilenica ad alto modulo, strato semiconduttore asportabile a temperatura ambiente, schermatura a fili di rame, sotto guaina PVC. Secondo norma CEI 20.13 di colore rosso RAL 3000. Il cavo dovrÓ riportare la seguente indicazione RG7 H1R 15/20 kV+ sezione del cavo + marchio di fabbrica di provenienzaTripolare / CAVO DI MEDIA TENSIONE RG26H1M16 PER TENSIONE 15/20 KV TRIPOLARE Cavo RG26H1M16 per tensioni 15/20 kV 3x120 mm¦	m		57,48
21CL.PR.5.6040.f	Cavo per media tensione RG7 H1R per tensioni 15/20 kV tripolare , con conduttore a corda rotonda compatta di rame stagnato, isolamento in gomma etilenpropilenica ad alto modulo, strato semiconduttore asportabile a temperatura ambiente, schermatura a fili di rame, sotto guaina PVC. Secondo norma CEI 20.13 di colore rosso RAL 3000. Il cavo dovrÓ riportare la seguente indicazione RG7 H1R 15/20 kV+ sezione del cavo + marchio di fabbrica di provenienzaTripolare / CAVO DI MEDIA TENSIONE RG26H1M16 PER TENSIONE 15/20 KV TRIPOLARE Cavo RG26H1M16 per tensioni 15/20 kV 3x150 mm¦	m		66,15
21CL.PR.5.6040.g	Cavo per media tensione RG7 H1R per tensioni 15/20 kV tripolare , con conduttore a corda rotonda compatta di rame stagnato, isolamento in gomma etilenpropilenica ad alto modulo, strato semiconduttore asportabile a temperatura ambiente, schermatura a fili di rame, sotto guaina PVC. Secondo norma CEI 20.13 di colore rosso RAL 3000. Il cavo dovrÓ riportare la seguente indicazione RG7 H1R 15/20 kV+ sezione del cavo + marchio di fabbrica di provenienzaTripolare / CAVO DI MEDIA TENSIONE RG26H1M16 PER TENSIONE 15/20 KV TRIPOLARE Cavo RG26H1M16 per tensioni 15/20 kV 3x185 mm¦	m		77,22
21CL.PR.5.6040.h	Cavo per media tensione RG7 H1R per tensioni 15/20 kV tripolare , con conduttore a corda rotonda compatta di rame stagnato, isolamento in gomma etilenpropilenica ad alto modulo, strato semiconduttore asportabile a temperatura ambiente, schermatura a fili di rame, sotto guaina PVC. Secondo norma CEI 20.13 di colore rosso RAL 3000. Il cavo dovrÓ riportare la seguente indicazione RG7 H1R 15/20 kV+ sezione del cavo + marchio di fabbrica di provenienzaTripolare / CAVO DI MEDIA TENSIONE RG26H1M16 PER TENSIONE 15/20 KV TRIPOLARE Cavo RG26H1M16 per tensioni 15/20 kV 3x240 mm¦	m		94,45
21CL.PR.5.615.b	Apparecchio di illuminazione con corpo in fusione per accoppiamento orizzontale ed equipaggiamento, 220 V-rifasato, per lampade a vapori di sodio ad alta pressione / Lampada con supporto per unitÓ modulari	cad		5,03
21CL.PR.5.7010	Sbarre blindate a 4 conduttori in rame per distribuzione di energia elettrica in bassa tensione sia orizzontalmente che in montanti verticali, in qualunque tipologia di edifici. Con giunzioni monoblocco ad innesto rapido e finestre di derivazione blocabili. Grado di protezione IP42
21CL.PR.5.7010.a	Sbarre blindate a 4 conduttori in rame per distribuzione di energia elettrica in bassa tensione sia orizzontalmente che in montanti verticali, in qualunque tipologia di edifici. Con giunzioni monoblocco ad innesto rapido e finestre di derivazione blocabili. Grado di protezione IP42	m		67,26
21CL.PR.5.7010.b	Sbarre blindate a 4 conduttori in rame per distribuzione di energia elettrica in bassa tensione sia orizzontalmente che in montanti verticali, in qualunque tipologia di edifici. Con giunzioni monoblocco ad innesto rapido e finestre di derivazione blocabili. Grado di protezione IP42	m		90,29
21CL.PR.5.7010.c	Sbarre blindate a 4 conduttori in rame per distribuzione di energia elettrica in bassa tensione sia orizzontalmente che in montanti verticali, in qualunque tipologia di edifici. Con giunzioni monoblocco ad innesto rapido e finestre di derivazione blocabili. Grado di protezione IP42	m		123,18
21CL.PR.5.7010.d	Sbarre blindate a 4 conduttori in rame per distribuzione di energia elettrica in bassa tensione sia orizzontalmente che in montanti verticali, in qualunque tipologia di edifici. Con giunzioni monoblocco ad innesto rapido e finestre di derivazione blocabili. Grado di protezione IP42	m		210,11
21CL.PR.5.7010.e	Sbarre blindate a 4 conduttori in rame per distribuzione di energia elettrica in bassa tensione sia orizzontalmente che in montanti verticali, in qualunque tipologia di edifici. Con giunzioni monoblocco ad innesto rapido e finestre di derivazione blocabili. Grado di protezione IP42	m		251,23
21CL.PR.5.7010.f	Sbarre blindate a 4 conduttori in rame per distribuzione di energia elettrica in bassa tensione sia orizzontalmente che in montanti verticali, in qualunque tipologia di edifici. Con giunzioni monoblocco ad innesto rapido e finestre di derivazione blocabili. Grado di protezione IP42	m		289,81
21CL.PR.5.7020	Sbarre blindate a 5 conduttori in rame per distribuzione di energia elettrica in bassa tensione sia orizzontalmente che in montanti verticali, in qualunque tipologia di edifici. Con giunzioni monoblocco ad innesto rapido e finestre di derivazione blocabili. Grado di protezione IP42
21CL.PR.5.7020.a	Sbarre blindate a 5 conduttori in rame per distribuzione di energia elettrica in bassa tensione sia orizzontalmente che in montanti verticali, in qualunque tipologia di edifici. Con giunzioni monoblocco ad innesto rapido e finestre di derivazione blocabili. Grado di protezione IP42	m		84,19
21CL.PR.5.7020.b	Sbarre blindate a 5 conduttori in rame per distribuzione di energia elettrica in bassa tensione sia orizzontalmente che in montanti verticali, in qualunque tipologia di edifici. Con giunzioni monoblocco ad innesto rapido e finestre di derivazione blocabili. Grado di protezione IP42	m		112,87
21CL.PR.5.7020.c	Sbarre blindate a 5 conduttori in rame per distribuzione di energia elettrica in bassa tensione sia orizzontalmente che in montanti verticali, in qualunque tipologia di edifici. Con giunzioni monoblocco ad innesto rapido e finestre di derivazione blocabili. Grado di protezione IP42	m		153,86
21CL.PR.5.7020.d	Sbarre blindate a 5 conduttori in rame per distribuzione di energia elettrica in bassa tensione sia orizzontalmente che in montanti verticali, in qualunque tipologia di edifici. Con giunzioni monoblocco ad innesto rapido e finestre di derivazione blocabili. Grado di protezione IP42	m		252,08
21CL.PR.5.7020.e	Sbarre blindate a 5 conduttori in rame per distribuzione di energia elettrica in bassa tensione sia orizzontalmente che in montanti verticali, in qualunque tipologia di edifici. Con giunzioni monoblocco ad innesto rapido e finestre di derivazione blocabili. Grado di protezione IP42	m		301,29
21CL.PR.5.7020.f	Sbarre blindate a 5 conduttori in rame per distribuzione di energia elettrica in bassa tensione sia orizzontalmente che in montanti verticali, in qualunque tipologia di edifici. Con giunzioni monoblocco ad innesto rapido e finestre di derivazione blocabili. Grado di protezione IP42	m		344,76
21CL.PR.5.7030	Sbarre blindate a 4 conduttori in alluminio per distribuzione di energia elettrica in bassa tensione sia orizzontalmente che in montanti verticali, in qualunque tipologia di edifici. Con giunzioni monoblocco ad innesto rapido e finestre di derivazione blocabili. Grado di protezione IP42
21CL.PR.5.7030.a	Sbarre blindate a 4 conduttori in alluminio per distribuzione di energia elettrica in bassa tensione sia orizzontalmente che in montanti verticali, in qualunque tipologia di edifici. Con giunzioni monoblocco ad innesto rapido e finestre di derivazione blocabili. Grado di protezione IP42	m		54,13
21CL.PR.5.7030.b	Sbarre blindate a 4 conduttori in alluminio per distribuzione di energia elettrica in bassa tensione sia orizzontalmente che in montanti verticali, in qualunque tipologia di edifici. Con giunzioni monoblocco ad innesto rapido e finestre di derivazione blocabili. Grado di protezione IP42	m		69,83
21CL.PR.5.7030.c	Sbarre blindate a 4 conduttori in alluminio per distribuzione di energia elettrica in bassa tensione sia orizzontalmente che in montanti verticali, in qualunque tipologia di edifici. Con giunzioni monoblocco ad innesto rapido e finestre di derivazione blocabili. Grado di protezione IP42	m		115,75
21CL.PR.5.7030.d	Sbarre blindate a 4 conduttori in alluminio per distribuzione di energia elettrica in bassa tensione sia orizzontalmente che in montanti verticali, in qualunque tipologia di edifici. Con giunzioni monoblocco ad innesto rapido e finestre di derivazione blocabili. Grado di protezione IP42	m		161,81
21CL.PR.5.7030.e	Sbarre blindate a 4 conduttori in alluminio per distribuzione di energia elettrica in bassa tensione sia orizzontalmente che in montanti verticali, in qualunque tipologia di edifici. Con giunzioni monoblocco ad innesto rapido e finestre di derivazione blocabili. Grado di protezione IP42	m		187,17
21CL.PR.5.7030.f	Sbarre blindate a 4 conduttori in alluminio per distribuzione di energia elettrica in bassa tensione sia orizzontalmente che in montanti verticali, in qualunque tipologia di edifici. Con giunzioni monoblocco ad innesto rapido e finestre di derivazione blocabili. Grado di protezione IP42	m		211,43
21CL.PR.5.7040	Sbarre blindate a 5 conduttori in alluminio per distribuzione di energia elettrica in bassa tensione sia orizzontalmente che in montanti verticali, in qualunque tipologia di edifici. Con giunzioni monoblocco ad innesto rapido e finestre di derivazione blocabili. Grado di protezione IP42
21CL.PR.5.7040.a	Sbarre blindate a 5 conduttori in alluminio per distribuzione di energia elettrica in bassa tensione sia orizzontalmente che in montanti verticali, in qualunque tipologia di edifici. Con giunzioni monoblocco ad innesto rapido e finestre di derivazione blocabili. Grado di protezione IP42	m		67,71
21CL.PR.5.7040.b	Sbarre blindate a 5 conduttori in alluminio per distribuzione di energia elettrica in bassa tensione sia orizzontalmente che in montanti verticali, in qualunque tipologia di edifici. Con giunzioni monoblocco ad innesto rapido e finestre di derivazione blocabili. Grado di protezione IP42	m		87,20
21CL.PR.5.7040.c	Sbarre blindate a 5 conduttori in alluminio per distribuzione di energia elettrica in bassa tensione sia orizzontalmente che in montanti verticali, in qualunque tipologia di edifici. Con giunzioni monoblocco ad innesto rapido e finestre di derivazione blocabili. Grado di protezione IP42	m		139,56
21CL.PR.5.7040.d	Sbarre blindate a 5 conduttori in alluminio per distribuzione di energia elettrica in bassa tensione sia orizzontalmente che in montanti verticali, in qualunque tipologia di edifici. Con giunzioni monoblocco ad innesto rapido e finestre di derivazione blocabili. Grado di protezione IP42	m		193,68
21CL.PR.5.7040.e	Sbarre blindate a 5 conduttori in alluminio per distribuzione di energia elettrica in bassa tensione sia orizzontalmente che in montanti verticali, in qualunque tipologia di edifici. Con giunzioni monoblocco ad innesto rapido e finestre di derivazione blocabili. Grado di protezione IP42	m		224,11
21CL.PR.5.7040.f	Sbarre blindate a 5 conduttori in alluminio per distribuzione di energia elettrica in bassa tensione sia orizzontalmente che in montanti verticali, in qualunque tipologia di edifici. Con giunzioni monoblocco ad innesto rapido e finestre di derivazione blocabili. Grado di protezione IP42	m		252,79
21CL.PR.5.7050	Cassette di derivazione ed alimantazione per blindosbarre
21CL.PR.5.7050.a	Cassette di derivazione ed alimantazione per blindosbarre / CASSETTE DI DERIVAZIONE ED ALIMENTAZIONE PER BLINDOSBARRE / - In 63 A	cad		90,29
21CL.PR.5.7050.b	Cassette di derivazione ed alimantazione per blindosbarre / CASSETTE DI DERIVAZIONE ED ALIMENTAZIONE PER BLINDOSBARRE / - In 125 A	cad		106,69
21CL.PR.5.7050.c	Cassette di derivazione ed alimantazione per blindosbarre / CASSETTE DI DERIVAZIONE ED ALIMENTAZIONE PER BLINDOSBARRE / - In 250 A	cad		123,18
21CL.PR.5.7050.d	Cassette di derivazione ed alimantazione per blindosbarre / CASSETTE DI DERIVAZIONE ED ALIMENTAZIONE PER BLINDOSBARRE / - In 350 A	cad		123,18
21CL.PR.5.7050.e	Cassette di derivazione ed alimantazione per blindosbarre / CASSETTE DI DERIVAZIONE ED ALIMENTAZIONE PER BLINDOSBARRE / - In 700 ¸ 1000 A	cad		221,66
21CL.PR.5.8010	Tasti coprifori
21CL.PR.5.8010.a	Tasti coprifori / TASTI COPRIFORI / Tasto copriforo tipo normale	cad		0,81
21CL.PR.5.8010.b	Tasti coprifori / TASTI COPRIFORI / Tasto copriforo tipo speciale	cad		1,00
21CL.PR.5.80100	Pulsanti unipolari da 10 A 250 V in apertura (NC)
21CL.PR.5.80100.a	Pulsanti unipolari da 10 A 250 V in apertura (NC) / PULSANTI 1P IN APERTURA (NC) / Pulsante 1P in apertura (NC) tipo normale	cad		5,28
21CL.PR.5.80100.b	Pulsanti unipolari da 10 A 250 V in apertura (NC) / PULSANTI 1P IN APERTURA (NC) / Pulsante 1P in apertura (NC) tipo speciale	cad		7,01
21CL.PR.5.80110	Pulsanti unipolari da 10 A 250 V in chiusura (NO) a tirante con cordone da 1.8 m
21CL.PR.5.80110.a	Pulsanti unipolari da 10 A 250 V in chiusura (NO) a tirante con cordone da 1.8 m / PULSANTI 1P (NO) A TIRANTE Pulsante 1P (NO) a tirante tipo normale	cad		10,84
21CL.PR.5.80110.b	Pulsanti unipolari da 10 A 250 V in chiusura (NO) a tirante con cordone da 1.8 m	cad		12,07
21CL.PR.5.80120	Doppio pulsante da 10 A 250 V in chiusura
21CL.PR.5.80120.a	Doppio pulsante da 10 A 250 V in chiusura / DOPPIO PULSANTE IN CHIUSURA / Doppio pulsante 1P (NO) tipo normale	cad		8,34
21CL.PR.5.80120.b	Doppio pulsante da 10 A 250 V in chiusura / DOPPIO PULSANTE IN CHIUSURA / Doppio pulsante 2P (1NO+1NO) tipo speciale	cad		13,33
21CL.PR.5.80130	Prese bipolari piu' terra da 10 A, interasse 19 mm, alveoli diametro mm 4
21CL.PR.5.80130.a	Prese bipolari piu' terra da 10 A, interasse 19 mm, alveoli diametro mm 4 / PRESE 2P DA 10 A Presa 2P+T da 10 A tipo normale	cad		4,36
21CL.PR.5.80130.b	Prese bipolari piu' terra da 10 A, interasse 19 mm, alveoli diametro mm 4	cad		9,04
21CL.PR.5.80140	Prese bipolari piu' terra da 16 A, interasse 26 mm, alveoli diametro mm 5
21CL.PR.5.80140.a	Prese bipolari piu' terra da 16 A, interasse 26 mm, alveoli diametro mm 5 / PRESE 2P DA 16 A Presa 2P+T da 16 A tipo normale	cad		4,45
21CL.PR.5.80140.b	Prese bipolari piu' terra da 16 A, interasse 26 mm, alveoli diametro mm 5	cad		7,88
21CL.PR.5.80150	Prese bipolari piu' terra da 10-16 A , interasse 19-26 mm, alveoli diametro mm 4-5
21CL.PR.5.80150.a	Prese bipolari piu' terra da 10-16 A , interasse 19-26 mm, alveoli diametro mm 4-5 / PRESE 2P DA 10-16 A Presa 2P+T da 10-16 A tipo normale	cad		4,92
21CL.PR.5.80150.b	Prese bipolari piu' terra da 10-16 A , interasse 19-26 mm, alveoli diametro mm 4-5	cad		7,90
21CL.PR.5.80160	Prese di sicurezza bipolari piu' terra da 10 A irreversibili, alveoli segregati
21CL.PR.5.80160.a	Prese di sicurezza bipolari piu' terra da 10 A irreversibili, alveoli segregati / PRESE DI SICUREZZA DA 10 A IRREVERSIBILI / Presa di sicurezza 2P+T irreversibile da 10A tipo normale	cad		4,37
21CL.PR.5.80160.b	Prese di sicurezza bipolari piu' terra da 10 A irreversibili, alveoli segregati / PRESE DI SICUREZZA DA 10 A IRREVERSIBILI / Presa di sicurezza 2P+T irreversibile da 10A tipo speciale	cad		7,09
21CL.PR.5.80170	Prese di sicurezza irreversibili, alveoli segregati
21CL.PR.5.80170.a	Prese di sicurezza irreversibili, alveoli segregati / PRESE DI SICUREZZA / Presa di sicurezza 2P+T irreversibile da 16A - 250V	cad		4,75
21CL.PR.5.80170.b	Prese di sicurezza irreversibili, alveoli segregati / PRESE DI SICUREZZA / Presa di sicurezza 2P+T irreversibile da 20A - 250V	cad		7,54
21CL.PR.5.80170.c	Prese di sicurezza irreversibili, alveoli segregati / PRESE DI SICUREZZA / Presa di sicurezza 3P+T irreversibile da 10A - 380V	cad		6,20
21CL.PR.5.80180	Presa con scaricatore di tensione incorporato bipolare piu' terra da 10 A , interasse mm 19 ingombro 2 moduli
21CL.PR.5.80180.a	Presa con scaricatore di tensione incorporato bipolare piu' terra da 10 A , interasse mm 19 ingombro 2 moduli	cad		16,47
21CL.PR.5.80190	Prese tipo UNEL da 250 V da 10-16 A con contatti laterali di terra
21CL.PR.5.80190.a	Prese tipo UNEL da 250 V da 10-16 A con contatti laterali di terra / PRESE TIPO UNEL CON TERRA LATERALE / Presa UNEL tipo normale terra laterale	cad		5,62
21CL.PR.5.80190.b	Prese tipo UNEL da 250 V da 10-16 A con contatti laterali di terra / PRESE TIPO UNEL CON TERRA LATERALE / Presa UNEL tipo speciale terra laterale	cad		9,55
21CL.PR.5.8020	Interruttori da 16 A 250 V unipolari
21CL.PR.5.8020.a	Interruttori da 16 A 250 V unipolari / INTERRUTTORI UNIPOLARI Interruttore 1P tipo normale	cad		2,63
21CL.PR.5.8020.b	Interruttori da 16 A 250 V unipolari / INTERRUTTORI UNIPOLARI / Interruttore 1P tipo speciale	cad		3,15
21CL.PR.5.80200	Prese tipo UNEL da 250 V da 10-16 A con contatti laterali e centrali di terra con interasse di mm 19
21CL.PR.5.80200.a	Prese tipo UNEL da 250 V da 10-16 A con contatti laterali e centrali di terra con interasse di mm 19 / PRESE TIPO UNEL CON TERRA CENTRALE Presa UNEL tipo normale terra centrale	cad		6,08
21CL.PR.5.80200.b	Prese tipo UNEL da 250 V da 10-16 A con contatti laterali e centrali di terra con interasse di mm 19	cad		10,01
21CL.PR.5.80210	Prese bipolari mignon con alveoli da mm 3, interasse mm 13 da 6 A e 24 V per circuiti ausiliari e similari
21CL.PR.5.80210.a	Prese bipolari mignon con alveoli da mm 3, interasse mm 13 da 6 A e 24 V per circuiti ausiliari e similari	cad		3,63
21CL.PR.5.80210.b	Prese bipolari mignon con alveoli da mm 3, interasse mm 13 da 6 A e 24 V per circuiti ausiliari e similari	cad		5,18
21CL.PR.5.80220	Connettori ad 8 poli irreversibili da 2 A 24 V BTS, per circuiti di segnalazione, fonia e similari
21CL.PR.5.80220.a	Connettori ad 8 poli irreversibili da 2 A 24 V BTS, per circuiti di segnalazione, fonia e similari	cad		12,73
21CL.PR.5.80220.b	Connettori ad 8 poli irreversibili da 2 A 24 V BTS, per circuiti di segnalazione, fonia e similari	cad		21,67
21CL.PR.5.80230	Predispositore a jack con 2 contatti in chiusura da 10 A 24 Volt
21CL.PR.5.80230.a	Predispositore a jack con 2 contatti in chiusura da 10 A 24 Volt / PREDISPOSITORE A JACK CON 2 CONTATTI IN CHIUSURA / Predispositore a jack tipo normale	cad		5,38
21CL.PR.5.80230.b	Predispositore a jack con 2 contatti in chiusura da 10 A 24 Volt / PREDISPOSITORE A JACK CON 2 CONTATTI IN CHIUSURA / Predispositore a jack tipo speciale	cad		7,98
21CL.PR.5.80240	Prese TV schermate in contenitore pressofuso coassiali derivate di diametro mm 9.5, per impianti di antenna TV VHF/UHF singoli o collettivi e per ricezioni via satellite
21CL.PR.5.80240.a	Prese TV schermate in contenitore pressofuso coassiali derivate di diametro mm 9.5, per impianti di antenna TV VHF/UHF singoli o collettivi e per ricezioni via satellite / PRESE TV SCHERMATE COASSIALI DERIVATE Presa TV coassiale derivata tipo normale	cad		7,54
21CL.PR.5.80240.b	Prese TV schermate in contenitore pressofuso coassiali derivate di diametro mm 9.5, per impianti di antenna TV VHF/UHF singoli o collettivi e per ricezioni via satellite	cad		11,83
21CL.PR.5.80250	Prese TV schermate in contenitore pressofuso coassiali passanti di diametro mm 9.5, per impianti di antenna TV VHF/UHF singoli o collettivi e per ricezioni via satellite
21CL.PR.5.80250.a	Prese TV schermate in contenitore pressofuso coassiali passanti di diametro mm 9.5, per impianti di antenna TV VHF/UHF singoli o collettivi e per ricezioni via satellite / PRESE TV SCHERMATE COASSIALI PASSANTI Presa TV coassiale passante tipo normale	cad		11,54
21CL.PR.5.80250.b	Prese TV schermate in contenitore pressofuso coassiali passanti di diametro mm 9.5, per impianti di antenna TV VHF/UHF singoli o collettivi e per ricezioni via satellite	cad		15,80
21CL.PR.5.80260	Prese TV tradizionali coassiali derivate di diametro mm 9.5, per impianti di antenna TV VHF/UHF singoli o collettivi
21CL.PR.5.80260.a	Prese TV tradizionali coassiali derivate di diametro mm 9.5, per impianti di antenna TV VHF/UHF singoli o collettivi	cad		5,10
21CL.PR.5.80260.b	Prese TV tradizionali coassiali derivate di diametro mm 9.5, per impianti di antenna TV VHF/UHF singoli o collettivi	cad		10,81
21CL.PR.5.80270	Prese TV tradizionali coassiali passanti di diametro mm 9.5, per impianti di antenna TV VHF/UHF singoli o collettivi
21CL.PR.5.80270.a	Prese TV tradizionali coassiali passanti di diametro mm 9.5, per impianti di antenna TV VHF/UHF singoli o collettivi	cad		9,20
21CL.PR.5.80270.b	Prese TV tradizionali coassiali passanti di diametro mm 9.5, per impianti di antenna TV VHF/UHF singoli o collettivi	cad		14,82
21CL.PR.5.80280	Prese telefoniche con contatto di interruzione della linea a valle
21CL.PR.5.80280.a	Prese telefoniche con contatto di interruzione della linea a valle / PRESE TELEFONICHE CON INTERRUZIONE LINEA A VALLE Presa telefonica con interruzione linea a valle, normale	cad		5,84
21CL.PR.5.80280.b	Prese telefoniche con contatto di interruzione della linea a valle / PRESE TELEFONICHE CON INTERRUZIONE LINEA A VALLE / Presa telefonica con interruzione linea a valle, speciale	cad		8,36
21CL.PR.5.80290	Prese telefoniche senza contatto di interruzione della linea a valle
21CL.PR.5.80290.a	Prese telefoniche senza contatto di interruzione della linea a valle / PRESE TELEFONICHE SENZA INTERRUZIONE LINEA A VALLE / Presa telefonica senza interruzione linea a valle, normale	cad		5,99
21CL.PR.5.80290.b	Prese telefoniche senza contatto di interruzione della linea a valle / PRESE TELEFONICHE SENZA INTERRUZIONE LINEA A VALLE / Presa telefonica senza interruzione linea a valle, speciale	cad		8,09
21CL.PR.5.8030	Interruttori da 16 A 250 V bipolari
21CL.PR.5.8030.a	Interruttori da 16 A 250 V bipolari / INTERRUTTORI BIPOLARI / Interruttore 2P tipo normale	cad		10,33
21CL.PR.5.8030.b	Interruttori da 16 A 250 V bipolari / INTERRUTTORI BIPOLARI / Interruttore 2P tipo speciale	cad		12,12
21CL.PR.5.80300	Connettori telefonici/EDP a 3 coppie ad incisione
21CL.PR.5.80300.a	Connettori telefonici/EDP a 3 coppie ad incisione / CONNETTORI TELEFONICI EDP AD INCISIONE A 3 COPPIE Connettore telefonici/EDP ad incisione RJ12 tipo normale	cad		8,09
21CL.PR.5.80300.b	Connettori telefonici/EDP a 3 coppie ad incisione / CONNETTORI TELEFONICI EDP AD INCISIONE A 3 COPPIE / Connettore telefonici/EDP ad incisione RJ12 tipo speciale	cad		10,81
21CL.PR.5.80300.c	Connettori telefonici/EDP a 3 coppie ad incisione / CONNETTORI TELEFONICI EDP AD INCISIONE A 3 COPPIE Connettore telefonici/EDP ad incisione MMJ tipo normale	cad		6,68
21CL.PR.5.80300.d	Connettori telefonici/EDP a 3 coppie ad incisione / CONNETTORI TELEFONICI EDP AD INCISIONE A 3 COPPIE / Connettore telefonici/EDP ad incisione MMJ tipo speciale	cad		8,84
21CL.PR.5.80310	Connettori telefonici/EDP a 4 coppie ad incisione tipo RJ45
21CL.PR.5.80310.a	Connettori telefonici/EDP a 4 coppie ad incisione tipo RJ45 / CONNETTORI TELEFONICI EDP AD INCISIONE A 4 COPPIE Connettore telefonici/EDP ad incisione RJ45 tipo normale	cad		9,80
21CL.PR.5.80310.b	Connettori telefonici/EDP a 4 coppie ad incisione tipo RJ45 / CONNETTORI TELEFONICI EDP AD INCISIONE A 4 COPPIE / Connettore telefonici/EDP ad incisione RJ45 tipo speciale	cad		12,93
21CL.PR.5.80320	Connettori telefonici/EDP a 2 coppie a morsetto tipo RJ11
21CL.PR.5.80320.a	Connettori telefonici/EDP a 2 coppie a morsetto tipo RJ11 / CONNETTORI TELEFONICI EDP A MORSETTO A 2 COPPIE / Connettore telefonici/EDP a morsetto RJ11 tipo normale	cad		8,09
21CL.PR.5.80320.b	Connettori telefonici/EDP a 2 coppie a morsetto tipo RJ11 / CONNETTORI TELEFONICI EDP A MORSETTO A 2 COPPIE / Connettore telefonici/EDP a morsetto RJ11 tipo speciale	cad		10,81
21CL.PR.5.80330	Connettori telefonici/EDP a 3 coppie a morsetto tipo RJ12
21CL.PR.5.80330.a	Connettori telefonici/EDP a 3 coppie a morsetto tipo RJ12 / CONNETTORI TELEFONICI EDP A MORSETTO A 3 COPPIE / Connettore telefonici/EDP a morsetto RJ12 tipo normale	cad		8,09
21CL.PR.5.80330.b	Connettori telefonici/EDP a 3 coppie a morsetto tipo RJ12 / CONNETTORI TELEFONICI EDP A MORSETTO A 3 COPPIE / Connettore telefonici/EDP a morsetto RJ12 tipo speciale	cad		10,81
21CL.PR.5.80340	Connettori telefonici/EDP a 4 coppie a morsetto tipo RJ45
21CL.PR.5.80340.a	Connettori telefonici/EDP a 4 coppie a morsetto tipo RJ45 / CONNETTORI TELEFONICI EDP A MORSETTO A 4 COPPIE / Connettore telefonici/EDP a morsetto RJ45 tipo normale	cad		9,80
21CL.PR.5.80340.b	Connettori telefonici/EDP a 4 coppie a morsetto tipo RJ45 / CONNETTORI TELEFONICI EDP A MORSETTO A 4 COPPIE / Connettore telefonici/EDP a morsetto RJ45 tipo speciale	cad		12,93
21CL.PR.5.80350	Connettori EDP multipolari a 9 contatti, sub D, a saldare
21CL.PR.5.80350.a	Connettori EDP multipolari a 9 contatti, sub D, a saldare / CONNETTORI EDP MULTIPOLARI A 9 CONTATTI / Connettore EDP multipolari a 9 contatti tipo normale	cad		6,43
21CL.PR.5.80350.b	Connettori EDP multipolari a 9 contatti, sub D, a saldare / CONNETTORI EDP MULTIPOLARI A 9 CONTATTI / Connettore EDP multipolari a 9 contatti tipo speciale	cad		7,30
21CL.PR.5.80360	Connettori EDP multipolari a 25 contatti, sub D, a saldare
21CL.PR.5.80360.a	Connettori EDP multipolari a 25 contatti, sub D, a saldare / CONNETTORI EDP MULTIPOLARI A 25 CONTATTI / Connettore EDP multipolare a 25 contatti tipo normale	cad		7,09
21CL.PR.5.80360.b	Connettori EDP multipolari a 25 contatti, sub D, a saldare / CONNETTORI EDP MULTIPOLARI A 25 CONTATTI / Connettore EDP multipolare 25 contatti tipo speciale	cad		9,36
21CL.PR.5.80370	Connettori EDP coassiali, 2 poli, attacco a vite Twinax, contatti a saldare
21CL.PR.5.80370.a	Connettori EDP coassiali, 2 poli, attacco a vite Twinax, contatti a saldare	cad		11,35
21CL.PR.5.80370.b	Connettori EDP coassiali, 2 poli, attacco a vite Twinax, contatti a saldare	cad		14,98
21CL.PR.5.80380	Connettori EDP coassiali BNC, a crimpare, per cavo RG58 - 50 Ohm
21CL.PR.5.80380.a	Connettori EDP coassiali BNC, a crimpare, per cavo RG58 - 50 Ohm / CONNETTORI EDP COASSIALI BNC PER CAVO RG58 / Connettore EDP coassiale BNC per cavo RG58 tipo normale	cad		6,26
21CL.PR.5.80380.b	Connettori EDP coassiali BNC, a crimpare, per cavo RG58 - 50 Ohm / CONNETTORI EDP COASSIALI BNC PER CAVO RG58 / Connettore EDP coassiale BNC per cavo RG58 tipo speciale	cad		8,66
21CL.PR.5.80390	Connettori EDP coassiali BNC, a crimpare, per cavo RG59-62/75, 93 Ohm
21CL.PR.5.80390.a	Connettori EDP coassiali BNC, a crimpare, per cavo RG59-62/75, 93 Ohm / CONNETTORI EDP COASSIALI BNC PER CAVO RG59-62/75 / Connettore EDP coassiale BNC per cavo RG59 tipo normale	cad		6,26
21CL.PR.5.80390.b	Connettori EDP coassiali BNC, a crimpare, per cavo RG59-62/75, 93 Ohm / CONNETTORI EDP COASSIALI BNC PER CAVO RG59-62/75 / Connettore EDP coassiale BNC per cavo RG59 tipo speciale	cad		8,66
21CL.PR.5.8040	Interruttori da 10-16 Ampere 250 V bipolari con chiave
21CL.PR.5.8040.a	Interruttori da 10-16 Ampere 250 V bipolari con chiave / INTERRUTTORI 2P CON CHIAVE / Interruttore 2P con chiave da 10 A tipo normale	cad		31,71
21CL.PR.5.8040.b	Interruttori da 10-16 Ampere 250 V bipolari con chiave / INTERRUTTORI 2P CON CHIAVE / Interruttore 2P con chiave da 16 A tipo speciale	cad		41,16
21CL.PR.5.80400	Connettori EDP coassiali BNC, a saldare, per cavo RG58-59/62/50-75, 93 Ohm
21CL.PR.5.80400.a	Connettori EDP coassiali BNC, a saldare, per cavo RG58-59/62/50-75, 93 Ohm / CONNETTORI EDP COASSIALI BNC PER CAVO RG58-59/62/50-75 / Connettore EDP coassiale BNC a saldare, normale	cad		5,38
21CL.PR.5.80400.b	Connettori EDP coassiali BNC, a saldare, per cavo RG58-59/62/50-75, 93 Ohm / CONNETTORI EDP COASSIALI BNC PER CAVO RG58-59/62/50-75 / Connettore EDP coassiale BNC a saldare, speciale	cad		7,09
21CL.PR.5.80410	Interruttori automatici magnetotermici unipolari da 220 V , potere di interruzione da 1500/3000 A
21CL.PR.5.80410.a	Interruttori automatici magnetotermici unipolari da 220 V , potere di interruzione da 1500/3000 A	cad		13,60
21CL.PR.5.80410.b	Interruttori automatici magnetotermici unipolari da 220 V , potere di interruzione da 1500/3000 A	cad		12,70
21CL.PR.5.80410.c	Interruttori automatici magnetotermici unipolari da 220 V , potere di interruzione da 1500/3000 A / INTERRUTTORI AUTOMATICI MAGNETOTERMICI UNIPOLARI 1P 16A potere di interruzione 3000A	cad		12,70
21CL.PR.5.80420	Interruttori automatici magnetotermici bipolari con un polo protetto un modulo da 220 Volt
21CL.PR.5.80420.a	Interruttori automatici magnetotermici bipolari con un polo protetto un modulo da 220 Volt	cad		18,20
21CL.PR.5.80420.b	Interruttori automatici magnetotermici bipolari con un polo protetto un modulo da 220 Volt / INTERRUTTORI AUTOMATICI MAGNETOTERMICI BIPOLARI / 1P+N 6A potere di interruzione 1.500 A speciale	cad		18,20
21CL.PR.5.80420.c	Interruttori automatici magnetotermici bipolari con un polo protetto un modulo da 220 Volt	cad		18,20
21CL.PR.5.80420.d	Interruttori automatici magnetotermici bipolari con un polo protetto un modulo da 220 Volt / INTERRUTTORI AUTOMATICI MAGNETOTERMICI BIPOLARI / 1P+N 10A potere di interruzione 3.000 A speciale	cad		18,20
21CL.PR.5.80420.e	Interruttori automatici magnetotermici bipolari con un polo protetto un modulo da 220 Volt	cad		18,20
21CL.PR.5.80420.f	Interruttori automatici magnetotermici bipolari con un polo protetto un modulo da 220 Volt / INTERRUTTORI AUTOMATICI MAGNETOTERMICI BIPOLARI / 1P+N 16A potere di interruzione 3.000 A speciale	cad		18,20
21CL.PR.5.80430	Interruttori automatici magnetotermici differenziali salvavita bipolari con un polo protetto da 220 V, potere di interruzione da 1.500/3.000 A, corrente differenziale nominale10mA, ingombro 2 moduli
21CL.PR.5.80430.a	Interruttori automatici magnetotermici differenziali salvavita bipolari con un polo protetto da 220 V, potere di interruzione da 1.500/3.000 A, corrente differenziale nominale10mA, ingombro 2 moduli	cad		48,90
21CL.PR.5.80430.b	Interruttori automatici magnetotermici differenziali salvavita bipolari con un polo protetto da 220 V, potere di interruzione da 1.500/3.000 A, corrente differenziale nominale10mA, ingombro 2 moduli	cad		48,90
21CL.PR.5.80430.c	Interruttori automatici magnetotermici differenziali salvavita bipolari con un polo protetto da 220 V, potere di interruzione da 1.500/3.000 A, corrente differenziale nominale10mA, ingombro 2 moduli	cad		48,90
21CL.PR.5.80430.d	Interruttori automatici magnetotermici differenziali salvavita bipolari con un polo protetto da 220 V, potere di interruzione da 1.500/3.000 A, corrente differenziale nominale10mA, ingombro 2 moduli	cad		48,90
21CL.PR.5.80430.e	Interruttori automatici magnetotermici differenziali salvavita bipolari con un polo protetto da 220 V, potere di interruzione da 1.500/3.000 A, corrente differenziale nominale10mA, ingombro 2 moduli / INTERRUTTORI AUTOMATICI MAGNETOTERMICI DIFFERENZIALI SALVAVITA 1P+N 16A potere di interruzione 3.000 A	cad		48,90
21CL.PR.5.80430.f	Interruttori automatici magnetotermici differenziali salvavita bipolari con un polo protetto da 220 V, potere di interruzione da 1.500/3.000 A, corrente differenziale nominale10mA, ingombro 2 moduli	cad		48,90
21CL.PR.5.80440	Prese 2P+T ad alveoli schermati con grado di protezione 2.1, interbloccate con interruttore automatico magnetotermico bipolare con un polo protetto da 220 V, potere di interruzione 3.000 A, ingombro 2 moduli
21CL.PR.5.80440.a	Prese 2P+T ad alveoli schermati con grado di protezione 2.1, interbloccate con interruttore automatico magnetotermico bipolare con un polo protetto da 220 V, potere di interruzione 3.000 A, ingombro 2 moduli / PRESE DUE POLI PIU' TERRA CON INTERRUTTORE AUTOMATICO MAGNETOTERMICO BIPOLARE Presa 2P+T interbloccata con magnetotermico 10A	cad		33,84
21CL.PR.5.80440.b	Prese 2P+T ad alveoli schermati con grado di protezione 2.1, interbloccate con interruttore automatico magnetotermico bipolare con un polo protetto da 220 V, potere di interruzione 3.000 A, ingombro 2 moduli	cad		33,84
21CL.PR.5.80440.c	Prese 2P+T ad alveoli schermati con grado di protezione 2.1, interbloccate con interruttore automatico magnetotermico bipolare con un polo protetto da 220 V, potere di interruzione 3.000 A, ingombro 2 moduli / PRESE DUE POLI PIU' TERRA CON INTERRUTTORE AUTOMATICO MAGNETOTERMICO BIPOLARE Presa 2P+T interbloccata con magnetotermico 16A	cad		35,11
21CL.PR.5.80440.d	Prese 2P+T ad alveoli schermati con grado di protezione 2.1, interbloccate con interruttore automatico magnetotermico bipolare con un polo protetto da 220 V, potere di interruzione 3.000 A, ingombro 2 moduli	cad		35,11
21CL.PR.5.80450	Prese 2P+T ad alveoli schermati con grado di protezione 2.1, interbloccate con interruttore automatico magnetotermico differenziale bipolare con un polo protetto (salvavita), da 220 V, potere di interruzione 3.000 A, corrente differenziale nominale10 mA, ingombro 3 moduli
21CL.PR.5.80450.a	Prese 2P+T ad alveoli schermati con grado di protezione 2.1, interbloccate con interruttore automatico magnetotermico differenziale bipolare con un polo protetto (salvavita), da 220 V, potere di interruzione 3.000 A, corrente differenziale nominale10 mA, ingombro 3 moduli / PRESE DUE POLI PIU' TERRA CON INTERRUTTORE AUTOMATICO MAGNETOTERMICO DIFFERENZIALE Presa 2P+T+salvavita 10A Idn=10mA	cad		58,50
21CL.PR.5.80450.b	Prese 2P+T ad alveoli schermati con grado di protezione 2.1, interbloccate con interruttore automatico magnetotermico differenziale bipolare con un polo protetto (salvavita), da 220 V, potere di interruzione 3.000 A, corrente differenziale nominale10 mA, ingombro 3 moduli	cad		62,64
21CL.PR.5.80450.c	Prese 2P+T ad alveoli schermati con grado di protezione 2.1, interbloccate con interruttore automatico magnetotermico differenziale bipolare con un polo protetto (salvavita), da 220 V, potere di interruzione 3.000 A, corrente differenziale nominale10 mA, ingombro 3 moduli / PRESE DUE POLI PIU' TERRA CON INTERRUTTORE AUTOMATICO MAGNETOTERMICO DIFFERENZIALE Presa 2P+T+salvavita 16A Idn=10mA	cad		61,12
21CL.PR.5.80450.d	Prese 2P+T ad alveoli schermati con grado di protezione 2.1, interbloccate con interruttore automatico magnetotermico differenziale bipolare con un polo protetto (salvavita), da 220 V, potere di interruzione 3.000 A, corrente differenziale nominale10 mA, ingombro 3 moduli	cad		70,19
21CL.PR.5.80460	Porta fusibili per fusibili TO da 16 A 250 V
21CL.PR.5.80460.a	Porta fusibili per fusibili TO da 16 A 250 V / PORTA FUSIBILI / Porta fusibile per fusibili TO da 16A tipo normale	cad		3,89
21CL.PR.5.80460.b	Porta fusibili per fusibili TO da 16 A 250 V / PORTA FUSIBILI / Porta fusibile per fusibili TO da 16A tipo speciale	cad		6,51
21CL.PR.5.80470	Suonerie in bronzo e ronzatori per apparecchi modulari
21CL.PR.5.80470.a	Suonerie in bronzo e ronzatori per apparecchi modulari / SUONERIE IN BRONZO E RONZATORI / Suonerie in bronzo da 12V 5VA tipo normale	cad		7,69
21CL.PR.5.80470.b	Suonerie in bronzo e ronzatori per apparecchi modulari / SUONERIE IN BRONZO E RONZATORI / Suonerie in bronzo da 12V 5VA tipo speciale	cad		12,83
21CL.PR.5.80470.c	Suonerie in bronzo e ronzatori per apparecchi modulari / SUONERIE IN BRONZO E RONZATORI / Suonerie in bronzo da 24V 5VA tipo normale	cad		8,40
21CL.PR.5.80470.d	Suonerie in bronzo e ronzatori per apparecchi modulari / SUONERIE IN BRONZO E RONZATORI / Ronzatore da 220V 8VA tipo normale	cad		9,72
21CL.PR.5.80470.e	Suonerie in bronzo e ronzatori per apparecchi modulari / SUONERIE IN BRONZO E RONZATORI / Ronzatore da 220V 8VA tipo speciale	cad		15,97
21CL.PR.5.80480	Regolatori continui di tensione ad effetto dimmer per carichi resistivi ed induttivi, con comando a tasto (220V 60¸500 VA), di ingombro 2 moduli
21CL.PR.5.80480.a	Regolatori continui di tensione ad effetto dimmer per carichi resistivi ed induttivi, con comando a tasto (220V 60¸500 VA), di ingombro 2 moduli / REGOLATORI DI TENSIONE AD EFFETTO DIMMER Regolatori di tensione ad effetto dimmer tipo normale	cad		27,71
21CL.PR.5.80480.b	Regolatori continui di tensione ad effetto dimmer per carichi resistivi ed induttivi, con comando a tasto (220V 60¸500 VA), di ingombro 2 moduli	cad		37,77
21CL.PR.5.80490	Regolatori continui di luminosita' per lampade ad incandescenza ed alogene da 220 V minimo 100 W massimo 500W, comando a manopola rotativa incorporata
21CL.PR.5.80490.a	Regolatori continui di luminosita' per lampade ad incandescenza ed alogene da 220 V minimo 100 W massimo 500W, comando a manopola rotativa incorporata / REGOLATORI CONTINUI DI LUMINOSITA' Regolatore continuo di luminosita' tipo normale	cad		9,35
21CL.PR.5.80490.b	Regolatori continui di luminosita' per lampade ad incandescenza ed alogene da 220 V minimo 100 W massimo 500W, comando a manopola rotativa incorporata	cad		12,60
21CL.PR.5.8050	Deviatori da 16 A 250 V unipolari
21CL.PR.5.8050.a	Deviatori da 16 A 250 V unipolari / DEVIATORI UNIPOLARI Deviatore 1P tipo normale	cad		3,58
21CL.PR.5.8050.b	Deviatori da 16 A 250 V unipolari / DEVIATORI UNIPOLARI / Deviatore 1P tipo speciale	cad		4,05
21CL.PR.5.80500	Programmatore elettronico giornaliero/settimanale con display a cristalli liquidi, 4 cicli giornalieri a programmazione indipendente o ripetibile da 220V di ingombro 3 moduli
21CL.PR.5.80500.a	Programmatore elettronico giornaliero/settimanale con display a cristalli liquidi, 4 cicli giornalieri a programmazione indipendente o ripetibile da 220V di ingombro 3 moduli / PROGRAMMATORE ELETTRONICO Programmatore elettronico giornaliero/settimanale	cad		96,22
21CL.PR.5.80510	Temporizzatore per luce scale con alimentazione 220V , contatto unipolare 6A 250V , tempo regolabile da 1 a 6 minuti, di ingombro 1 modulo
21CL.PR.5.80510.a	Temporizzatore per luce scale con alimentazione 220V , contatto unipolare 6A 250V , tempo regolabile da 1 a 6 minuti, di ingombro 1 modulo	cad		34,51
21CL.PR.5.80520	Termostato ambiente elettronico per impianti di riscaldamento e condizionamento
21CL.PR.5.80520.a	Termostato ambiente elettronico per impianti di riscaldamento e condizionamento / TERMOSTATI AMBIENTE CON COMMUTATORE ESTERNO INTERNO / Termostati ambiente tipo normale modulo quadro	cad		50,96
21CL.PR.5.80520.b	Termostato ambiente elettronico per impianti di riscaldamento e condizionamento / TERMOSTATI AMBIENTE CON COMMUTATORE ESTERNO INTERNO / Termostati ambiente tipo speciale ingombro 3 moduli	cad		78,88
21CL.PR.5.80530	Termostato ambiente elettronico per impianti di riscaldamento e condizionamento
21CL.PR.5.80530.a	Termostato ambiente elettronico per impianti di riscaldamento e condizionamento / TERMOSTATI AMBIENTE CON COMMUTATORE E/I INCORPORATO Termostati ambiente tipo normale modulo quadro	cad		43,50
21CL.PR.5.80530.b	Termostato ambiente elettronico per impianti di riscaldamento e condizionamento / TERMOSTATI AMBIENTE CON COMMUTATORE E/I INCORPORATO / Termostati ambiente tipo speciale ingombro 3 moduli	cad		81,68
21CL.PR.5.80540	Rivelatore di fumo da 12V a.c. d.c., predisposto per il collegamento del ripetitore di segnale, di ingombro 3 moduli
21CL.PR.5.80540.a	Rivelatore di fumo da 12V a.c. d.c., predisposto per il collegamento del ripetitore di segnale, di ingombro 3 moduli / RIVELATORE DI FUMO Rivelatore di fumo da 12 Volt a.c. d.c.	cad		86,15
21CL.PR.5.80550	Rivelatori di gas metano
21CL.PR.5.80550.a	Rivelatori di gas metano / RIVELATORI DI GAS METANO / Rivelatori gas fissaggio a parete da 220 V	cad		138,00
21CL.PR.5.80550.b	Rivelatori di gas metano / RIVELATORI DI GAS METANO Rivelatori gas componibile 3 moduli da 12V a.c. d.c.	cad		138,00
21CL.PR.5.80560	Ripetitore di segnale per rilevatori di fumo e gas, serie componibili di ingombro 3 moduli
21CL.PR.5.80560.a	Ripetitore di segnale per rilevatori di fumo e gas, serie componibili di ingombro 3 moduli / RIPETITORE DI SEGNALE PER RILEVATORI FUMO E GAS Ripetitore di segnale per rilevatori fumo e gas	cad		65,00
21CL.PR.5.80570	RelÞ ciclici, interruttore/commutatore con due contatti da 10 A 250 V e due camme- ciclo prima camma: A-C-C-A, ciclo seconda camma: A-C-A-C, alimentazione con bobina da 24 V a.c. 50/60 Hertz
21CL.PR.5.80570.a	RelÞ ciclici, interruttore/commutatore con due contatti da 10 A 250 V e due camme- ciclo prima camma: A-C-C-A, ciclo seconda camma: A-C-A-C, alimentazione con bobina da 24 V a.c. 50/60 Hertz	cad		6,97
21CL.PR.5.80570.b	RelÞ ciclici, interruttore/commutatore con due contatti da 10 A 250 V e due camme- ciclo prima camma: A-C-C-A, ciclo seconda camma: A-C-A-C, alimentazione con bobina da 24 V a.c. 50/60 Hertz	cad		9,84
21CL.PR.5.80580	RelÞ ciclici, interruttore/commutatore con due contatti da 10 A 250 V e due camme- ciclo prima camma: A-C-C-A, ciclo seconda camma: A-C-A-C, alimentazione con bobina da 220 V 50/60 Hertz
21CL.PR.5.80580.a	RelÞ ciclici, interruttore/commutatore con due contatti da 10 A 250 V e due camme- ciclo prima camma: A-C-C-A, ciclo seconda camma: A-C-A-C, alimentazione con bobina da 220 V 50/60 Hertz	cad		10,76
21CL.PR.5.80580.b	RelÞ ciclici, interruttore/commutatore con due contatti da 10 A 250 V e due camme- ciclo prima camma: A-C-C-A, ciclo seconda camma: A-C-A-C, alimentazione con bobina da 220 V 50/60 Hertz	cad		10,93
21CL.PR.5.80590	RelÞ ausiliario monostabile (a rilascio) con due contatti in scambio NO/NC da 10 A 220 V alimentazione con bobina da 24 V d.c.
21CL.PR.5.80590.a	RelÞ ausiliario monostabile (a rilascio) con due contatti in scambio NO/NC da 10 A 220 V alimentazione con bobina da 24 V d.c.	cad		6,97
21CL.PR.5.8060	Deviatori da 10-16 Ampere 250 V unipolari con chiave
21CL.PR.5.8060.a	Deviatori da 10-16 Ampere 250 V unipolari con chiave / DEVIATORI 1P CON CHIAVE / Deviatore 1P con chiave da 10 A tipo normale	cad		31,71
21CL.PR.5.8060.b	Deviatori da 10-16 Ampere 250 V unipolari con chiave / DEVIATORI 1P CON CHIAVE / Deviatore 1P con chiave da 16 A tipo speciale	cad		41,16
21CL.PR.5.80600	RelÞ ausiliario monostabile (a rilascio) con due contatti in scambio NO/NC da 10 A 220 V alimentazione con bobina da 220 V
21CL.PR.5.80600.a	RelÞ ausiliario monostabile (a rilascio) con due contatti in scambio NO/NC da 10 A 220 V alimentazione con bobina da 220 V	cad		10,76
21CL.PR.5.80600.b	RelÞ ausiliario monostabile (a rilascio) con due contatti in scambio NO/NC da 10 A 220 V alimentazione con bobina da 220 V	cad		12,01
21CL.PR.5.80610	RelÞ ausiliario monostabile con pulsante meccanico di manovra incorporato con due contatti in scambio NO/NC da 10 A 220 V alimentazione con bobina da 220 V
21CL.PR.5.80610.a	RelÞ ausiliario monostabile con pulsante meccanico di manovra incorporato con due contatti in scambio NO/NC da 10 A 220 V alimentazione con bobina da 220 V	cad		10,31
21CL.PR.5.80610.b	RelÞ ausiliario monostabile con pulsante meccanico di manovra incorporato con due contatti in scambio NO/NC da 10 A 220 V alimentazione con bobina da 220 V	cad		12,56
21CL.PR.5.80620	Interruttore crepuscolare avente soglia di intervento regolabile da 1 a 50 lux con ritardo disinseribile con intervento di 20 secondi, contenitore in alluminio pressofuso o in plastica che comunque rientri in un grado di protezione IP 44, fornito di staffa per montaggio a parete o supporto, alimentazione 220 V portata contatti di uscita 10A 220 V
21CL.PR.5.80620.a	Interruttore crepuscolare avente soglia di intervento regolabile da 1 a 50 lux con ritardo disinseribile con intervento di 20 secondi, contenitore in alluminio pressofuso o in plastica che comunque rientri in un grado di protezione IP 44, fornito di staffa per montaggio a parete o supporto, alimentazione 220 V portata contatti di uscita 10A 220 V	cad		50,94
21CL.PR.5.8070	Invertitore da 16 A 250 V
21CL.PR.5.8070.a	Invertitore da 16 A 250 V / INVERTITORE Invertitore da 16 A tipo normale	cad		11,73
21CL.PR.5.8070.b	Invertitore da 16 A 250 V / INVERTITORE / Invertitore da 16 A tipo speciale	cad		15,60
21CL.PR.5.8080	Commutatori da 16 Ampere 250 V unipolari a doppio tasto 1-0-2
21CL.PR.5.8080.a	Commutatori da 16 Ampere 250 V unipolari a doppio tasto 1-0-2 / COMMUTATORI 1P A DOPPIO TASTO Commutatore 16 A a doppio tasto 1-0-2 tipo normale	cad		11,57
21CL.PR.5.8080.b	Commutatori da 16 Ampere 250 V unipolari a doppio tasto 1-0-2 / COMMUTATORI 1P A DOPPIO TASTO / Commutatore 16A a doppio tasto 1-0-2 tipo speciale	cad		14,96
21CL.PR.5.8090	Pulsanti unipolari da 10 A 250 V in chiusura (NO)
21CL.PR.5.8090.a	Pulsanti unipolari da 10 A 250 V in chiusura (NO) / PULSANTI 1P IN CHIUSURA (NO) Pulsante 1P in chiusura (NO) tipo normale	cad		3,41
21CL.PR.5.8090.b	Pulsanti unipolari da 10 A 250 V in chiusura (NO) / PULSANTI 1P IN CHIUSURA (NO) / Pulsante 1P in chiusura (NO) tipo speciale	cad		5,44
21CL.PR.5.9010	Trasformatori installabili a parete o su guida DIN 35, primario 220 V 50 Hz con secondario a 12/24 V
21CL.PR.5.9010.a	Trasformatori installabili a parete o su guida DIN 35, primario 220 V 50 Hz con secondario a 12/24 V / TRASFORMATORI Trasformatore da 220/12 V di potenza 8 VA	cad		32,05
21CL.PR.5.9010.b	Trasformatori installabili a parete o su guida DIN 35, primario 220 V 50 Hz con secondario a 12/24 V	cad		32,05
21CL.PR.5.9010.c	Trasformatori installabili a parete o su guida DIN 35, primario 220 V 50 Hz con secondario a 12/24 V	cad		38,50
21CL.PR.5.9010.d	Trasformatori installabili a parete o su guida DIN 35, primario 220 V 50 Hz con secondario a 12/24 V	cad		42,41
21CL.PR.5.9010.e	Trasformatori installabili a parete o su guida DIN 35, primario 220 V 50 Hz con secondario a 12/24 V	cad		44,60
21CL.PR.5.9010.f	Trasformatori installabili a parete o su guida DIN 35, primario 220 V 50 Hz con secondario a 12/24 V	cad		44,60
21CL.PR.5.9010.g	Trasformatori installabili a parete o su guida DIN 35, primario 220 V 50 Hz con secondario a 12/24 V	cad		66,12
21CL.PR.5.9020	Suonerie da parete, cassa armonica in resina, corredate di accessori per l'installazione a parete o su scatola
21CL.PR.5.9020.a	Suonerie da parete, cassa armonica in resina, corredate di accessori per l'installazione a parete o su scatola	cad		23,00
21CL.PR.5.9020.b	Suonerie da parete, cassa armonica in resina, corredate di accessori per l'installazione a parete o su scatola / SUONERIE DA PARETE A CASSA ARMONICA IN RESINA Suonerie da parete da 12 V 15 VA	cad		23,00
21CL.PR.5.9020.c	Suonerie da parete, cassa armonica in resina, corredate di accessori per l'installazione a parete o su scatola	cad		23,00
21CL.PR.5.9020.d	Suonerie da parete, cassa armonica in resina, corredate di accessori per l'installazione a parete o su scatola / SUONERIE DA PARETE A CASSA ARMONICA IN RESINA Suonerie da parete da 220 V	cad		23,00
21CL.PR.5.9020.e	Suonerie da parete, cassa armonica in resina, corredate di accessori per l'installazione a parete o su scatola	cad		23,00
21CL.PR.5.9020.f	Suonerie da parete, cassa armonica in resina, corredate di accessori per l'installazione a parete o su scatola	cad		23,00
21CL.PR.5.9030	Suonerie a timpano del diametro di mm 62 corredate di accessori per l'installazione a parete o su scatola
21CL.PR.5.9030.a	Suonerie a timpano del diametro di mm 62 corredate di accessori per l'installazione a parete o su scatola	cad		23,00
21CL.PR.5.9030.b	Suonerie a timpano del diametro di mm 62 corredate di accessori per l'installazione a parete o su scatola / SUONERIE A TIMPANO Suonerie a timpano in bronzo da 12 V a.c. 8 VA	cad		23,00
21CL.PR.5.9030.c	Suonerie a timpano del diametro di mm 62 corredate di accessori per l'installazione a parete o su scatola / SUONERIE A TIMPANO Suonerie a timpano in bronzo da 220 V	cad		23,00
21CL.PR.5.9030.d	Suonerie a timpano del diametro di mm 62 corredate di accessori per l'installazione a parete o su scatola	cad		23,00
21CL.PR.5.9030.e	Suonerie a timpano del diametro di mm 62 corredate di accessori per l'installazione a parete o su scatola	cad		23,00
21CL.PR.5.9030.f	Suonerie a timpano del diametro di mm 62 corredate di accessori per l'installazione a parete o su scatola	cad		23,00
21CL.PR.5.9030.g	Suonerie a timpano del diametro di mm 62 corredate di accessori per l'installazione a parete o su scatola	cad		23,00
21CL.PR.6	MATERIALI PER IMPIANTI SONORI
21CL.PR.6.520.a	ALIMENTATORI LED / MATERIALI PER IMPIANTI SONORI / Preamplificatore miscelatore console AC/DC PR2000 RCF	cad		861,45
21CL.PR.6.520.c	ALIMENTATORI LED / MATERIALI PER IMPIANTI SONORI / UnitÓ di potenza UP2061 RCF 60W AC/DC	cad		1142,60
21CL.PR.6.520.d	ALIMENTATORI LED / MATERIALI PER IMPIANTI SONORI / UnitÓ di potenza UP2111 RCF 120W AC/DC	cad		1377,86
21CL.PR.6.520.e	ALIMENTATORI LED / MATERIALI PER IMPIANTI SONORI / UnitÓ di potenza UP2201 RCF 200W AC/DC	cad		1693,59
21CL.PR.6.520.f	ALIMENTATORI LED / MATERIALI PER IMPIANTI SONORI / UnitÓ di potenza UP2401 RCF 450W AC/DC	cad		2706,48
21CL.PR.6.520.h	ALIMENTATORI LED / MATERIALI PER IMPIANTI SONORI / UnitÓ di controllo per centrali RACK SA2095 RCF	cad		573,09
21CL.PR.6.520.i	ALIMENTATORI LED / MATERIALI PER IMPIANTI SONORI / Kit di montaggio RACK unitÓ AR1052-N RCF 2U	cad		58,66
21CL.PR.6.520.o	ALIMENTATORI LED / MATERIALI PER IMPIANTI SONORI / RACK 19" unitÓ CR2508 RCF 8U	cad		331,01
21CL.PR.6.520.p	ALIMENTATORI LED / MATERIALI PER IMPIANTI SONORI / Telaio porta prese per RACK 19" AK6	cad		111,92
21CL.PR.6.520.r	ALIMENTATORI LED / MATERIALI PER IMPIANTI SONORI / Zoccolo inferiore RACK 19" 8U ZI2500	cad		139,94
21CL.PR.6.520.s	ALIMENTATORI LED / MATERIALI PER IMPIANTI SONORI / Kit ruote RACK 19" 8U RR2501	cad		61,43
21CL.PR.6.520.t	ALIMENTATORI LED / MATERIALI PER IMPIANTI SONORI / Pannello posteriore areato RACK 19" 8U PA2502	cad		39,00
21CL.PR.6.520.u	ALIMENTATORI LED / MATERIALI PER IMPIANTI SONORI / Base microfonica BD3072 + bitonale con cavo 5m e supporto	cad		350,68
21CL.PR.6.520.v	ALIMENTATORI LED / MATERIALI PER IMPIANTI SONORI / Pannello di chiusura 2U P/U2-V per RACK RCF	cad		45,08
21CL.PR.6.520.z	ALIMENTATORI LED / MATERIALI PER IMPIANTI SONORI / Kit cavi, fascette, connettori multipli bulloni per collegamenti univ.	cad		213,89
21CL.PR.6.522.a	ALIMENTATORI LED / MATERIALI PER IMPIANTI SONORI / Diffusore bicono universale 4W DU-B100 RCF	cad		68,92
21CL.PR.6.522.b	ALIMENTATORI LED / MATERIALI PER IMPIANTI SONORI / Diffusore da incasso 4W DA/1 N RCF	cad		68,31
21CL.PR.6.522.c	ALIMENTATORI LED / MATERIALI PER IMPIANTI SONORI / Diffusore da incasso 20W E.LI.S.A. 50	cad		157,88
21CL.PR.6.522.d	ALIMENTATORI LED / MATERIALI PER IMPIANTI SONORI / Diffusore da incasso 30W E.LI.S.A. 100	cad		187,12
21CL.PR.6.522.f	ALIMENTATORI LED / MATERIALI PER IMPIANTI SONORI / Attenuatore da incasso AT 1104 RCF	cad		55,25
21CL.PR.6.522.g	ALIMENTATORI LED / MATERIALI PER IMPIANTI SONORI / Trasformatore attenuatore da 100W TD 3100 RCF	cad		62,82
21CL.PR.6.522.i	ALIMENTATORI LED / MATERIALI PER IMPIANTI SONORI / Placca per moduli attenuatori RCF MA3001	cad		10,65
21CL.PR.60	SALDATURE
21CL.PR.60.13020.b	Cavo solare per corrente continua. / Tensione nominale (tensione di taratura): 1.000 Vcc oppure 600/1000 Vca. / Tensione di prova: 50 Hz, 1 min 4.000 V. / Intervallo di temperature: da -40°C a +120 °C. / Intervallo di temperature TÜV: da -40°C a +110 °C. / Temperatura max conduttori con cortocircuito (max 5s): 280 °C. / SALDATURE / Saldatura per polifusione per diametro mm 20	cad		3,39
21CL.PR.60.13020.c	Cavo solare per corrente continua. / Tensione nominale (tensione di taratura): 1.000 Vcc oppure 600/1000 Vca. / Tensione di prova: 50 Hz, 1 min 4.000 V. / Intervallo di temperature: da -40°C a +120 °C. / Intervallo di temperature TÜV: da -40°C a +110 °C. / Temperatura max conduttori con cortocircuito (max 5s): 280 °C. / SALDATURE / Saldatura per polifusione per diametro mm 25	cad		4,36
21CL.PR.60.13020.d	Cavo solare per corrente continua. / Tensione nominale (tensione di taratura): 1.000 Vcc oppure 600/1000 Vca. / Tensione di prova: 50 Hz, 1 min 4.000 V. / Intervallo di temperature: da -40°C a +120 °C. / Intervallo di temperature TÜV: da -40°C a +110 °C. / Temperatura max conduttori con cortocircuito (max 5s): 280 °C. / SALDATURE / Saldatura per polifusione per diametro mm 32	cad		4,97
21CL.PR.60.13020.e	Cavo solare per corrente continua. / Tensione nominale (tensione di taratura): 1.000 Vcc oppure 600/1000 Vca. / Tensione di prova: 50 Hz, 1 min 4.000 V. / Intervallo di temperature: da -40°C a +120 °C. / Intervallo di temperature TÜV: da -40°C a +110 °C. / Temperatura max conduttori con cortocircuito (max 5s): 280 °C. / SALDATURE / Saldatura per polifusione per diametro mm 40	cad		5,92
21CL.PR.60.13020.f	Cavo solare per corrente continua. / Tensione nominale (tensione di taratura): 1.000 Vcc oppure 600/1000 Vca. / Tensione di prova: 50 Hz, 1 min 4.000 V. / Intervallo di temperature: da -40°C a +120 °C. / Intervallo di temperature TÜV: da -40°C a +110 °C. / Temperatura max conduttori con cortocircuito (max 5s): 280 °C. / SALDATURE / Saldatura per polifusione per diametro mm 50	cad		7,32
21CL.PR.60.13020.g	Cavo solare per corrente continua. / Tensione nominale (tensione di taratura): 1.000 Vcc oppure 600/1000 Vca. / Tensione di prova: 50 Hz, 1 min 4.000 V. / Intervallo di temperature: da -40°C a +120 °C. / Intervallo di temperature TÜV: da -40°C a +110 °C. / Temperatura max conduttori con cortocircuito (max 5s): 280 °C. / SALDATURE / Saldatura per polifusione per diametro mm 63	cad		12,06
21CL.PR.60.13040.b	Cavo solare per corrente continua. / Tensione nominale (tensione di taratura): 1.000 Vcc oppure 600/1000 Vca. / Tensione di prova: 50 Hz, 1 min 4.000 V. / Intervallo di temperature: da -40°C a +120 °C. / Intervallo di temperature TÜV: da -40°C a +110 °C. / Temperatura max conduttori con cortocircuito (max 5s): 280 °C. / SALDATURE / Saldatura ossioacetilenica su tubi DN40	cad		14,79
21CL.PR.60.13040.c	Cavo solare per corrente continua. / Tensione nominale (tensione di taratura): 1.000 Vcc oppure 600/1000 Vca. / Tensione di prova: 50 Hz, 1 min 4.000 V. / Intervallo di temperature: da -40°C a +120 °C. / Intervallo di temperature TÜV: da -40°C a +110 °C. / Temperatura max conduttori con cortocircuito (max 5s): 280 °C. / SALDATURE / Saldatura ossioacetilenica su tubi DN50	cad		15,77
21CL.PR.60.13040.e	Cavo solare per corrente continua. / Tensione nominale (tensione di taratura): 1.000 Vcc oppure 600/1000 Vca. / Tensione di prova: 50 Hz, 1 min 4.000 V. / Intervallo di temperature: da -40°C a +120 °C. / Intervallo di temperature TÜV: da -40°C a +110 °C. / Temperatura max conduttori con cortocircuito (max 5s): 280 °C. / SALDATURE / Saldatura ossioacetilenica su tubi DN80	cad		18,73
21CL.PR.7	MATERIALI PER IMPIANTI DI DISTRIBUZIONE AERAULICA E DI ACQUA
21CL.PR.7.10010	Giunto dielettrico per montanti gas, maschi e femmina
21CL.PR.7.10010.a	Giunto dielettrico per montanti gas, maschi e femmina / GIUNTO DIELETTRICO PER MONTANTI GAS FILETTATI Giunto dielettrico per montanti gas, maschio e femmina diametro 1"1/2	cad		14,58
21CL.PR.7.10010.b	Giunto dielettrico per montanti gas, maschi e femmina / GIUNTO DIELETTRICO PER MONTANTI GAS FILETTATI Giunto dielettrico per montanti gas, maschio e femmina diametro 2"	cad		19,60
21CL.PR.7.10010.c	Giunto dielettrico per montanti gas, maschi e femmina / GIUNTO DIELETTRICO PER MONTANTI GAS FILETTATI Giunto dielettrico per montanti gas, maschio e femmina diametro 2"1/2	cad		48,35
21CL.PR.7.10010.d	Giunto dielettrico per montanti gas, maschi e femmina / GIUNTO DIELETTRICO PER MONTANTI GAS FILETTATI Giunto dielettrico per montanti gas, maschio e femmina diametro 3"	cad		68,47
21CL.PR.7.100100	Valvola a sfera in acciaio per impianti idrici interni, con innesti filettati
21CL.PR.7.100100.a	Valvola a sfera in acciaio per impianti idrici interni, con innesti filettati / VALVOLA A SFERA IN ACCIAIO FILETTATA Valvola a sfera in acciaio diametro 3/8"	cad		3,54
21CL.PR.7.100100.b	Valvola a sfera in acciaio per impianti idrici interni, con innesti filettati / VALVOLA A SFERA IN ACCIAIO FILETTATA Valvola a sfera in acciaio diametro 1/2"	cad		4,11
21CL.PR.7.100100.c	Valvola a sfera in acciaio per impianti idrici interni, con innesti filettati / VALVOLA A SFERA IN ACCIAIO FILETTATA Valvola a sfera in acciaio diametro 3/4"	cad		5,61
21CL.PR.7.100100.d	Valvola a sfera in acciaio per impianti idrici interni, con innesti filettati / VALVOLA A SFERA IN ACCIAIO FILETTATA Valvola a sfera in acciaio diametro 1"	cad		8,09
21CL.PR.7.100100.e	Valvola a sfera in acciaio per impianti idrici interni, con innesti filettati / VALVOLA A SFERA IN ACCIAIO FILETTATA Valvola a sfera in acciaio diametro 1 1/4"	cad		12,20
21CL.PR.7.100100.f	Valvola a sfera in acciaio per impianti idrici interni, con innesti filettati / VALVOLA A SFERA IN ACCIAIO FILETTATA Valvola a sfera in acciaio diametro 1 1/2"	cad		17,29
21CL.PR.7.100100.g	Valvola a sfera in acciaio per impianti idrici interni, con innesti filettati / VALVOLA A SFERA IN ACCIAIO FILETTATA Valvola a sfera in acciaio diametro 2"	cad		27,31
21CL.PR.7.100110	Valvola di ritegno a CLAPET in bronzo, con innesti filettati UNI ISO 7/1 compatibile con DIN 2444
21CL.PR.7.100110.a	Valvola di ritegno a CLAPET in bronzo, con innesti filettati UNI ISO 7/1 compatibile con DIN 2444 / VALVOLA DI RITEGNO A CLAPET IN BRONZO FILETTATI Valvola di ritegno a clapet in bronzo diametro 3/8"	cad		3,05
21CL.PR.7.100110.b	Valvola di ritegno a CLAPET in bronzo, con innesti filettati UNI ISO 7/1 compatibile con DIN 2444 / VALVOLA DI RITEGNO A CLAPET IN BRONZO FILETTATI Valvola di ritegno a clapet in bronzo diametro 1/2"	cad		3,31
21CL.PR.7.100110.c	Valvola di ritegno a CLAPET in bronzo, con innesti filettati UNI ISO 7/1 compatibile con DIN 2444 / VALVOLA DI RITEGNO A CLAPET IN BRONZO FILETTATI Valvola di ritegno a clapet in bronzo diametro 3/4"	cad		4,57
21CL.PR.7.100110.d	Valvola di ritegno a CLAPET in bronzo, con innesti filettati UNI ISO 7/1 compatibile con DIN 2444 / VALVOLA DI RITEGNO A CLAPET IN BRONZO FILETTATI Valvola di ritegno a clapet in bronzo diametro 1"	cad		6,13
21CL.PR.7.100110.e	Valvola di ritegno a CLAPET in bronzo, con innesti filettati UNI ISO 7/1 compatibile con DIN 2444 / VALVOLA DI RITEGNO A CLAPET IN BRONZO FILETTATI Valvola di ritegno a clapet in bronzo diametro 1"1/4	cad		9,07
21CL.PR.7.100110.f	Valvola di ritegno a CLAPET in bronzo, con innesti filettati UNI ISO 7/1 compatibile con DIN 2444 / VALVOLA DI RITEGNO A CLAPET IN BRONZO FILETTATI Valvola di ritegno a clapet in bronzo diametro 1"1/2	cad		13,30
21CL.PR.7.100110.g	Valvola di ritegno a CLAPET in bronzo, con innesti filettati UNI ISO 7/1 compatibile con DIN 2444 / VALVOLA DI RITEGNO A CLAPET IN BRONZO FILETTATI Valvola di ritegno a clapet in bronzo diametro 2"	cad		15,43
21CL.PR.7.100110.h	Valvola di ritegno a CLAPET in bronzo, con innesti filettati UNI ISO 7/1 compatibile con DIN 2444 / VALVOLA DI RITEGNO A CLAPET IN BRONZO FILETTATI Valvola di ritegno a clapet in bronzo diametro 2"1/2	cad		26,38
21CL.PR.7.100110.i	Valvola di ritegno a CLAPET in bronzo, con innesti filettati UNI ISO 7/1 compatibile con DIN 2444 / VALVOLA DI RITEGNO A CLAPET IN BRONZO FILETTATI Valvola di ritegno a clapet in bronzo diametro 3"	cad		38,73
21CL.PR.7.100110.j	Valvola di ritegno a CLAPET in bronzo, con innesti filettati UNI ISO 7/1 compatibile con DIN 2444 / VALVOLA DI RITEGNO A CLAPET IN BRONZO FILETTATI Valvola di ritegno a clapet in bronzo diametro 4"	cad		65,69
21CL.PR.7.100120	Valvola di ritegno a molla in bronzo, con innesti filettati UNI ISO 7/1 compatibile con DIN 2444
21CL.PR.7.100120.a	Valvola di ritegno a molla in bronzo, con innesti filettati UNI ISO 7/1 compatibile con DIN 2444 / VALVOLA DI RITEGNO A MOLLA IN BRONZO FILETTATA Valvola di ritegno a molla diametro 3/8"	cad		2,60
21CL.PR.7.100120.b	Valvola di ritegno a molla in bronzo, con innesti filettati UNI ISO 7/1 compatibile con DIN 2444 / VALVOLA DI RITEGNO A MOLLA IN BRONZO FILETTATA Valvola di ritegno a molla diametro1/2"	cad		2,47
21CL.PR.7.100120.c	Valvola di ritegno a molla in bronzo, con innesti filettati UNI ISO 7/1 compatibile con DIN 2444 / VALVOLA DI RITEGNO A MOLLA IN BRONZO FILETTATA Valvola di ritegno a molla diametro 3/4"	cad		3,37
21CL.PR.7.100120.d	Valvola di ritegno a molla in bronzo, con innesti filettati UNI ISO 7/1 compatibile con DIN 2444 / VALVOLA DI RITEGNO A MOLLA IN BRONZO FILETTATA Valvola di ritegno a molla diametro1"	cad		5,37
21CL.PR.7.100120.e	Valvola di ritegno a molla in bronzo, con innesti filettati UNI ISO 7/1 compatibile con DIN 2444 / VALVOLA DI RITEGNO A MOLLA IN BRONZO FILETTATA Valvola di ritegno a molla diametro1.1/4	cad		8,11
21CL.PR.7.100120.f	Valvola di ritegno a molla in bronzo, con innesti filettati UNI ISO 7/1 compatibile con DIN 2444 / VALVOLA DI RITEGNO A MOLLA IN BRONZO FILETTATA Valvola di ritegno a molla diametro 1.1/2	cad		11,02
21CL.PR.7.100120.g	Valvola di ritegno a molla in bronzo, con innesti filettati UNI ISO 7/1 compatibile con DIN 2444 / VALVOLA DI RITEGNO A MOLLA IN BRONZO FILETTATA Valvola di ritegno a molla diametro 2"	cad		14,65
21CL.PR.7.100120.h	Valvola di ritegno a molla in bronzo, con innesti filettati UNI ISO 7/1 compatibile con DIN 2444 / VALVOLA DI RITEGNO A MOLLA IN BRONZO FILETTATA Valvola di ritegno a molla diametro 2"1/2	cad		30,29
21CL.PR.7.100120.i	Valvola di ritegno a molla in bronzo, con innesti filettati UNI ISO 7/1 compatibile con DIN 2444 / VALVOLA DI RITEGNO A MOLLA IN BRONZO FILETTATA Valvola di ritegno a molla diametro 3"	cad		41,27
21CL.PR.7.100120.j	Valvola di ritegno a molla in bronzo, con innesti filettati UNI ISO 7/1 compatibile con DIN 2444 / VALVOLA DI RITEGNO A MOLLA IN BRONZO FILETTATA Valvola di ritegno a molla diametro 4"	cad		81,64
21CL.PR.7.100130	Rubinetto a maschio in bronzo filettato UNI ISO 7/1 compatibile DIN 2444
21CL.PR.7.100130.a	Rubinetto a maschio in bronzo filettato UNI ISO 7/1 compatibile DIN 2444 / Rubinetto a maschio in bronzo diametro 3/8"	cad		3,83
21CL.PR.7.100130.b	Rubinetto a maschio in bronzo filettato UNI ISO 7/1 compatibile DIN 2444 / Rubinetto a maschio in bronzo diametro 1/2"	cad		4,90
21CL.PR.7.100130.c	Rubinetto a maschio in bronzo filettato UNI ISO 7/1 compatibile DIN 2444 / Rubinetto a maschio in bronzo diametro 3/4"	cad		6,90
21CL.PR.7.100130.d	Rubinetto a maschio in bronzo filettato UNI ISO 7/1 compatibile DIN 2444 / Rubinetto a maschio in bronzo diametro 1"	cad		10,01
21CL.PR.7.100130.e	Rubinetto a maschio in bronzo filettato UNI ISO 7/1 compatibile DIN 2444 / Rubinetto a maschio in bronzo diametro 1.1/4"	cad		16,73
21CL.PR.7.100130.f	Rubinetto a maschio in bronzo filettato UNI ISO 7/1 compatibile DIN 2444 / Rubinetto a maschio in bronzo diametro 1.1/2"	cad		26,36
21CL.PR.7.100130.g	Rubinetto a maschio in bronzo filettato UNI ISO 7/1 compatibile DIN 2444 / Rubinetto a maschio in bronzo diametro 2"	cad		34,72
21CL.PR.7.100140	Filtro in bronzo a Y per acqua, completo di guarnizione corpo in bronzo e cestello in acciaio inox
21CL.PR.7.100140.a	Filtro in bronzo a Y per acqua, completo di guarnizione corpo in bronzo e cestello in acciaio inox / FILTRO A Y IN BRONZO Filtro Y in bronzo per acqua diametro 3/8"	cad		3,01
21CL.PR.7.100140.b	Filtro in bronzo a Y per acqua, completo di guarnizione corpo in bronzo e cestello in acciaio inox / FILTRO A Y IN BRONZO Filtro Y in bronzo per acqua diametro 1/2"	cad		3,26
21CL.PR.7.100140.c	Filtro in bronzo a Y per acqua, completo di guarnizione corpo in bronzo e cestello in acciaio inox / FILTRO A Y IN BRONZO Filtro Y in bronzo per acqua diametro 3/4"	cad		4,55
21CL.PR.7.100140.d	Filtro in bronzo a Y per acqua, completo di guarnizione corpo in bronzo e cestello in acciaio inox / FILTRO A Y IN BRONZO Filtro Y in bronzo per acqua diametro 1"	cad		6,93
21CL.PR.7.100140.e	Filtro in bronzo a Y per acqua, completo di guarnizione corpo in bronzo e cestello in acciaio inox / FILTRO A Y IN BRONZO Filtro Y in bronzo per acqua diametro 1.1/4"	cad		9,72
21CL.PR.7.100140.f	Filtro in bronzo a Y per acqua, completo di guarnizione corpo in bronzo e cestello in acciaio inox / FILTRO A Y IN BRONZO Filtro Y in bronzo per acqua diametro 1.1/2"	cad		11,83
21CL.PR.7.100140.g	Filtro in bronzo a Y per acqua, completo di guarnizione corpo in bronzo e cestello in acciaio inox / FILTRO A Y IN BRONZO Filtro Y in bronzo per acqua diametro 2"	cad		20,39
21CL.PR.7.100140.h	Filtro in bronzo a Y per acqua, completo di guarnizione corpo in bronzo e cestello in acciaio inox / FILTRO A Y IN BRONZO Filtro Y in bronzo per acqua diametro 2.1/2"	cad		37,37
21CL.PR.7.100140.i	Filtro in bronzo a Y per acqua, completo di guarnizione corpo in bronzo e cestello in acciaio inox / FILTRO A Y IN BRONZO Filtro Y in bronzo per acqua diametro 3"	cad		49,90
21CL.PR.7.100140.j	Filtro in bronzo a Y per acqua, completo di guarnizione corpo in bronzo e cestello in acciaio inox / FILTRO A Y IN BRONZO Filtro Y in bronzo per acqua diametro 4"	cad		84,29
21CL.PR.7.100150	Riduttore di pressione del tipo a membrana con sede unica equilibrata, idoneo per acqua, aria e gas neutri fino a 80¦ C, corpo e calotta in ottone OT 58, filtro in lamiera inox, sede ed otturatore in resina, gruppo filtro regolatore facilmente intercambiabile, attacchi filettati, pressione max a monte 25 bar, pressione in uscita regolabile da 1,5 a 6 bar, completo di raccordi a bocchettone. Portata nominale di acqua con velocita' del fluido non superiore a m/s 1,5: Q (mc/h).Diametro nominale: DN (mm)
21CL.PR.7.100150.a	Riduttore di pressione del tipo a membrana con sede unica equilibrata, idoneo per acqua, aria e gas neutri fino a 80¦ C, corpo e calotta in ottone OT 58, filtro in lamiera inox, sede ed otturatore in resina, gruppo filtro regolatore facilmente intercambiabile, attacchi filettati, pressione max a monte 25 bar, pressione in uscita regolabile da 1,5 a 6 bar, completo di raccordi a bocchettone. Portata nominale di acqua con velocita' del fluido non superiore a m/s 1,5: Q (mc/h).Diametro nominale: DN (mm) / RIDUTTORE DI PRESSIONE A MEMBRANA DN 15 (1/2") Q = 0,9	cad		39,42
21CL.PR.7.100150.b	Riduttore di pressione del tipo a membrana con sede unica equilibrata, idoneo per acqua, aria e gas neutri fino a 80¦ C, corpo e calotta in ottone OT 58, filtro in lamiera inox, sede ed otturatore in resina, gruppo filtro regolatore facilmente intercambiabile, attacchi filettati, pressione max a monte 25 bar, pressione in uscita regolabile da 1,5 a 6 bar, completo di raccordi a bocchettone. Portata nominale di acqua con velocita' del fluido non superiore a m/s 1,5: Q (mc/h).Diametro nominale: DN (mm) / RIDUTTORE DI PRESSIONE A MEMBRANA DN 20 (3/4") Q = 1,6	cad		52,27
21CL.PR.7.100150.c	Riduttore di pressione del tipo a membrana con sede unica equilibrata, idoneo per acqua, aria e gas neutri fino a 80¦ C, corpo e calotta in ottone OT 58, filtro in lamiera inox, sede ed otturatore in resina, gruppo filtro regolatore facilmente intercambiabile, attacchi filettati, pressione max a monte 25 bar, pressione in uscita regolabile da 1,5 a 6 bar, completo di raccordi a bocchettone. Portata nominale di acqua con velocita' del fluido non superiore a m/s 1,5: Q (mc/h).Diametro nominale: DN (mm) / RIDUTTORE DI PRESSIONE A MEMBRANA DN 25 (1") Q = 2,5	cad		63,92
21CL.PR.7.100150.d	Riduttore di pressione del tipo a membrana con sede unica equilibrata, idoneo per acqua, aria e gas neutri fino a 80¦ C, corpo e calotta in ottone OT 58, filtro in lamiera inox, sede ed otturatore in resina, gruppo filtro regolatore facilmente intercambiabile, attacchi filettati, pressione max a monte 25 bar, pressione in uscita regolabile da 1,5 a 6 bar, completo di raccordi a bocchettone. Portata nominale di acqua con velocita' del fluido non superiore a m/s 1,5: Q (mc/h).Diametro nominale: DN (mm) / RIDUTTORE DI PRESSIONE A MEMBRANA DN 32 (1"1/4) Q = 4,3	cad		117,02
21CL.PR.7.100150.e	Riduttore di pressione del tipo a membrana con sede unica equilibrata, idoneo per acqua, aria e gas neutri fino a 80¦ C, corpo e calotta in ottone OT 58, filtro in lamiera inox, sede ed otturatore in resina, gruppo filtro regolatore facilmente intercambiabile, attacchi filettati, pressione max a monte 25 bar, pressione in uscita regolabile da 1,5 a 6 bar, completo di raccordi a bocchettone. Portata nominale di acqua con velocita' del fluido non superiore a m/s 1,5: Q (mc/h).Diametro nominale: DN (mm) / RIDUTTORE DI PRESSIONE A MEMBRANA DN 40 (1"1/2) Q = 6,5	cad		233,23
21CL.PR.7.100150.f	Riduttore di pressione del tipo a membrana con sede unica equilibrata, idoneo per acqua, aria e gas neutri fino a 80¦ C, corpo e calotta in ottone OT 58, filtro in lamiera inox, sede ed otturatore in resina, gruppo filtro regolatore facilmente intercambiabile, attacchi filettati, pressione max a monte 25 bar, pressione in uscita regolabile da 1,5 a 6 bar, completo di raccordi a bocchettone. Portata nominale di acqua con velocita' del fluido non superiore a m/s 1,5: Q (mc/h).Diametro nominale: DN (mm) / RIDUTTORE DI PRESSIONE A MEMBRANA DN 50 (2") Q = 10,5	cad		256,85
21CL.PR.7.100160	Riduttore di pressione del tipo ad otturatore scorrevole, idoneo per acqua e fluidi neutri fino a 80¦ C, corpo e calotta in ghisa sede sostituibile in bronzo, otturatore in ghisa con guarnizione di tenuta, pressione max a monte 25 bar, pressione in uscita regolabile da 1,5 a 12 bar (da 1,5 a 6 bar fino al DN 65), attacchi flangiati.Portata nominale con velocita' del fluido non superiore a m/s 2,0: Q (mc/h). Diametro "nominale: DN (mm)
21CL.PR.7.100160.a	Riduttore di pressione del tipo ad otturatore scorrevole, idoneo per acqua e fluidi neutri fino a 80¦ C, corpo e calotta in ghisa sede sostituibile in bronzo, otturatore in ghisa con guarnizione di tenuta, pressione max a monte 25 bar, pressione in uscita regolabile da 1,5 a 12 bar (da 1,5 a 6 bar fino al DN 65), attacchi flangiati.Portata nominale con velocita' del fluido non superiore a m/s 2,0: Q (mc/h). Diametro "nominale: DN (mm) / RIDUTTORE DI PRESSIONE AD OTTURATORE DN 50 (2") Q = 15	cad		455,50
21CL.PR.7.100160.b	Riduttore di pressione del tipo ad otturatore scorrevole, idoneo per acqua e fluidi neutri fino a 80¦ C, corpo e calotta in ghisa sede sostituibile in bronzo, otturatore in ghisa con guarnizione di tenuta, pressione max a monte 25 bar, pressione in uscita regolabile da 1,5 a 12 bar (da 1,5 a 6 bar fino al DN 65), attacchi flangiati.Portata nominale con velocita' del fluido non superiore a m/s 2,0: Q (mc/h). Diametro "nominale: DN (mm) / RIDUTTORE DI PRESSIONE AD OTTURATORE DN 65 (2"1/2) Q = 25	cad		910,32
21CL.PR.7.100160.c	Riduttore di pressione del tipo ad otturatore scorrevole, idoneo per acqua e fluidi neutri fino a 80¦ C, corpo e calotta in ghisa sede sostituibile in bronzo, otturatore in ghisa con guarnizione di tenuta, pressione max a monte 25 bar, pressione in uscita regolabile da 1,5 a 12 bar (da 1,5 a 6 bar fino al DN 65), attacchi flangiati.Portata nominale con velocita' del fluido non superiore a m/s 2,0: Q (mc/h). Diametro "nominale: DN (mm) / RIDUTTORE DI PRESSIONE AD OTTURATORE DN 80 (3") Q = 35	cad		1218,89
21CL.PR.7.100160.d	Riduttore di pressione del tipo ad otturatore scorrevole, idoneo per acqua e fluidi neutri fino a 80¦ C, corpo e calotta in ghisa sede sostituibile in bronzo, otturatore in ghisa con guarnizione di tenuta, pressione max a monte 25 bar, pressione in uscita regolabile da 1,5 a 12 bar (da 1,5 a 6 bar fino al DN 65), attacchi flangiati.Portata nominale con velocita' del fluido non superiore a m/s 2,0: Q (mc/h). Diametro "nominale: DN (mm) / RIDUTTORE DI PRESSIONE AD OTTURATORE DN 100 (4") Q = 55	cad		1512,98
21CL.PR.7.100160.e	Riduttore di pressione del tipo ad otturatore scorrevole, idoneo per acqua e fluidi neutri fino a 80¦ C, corpo e calotta in ghisa sede sostituibile in bronzo, otturatore in ghisa con guarnizione di tenuta, pressione max a monte 25 bar, pressione in uscita regolabile da 1,5 a 12 bar (da 1,5 a 6 bar fino al DN 65), attacchi flangiati.Portata nominale con velocita' del fluido non superiore a m/s 2,0: Q (mc/h). Diametro "nominale: DN (mm) / RIDUTTORE DI PRESSIONE AD OTTURATORE DN 125 (5") Q = 90	cad		3098,67
21CL.PR.7.100160.f	Riduttore di pressione del tipo ad otturatore scorrevole, idoneo per acqua e fluidi neutri fino a 80¦ C, corpo e calotta in ghisa sede sostituibile in bronzo, otturatore in ghisa con guarnizione di tenuta, pressione max a monte 25 bar, pressione in uscita regolabile da 1,5 a 12 bar (da 1,5 a 6 bar fino al DN 65), attacchi flangiati.Portata nominale con velocita' del fluido non superiore a m/s 2,0: Q (mc/h). Diametro "nominale: DN (mm) / RIDUTTORE DI PRESSIONE AD OTTURATORE DN 150 (6") Q = 125	cad		3865,31
21CL.PR.7.100160.g	Riduttore di pressione del tipo ad otturatore scorrevole, idoneo per acqua e fluidi neutri fino a 80¦ C, corpo e calotta in ghisa sede sostituibile in bronzo, otturatore in ghisa con guarnizione di tenuta, pressione max a monte 25 bar, pressione in uscita regolabile da 1,5 a 12 bar (da 1,5 a 6 bar fino al DN 65), attacchi flangiati.Portata nominale con velocita' del fluido non superiore a m/s 2,0: Q (mc/h). Diametro "nominale: DN (mm) / RIDUTTORE DI PRESSIONE AD OTTURATORE DN 200 (8") Q = 230	cad		6263,40
21CL.PR.7.100160.h	Riduttore di pressione del tipo ad otturatore scorrevole, idoneo per acqua e fluidi neutri fino a 80¦ C, corpo e calotta in ghisa sede sostituibile in bronzo, otturatore in ghisa con guarnizione di tenuta, pressione max a monte 25 bar, pressione in uscita regolabile da 1,5 a 12 bar (da 1,5 a 6 bar fino al DN 65), attacchi flangiati.Portata nominale con velocita' del fluido non superiore a m/s 2,0: Q (mc/h). Diametro "nominale: DN (mm) / RIDUTTORE DI PRESSIONE AD OTTURATORE DN 250 (10") Q = 350	cad		9735,76
21CL.PR.7.100160.i	Riduttore di pressione del tipo ad otturatore scorrevole, idoneo per acqua e fluidi neutri fino a 80¦ C, corpo e calotta in ghisa sede sostituibile in bronzo, otturatore in ghisa con guarnizione di tenuta, pressione max a monte 25 bar, pressione in uscita regolabile da 1,5 a 12 bar (da 1,5 a 6 bar fino al DN 65), attacchi flangiati.Portata nominale con velocita' del fluido non superiore a m/s 2,0: Q (mc/h). Diametro "nominale: DN (mm) / RIDUTTORE DI PRESSIONE AD OTTURATORE DN 300 (12") Q = 530	cad		13768,89
21CL.PR.7.10020	Giunto dielettrico per montanti gas, con un lato a saldare ed un lato maschio
21CL.PR.7.10020.a	Giunto dielettrico per montanti gas, con un lato a saldare ed un lato maschio / GIUNTO DIELETTRICO PER MONTANTI GAS 1 LATO A SALDARE Giunto dielettrico per montanti gas diametro 1"1/2	cad		14,28
21CL.PR.7.10020.b	Giunto dielettrico per montanti gas, con un lato a saldare ed un lato maschio / GIUNTO DIELETTRICO PER MONTANTI GAS 1 LATO A SALDARE Giunto dielettrico per montanti gas diametro 2"	cad		18,91
21CL.PR.7.10020.c	Giunto dielettrico per montanti gas, con un lato a saldare ed un lato maschio / GIUNTO DIELETTRICO PER MONTANTI GAS 1 LATO A SALDARE Giunto dielettrico per montanti gas diametro 2"1/2	cad		45,54
21CL.PR.7.10020.d	Giunto dielettrico per montanti gas, con un lato a saldare ed un lato maschio / GIUNTO DIELETTRICO PER MONTANTI GAS 1 LATO A SALDARE Giunto dielettrico per montanti gas diametro 3"	cad		63,14
21CL.PR.7.100200	Filtro dissabbiatore per acqua fredda a calza lavabile, PN 10, costituito da testata in bronzo, calza filtrante lavabile da 50 micron, coppa trasparente, attacchi filettati.Diametro nominale: DN (mm). Portata nominale: Q (mc/h)
21CL.PR.7.100200.a	Filtro dissabbiatore per acqua fredda a calza lavabile, PN 10, costituito da testata in bronzo, calza filtrante lavabile da 50 micron, coppa trasparente, attacchi filettati.Diametro nominale: DN (mm). Portata nominale: Q (mc/h) / FILTRO DISSABBIATORE PER ACQUA FREDDA A CALZA LAVABILE DN 15 (1/2") Q = 1	cad		44,06
21CL.PR.7.100200.b	Filtro dissabbiatore per acqua fredda a calza lavabile, PN 10, costituito da testata in bronzo, calza filtrante lavabile da 50 micron, coppa trasparente, attacchi filettati.Diametro nominale: DN (mm). Portata nominale: Q (mc/h) / FILTRO DISSABBIATORE PER ACQUA FREDDA A CALZA LAVABILE DN 20 (3/4") Q = 2,5	cad		85,59
21CL.PR.7.100200.c	Filtro dissabbiatore per acqua fredda a calza lavabile, PN 10, costituito da testata in bronzo, calza filtrante lavabile da 50 micron, coppa trasparente, attacchi filettati.Diametro nominale: DN (mm). Portata nominale: Q (mc/h) / FILTRO DISSABBIATORE PER ACQUA FREDDA A CALZA LAVABILE DN 25 (1") Q = 3,5	cad		91,90
21CL.PR.7.100200.d	Filtro dissabbiatore per acqua fredda a calza lavabile, PN 10, costituito da testata in bronzo, calza filtrante lavabile da 50 micron, coppa trasparente, attacchi filettati.Diametro nominale: DN (mm). Portata nominale: Q (mc/h) / FILTRO DISSABBIATORE PER ACQUA FREDDA A CALZA LAVABILE DN 32 (1"1/4) Q = 4,5	cad		109,65
21CL.PR.7.100200.e	Filtro dissabbiatore per acqua fredda a calza lavabile, PN 10, costituito da testata in bronzo, calza filtrante lavabile da 50 micron, coppa trasparente, attacchi filettati.Diametro nominale: DN (mm). Portata nominale: Q (mc/h) / FILTRO DISSABBIATORE PER ACQUA FREDDA A CALZA LAVABILE DN 40 (1"1/2) Q = 10	cad		271,14
21CL.PR.7.100200.f	Filtro dissabbiatore per acqua fredda a calza lavabile, PN 10, costituito da testata in bronzo, calza filtrante lavabile da 50 micron, coppa trasparente, attacchi filettati.Diametro nominale: DN (mm). Portata nominale: Q (mc/h) / FILTRO DISSABBIATORE PER ACQUA FREDDA A CALZA LAVABILE DN 50 (2") Q = 15	cad		371,07
21CL.PR.7.100210	Filtro dissabbiatore per acqua fredda e calda a calza lavabile, PN 20, costituito da testata in bronzo, calza filtrante lavabile da 50 micron, coppa in bronzo, attacchi filettati. Diametro nominale: DN (mm). Portata nominale: Q (mc/h)
21CL.PR.7.100210.a	Filtro dissabbiatore per acqua fredda e calda a calza lavabile, PN 20, costituito da testata in bronzo, calza filtrante lavabile da 50 micron, coppa in bronzo, attacchi filettati. Diametro nominale: DN (mm). Portata nominale: Q (mc/h) / FILTRO DISSABBIATORE PER ACQUA FREDDA E CALDA DN 20 (3/4") Q = 2,5	cad		204,25
21CL.PR.7.100210.b	Filtro dissabbiatore per acqua fredda e calda a calza lavabile, PN 20, costituito da testata in bronzo, calza filtrante lavabile da 50 micron, coppa in bronzo, attacchi filettati. Diametro nominale: DN (mm). Portata nominale: Q (mc/h) / FILTRO DISSABBIATORE PER ACQUA FREDDA E CALDA DN 25 (1") Q = 3,5	cad		213,11
21CL.PR.7.100210.c	Filtro dissabbiatore per acqua fredda e calda a calza lavabile, PN 20, costituito da testata in bronzo, calza filtrante lavabile da 50 micron, coppa in bronzo, attacchi filettati. Diametro nominale: DN (mm). Portata nominale: Q (mc/h) / FILTRO DISSABBIATORE PER ACQUA FREDDA E CALDA DN 32 (1"1/4) Q = 4,5	cad		236,30
21CL.PR.7.100210.d	Filtro dissabbiatore per acqua fredda e calda a calza lavabile, PN 20, costituito da testata in bronzo, calza filtrante lavabile da 50 micron, coppa in bronzo, attacchi filettati. Diametro nominale: DN (mm). Portata nominale: Q (mc/h) / FILTRO DISSABBIATORE PER ACQUA FREDDA E CALDA DN 40 (1"1/2) Q = 10	cad		338,26
21CL.PR.7.100210.e	Filtro dissabbiatore per acqua fredda e calda a calza lavabile, PN 20, costituito da testata in bronzo, calza filtrante lavabile da 50 micron, coppa in bronzo, attacchi filettati. Diametro nominale: DN (mm). Portata nominale: Q (mc/h) / FILTRO DISSABBIATORE PER ACQUA FREDDA E CALDA DN 50 (2") Q = 15	cad		418,70
21CL.PR.7.10030	Valvola a sfera per montanti
21CL.PR.7.10030.a	Valvola a sfera per montanti / VALVOLA A SFERA PER MONTANTI Valvola a sfera per montanti diametro 1/2"	cad		5,96
21CL.PR.7.10030.b	Valvola a sfera per montanti / VALVOLA A SFERA PER MONTANTI Valvola a sfera per montanti diametro 3/4"	cad		6,35
21CL.PR.7.10030.c	Valvola a sfera per montanti / VALVOLA A SFERA PER MONTANTI Valvola a sfera per montanti diametro 1"	cad		8,90
21CL.PR.7.10030.d	Valvola a sfera per montanti / VALVOLA A SFERA PER MONTANTI Valvola a sfera per montanti diametro 1"1/4	cad		13,12
21CL.PR.7.10030.e	Valvola a sfera per montanti / VALVOLA A SFERA PER MONTANTI Valvola a sfera per montanti diametro 1"1/2	cad		18,82
21CL.PR.7.10030.f	Valvola a sfera per montanti / VALVOLA A SFERA PER MONTANTI Valvola a sfera per montanti diametro 2"	cad		34,69
21CL.PR.7.10030.g	Valvola a sfera per montanti / VALVOLA A SFERA PER MONTANTI Valvola a sfera per montanti diametro 2"1/2	cad		58,57
21CL.PR.7.10030.h	Valvola a sfera per montanti / VALVOLA A SFERA PER MONTANTI Valvola a sfera per montanti diametro 3"	cad		90,09
21CL.PR.7.10030.i	Valvola a sfera per montanti / VALVOLA A SFERA PER MONTANTI Valvola a sfera per montanti diametro 4"	cad		164,45
21CL.PR.7.10040	Rubinetti di morosita' per condotte di montanti d'acqua, tipo pesante, filettati
21CL.PR.7.10040.a	Rubinetti di morosita' per condotte di montanti d'acqua, tipo pesante, filettati / RUBINETTI DI MOROSITA' PER CONDOTTE MONTANTI ACQUA Rubinetti di morosita' diametro 3/4"	cad		17,80
21CL.PR.7.10040.b	Rubinetti di morosita' per condotte di montanti d'acqua, tipo pesante, filettati / RUBINETTI DI MOROSITA' PER CONDOTTE MONTANTI ACQUA Rubinetti di morosita' diametro 1"	cad		26,65
21CL.PR.7.10040.c	Rubinetti di morosita' per condotte di montanti d'acqua, tipo pesante, filettati / RUBINETTI DI MOROSITA' PER CONDOTTE MONTANTI ACQUA Rubinetti di morosita' diametro 1"1/4	cad		40,17
21CL.PR.7.10040.d	Rubinetti di morosita' per condotte di montanti d'acqua, tipo pesante, filettati / RUBINETTI DI MOROSITA' PER CONDOTTE MONTANTI ACQUA Rubinetti di morosita' diametro 1"1/2	cad		46,24
21CL.PR.7.10040.e	Rubinetti di morosita' per condotte di montanti d'acqua, tipo pesante, filettati / RUBINETTI DI MOROSITA' PER CONDOTTE MONTANTI ACQUA Rubinetti di morosita' diametro 2"	cad		50,52
21CL.PR.7.10040.f	Rubinetti di morosita' per condotte di montanti d'acqua, tipo pesante, filettati / RUBINETTI DI MOROSITA' PER CONDOTTE MONTANTI ACQUA Rubinetti di morosita' diametro 2"1/2	cad		103,83
21CL.PR.7.10050	Saracinesca filettata UNI ISO 7/1 compatibile con DIN 2444, in bronzo, con volantino e premistoppa in bronzo
21CL.PR.7.10050.a	Saracinesca filettata UNI ISO 7/1 compatibile con DIN 2444, in bronzo, con volantino e premistoppa in bronzo / SARACINESCA FILETTATA IN BRONZO Saracinesca filettata UNI ISO 7/1 diametro 3/8"	cad		5,68
21CL.PR.7.10050.b	Saracinesca filettata UNI ISO 7/1 compatibile con DIN 2444, in bronzo, con volantino e premistoppa in bronzo / SARACINESCA FILETTATA IN BRONZO Saracinesca filettata UNI ISO 7/1 diametro 1/2"	cad		6,53
21CL.PR.7.10050.c	Saracinesca filettata UNI ISO 7/1 compatibile con DIN 2444, in bronzo, con volantino e premistoppa in bronzo / SARACINESCA FILETTATA IN BRONZO Saracinesca filettata UNI ISO 7/1 diametro 3/4"	cad		7,29
21CL.PR.7.10050.d	Saracinesca filettata UNI ISO 7/1 compatibile con DIN 2444, in bronzo, con volantino e premistoppa in bronzo / SARACINESCA FILETTATA IN BRONZO Saracinesca filettata UNI ISO 7/1 diametro 1"	cad		8,95
21CL.PR.7.10050.e	Saracinesca filettata UNI ISO 7/1 compatibile con DIN 2444, in bronzo, con volantino e premistoppa in bronzo / SARACINESCA FILETTATA IN BRONZO Saracinesca filettata UNI ISO 7/1 diametro 1.1/4"	cad		12,22
21CL.PR.7.10050.f	Saracinesca filettata UNI ISO 7/1 compatibile con DIN 2444, in bronzo, con volantino e premistoppa in bronzo / SARACINESCA FILETTATA IN BRONZO Saracinesca filettata UNI ISO 7/1 diametro 1.1/2"	cad		19,61
21CL.PR.7.10050.g	Saracinesca filettata UNI ISO 7/1 compatibile con DIN 2444, in bronzo, con volantino e premistoppa in bronzo / SARACINESCA FILETTATA IN BRONZO Saracinesca filettata UNI ISO 7/1 diametro 2"	cad		32,73
21CL.PR.7.10050.h	Saracinesca filettata UNI ISO 7/1 compatibile con DIN 2444, in bronzo, con volantino e premistoppa in bronzo / SARACINESCA FILETTATA IN BRONZO Saracinesca filettata UNI ISO 7/1 diametro 2.1/2"	cad		51,40
21CL.PR.7.10050.i	Saracinesca filettata UNI ISO 7/1 compatibile con DIN 2444, in bronzo, con volantino e premistoppa in bronzo / SARACINESCA FILETTATA IN BRONZO Saracinesca filettata UNI ISO 7/1 diametro 3"	cad		63,31
21CL.PR.7.10050.j	Saracinesca filettata UNI ISO 7/1 compatibile con DIN 2444, in bronzo, con volantino e premistoppa in bronzo / SARACINESCA FILETTATA IN BRONZO Saracinesca filettata UNI ISO 7/1 diametro 4"	cad		107,82
21CL.PR.7.10060	Saracinesca inclinata filettata UNI ISO 7/1 compatibile con DIN 2444, in bronzo, con volantino e premistoppa in bronzo
21CL.PR.7.10060.a	Saracinesca inclinata filettata UNI ISO 7/1 compatibile con DIN 2444, in bronzo, con volantino e premistoppa in bronzo / SARACINESCA INCLINATA FILETTATA IN BRONZO Saracinesca inclinata filettata UNI ISO 7/1 diametro 3/8"	cad		8,66
21CL.PR.7.10060.b	Saracinesca inclinata filettata UNI ISO 7/1 compatibile con DIN 2444, in bronzo, con volantino e premistoppa in bronzo / SARACINESCA INCLINATA FILETTATA IN BRONZO Saracinesca inclinata filettata UNI ISO 7/1 diametro 1/2"	cad		8,45
21CL.PR.7.10060.c	Saracinesca inclinata filettata UNI ISO 7/1 compatibile con DIN 2444, in bronzo, con volantino e premistoppa in bronzo / SARACINESCA INCLINATA FILETTATA IN BRONZO Saracinesca inclinata filettata UNI ISO 7/1 diametro 3/4"	cad		10,44
21CL.PR.7.10060.d	Saracinesca inclinata filettata UNI ISO 7/1 compatibile con DIN 2444, in bronzo, con volantino e premistoppa in bronzo / SARACINESCA INCLINATA FILETTATA IN BRONZO Saracinesca inclinata filettata UNI ISO 7/1 diametro 1"	cad		15,98
21CL.PR.7.10060.e	Saracinesca inclinata filettata UNI ISO 7/1 compatibile con DIN 2444, in bronzo, con volantino e premistoppa in bronzo / SARACINESCA INCLINATA FILETTATA IN BRONZO Saracinesca inclinata filettata UNI ISO 7/1 diametro 1.1/4"	cad		19,20
21CL.PR.7.10060.f	Saracinesca inclinata filettata UNI ISO 7/1 compatibile con DIN 2444, in bronzo, con volantino e premistoppa in bronzo / SARACINESCA INCLINATA FILETTATA IN BRONZO Saracinesca inclinata filettata UNI ISO 7/1 diametro 1.1/2	cad		25,26
21CL.PR.7.10060.g	Saracinesca inclinata filettata UNI ISO 7/1 compatibile con DIN 2444, in bronzo, con volantino e premistoppa in bronzo / SARACINESCA INCLINATA FILETTATA IN BRONZO Saracinesca inclinata filettata UNI ISO 7/1 diametro 2"	cad		42,20
21CL.PR.7.10060.h	Saracinesca inclinata filettata UNI ISO 7/1 compatibile con DIN 2444, in bronzo, con volantino e premistoppa in bronzo / SARACINESCA INCLINATA FILETTATA IN BRONZO Saracinesca inclinata filettata UNI ISO 7/1 diametro 2."1/2	cad		59,30
21CL.PR.7.10060.i	Saracinesca inclinata filettata UNI ISO 7/1 compatibile con DIN 2444, in bronzo, con volantino e premistoppa in bronzo / SARACINESCA INCLINATA FILETTATA IN BRONZO Saracinesca inclinata filettata UNI ISO 7/1 diametro 3"	cad		84,96
21CL.PR.7.10060.j	Saracinesca inclinata filettata UNI ISO 7/1 compatibile con DIN 2444, in bronzo, con volantino e premistoppa in bronzo / SARACINESCA INCLINATA FILETTATA IN BRONZO Saracinesca inclinata filettata UNI ISO 7/1 diametro 4"	cad		147,54
21CL.PR.7.10070	Saracinesca filettata UNI ISO 7/1 compatibile con DIN 2444, in ottone, con volantino e premistoppa in ottone
21CL.PR.7.10070.a	Saracinesca filettata UNI ISO 7/1 compatibile con DIN 2444, in ottone, con volantino e premistoppa in ottone / OTTONE Saracinesca filettata UNI ISO 7/1 diametro 3/8"	cad		3,76
21CL.PR.7.10070.b	Saracinesca filettata UNI ISO 7/1 compatibile con DIN 2444, in ottone, con volantino e premistoppa in ottone / OTTONE Saracinesca filettata UNI ISO 7/1 diametro 1/2"	cad		4,46
21CL.PR.7.10070.c	Saracinesca filettata UNI ISO 7/1 compatibile con DIN 2444, in ottone, con volantino e premistoppa in ottone / OTTONE Saracinesca filettata UNI ISO 7/1 diametro 3/4"	cad		5,83
21CL.PR.7.10070.d	Saracinesca filettata UNI ISO 7/1 compatibile con DIN 2444, in ottone, con volantino e premistoppa in ottone / SARACINESCA FILETTATA IN OTTONE Saracinesca filettata UNI ISO 7/1 diametro 1"	cad		7,44
21CL.PR.7.10070.e	Saracinesca filettata UNI ISO 7/1 compatibile con DIN 2444, in ottone, con volantino e premistoppa in ottone / SARACINESCA FILETTATA IN OTTONE Saracinesca filettata UNI ISO 7/1 diametro 1.1/4"	cad		10,96
21CL.PR.7.10070.f	Saracinesca filettata UNI ISO 7/1 compatibile con DIN 2444, in ottone, con volantino e premistoppa in ottone / SARACINESCA FILETTATA IN OTTONE Saracinesca filettata UNI ISO 7/1 diametro 1.1/2"	cad		13,26
21CL.PR.7.10070.g	Saracinesca filettata UNI ISO 7/1 compatibile con DIN 2444, in ottone, con volantino e premistoppa in ottone / SARACINESCA FILETTATA IN OTTONE Saracinesca filettata UNI ISO 7/1 diametro 2"	cad		20,22
21CL.PR.7.10070.h	Saracinesca filettata UNI ISO 7/1 compatibile con DIN 2444, in ottone, con volantino e premistoppa in ottone / SARACINESCA FILETTATA IN OTTONE Saracinesca filettata UNI ISO 7/1 diametro 2.1/2"	cad		35,32
21CL.PR.7.10070.i	Saracinesca filettata UNI ISO 7/1 compatibile con DIN 2444, in ottone, con volantino e premistoppa in ottone / SARACINESCA FILETTATA IN OTTONE Saracinesca filettata UNI ISO 7/1 diametro 3"	cad		48,32
21CL.PR.7.10070.j	Saracinesca filettata UNI ISO 7/1 compatibile con DIN 2444, in ottone, con volantino e premistoppa in ottone / SARACINESCA FILETTATA IN OTTONE Saracinesca filettata UNI ISO 7/1 diametro 4"	cad		93,29
21CL.PR.7.10080	Valvola a globo filettata UNI ISO 7/1 compatibile con DIN 2444, in bronzo, con volantino e premistoppa in ottone
21CL.PR.7.10080.a	Valvola a globo filettata UNI ISO 7/1 compatibile con DIN 2444, in bronzo, con volantino e premistoppa in ottone / Valvola a globo filettata in bronzo diametro 3/8"	cad		5,15
21CL.PR.7.10080.b	Valvola a globo filettata UNI ISO 7/1 compatibile con DIN 2444, in bronzo, con volantino e premistoppa in ottone / Valvola a globo filettata in bronzo diametro 1/2"	cad		5,95
21CL.PR.7.10080.c	Valvola a globo filettata UNI ISO 7/1 compatibile con DIN 2444, in bronzo, con volantino e premistoppa in ottone / Valvola a globo filettata in bronzo diametro 3/4"	cad		7,65
21CL.PR.7.10080.d	Valvola a globo filettata UNI ISO 7/1 compatibile con DIN 2444, in bronzo, con volantino e premistoppa in ottone / Valvola a globo filettata in bronzo diametro 1"	cad		11,93
21CL.PR.7.10080.e	Valvola a globo filettata UNI ISO 7/1 compatibile con DIN 2444, in bronzo, con volantino e premistoppa in ottone / Valvola a globo filettata in bronzo diametro 1"1/4	cad		14,64
21CL.PR.7.10080.f	Valvola a globo filettata UNI ISO 7/1 compatibile con DIN 2444, in bronzo, con volantino e premistoppa in ottone / Valvola a globo filettata in bronzo diametro 1" 1/2	cad		21,73
21CL.PR.7.10080.g	Valvola a globo filettata UNI ISO 7/1 compatibile con DIN 2444, in bronzo, con volantino e premistoppa in ottone / Valvola a globo filettata in bronzo diametro 2"	cad		37,79
21CL.PR.7.10080.h	Valvola a globo filettata UNI ISO 7/1 compatibile con DIN 2444, in bronzo, con volantino e premistoppa in ottone / Valvola a globo filettata in bronzo diametro 2" 1/2	cad		55,65
21CL.PR.7.10080.i	Valvola a globo filettata UNI ISO 7/1 compatibile con DIN 2444, in bronzo, con volantino e premistoppa in ottone / Valvola a globo filettata in bronzo diametro 3"	cad		73,14
21CL.PR.7.10080.j	Valvola a globo filettata UNI ISO 7/1 compatibile con DIN 2444, in bronzo, con volantino e premistoppa in ottone / Valvola a globo filettata in bronzo diametro 4"	cad		128,54
21CL.PR.7.10090	Valvola a sfera in acciaio con attacchi filettati UNI ISO 7/1 compatibile con DIN 2444
21CL.PR.7.10090.a	Valvola a sfera in acciaio con attacchi filettati UNI ISO 7/1 compatibile con DIN 2444 / VALVOLA A SFERA FILETTATA IN ACCIAIO Valvola a sfera in acciaio diametro 3/8"	cad		3,91
21CL.PR.7.10090.b	Valvola a sfera in acciaio con attacchi filettati UNI ISO 7/1 compatibile con DIN 2444 / VALVOLA A SFERA FILETTATA IN ACCIAIO Valvola a sfera in acciaio diametro 1/2"	cad		4,25
21CL.PR.7.10090.c	Valvola a sfera in acciaio con attacchi filettati UNI ISO 7/1 compatibile con DIN 2444 / VALVOLA A SFERA FILETTATA IN ACCIAIO Valvola a sfera in acciaio diametro 3/4"	cad		6,10
21CL.PR.7.10090.d	Valvola a sfera in acciaio con attacchi filettati UNI ISO 7/1 compatibile con DIN 2444 / VALVOLA A SFERA FILETTATA IN ACCIAIO Valvola a sfera in acciaio diametro 1"	cad		8,59
21CL.PR.7.10090.e	Valvola a sfera in acciaio con attacchi filettati UNI ISO 7/1 compatibile con DIN 2444 / VALVOLA A SFERA FILETTATA IN ACCIAIO Valvola a sfera in acciaio diametro 1.1/4	cad		13,14
21CL.PR.7.10090.f	Valvola a sfera in acciaio con attacchi filettati UNI ISO 7/1 compatibile con DIN 2444 / VALVOLA A SFERA FILETTATA IN ACCIAIO Valvola a sfera in acciaio diametro 1.1/2"	cad		18,91
21CL.PR.7.10090.g	Valvola a sfera in acciaio con attacchi filettati UNI ISO 7/1 compatibile con DIN 2444 / VALVOLA A SFERA FILETTATA IN ACCIAIO Valvola a sfera in acciaio diametro 2"	cad		26,23
21CL.PR.7.10090.h	Valvola a sfera in acciaio con attacchi filettati UNI ISO 7/1 compatibile con DIN 2444 / VALVOLA A SFERA FILETTATA IN ACCIAIO Valvola a sfera in acciaio diametro 2.1/2"	cad		75,60
21CL.PR.7.10090.i	Valvola a sfera in acciaio con attacchi filettati UNI ISO 7/1 compatibile con DIN 2444 / VALVOLA A SFERA FILETTATA IN ACCIAIO Valvola a sfera in acciaio diametro 3"	cad		105,23
21CL.PR.7.10090.j	Valvola a sfera in acciaio con attacchi filettati UNI ISO 7/1 compatibile con DIN 2444 / VALVOLA A SFERA FILETTATA IN ACCIAIO Valvola a sfera in acciaio diametro 4"	cad		172,61
21CL.PR.7.1010	Bocchetta di mandata in acciaio ad alette regolabili a doppio filare di cui il primo verticale, fissaggio a clips, completa di serranda di contrasto, verniciato bianco RAL 9010
21CL.PR.7.1010.a	Bocchetta di mandata in acciaio ad alette regolabili a doppio filare di cui il primo verticale, fissaggio a clips, completa di serranda di contrasto, verniciato bianco RAL 9010 / BOCCHETTA DI MANDATA IN ACCIAIO CON SERRANDA DI CONTRASTO Bocchetta a doppio filare di alette con serranda da mm 200X100	cad		18,40
21CL.PR.7.1010.b	Bocchetta di mandata in acciaio ad alette regolabili a doppio filare di cui il primo verticale, fissaggio a clips, completa di serranda di contrasto, verniciato bianco RAL 9010 / BOCCHETTA DI MANDATA IN ACCIAIO CON SERRANDA DI CONTRASTO Bocchetta a doppio filare di alette con serranda da mm 300X100	cad		18,85
21CL.PR.7.1010.c	Bocchetta di mandata in acciaio ad alette regolabili a doppio filare di cui il primo verticale, fissaggio a clips, completa di serranda di contrasto, verniciato bianco RAL 9010 / BOCCHETTA DI MANDATA IN ACCIAIO CON SERRANDA DI CONTRASTO Bocchetta a doppio filare di alette con serranda da mm 400X100	cad		21,71
21CL.PR.7.1010.d	Bocchetta di mandata in acciaio ad alette regolabili a doppio filare di cui il primo verticale, fissaggio a clips, completa di serranda di contrasto, verniciato bianco RAL 9010 / BOCCHETTA DI MANDATA IN ACCIAIO CON SERRANDA DI CONTRASTO Bocchetta a doppio filare di alette con serranda da mm 500X100	cad		27,10
21CL.PR.7.1010.e	Bocchetta di mandata in acciaio ad alette regolabili a doppio filare di cui il primo verticale, fissaggio a clips, completa di serranda di contrasto, verniciato bianco RAL 9010 / BOCCHETTA DI MANDATA IN ACCIAIO CON SERRANDA DI CONTRASTO Bocchetta a doppio filare di alette con serranda da mm 300X120	cad		20,98
21CL.PR.7.1010.f	Bocchetta di mandata in acciaio ad alette regolabili a doppio filare di cui il primo verticale, fissaggio a clips, completa di serranda di contrasto, verniciato bianco RAL 9010 / BOCCHETTA DI MANDATA IN ACCIAIO CON SERRANDA DI CONTRASTO Bocchetta a doppio filare di alette con serranda da mm 400X120	cad		22,76
21CL.PR.7.1010.g	Bocchetta di mandata in acciaio ad alette regolabili a doppio filare di cui il primo verticale, fissaggio a clips, completa di serranda di contrasto, verniciato bianco RAL 9010 / BOCCHETTA DI MANDATA IN ACCIAIO CON SERRANDA DI CONTRASTO Bocchetta a doppio filare di alette con serranda da mm 500X120	cad		26,40
21CL.PR.7.1010.h	Bocchetta di mandata in acciaio ad alette regolabili a doppio filare di cui il primo verticale, fissaggio a clips, completa di serranda di contrasto, verniciato bianco RAL 9010 / BOCCHETTA DI MANDATA IN ACCIAIO CON SERRANDA DI CONTRASTO Bocchetta a doppio filare di alette con serranda da mm 600X120	cad		30,44
21CL.PR.7.1010.i	Bocchetta di mandata in acciaio ad alette regolabili a doppio filare di cui il primo verticale, fissaggio a clips, completa di serranda di contrasto, verniciato bianco RAL 9010 / BOCCHETTA DI MANDATA IN ACCIAIO CON SERRANDA DI CONTRASTO Bocchetta a doppio filare di alette con serranda da mm 300X160	cad		22,24
21CL.PR.7.1010.j	Bocchetta di mandata in acciaio ad alette regolabili a doppio filare di cui il primo verticale, fissaggio a clips, completa di serranda di contrasto, verniciato bianco RAL 9010 / BOCCHETTA DI MANDATA IN ACCIAIO CON SERRANDA DI CONTRASTO Bocchetta a doppio filare di alette con serranda da mm 400X160	cad		27,00
21CL.PR.7.1010.k	Bocchetta di mandata in acciaio ad alette regolabili a doppio filare di cui il primo verticale, fissaggio a clips, completa di serranda di contrasto, verniciato bianco RAL 9010 / BOCCHETTA DI MANDATA IN ACCIAIO CON SERRANDA DI CONTRASTO Bocchetta a doppio filare di alette con serranda da mm 500X160	cad		31,16
21CL.PR.7.1010.l	Bocchetta di mandata in acciaio ad alette regolabili a doppio filare di cui il primo verticale, fissaggio a clips, completa di serranda di contrasto, verniciato bianco RAL 9010 / BOCCHETTA DI MANDATA IN ACCIAIO CON SERRANDA DI CONTRASTO Bocchetta a doppio filare di alette con serranda da mm 600X160	cad		40,64
21CL.PR.7.1010.m	Bocchetta di mandata in acciaio ad alette regolabili a doppio filare di cui il primo verticale, fissaggio a clips, completa di serranda di contrasto, verniciato bianco RAL 9010 / BOCCHETTA DI MANDATA IN ACCIAIO CON SERRANDA DI CONTRASTO Bocchetta a doppio filare di alette con serranda da mm 800X160	cad		49,02
21CL.PR.7.1010.n	Bocchetta di mandata in acciaio ad alette regolabili a doppio filare di cui il primo verticale, fissaggio a clips, completa di serranda di contrasto, verniciato bianco RAL 9010 / BOCCHETTA DI MANDATA IN ACCIAIO CON SERRANDA DI CONTRASTO Bocchetta a doppio filare di alette con serranda da mm 300X200	cad		30,99
21CL.PR.7.1010.o	Bocchetta di mandata in acciaio ad alette regolabili a doppio filare di cui il primo verticale, fissaggio a clips, completa di serranda di contrasto, verniciato bianco RAL 9010 / BOCCHETTA DI MANDATA IN ACCIAIO CON SERRANDA DI CONTRASTO Bocchetta a doppio filare di alette con serranda da mm 400X200	cad		35,36
21CL.PR.7.1010.p	Bocchetta di mandata in acciaio ad alette regolabili a doppio filare di cui il primo verticale, fissaggio a clips, completa di serranda di contrasto, verniciato bianco RAL 9010 / BOCCHETTA DI MANDATA IN ACCIAIO CON SERRANDA DI CONTRASTO Bocchetta a doppio filare di alette con serranda da mm 500X200	cad		41,01
21CL.PR.7.1010.q	Bocchetta di mandata in acciaio ad alette regolabili a doppio filare di cui il primo verticale, fissaggio a clips, completa di serranda di contrasto, verniciato bianco RAL 9010 / BOCCHETTA DI MANDATA IN ACCIAIO CON SERRANDA DI CONTRASTO Bocchetta a doppio filare di alette con serranda da mm 600X200	cad		45,83
21CL.PR.7.1010.r	Bocchetta di mandata in acciaio ad alette regolabili a doppio filare di cui il primo verticale, fissaggio a clips, completa di serranda di contrasto, verniciato bianco RAL 9010 / BOCCHETTA DI MANDATA IN ACCIAIO CON SERRANDA DI CONTRASTO Bocchetta a doppio filare di alette con serranda da mm 800X200	cad		54,26
21CL.PR.7.1010.s	Bocchetta di mandata in acciaio ad alette regolabili a doppio filare di cui il primo verticale, fissaggio a clips, completa di serranda di contrasto, verniciato bianco RAL 9010 / BOCCHETTA DI MANDATA IN ACCIAIO CON SERRANDA DI CONTRASTO Bocchetta a doppio filare di alette con serranda da mm 500X300	cad		47,60
21CL.PR.7.1010.t	Bocchetta di mandata in acciaio ad alette regolabili a doppio filare di cui il primo verticale, fissaggio a clips, completa di serranda di contrasto, verniciato bianco RAL 9010 / BOCCHETTA DI MANDATA IN ACCIAIO CON SERRANDA DI CONTRASTO Bocchetta a doppio filare di alette con serranda da mm 600X300	cad		55,02
21CL.PR.7.1010.u	Bocchetta di mandata in acciaio ad alette regolabili a doppio filare di cui il primo verticale, fissaggio a clips, completa di serranda di contrasto, verniciato bianco RAL 9010 / BOCCHETTA DI MANDATA IN ACCIAIO CON SERRANDA DI CONTRASTO Bocchetta a doppio filare di alette con serranda da mm 800X300	cad		67,06
21CL.PR.7.1010.v	Bocchetta di mandata in acciaio ad alette regolabili a doppio filare di cui il primo verticale, fissaggio a clips, completa di serranda di contrasto, verniciato bianco RAL 9010 / BOCCHETTA DI MANDATA IN ACCIAIO CON SERRANDA DI CONTRASTO Bocchetta a doppio filare di alette con serranda da mm 1000X300	cad		77,85
21CL.PR.7.1010.w	Bocchetta di mandata in acciaio ad alette regolabili a doppio filare di cui il primo verticale, fissaggio a clips, completa di serranda di contrasto, verniciato bianco RAL 9010 / BOCCHETTA DI MANDATA IN ACCIAIO CON SERRANDA DI CONTRASTO Bocchetta a doppio filare di alette con serranda da mm 600X400	cad		69,51
21CL.PR.7.1010.x	Bocchetta di mandata in acciaio ad alette regolabili a doppio filare di cui il primo verticale, fissaggio a clips, completa di serranda di contrasto, verniciato bianco RAL 9010 / BOCCHETTA DI MANDATA IN ACCIAIO CON SERRANDA DI CONTRASTO Bocchetta a doppio filare di alette con serranda da mm 800X400	cad		86,79
21CL.PR.7.1010.y	Bocchetta di mandata in acciaio ad alette regolabili a doppio filare di cui il primo verticale, fissaggio a clips, completa di serranda di contrasto, verniciato bianco RAL 9010 / BOCCHETTA DI MANDATA IN ACCIAIO CON SERRANDA DI CONTRASTO Bocchetta a doppio filare di alette con serranda da mm 1000X400	cad		103,24
21CL.PR.7.10100	Griglia di aspirazione in alluminio con passo alette da mm 50, con serranda e rete
21CL.PR.7.10100.a	Griglia di aspirazione in alluminio con passo alette da mm 50, con serranda e rete / GRIGLIA DI ASPIRAZIONE IN ALLUMINIO Griglia di aspirazione in alluminio con serranda e rete 400X400	cad		213,40
21CL.PR.7.10100.b	Griglia di aspirazione in alluminio con passo alette da mm 50, con serranda e rete / GRIGLIA DI ASPIRAZIONE IN ALLUMINIO Griglia di aspirazione in alluminio con serranda e rete 500X400	cad		227,48
21CL.PR.7.10100.c	Griglia di aspirazione in alluminio con passo alette da mm 50, con serranda e rete / GRIGLIA DI ASPIRAZIONE IN ALLUMINIO Griglia di aspirazione in alluminio con serranda e rete 600X400	cad		258,80
21CL.PR.7.10100.d	Griglia di aspirazione in alluminio con passo alette da mm 50, con serranda e rete / GRIGLIA DI ASPIRAZIONE IN ALLUMINIO Griglia di aspirazione in alluminio con serranda e rete 700X400	cad		278,39
21CL.PR.7.10100.e	Griglia di aspirazione in alluminio con passo alette da mm 50, con serranda e rete / GRIGLIA DI ASPIRAZIONE IN ALLUMINIO Griglia di aspirazione in alluminio con serranda e rete 800X400	cad		306,76
21CL.PR.7.10100.f	Griglia di aspirazione in alluminio con passo alette da mm 50, con serranda e rete / GRIGLIA DI ASPIRAZIONE IN ALLUMINIO Griglia di aspirazione in alluminio con serranda e rete 900X400	cad		324,28
21CL.PR.7.10100.g	Griglia di aspirazione in alluminio con passo alette da mm 50, con serranda e rete / GRIGLIA DI ASPIRAZIONE IN ALLUMINIO Griglia di aspirazione in alluminio con serranda e rete 1000X400	cad		343,37
21CL.PR.7.10100.h	Griglia di aspirazione in alluminio con passo alette da mm 50, con serranda e rete / GRIGLIA DI ASPIRAZIONE IN ALLUMINIO Griglia di aspirazione in alluminio con serranda e rete 1200X400	cad		389,08
21CL.PR.7.10100.i	Griglia di aspirazione in alluminio con passo alette da mm 50, con serranda e rete / GRIGLIA DI ASPIRAZIONE IN ALLUMINIO Griglia di aspirazione in alluminio con serranda e rete 1400X400	cad		429,25
21CL.PR.7.10100.j	Griglia di aspirazione in alluminio con passo alette da mm 50, con serranda e rete / GRIGLIA DI ASPIRAZIONE IN ALLUMINIO Griglia di aspirazione in alluminio con serranda e rete 1600X400	cad		537,11
21CL.PR.7.10100.k	Griglia di aspirazione in alluminio con passo alette da mm 50, con serranda e rete / GRIGLIA DI ASPIRAZIONE IN ALLUMINIO Griglia di aspirazione in alluminio con serranda e rete 1800X400	cad		573,28
21CL.PR.7.10100.l	Griglia di aspirazione in alluminio con passo alette da mm 50, con serranda e rete / GRIGLIA DI ASPIRAZIONE IN ALLUMINIO Griglia di aspirazione in alluminio con serranda e rete 2000X400	cad		614,83
21CL.PR.7.10100.m	Griglia di aspirazione in alluminio con passo alette da mm 50, con serranda e rete / GRIGLIA DI ASPIRAZIONE IN ALLUMINIO Griglia di aspirazione in alluminio con serranda e rete 400X600	cad		276,98
21CL.PR.7.10100.n	Griglia di aspirazione in alluminio con passo alette da mm 50, con serranda e rete / GRIGLIA DI ASPIRAZIONE IN ALLUMINIO Griglia di aspirazione in alluminio con serranda e rete 500X600	cad		290,19
21CL.PR.7.10100.o	Griglia di aspirazione in alluminio con passo alette da mm 50, con serranda e rete / GRIGLIA DI ASPIRAZIONE IN ALLUMINIO Griglia di aspirazione in alluminio con serranda e rete 600X600	cad		329,91
21CL.PR.7.10100.p	Griglia di aspirazione in alluminio con passo alette da mm 50, con serranda e rete / GRIGLIA DI ASPIRAZIONE IN ALLUMINIO Griglia di aspirazione in alluminio con serranda e rete 700X600	cad		354,51
21CL.PR.7.10100.q	Griglia di aspirazione in alluminio con passo alette da mm 50, con serranda e rete / GRIGLIA DI ASPIRAZIONE IN ALLUMINIO Griglia di aspirazione in alluminio con serranda e rete 800X600	cad		389,56
21CL.PR.7.10100.r	Griglia di aspirazione in alluminio con passo alette da mm 50, con serranda e rete / GRIGLIA DI ASPIRAZIONE IN ALLUMINIO Griglia di aspirazione in alluminio con serranda e rete 900X600	cad		1192,42
21CL.PR.7.10100.s	Griglia di aspirazione in alluminio con passo alette da mm 50, con serranda e rete / GRIGLIA DI ASPIRAZIONE IN ALLUMINIO Griglia di aspirazione in alluminio con serranda e rete 1000X600	cad		436,19
21CL.PR.7.10100.t	Griglia di aspirazione in alluminio con passo alette da mm 50, con serranda e rete / GRIGLIA DI ASPIRAZIONE IN ALLUMINIO Griglia di aspirazione in alluminio con serranda e rete 1200X600	cad		497,14
21CL.PR.7.10100.u	Griglia di aspirazione in alluminio con passo alette da mm 50, con serranda e rete / GRIGLIA DI ASPIRAZIONE IN ALLUMINIO Griglia di aspirazione in alluminio con serranda e rete 1600X600	cad		544,30
21CL.PR.7.10100.v	Griglia di aspirazione in alluminio con passo alette da mm 50, con serranda e rete / GRIGLIA DI ASPIRAZIONE IN ALLUMINIO Griglia di aspirazione in alluminio con serranda e rete 1600X600	cad		647,78
21CL.PR.7.10100.w	Griglia di aspirazione in alluminio con passo alette da mm 50, con serranda e rete / GRIGLIA DI ASPIRAZIONE IN ALLUMINIO Griglia di aspirazione in alluminio con serranda e rete 1800X600	cad		728,76
21CL.PR.7.10100.x	Griglia di aspirazione in alluminio con passo alette da mm 50, con serranda e rete / GRIGLIA DI ASPIRAZIONE IN ALLUMINIO Griglia di aspirazione in alluminio con serranda e rete 2000X600	cad		780,63
21CL.PR.7.10100.y	Griglia di aspirazione in alluminio con passo alette da mm 50, con serranda e rete / GRIGLIA DI ASPIRAZIONE IN ALLUMINIO Griglia di aspirazione in alluminio con serranda e rete 400X800	cad		340,17
21CL.PR.7.10100.z	Griglia di aspirazione in alluminio con passo alette da mm 50, con serranda e rete / GRIGLIA DI ASPIRAZIONE IN ALLUMINIO Griglia di aspirazione in alluminio con serranda e rete 500X800	cad		366,65
21CL.PR.7.10100.z1	Griglia di aspirazione in alluminio con passo alette da mm 50, con serranda e rete / GRIGLIA DI ASPIRAZIONE IN ALLUMINIO Griglia di aspirazione in alluminio con serranda e rete 600X800	cad		398,31
21CL.PR.7.10100.z10	Griglia di aspirazione in alluminio con passo alette da mm 50, con serranda e rete / GRIGLIA DI ASPIRAZIONE IN ALLUMINIO Griglia di aspirazione in alluminio con serranda e rete 2000X800	cad		946,44
21CL.PR.7.10100.z11	Griglia di aspirazione in alluminio con passo alette da mm 50, con serranda e rete / GRIGLIA DI ASPIRAZIONE IN ALLUMINIO Griglia di aspirazione in alluminio con serranda e rete 400X1000	cad		400,96
21CL.PR.7.10100.z12	Griglia di aspirazione in alluminio con passo alette da mm 50, con serranda e rete / GRIGLIA DI ASPIRAZIONE IN ALLUMINIO Griglia di aspirazione in alluminio con serranda e rete 500X1000	cad		431,81
21CL.PR.7.10100.z13	Griglia di aspirazione in alluminio con passo alette da mm 50, con serranda e rete / GRIGLIA DI ASPIRAZIONE IN ALLUMINIO Griglia di aspirazione in alluminio con serranda e rete 600X1000	cad		468,86
21CL.PR.7.10100.z14	Griglia di aspirazione in alluminio con passo alette da mm 50, con serranda e rete / GRIGLIA DI ASPIRAZIONE IN ALLUMINIO Griglia di aspirazione in alluminio con serranda e rete 700X1000	cad		514,79
21CL.PR.7.10100.z15	Griglia di aspirazione in alluminio con passo alette da mm 50, con serranda e rete / GRIGLIA DI ASPIRAZIONE IN ALLUMINIO Griglia di aspirazione in alluminio con serranda e rete 800X1000	cad		543,60
21CL.PR.7.10100.z16	Griglia di aspirazione in alluminio con passo alette da mm 50, con serranda e rete / GRIGLIA DI ASPIRAZIONE IN ALLUMINIO Griglia di aspirazione in alluminio con serranda e rete 900X1000	cad		566,22
21CL.PR.7.10100.z17	Griglia di aspirazione in alluminio con passo alette da mm 50, con serranda e rete / GRIGLIA DI ASPIRAZIONE IN ALLUMINIO Griglia di aspirazione in alluminio con serranda e rete 1000X1000	cad		631,21
21CL.PR.7.10100.z18	Griglia di aspirazione in alluminio con passo alette da mm 50, con serranda e rete / GRIGLIA DI ASPIRAZIONE IN ALLUMINIO Griglia di aspirazione in alluminio con serranda e rete 1200X1000	cad		707,41
21CL.PR.7.10100.z19	Griglia di aspirazione in alluminio con passo alette da mm 50, con serranda e rete / GRIGLIA DI ASPIRAZIONE IN ALLUMINIO Griglia di aspirazione in alluminio con serranda e rete 1400X1000	cad		773,68
21CL.PR.7.10100.z2	Griglia di aspirazione in alluminio con passo alette da mm 50, con serranda e rete / GRIGLIA DI ASPIRAZIONE IN ALLUMINIO Griglia di aspirazione in alluminio con serranda e rete 700X800	cad		433,89
21CL.PR.7.10100.z20	Griglia di aspirazione in alluminio con passo alette da mm 50, con serranda e rete / GRIGLIA DI ASPIRAZIONE IN ALLUMINIO Griglia di aspirazione in alluminio con serranda e rete 1600X1000	cad		924,16
21CL.PR.7.10100.z21	Griglia di aspirazione in alluminio con passo alette da mm 50, con serranda e rete / GRIGLIA DI ASPIRAZIONE IN ALLUMINIO Griglia di aspirazione in alluminio con serranda e rete 1800X1000	cad		1039,40
21CL.PR.7.10100.z22	Griglia di aspirazione in alluminio con passo alette da mm 50, con serranda e rete / GRIGLIA DI ASPIRAZIONE IN ALLUMINIO Griglia di aspirazione in alluminio con serranda e rete 2000X1000	cad		1112,21
21CL.PR.7.10100.z23	Griglia di aspirazione in alluminio con passo alette da mm 50, con serranda e rete / GRIGLIA DI ASPIRAZIONE IN ALLUMINIO Griglia di aspirazione in alluminio con serranda e rete 400X1200	cad		461,74
21CL.PR.7.10100.z24	Griglia di aspirazione in alluminio con passo alette da mm 50, con serranda e rete / GRIGLIA DI ASPIRAZIONE IN ALLUMINIO Griglia di aspirazione in alluminio con serranda e rete 500X1200	cad		496,93
21CL.PR.7.10100.z25	Griglia di aspirazione in alluminio con passo alette da mm 50, con serranda e rete / GRIGLIA DI ASPIRAZIONE IN ALLUMINIO Griglia di aspirazione in alluminio con serranda e rete 600X1200	cad		539,07
21CL.PR.7.10100.z26	Griglia di aspirazione in alluminio con passo alette da mm 50, con serranda e rete / GRIGLIA DI ASPIRAZIONE IN ALLUMINIO Griglia di aspirazione in alluminio con serranda e rete 700X1200	cad		592,04
21CL.PR.7.10100.z27	Griglia di aspirazione in alluminio con passo alette da mm 50, con serranda e rete / GRIGLIA DI ASPIRAZIONE IN ALLUMINIO Griglia di aspirazione in alluminio con serranda e rete 800X1200	cad		624,91
21CL.PR.7.10100.z28	Griglia di aspirazione in alluminio con passo alette da mm 50, con serranda e rete / GRIGLIA DI ASPIRAZIONE IN ALLUMINIO Griglia di aspirazione in alluminio con serranda e rete 900X1200	cad		650,82
21CL.PR.7.10100.z29	Griglia di aspirazione in alluminio con passo alette da mm 50, con serranda e rete / GRIGLIA DI ASPIRAZIONE IN ALLUMINIO Griglia di aspirazione in alluminio con serranda e rete 1000X1200	cad		720,37
21CL.PR.7.10100.z3	Griglia di aspirazione in alluminio con passo alette da mm 50, con serranda e rete / GRIGLIA DI ASPIRAZIONE IN ALLUMINIO Griglia di aspirazione in alluminio con serranda e rete 800X800	cad		462,26
21CL.PR.7.10100.z30	Griglia di aspirazione in alluminio con passo alette da mm 50, con serranda e rete / GRIGLIA DI ASPIRAZIONE IN ALLUMINIO Griglia di aspirazione in alluminio con serranda e rete 1200X1200	cad		800,45
21CL.PR.7.10100.z31	Griglia di aspirazione in alluminio con passo alette da mm 50, con serranda e rete / GRIGLIA DI ASPIRAZIONE IN ALLUMINIO Griglia di aspirazione in alluminio con serranda e rete 1400X1200	cad		908,56
21CL.PR.7.10100.z32	Griglia di aspirazione in alluminio con passo alette da mm 50, con serranda e rete / GRIGLIA DI ASPIRAZIONE IN ALLUMINIO Griglia di aspirazione in alluminio con serranda e rete 1600X1200	cad		1103,83
21CL.PR.7.10100.z33	Griglia di aspirazione in alluminio con passo alette da mm 50, con serranda e rete / GRIGLIA DI ASPIRAZIONE IN ALLUMINIO Griglia di aspirazione in alluminio con serranda e rete 1800X1200	cad		1185,90
21CL.PR.7.10100.z34	Griglia di aspirazione in alluminio con passo alette da mm 50, con serranda e rete / GRIGLIA DI ASPIRAZIONE IN ALLUMINIO Griglia di aspirazione in alluminio con serranda e rete 2000X1200	cad		1297,01
21CL.PR.7.10100.z35	Griglia di aspirazione in alluminio con passo alette da mm 50, con serranda e rete / GRIGLIA DI ASPIRAZIONE IN ALLUMINIO Griglia di aspirazione in alluminio con serranda e rete 400X1400	cad		495,76
21CL.PR.7.10100.z36	Griglia di aspirazione in alluminio con passo alette da mm 50, con serranda e rete / GRIGLIA DI ASPIRAZIONE IN ALLUMINIO Griglia di aspirazione in alluminio con serranda e rete 500X1400	cad		562,07
21CL.PR.7.10100.z37	Griglia di aspirazione in alluminio con passo alette da mm 50, con serranda e rete / GRIGLIA DI ASPIRAZIONE IN ALLUMINIO Griglia di aspirazione in alluminio con serranda e rete 600X1400	cad		609,63
21CL.PR.7.10100.z38	Griglia di aspirazione in alluminio con passo alette da mm 50, con serranda e rete / GRIGLIA DI ASPIRAZIONE IN ALLUMINIO Griglia di aspirazione in alluminio con serranda e rete 700X1400	cad		674,33
21CL.PR.7.10100.z39	Griglia di aspirazione in alluminio con passo alette da mm 50, con serranda e rete / GRIGLIA DI ASPIRAZIONE IN ALLUMINIO Griglia di aspirazione in alluminio con serranda e rete 800X1400	cad		711,59
21CL.PR.7.10100.z4	Griglia di aspirazione in alluminio con passo alette da mm 50, con serranda e rete / GRIGLIA DI ASPIRAZIONE IN ALLUMINIO Griglia di aspirazione in alluminio con serranda e rete 900X800	cad		507,24
21CL.PR.7.10100.z40	Griglia di aspirazione in alluminio con passo alette da mm 50, con serranda e rete / GRIGLIA DI ASPIRAZIONE IN ALLUMINIO Griglia di aspirazione in alluminio con serranda e rete 900X1400	cad		758,39
21CL.PR.7.10100.z41	Griglia di aspirazione in alluminio con passo alette da mm 50, con serranda e rete / GRIGLIA DI ASPIRAZIONE IN ALLUMINIO Griglia di aspirazione in alluminio con serranda e rete 1000X1400	cad		819,97
21CL.PR.7.10100.z42	Griglia di aspirazione in alluminio con passo alette da mm 50, con serranda e rete / GRIGLIA DI ASPIRAZIONE IN ALLUMINIO Griglia di aspirazione in alluminio con serranda e rete 1200X1400	cad		904,02
21CL.PR.7.10100.z43	Griglia di aspirazione in alluminio con passo alette da mm 50, con serranda e rete / GRIGLIA DI ASPIRAZIONE IN ALLUMINIO Griglia di aspirazione in alluminio con serranda e rete 1400X1400	cad		972,67
21CL.PR.7.10100.z44	Griglia di aspirazione in alluminio con passo alette da mm 50, con serranda e rete / GRIGLIA DI ASPIRAZIONE IN ALLUMINIO Griglia di aspirazione in alluminio con serranda e rete 1600X1400	cad		1247,77
21CL.PR.7.10100.z45	Griglia di aspirazione in alluminio con passo alette da mm 50, con serranda e rete / GRIGLIA DI ASPIRAZIONE IN ALLUMINIO Griglia di aspirazione in alluminio con serranda e rete 1800X1400	cad		1339,87
21CL.PR.7.10100.z46	Griglia di aspirazione in alluminio con passo alette da mm 50, con serranda e rete / GRIGLIA DI ASPIRAZIONE IN ALLUMINIO Griglia di aspirazione in alluminio con serranda e rete 2000X1400	cad		1476,27
21CL.PR.7.10100.z47	Griglia di aspirazione in alluminio con passo alette da mm 50, con serranda e rete / GRIGLIA DI ASPIRAZIONE IN ALLUMINIO Griglia di aspirazione in alluminio con serranda e rete 400X1600	cad		575,01
21CL.PR.7.10100.z48	Griglia di aspirazione in alluminio con passo alette da mm 50, con serranda e rete / GRIGLIA DI ASPIRAZIONE IN ALLUMINIO Griglia di aspirazione in alluminio con serranda e rete 500X1600	cad		622,47
21CL.PR.7.10100.z49	Griglia di aspirazione in alluminio con passo alette da mm 50, con serranda e rete / GRIGLIA DI ASPIRAZIONE IN ALLUMINIO Griglia di aspirazione in alluminio con serranda e rete 600X1600	cad		686,03
21CL.PR.7.10100.z5	Griglia di aspirazione in alluminio con passo alette da mm 50, con serranda e rete / GRIGLIA DI ASPIRAZIONE IN ALLUMINIO Griglia di aspirazione in alluminio con serranda e rete 1000X800	cad		533,00
21CL.PR.7.10100.z50	Griglia di aspirazione in alluminio con passo alette da mm 50, con serranda e rete / GRIGLIA DI ASPIRAZIONE IN ALLUMINIO Griglia di aspirazione in alluminio con serranda e rete 700X1600	cad		735,44
21CL.PR.7.10100.z51	Griglia di aspirazione in alluminio con passo alette da mm 50, con serranda e rete / GRIGLIA DI ASPIRAZIONE IN ALLUMINIO Griglia di aspirazione in alluminio con serranda e rete 800X1600	cad		805,46
21CL.PR.7.10100.z52	Griglia di aspirazione in alluminio con passo alette da mm 50, con serranda e rete / GRIGLIA DI ASPIRAZIONE IN ALLUMINIO Griglia di aspirazione in alluminio con serranda e rete 900X1600	cad		852,40
21CL.PR.7.10100.z53	Griglia di aspirazione in alluminio con passo alette da mm 50, con serranda e rete / GRIGLIA DI ASPIRAZIONE IN ALLUMINIO Griglia di aspirazione in alluminio con serranda e rete 1000X1600	cad		900,56
21CL.PR.7.10100.z54	Griglia di aspirazione in alluminio con passo alette da mm 50, con serranda e rete / GRIGLIA DI ASPIRAZIONE IN ALLUMINIO Griglia di aspirazione in alluminio con serranda e rete 1200X1600	cad		1023,21
21CL.PR.7.10100.z55	Griglia di aspirazione in alluminio con passo alette da mm 50, con serranda e rete / GRIGLIA DI ASPIRAZIONE IN ALLUMINIO Griglia di aspirazione in alluminio con serranda e rete 1400X1600	cad		1083,89
21CL.PR.7.10100.z56	Griglia di aspirazione in alluminio con passo alette da mm 50, con serranda e rete / GRIGLIA DI ASPIRAZIONE IN ALLUMINIO Griglia di aspirazione in alluminio con serranda e rete 1600X1600	cad		1391,33
21CL.PR.7.10100.z57	Griglia di aspirazione in alluminio con passo alette da mm 50, con serranda e rete / GRIGLIA DI ASPIRAZIONE IN ALLUMINIO Griglia di aspirazione in alluminio con serranda e rete 1800X1600	cad		1417,05
21CL.PR.7.10100.z58	Griglia di aspirazione in alluminio con passo alette da mm 50, con serranda e rete / GRIGLIA DI ASPIRAZIONE IN ALLUMINIO Griglia di aspirazione in alluminio con serranda e rete 2000X1600	cad		1645,80
21CL.PR.7.10100.z59	Griglia di aspirazione in alluminio con passo alette da mm 50, con serranda e rete / GRIGLIA DI ASPIRAZIONE IN ALLUMINIO Griglia di aspirazione in alluminio con serranda e rete 400X1800	cad		634,93
21CL.PR.7.10100.z6	Griglia di aspirazione in alluminio con passo alette da mm 50, con serranda e rete / GRIGLIA DI ASPIRAZIONE IN ALLUMINIO Griglia di aspirazione in alluminio con serranda e rete 1200X800	cad		593,30
21CL.PR.7.10100.z60	Griglia di aspirazione in alluminio con passo alette da mm 50, con serranda e rete / GRIGLIA DI ASPIRAZIONE IN ALLUMINIO Griglia di aspirazione in alluminio con serranda e rete 500X1800	cad		687,14
21CL.PR.7.10100.z61	Griglia di aspirazione in alluminio con passo alette da mm 50, con serranda e rete / GRIGLIA DI ASPIRAZIONE IN ALLUMINIO Griglia di aspirazione in alluminio con serranda e rete 600X1800	cad		762,81
21CL.PR.7.10100.z62	Griglia di aspirazione in alluminio con passo alette da mm 50, con serranda e rete / GRIGLIA DI ASPIRAZIONE IN ALLUMINIO Griglia di aspirazione in alluminio con serranda e rete 700X1800	cad		824,19
21CL.PR.7.10100.z63	Griglia di aspirazione in alluminio con passo alette da mm 50, con serranda e rete / GRIGLIA DI ASPIRAZIONE IN ALLUMINIO Griglia di aspirazione in alluminio con serranda e rete 800X1800	cad		882,43
21CL.PR.7.10100.z64	Griglia di aspirazione in alluminio con passo alette da mm 50, con serranda e rete / GRIGLIA DI ASPIRAZIONE IN ALLUMINIO Griglia di aspirazione in alluminio con serranda e rete 900X1800	cad		933,23
21CL.PR.7.10100.z65	Griglia di aspirazione in alluminio con passo alette da mm 50, con serranda e rete / GRIGLIA DI ASPIRAZIONE IN ALLUMINIO Griglia di aspirazione in alluminio con serranda e rete 1000X1800	cad		963,24
21CL.PR.7.10100.z66	Griglia di aspirazione in alluminio con passo alette da mm 50, con serranda e rete / GRIGLIA DI ASPIRAZIONE IN ALLUMINIO Griglia di aspirazione in alluminio con serranda e rete 1200X1800	cad		1119,59
21CL.PR.7.10100.z67	Griglia di aspirazione in alluminio con passo alette da mm 50, con serranda e rete / GRIGLIA DI ASPIRAZIONE IN ALLUMINIO Griglia di aspirazione in alluminio con serranda e rete 1400X1800	cad		1232,44
21CL.PR.7.10100.z68	Griglia di aspirazione in alluminio con passo alette da mm 50, con serranda e rete / GRIGLIA DI ASPIRAZIONE IN ALLUMINIO Griglia di aspirazione in alluminio con serranda e rete 1600X1800	cad		1557,99
21CL.PR.7.10100.z69	Griglia di aspirazione in alluminio con passo alette da mm 50, con serranda e rete / GRIGLIA DI ASPIRAZIONE IN ALLUMINIO Griglia di aspirazione in alluminio con serranda e rete 1800X1800	cad		1660,66
21CL.PR.7.10100.z7	Griglia di aspirazione in alluminio con passo alette da mm 50, con serranda e rete / GRIGLIA DI ASPIRAZIONE IN ALLUMINIO Griglia di aspirazione in alluminio con serranda e rete 1800X800	cad		668,98
21CL.PR.7.10100.z70	Griglia di aspirazione in alluminio con passo alette da mm 50, con serranda e rete / GRIGLIA DI ASPIRAZIONE IN ALLUMINIO Griglia di aspirazione in alluminio con serranda e rete 2000X1800	cad		1774,69
21CL.PR.7.10100.z8	Griglia di aspirazione in alluminio con passo alette da mm 50, con serranda e rete / GRIGLIA DI ASPIRAZIONE IN ALLUMINIO Griglia di aspirazione in alluminio con serranda e rete 1600X800	cad		785,95
21CL.PR.7.10100.z9	Griglia di aspirazione in alluminio con passo alette da mm 50, con serranda e rete / GRIGLIA DI ASPIRAZIONE IN ALLUMINIO Griglia di aspirazione in alluminio con serranda e rete 1800X800	cad		884,26
21CL.PR.7.10110	Griglia di aspirazione in acciaio con passo alette da mm 50, con serranda e rete
21CL.PR.7.10110.a	Griglia di aspirazione in acciaio con passo alette da mm 50, con serranda e rete / GRIGLIA DI ASPIRAZIONE IN ACCIAIO Griglia di aspirazione in acciaio con serranda e rete 400X450	cad		192,19
21CL.PR.7.10110.b	Griglia di aspirazione in acciaio con passo alette da mm 50, con serranda e rete / GRIGLIA DI ASPIRAZIONE IN ACCIAIO Griglia di aspirazione in acciaio con serranda e rete 500X450	cad		205,58
21CL.PR.7.10110.c	Griglia di aspirazione in acciaio con passo alette da mm 50, con serranda e rete / GRIGLIA DI ASPIRAZIONE IN ACCIAIO Griglia di aspirazione in acciaio con serranda e rete 600X450	cad		234,25
21CL.PR.7.10110.d	Griglia di aspirazione in acciaio con passo alette da mm 50, con serranda e rete / GRIGLIA DI ASPIRAZIONE IN ACCIAIO Griglia di aspirazione in acciaio con serranda e rete 700X450	cad		253,37
21CL.PR.7.10110.e	Griglia di aspirazione in acciaio con passo alette da mm 50, con serranda e rete / GRIGLIA DI ASPIRAZIONE IN ACCIAIO Griglia di aspirazione in acciaio con serranda e rete 800X450	cad		279,38
21CL.PR.7.10110.f	Griglia di aspirazione in acciaio con passo alette da mm 50, con serranda e rete / GRIGLIA DI ASPIRAZIONE IN ACCIAIO Griglia di aspirazione in acciaio con serranda e rete 900X450	cad		295,55
21CL.PR.7.10110.g	Griglia di aspirazione in acciaio con passo alette da mm 50, con serranda e rete / GRIGLIA DI ASPIRAZIONE IN ACCIAIO Griglia di aspirazione in acciaio con serranda e rete 1000X450	cad		314,23
21CL.PR.7.10110.h	Griglia di aspirazione in acciaio con passo alette da mm 50, con serranda e rete / GRIGLIA DI ASPIRAZIONE IN ACCIAIO Griglia di aspirazione in acciaio con serranda e rete 1200X450	cad		359,88
21CL.PR.7.10110.i	Griglia di aspirazione in acciaio con passo alette da mm 50, con serranda e rete / GRIGLIA DI ASPIRAZIONE IN ACCIAIO Griglia di aspirazione in acciaio con serranda e rete 1400X450	cad		383,21
21CL.PR.7.10110.j	Griglia di aspirazione in acciaio con passo alette da mm 50, con serranda e rete / GRIGLIA DI ASPIRAZIONE IN ACCIAIO Griglia di aspirazione in acciaio con serranda e rete 1600X450	cad		500,41
21CL.PR.7.10110.k	Griglia di aspirazione in acciaio con passo alette da mm 50, con serranda e rete / GRIGLIA DI ASPIRAZIONE IN ACCIAIO Griglia di aspirazione in acciaio con serranda e rete 1800X450	cad		538,39
21CL.PR.7.10110.l	Griglia di aspirazione in acciaio con passo alette da mm 50, con serranda e rete / GRIGLIA DI ASPIRAZIONE IN ACCIAIO Griglia di aspirazione in acciaio con serranda e rete 2000X450	cad		592,92
21CL.PR.7.10110.m	Griglia di aspirazione in acciaio con passo alette da mm 50, con serranda e rete / GRIGLIA DI ASPIRAZIONE IN ACCIAIO Griglia di aspirazione in acciaio con serranda e rete 400X650	cad		244,44
21CL.PR.7.10110.n	Griglia di aspirazione in acciaio con passo alette da mm 50, con serranda e rete / GRIGLIA DI ASPIRAZIONE IN ACCIAIO Griglia di aspirazione in acciaio con serranda e rete 500X650	cad		264,15
21CL.PR.7.10110.o	Griglia di aspirazione in acciaio con passo alette da mm 50, con serranda e rete / GRIGLIA DI ASPIRAZIONE IN ACCIAIO Griglia di aspirazione in acciaio con serranda e rete 600X650	cad		292,50
21CL.PR.7.10110.p	Griglia di aspirazione in acciaio con passo alette da mm 50, con serranda e rete / GRIGLIA DI ASPIRAZIONE IN ACCIAIO Griglia di aspirazione in acciaio con serranda e rete 700X650	cad		312,48
21CL.PR.7.10110.q	Griglia di aspirazione in acciaio con passo alette da mm 50, con serranda e rete / GRIGLIA DI ASPIRAZIONE IN ACCIAIO Griglia di aspirazione in acciaio con serranda e rete 800X650	cad		325,22
21CL.PR.7.10110.r	Griglia di aspirazione in acciaio con passo alette da mm 50, con serranda e rete / GRIGLIA DI ASPIRAZIONE IN ACCIAIO Griglia di aspirazione in acciaio con serranda e rete 900X650	cad		400,22
21CL.PR.7.10110.s	Griglia di aspirazione in acciaio con passo alette da mm 50, con serranda e rete / GRIGLIA DI ASPIRAZIONE IN ACCIAIO Griglia di aspirazione in acciaio con serranda e rete 1000X650	cad		414,91
21CL.PR.7.10110.t	Griglia di aspirazione in acciaio con passo alette da mm 50, con serranda e rete / GRIGLIA DI ASPIRAZIONE IN ACCIAIO Griglia di aspirazione in acciaio con serranda e rete 1200X650	cad		469,43
21CL.PR.7.10110.u	Griglia di aspirazione in acciaio con passo alette da mm 50, con serranda e rete / GRIGLIA DI ASPIRAZIONE IN ACCIAIO Griglia di aspirazione in acciaio con serranda e rete 1600X650	cad		524,19
21CL.PR.7.10110.v	Griglia di aspirazione in acciaio con passo alette da mm 50, con serranda e rete / GRIGLIA DI ASPIRAZIONE IN ACCIAIO Griglia di aspirazione in acciaio con serranda e rete 1600X650	cad		629,69
21CL.PR.7.10110.w	Griglia di aspirazione in acciaio con passo alette da mm 50, con serranda e rete / GRIGLIA DI ASPIRAZIONE IN ACCIAIO Griglia di aspirazione in acciaio con serranda e rete 1800X650	cad		636,87
21CL.PR.7.10110.x	Griglia di aspirazione in acciaio con passo alette da mm 50, con serranda e rete / GRIGLIA DI ASPIRAZIONE IN ACCIAIO Griglia di aspirazione in acciaio con serranda e rete 2000X650	cad		726,88
21CL.PR.7.10110.y	Griglia di aspirazione in acciaio con passo alette da mm 50, con serranda e rete / GRIGLIA DI ASPIRAZIONE IN ACCIAIO Griglia di aspirazione in acciaio con serranda e rete 400X850	cad		319,17
21CL.PR.7.10110.z	Griglia di aspirazione in acciaio con passo alette da mm 50, con serranda e rete / GRIGLIA DI ASPIRAZIONE IN ACCIAIO Griglia di aspirazione in acciaio con serranda e rete 500X850	cad		316,63
21CL.PR.7.10110.z1	Griglia di aspirazione in acciaio con passo alette da mm 50, con serranda e rete / GRIGLIA DI ASPIRAZIONE IN ACCIAIO Griglia di aspirazione in acciaio con serranda e rete 600X850	cad		333,32
21CL.PR.7.10110.z10	Griglia di aspirazione in acciaio con passo alette da mm 50, con serranda e rete / GRIGLIA DI ASPIRAZIONE IN ACCIAIO Griglia di aspirazione in acciaio con serranda e rete 2000X850	cad		820,60
21CL.PR.7.10110.z11	Griglia di aspirazione in acciaio con passo alette da mm 50, con serranda e rete / GRIGLIA DI ASPIRAZIONE IN ACCIAIO Griglia di aspirazione in acciaio con serranda e rete 400X1050	cad		345,05
21CL.PR.7.10110.z12	Griglia di aspirazione in acciaio con passo alette da mm 50, con serranda e rete / GRIGLIA DI ASPIRAZIONE IN ACCIAIO Griglia di aspirazione in acciaio con serranda e rete 500X1050	cad		368,76
21CL.PR.7.10110.z13	Griglia di aspirazione in acciaio con passo alette da mm 50, con serranda e rete / GRIGLIA DI ASPIRAZIONE IN ACCIAIO Griglia di aspirazione in acciaio con serranda e rete 600X1050	cad		387,60
21CL.PR.7.10110.z14	Griglia di aspirazione in acciaio con passo alette da mm 50, con serranda e rete / GRIGLIA DI ASPIRAZIONE IN ACCIAIO Griglia di aspirazione in acciaio con serranda e rete 700X1050	cad		479,21
21CL.PR.7.10110.z15	Griglia di aspirazione in acciaio con passo alette da mm 50, con serranda e rete / GRIGLIA DI ASPIRAZIONE IN ACCIAIO Griglia di aspirazione in acciaio con serranda e rete 800X1050	cad		497,75
21CL.PR.7.10110.z16	Griglia di aspirazione in acciaio con passo alette da mm 50, con serranda e rete / GRIGLIA DI ASPIRAZIONE IN ACCIAIO Griglia di aspirazione in acciaio con serranda e rete 900X1050	cad		534,61
21CL.PR.7.10110.z17	Griglia di aspirazione in acciaio con passo alette da mm 50, con serranda e rete / GRIGLIA DI ASPIRAZIONE IN ACCIAIO Griglia di aspirazione in acciaio con serranda e rete 1000X1050	cad		572,30
21CL.PR.7.10110.z18	Griglia di aspirazione in acciaio con passo alette da mm 50, con serranda e rete / GRIGLIA DI ASPIRAZIONE IN ACCIAIO Griglia di aspirazione in acciaio con serranda e rete 1200X1050	cad		608,26
21CL.PR.7.10110.z19	Griglia di aspirazione in acciaio con passo alette da mm 50, con serranda e rete / GRIGLIA DI ASPIRAZIONE IN ACCIAIO Griglia di aspirazione in acciaio con serranda e rete 1400X1050	cad		627,00
21CL.PR.7.10110.z2	Griglia di aspirazione in acciaio con passo alette da mm 50, con serranda e rete / GRIGLIA DI ASPIRAZIONE IN ACCIAIO Griglia di aspirazione in acciaio con serranda e rete 700X850	cad		413,75
21CL.PR.7.10110.z20	Griglia di aspirazione in acciaio con passo alette da mm 50, con serranda e rete / GRIGLIA DI ASPIRAZIONE IN ACCIAIO Griglia di aspirazione in acciaio con serranda e rete 1600X1050	cad		843,39
21CL.PR.7.10110.z21	Griglia di aspirazione in acciaio con passo alette da mm 50, con serranda e rete / GRIGLIA DI ASPIRAZIONE IN ACCIAIO Griglia di aspirazione in acciaio con serranda e rete 1800X1050	cad		964,05
21CL.PR.7.10110.z22	Griglia di aspirazione in acciaio con passo alette da mm 50, con serranda e rete / GRIGLIA DI ASPIRAZIONE IN ACCIAIO Griglia di aspirazione in acciaio con serranda e rete 2000X1050	cad		940,87
21CL.PR.7.10110.z23	Griglia di aspirazione in acciaio con passo alette da mm 50, con serranda e rete / GRIGLIA DI ASPIRAZIONE IN ACCIAIO Griglia di aspirazione in acciaio con serranda e rete 400X1250	cad		377,13
21CL.PR.7.10110.z24	Griglia di aspirazione in acciaio con passo alette da mm 50, con serranda e rete / GRIGLIA DI ASPIRAZIONE IN ACCIAIO Griglia di aspirazione in acciaio con serranda e rete 500X1250	cad		468,74
21CL.PR.7.10110.z25	Griglia di aspirazione in acciaio con passo alette da mm 50, con serranda e rete / GRIGLIA DI ASPIRAZIONE IN ACCIAIO Griglia di aspirazione in acciaio con serranda e rete 600X1250	cad		493,26
21CL.PR.7.10110.z26	Griglia di aspirazione in acciaio con passo alette da mm 50, con serranda e rete / GRIGLIA DI ASPIRAZIONE IN ACCIAIO Griglia di aspirazione in acciaio con serranda e rete 700X1250	cad		534,24
21CL.PR.7.10110.z27	Griglia di aspirazione in acciaio con passo alette da mm 50, con serranda e rete / GRIGLIA DI ASPIRAZIONE IN ACCIAIO Griglia di aspirazione in acciaio con serranda e rete 800X1250	cad		572,68
21CL.PR.7.10110.z28	Griglia di aspirazione in acciaio con passo alette da mm 50, con serranda e rete / GRIGLIA DI ASPIRAZIONE IN ACCIAIO Griglia di aspirazione in acciaio con serranda e rete 900X1250	cad		581,01
21CL.PR.7.10110.z29	Griglia di aspirazione in acciaio con passo alette da mm 50, con serranda e rete / GRIGLIA DI ASPIRAZIONE IN ACCIAIO Griglia di aspirazione in acciaio con serranda e rete 1000X1250	cad		576,40
21CL.PR.7.10110.z3	Griglia di aspirazione in acciaio con passo alette da mm 50, con serranda e rete / GRIGLIA DI ASPIRAZIONE IN ACCIAIO Griglia di aspirazione in acciaio con serranda e rete 800X850	cad		430,37
21CL.PR.7.10110.z30	Griglia di aspirazione in acciaio con passo alette da mm 50, con serranda e rete / GRIGLIA DI ASPIRAZIONE IN ACCIAIO Griglia di aspirazione in acciaio con serranda e rete 1200X1250	cad		682,85
21CL.PR.7.10110.z31	Griglia di aspirazione in acciaio con passo alette da mm 50, con serranda e rete / GRIGLIA DI ASPIRAZIONE IN ACCIAIO Griglia di aspirazione in acciaio con serranda e rete 1400X1250	cad		795,30
21CL.PR.7.10110.z32	Griglia di aspirazione in acciaio con passo alette da mm 50, con serranda e rete / GRIGLIA DI ASPIRAZIONE IN ACCIAIO Griglia di aspirazione in acciaio con serranda e rete 1600X1250	cad		918,28
21CL.PR.7.10110.z33	Griglia di aspirazione in acciaio con passo alette da mm 50, con serranda e rete / GRIGLIA DI ASPIRAZIONE IN ACCIAIO Griglia di aspirazione in acciaio con serranda e rete 1800X1250	cad		1013,07
21CL.PR.7.10110.z34	Griglia di aspirazione in acciaio con passo alette da mm 50, con serranda e rete / GRIGLIA DI ASPIRAZIONE IN ACCIAIO Griglia di aspirazione in acciaio con serranda e rete 2000X1250	cad		1069,16
21CL.PR.7.10110.z35	Griglia di aspirazione in acciaio con passo alette da mm 50, con serranda e rete / GRIGLIA DI ASPIRAZIONE IN ACCIAIO Griglia di aspirazione in acciaio con serranda e rete 400X1450	cad		438,27
21CL.PR.7.10110.z36	Griglia di aspirazione in acciaio con passo alette da mm 50, con serranda e rete / GRIGLIA DI ASPIRAZIONE IN ACCIAIO Griglia di aspirazione in acciaio con serranda e rete 500X1450	cad		480,20
21CL.PR.7.10110.z37	Griglia di aspirazione in acciaio con passo alette da mm 50, con serranda e rete / GRIGLIA DI ASPIRAZIONE IN ACCIAIO Griglia di aspirazione in acciaio con serranda e rete 600X1450	cad		495,42
21CL.PR.7.10110.z38	Griglia di aspirazione in acciaio con passo alette da mm 50, con serranda e rete / GRIGLIA DI ASPIRAZIONE IN ACCIAIO Griglia di aspirazione in acciaio con serranda e rete 700X1450	cad		552,60
21CL.PR.7.10110.z39	Griglia di aspirazione in acciaio con passo alette da mm 50, con serranda e rete / GRIGLIA DI ASPIRAZIONE IN ACCIAIO Griglia di aspirazione in acciaio con serranda e rete 800X1450	cad		583,56
21CL.PR.7.10110.z4	Griglia di aspirazione in acciaio con passo alette da mm 50, con serranda e rete / GRIGLIA DI ASPIRAZIONE IN ACCIAIO Griglia di aspirazione in acciaio con serranda e rete 900X850	cad		463,32
21CL.PR.7.10110.z40	Griglia di aspirazione in acciaio con passo alette da mm 50, con serranda e rete / GRIGLIA DI ASPIRAZIONE IN ACCIAIO Griglia di aspirazione in acciaio con serranda e rete 900X1450	cad		635,20
21CL.PR.7.10110.z41	Griglia di aspirazione in acciaio con passo alette da mm 50, con serranda e rete / GRIGLIA DI ASPIRAZIONE IN ACCIAIO Griglia di aspirazione in acciaio con serranda e rete 1000X1450	cad		663,99
21CL.PR.7.10110.z42	Griglia di aspirazione in acciaio con passo alette da mm 50, con serranda e rete / GRIGLIA DI ASPIRAZIONE IN ACCIAIO Griglia di aspirazione in acciaio con serranda e rete 1200X1450	cad		733,70
21CL.PR.7.10110.z43	Griglia di aspirazione in acciaio con passo alette da mm 50, con serranda e rete / GRIGLIA DI ASPIRAZIONE IN ACCIAIO Griglia di aspirazione in acciaio con serranda e rete 1400X1450	cad		818,57
21CL.PR.7.10110.z44	Griglia di aspirazione in acciaio con passo alette da mm 50, con serranda e rete / GRIGLIA DI ASPIRAZIONE IN ACCIAIO Griglia di aspirazione in acciaio con serranda e rete 1600X1450	cad		1038,73
21CL.PR.7.10110.z45	Griglia di aspirazione in acciaio con passo alette da mm 50, con serranda e rete / GRIGLIA DI ASPIRAZIONE IN ACCIAIO Griglia di aspirazione in acciaio con serranda e rete 1800X1450	cad		1120,60
21CL.PR.7.10110.z46	Griglia di aspirazione in acciaio con passo alette da mm 50, con serranda e rete / GRIGLIA DI ASPIRAZIONE IN ACCIAIO Griglia di aspirazione in acciaio con serranda e rete 2000X1450	cad		1181,39
21CL.PR.7.10110.z47	Griglia di aspirazione in acciaio con passo alette da mm 50, con serranda e rete / GRIGLIA DI ASPIRAZIONE IN ACCIAIO Griglia di aspirazione in acciaio con serranda e rete 400X1650	cad		472,83
21CL.PR.7.10110.z48	Griglia di aspirazione in acciaio con passo alette da mm 50, con serranda e rete / GRIGLIA DI ASPIRAZIONE IN ACCIAIO Griglia di aspirazione in acciaio con serranda e rete 500X1650	cad		529,50
21CL.PR.7.10110.z49	Griglia di aspirazione in acciaio con passo alette da mm 50, con serranda e rete / GRIGLIA DI ASPIRAZIONE IN ACCIAIO Griglia di aspirazione in acciaio con serranda e rete 600X1650	cad		566,53
21CL.PR.7.10110.z5	Griglia di aspirazione in acciaio con passo alette da mm 50, con serranda e rete / GRIGLIA DI ASPIRAZIONE IN ACCIAIO Griglia di aspirazione in acciaio con serranda e rete 1000X850	cad		496,71
21CL.PR.7.10110.z50	Griglia di aspirazione in acciaio con passo alette da mm 50, con serranda e rete / GRIGLIA DI ASPIRAZIONE IN ACCIAIO Griglia di aspirazione in acciaio con serranda e rete 700X1650	cad		621,35
21CL.PR.7.10110.z51	Griglia di aspirazione in acciaio con passo alette da mm 50, con serranda e rete / GRIGLIA DI ASPIRAZIONE IN ACCIAIO Griglia di aspirazione in acciaio con serranda e rete 800X1650	cad		650,33
21CL.PR.7.10110.z52	Griglia di aspirazione in acciaio con passo alette da mm 50, con serranda e rete / GRIGLIA DI ASPIRAZIONE IN ACCIAIO Griglia di aspirazione in acciaio con serranda e rete 900X1650	cad		686,43
21CL.PR.7.10110.z53	Griglia di aspirazione in acciaio con passo alette da mm 50, con serranda e rete / GRIGLIA DI ASPIRAZIONE IN ACCIAIO Griglia di aspirazione in acciaio con serranda e rete 1000X1650	cad		738,82
21CL.PR.7.10110.z54	Griglia di aspirazione in acciaio con passo alette da mm 50, con serranda e rete / GRIGLIA DI ASPIRAZIONE IN ACCIAIO Griglia di aspirazione in acciaio con serranda e rete 1200X1650	cad		809,46
21CL.PR.7.10110.z55	Griglia di aspirazione in acciaio con passo alette da mm 50, con serranda e rete / GRIGLIA DI ASPIRAZIONE IN ACCIAIO Griglia di aspirazione in acciaio con serranda e rete 1400X1650	cad		861,45
21CL.PR.7.10110.z56	Griglia di aspirazione in acciaio con passo alette da mm 50, con serranda e rete / GRIGLIA DI ASPIRAZIONE IN ACCIAIO Griglia di aspirazione in acciaio con serranda e rete 1600X1650	cad		1137,08
21CL.PR.7.10110.z57	Griglia di aspirazione in acciaio con passo alette da mm 50, con serranda e rete / GRIGLIA DI ASPIRAZIONE IN ACCIAIO Griglia di aspirazione in acciaio con serranda e rete 1800X1650	cad		1183,46
21CL.PR.7.10110.z58	Griglia di aspirazione in acciaio con passo alette da mm 50, con serranda e rete / GRIGLIA DI ASPIRAZIONE IN ACCIAIO Griglia di aspirazione in acciaio con serranda e rete 2000X1650	cad		1331,57
21CL.PR.7.10110.z59	Griglia di aspirazione in acciaio con passo alette da mm 50, con serranda e rete / GRIGLIA DI ASPIRAZIONE IN ACCIAIO Griglia di aspirazione in acciaio con serranda e rete 400X1850	cad		539,30
21CL.PR.7.10110.z6	Griglia di aspirazione in acciaio con passo alette da mm 50, con serranda e rete / GRIGLIA DI ASPIRAZIONE IN ACCIAIO Griglia di aspirazione in acciaio con serranda e rete 1200X850	cad		529,42
21CL.PR.7.10110.z60	Griglia di aspirazione in acciaio con passo alette da mm 50, con serranda e rete / GRIGLIA DI ASPIRAZIONE IN ACCIAIO Griglia di aspirazione in acciaio con serranda e rete 500X1850	cad		576,59
21CL.PR.7.10110.z61	Griglia di aspirazione in acciaio con passo alette da mm 50, con serranda e rete / GRIGLIA DI ASPIRAZIONE IN ACCIAIO Griglia di aspirazione in acciaio con serranda e rete 600X1850	cad		630,87
21CL.PR.7.10110.z62	Griglia di aspirazione in acciaio con passo alette da mm 50, con serranda e rete / GRIGLIA DI ASPIRAZIONE IN ACCIAIO Griglia di aspirazione in acciaio con serranda e rete 700X1850	cad		646,43
21CL.PR.7.10110.z63	Griglia di aspirazione in acciaio con passo alette da mm 50, con serranda e rete / GRIGLIA DI ASPIRAZIONE IN ACCIAIO Griglia di aspirazione in acciaio con serranda e rete 800X1850	cad		713,00
21CL.PR.7.10110.z64	Griglia di aspirazione in acciaio con passo alette da mm 50, con serranda e rete / GRIGLIA DI ASPIRAZIONE IN ACCIAIO Griglia di aspirazione in acciaio con serranda e rete 900X1850	cad		752,81
21CL.PR.7.10110.z65	Griglia di aspirazione in acciaio con passo alette da mm 50, con serranda e rete / GRIGLIA DI ASPIRAZIONE IN ACCIAIO Griglia di aspirazione in acciaio con serranda e rete 1000X1850	cad		815,79
21CL.PR.7.10110.z66	Griglia di aspirazione in acciaio con passo alette da mm 50, con serranda e rete / GRIGLIA DI ASPIRAZIONE IN ACCIAIO Griglia di aspirazione in acciaio con serranda e rete 1200X1850	cad		890,55
21CL.PR.7.10110.z67	Griglia di aspirazione in acciaio con passo alette da mm 50, con serranda e rete / GRIGLIA DI ASPIRAZIONE IN ACCIAIO Griglia di aspirazione in acciaio con serranda e rete 1400X1850	cad		970,40
21CL.PR.7.10110.z68	Griglia di aspirazione in acciaio con passo alette da mm 50, con serranda e rete / GRIGLIA DI ASPIRAZIONE IN ACCIAIO Griglia di aspirazione in acciaio con serranda e rete 1600X1850	cad		1253,26
21CL.PR.7.10110.z69	Griglia di aspirazione in acciaio con passo alette da mm 50, con serranda e rete / GRIGLIA DI ASPIRAZIONE IN ACCIAIO Griglia di aspirazione in acciaio con serranda e rete 1800X1850	cad		1328,05
21CL.PR.7.10110.z7	Griglia di aspirazione in acciaio con passo alette da mm 50, con serranda e rete / GRIGLIA DI ASPIRAZIONE IN ACCIAIO Griglia di aspirazione in acciaio con serranda e rete 1400X850	cad		546,86
21CL.PR.7.10110.z70	Griglia di aspirazione in acciaio con passo alette da mm 50, con serranda e rete / GRIGLIA DI ASPIRAZIONE IN ACCIAIO Griglia di aspirazione in acciaio con serranda e rete 2000X1850	cad		1378,12
21CL.PR.7.10110.z8	Griglia di aspirazione in acciaio con passo alette da mm 50, con serranda e rete / GRIGLIA DI ASPIRAZIONE IN ACCIAIO Griglia di aspirazione in acciaio con serranda e rete 1600X850	cad		734,07
21CL.PR.7.10110.z9	Griglia di aspirazione in acciaio con passo alette da mm 50, con serranda e rete / GRIGLIA DI ASPIRAZIONE IN ACCIAIO Griglia di aspirazione in acciaio con serranda e rete 1800X850	cad		839,96
21CL.PR.7.10120	Diffusore circolare in allumino a quattro coni circolari regolabili ad alta induzione con serranda di regolazione a farfalla, sistema di fissaggio viti non a vista, verniciato bianco RAL 9010
21CL.PR.7.10120.a	Diffusore circolare in allumino a quattro coni circolari regolabili ad alta induzione con serranda di regolazione a farfalla, sistema di fissaggio viti non a vista, verniciato bianco RAL 9010 / DIFFUSORE CIRCOLARE A QUATTRO CONI IN ALLUMINIO CON SERRANDA Diffusore circolare in alluminio con serranda a farfalla di ° mm 150	cad		57,97
21CL.PR.7.10120.b	Diffusore circolare in allumino a quattro coni circolari regolabili ad alta induzione con serranda di regolazione a farfalla, sistema di fissaggio viti non a vista, verniciato bianco RAL 9010 / DIFFUSORE CIRCOLARE A QUATTRO CONI IN ALLUMINIO CON SERRANDA Diffusore circolare in alluminio con serranda a farfalla di ° mm 200	cad		71,64
21CL.PR.7.10120.c	Diffusore circolare in allumino a quattro coni circolari regolabili ad alta induzione con serranda di regolazione a farfalla, sistema di fissaggio viti non a vista, verniciato bianco RAL 9010 / DIFFUSORE CIRCOLARE A QUATTRO CONI IN ALLUMINIO CON SERRANDA Diffusore circolare in alluminio con serranda a farfalla di ° mm 250	cad		93,53
21CL.PR.7.10120.d	Diffusore circolare in allumino a quattro coni circolari regolabili ad alta induzione con serranda di regolazione a farfalla, sistema di fissaggio viti non a vista, verniciato bianco RAL 9010 / DIFFUSORE CIRCOLARE A QUATTRO CONI IN ALLUMINIO CON SERRANDA Diffusore circolare in alluminio con serranda a farfalla di ° mm 300	cad		105,36
21CL.PR.7.10120.e	Diffusore circolare in allumino a quattro coni circolari regolabili ad alta induzione con serranda di regolazione a farfalla, sistema di fissaggio viti non a vista, verniciato bianco RAL 9010 / DIFFUSORE CIRCOLARE A QUATTRO CONI IN ALLUMINIO CON SERRANDA Diffusore circolare in alluminio con serranda a farfalla di ° mm 350	cad		126,01
21CL.PR.7.10120.f	Diffusore circolare in allumino a quattro coni circolari regolabili ad alta induzione con serranda di regolazione a farfalla, sistema di fissaggio viti non a vista, verniciato bianco RAL 9010 / DIFFUSORE CIRCOLARE A QUATTRO CONI IN ALLUMINIO CON SERRANDA Diffusore circolare in alluminio con serranda a farfalla di ° mm 400	cad		170,98
21CL.PR.7.10120.g	Diffusore circolare in allumino a quattro coni circolari regolabili ad alta induzione con serranda di regolazione a farfalla, sistema di fissaggio viti non a vista, verniciato bianco RAL 9010 / DIFFUSORE CIRCOLARE A QUATTRO CONI IN ALLUMINIO CON SERRANDA Diffusore circolare in alluminio con serranda a farfalla di ° mm 500	cad		305,41
21CL.PR.7.10140	Diffusore circolare in allumino a tre coni circolari regolabili con serranda di regolazione a farfalla, sistema di fissaggio viti non a vista, verniciato bianco RAL 9010
21CL.PR.7.10140.a	Diffusore circolare in allumino a tre coni circolari regolabili con serranda di regolazione a farfalla, sistema di fissaggio viti non a vista, verniciato bianco RAL 9010 / DIFFUSORE CIRCOLARE A TRE CONI IN ALLUMINIO CON SERRANDA Diffusore circolare in alluminio con serranda a farfalla di ° mm 160	cad		44,48
21CL.PR.7.10140.b	Diffusore circolare in allumino a tre coni circolari regolabili con serranda di regolazione a farfalla, sistema di fissaggio viti non a vista, verniciato bianco RAL 9010 / DIFFUSORE CIRCOLARE A TRE CONI IN ALLUMINIO CON SERRANDA Diffusore circolare in alluminio con serranda a farfalla di ° mm 200	cad		60,77
21CL.PR.7.10140.c	Diffusore circolare in allumino a tre coni circolari regolabili con serranda di regolazione a farfalla, sistema di fissaggio viti non a vista, verniciato bianco RAL 9010 / DIFFUSORE CIRCOLARE A TRE CONI IN ALLUMINIO CON SERRANDA Diffusore circolare in alluminio con serranda a farfalla di ° mm 250	cad		77,18
21CL.PR.7.10140.d	Diffusore circolare in allumino a tre coni circolari regolabili con serranda di regolazione a farfalla, sistema di fissaggio viti non a vista, verniciato bianco RAL 9010 / DIFFUSORE CIRCOLARE A TRE CONI IN ALLUMINIO CON SERRANDA Diffusore circolare in alluminio con serranda a farfalla di ° mm 315	cad		93,27
21CL.PR.7.10150	Diffusore circolare in allumino a coni circolari fissi con serranda di regolazione a farfalla, sistema di fissaggio viti non a vista, verniciato bianco RAL 9010
21CL.PR.7.10150.a	Diffusore circolare in allumino a coni circolari fissi con serranda di regolazione a farfalla, sistema di fissaggio viti non a vista, verniciato bianco RAL 9010 / DIFFUSORE CIRCOLARE A CONI FISSI IN ALLUMINIO CON SERRANDA Diffusore circolare in alluminio con serranda a farfalla di ° mm 150	cad		36,69
21CL.PR.7.10150.b	Diffusore circolare in allumino a coni circolari fissi con serranda di regolazione a farfalla, sistema di fissaggio viti non a vista, verniciato bianco RAL 9010 / DIFFUSORE CIRCOLARE A CONI FISSI IN ALLUMINIO CON SERRANDA Diffusore circolare in alluminio con serranda a farfalla di ° mm 200	cad		43,15
21CL.PR.7.10150.c	Diffusore circolare in allumino a coni circolari fissi con serranda di regolazione a farfalla, sistema di fissaggio viti non a vista, verniciato bianco RAL 9010 / DIFFUSORE CIRCOLARE A CONI FISSI IN ALLUMINIO CON SERRANDA Diffusore circolare in alluminio con serranda a farfalla di ° mm 250	cad		54,84
21CL.PR.7.10150.d	Diffusore circolare in allumino a coni circolari fissi con serranda di regolazione a farfalla, sistema di fissaggio viti non a vista, verniciato bianco RAL 9010 / DIFFUSORE CIRCOLARE A CONI FISSI IN ALLUMINIO CON SERRANDA Diffusore circolare in alluminio con serranda a farfalla di ° mm 300	cad		67,56
21CL.PR.7.10160	Valvola di ventilazione in polipropilene, circolare, sistema di fissaggio viti a vista
21CL.PR.7.10160.a	Valvola di ventilazione in polipropilene, circolare, sistema di fissaggio viti a vista / VALVOLA DI VENTILAZIONE CIRCOLARE IN POLIPROPILENE Valvola di ripresa in polipropilene di ° mm 100	cad		5,31
21CL.PR.7.10160.b	Valvola di ventilazione in polipropilene, circolare, sistema di fissaggio viti a vista / VALVOLA DI VENTILAZIONE CIRCOLARE IN POLIPROPILENE Valvola di ripresa in polipropilene di ° mm150	cad		5,54
21CL.PR.7.10170	Valvola di ventilazione in acciaio, circolare, sistema di fissaggio viti a vista
21CL.PR.7.10170.a	Valvola di ventilazione in acciaio, circolare, sistema di fissaggio viti a vista / VALVOLA DI VENTILAZIONE CIRCOLARE IN ACCIAIO / Valvola di ripresa in acciaio di ° mm 100	cad		6,03
21CL.PR.7.10170.b	Valvola di ventilazione in acciaio, circolare, sistema di fissaggio viti a vista / VALVOLA DI VENTILAZIONE CIRCOLARE IN ACCIAIO / Valvola di ripresa in acciaio di ° mm 150	cad		6,66
21CL.PR.7.10170.c	Valvola di ventilazione in acciaio, circolare, sistema di fissaggio viti a vista / VALVOLA DI VENTILAZIONE CIRCOLARE IN ACCIAIO / Valvola di ripresa in acciaio di ° mm 200	cad		7,23
21CL.PR.7.10180	Diffusore multidirezionale a coni estraibili a quattro vie in alluminio, sistema di fissaggio viti non in vista
21CL.PR.7.10180.a	Diffusore multidirezionale a coni estraibili a quattro vie in alluminio, sistema di fissaggio viti non in vista / DIFFUSORE MULTIDIREZIONALI A CONI ESTRAIBILI IN ALLUMINIO Diffusore quadrato multidirezionale in alluminio da mm 150X150	cad		48,33
21CL.PR.7.10180.b	Diffusore multidirezionale a coni estraibili a quattro vie in alluminio, sistema di fissaggio viti non in vista / DIFFUSORE MULTIDIREZIONALI A CONI ESTRAIBILI IN ALLUMINIO Diffusore quadrato multidirezionale in alluminio da mm 225X225	cad		54,06
21CL.PR.7.10180.c	Diffusore multidirezionale a coni estraibili a quattro vie in alluminio, sistema di fissaggio viti non in vista / DIFFUSORE MULTIDIREZIONALI A CONI ESTRAIBILI IN ALLUMINIO Diffusore quadrato multidirezionale in alluminio da mm 300X300	cad		72,61
21CL.PR.7.10180.d	Diffusore multidirezionale a coni estraibili a quattro vie in alluminio, sistema di fissaggio viti non in vista / DIFFUSORE MULTIDIREZIONALI A CONI ESTRAIBILI IN ALLUMINIO Diffusore quadrato multidirezionale in alluminio da mm 375X375	cad		98,72
21CL.PR.7.10180.e	Diffusore multidirezionale a coni estraibili a quattro vie in alluminio, sistema di fissaggio viti non in vista / DIFFUSORE MULTIDIREZIONALI A CONI ESTRAIBILI IN ALLUMINIO Diffusore quadrato multidirezionale in alluminio da mm 450X450	cad		104,68
21CL.PR.7.10180.f	Diffusore multidirezionale a coni estraibili a quattro vie in alluminio, sistema di fissaggio viti non in vista / DIFFUSORE MULTIDIREZIONALI A CONI ESTRAIBILI IN ALLUMINIO Diffusore quadrato multidirezionale in alluminio da mm 525X525	cad		116,88
21CL.PR.7.10180.g	Diffusore multidirezionale a coni estraibili a quattro vie in alluminio, sistema di fissaggio viti non in vista / DIFFUSORE MULTIDIREZIONALI A CONI ESTRAIBILI IN ALLUMINIO Diffusore quadrato multidirezionale in alluminio da mm 600X600	cad		171,03
21CL.PR.7.10190	Diffusore rettangolare ad alette curvilinee in alluminio, con serranda, sistema di fissaggio viti non in vista
21CL.PR.7.10190.a	Diffusore rettangolare ad alette curvilinee in alluminio, con serranda, sistema di fissaggio viti non in vista / DIFFUSORE RETTANGOLARE AD ALETTE CURVILINEE IN ALLUMINIO, CON SERRANDA Diffusore rettangolare in alluminio con serranda da mm 200X100	cad		33,74
21CL.PR.7.10190.b	Diffusore rettangolare ad alette curvilinee in alluminio, con serranda, sistema di fissaggio viti non in vista / DIFFUSORE RETTANGOLARE AD ALETTE CURVILINEE IN ALLUMINIO, CON SERRANDA Diffusore rettangolare in alluminio con serranda da mm 300X100	cad		38,18
21CL.PR.7.10190.c	Diffusore rettangolare ad alette curvilinee in alluminio, con serranda, sistema di fissaggio viti non in vista / DIFFUSORE RETTANGOLARE AD ALETTE CURVILINEE IN ALLUMINIO, CON SERRANDA Diffusore rettangolare in alluminio con serranda da mm 400X100	cad		41,43
21CL.PR.7.10190.d	Diffusore rettangolare ad alette curvilinee in alluminio, con serranda, sistema di fissaggio viti non in vista / DIFFUSORE RETTANGOLARE AD ALETTE CURVILINEE IN ALLUMINIO, CON SERRANDA Diffusore rettangolare in alluminio con serranda da mm 500X100	cad		43,80
21CL.PR.7.10190.e	Diffusore rettangolare ad alette curvilinee in alluminio, con serranda, sistema di fissaggio viti non in vista / DIFFUSORE RETTANGOLARE AD ALETTE CURVILINEE IN ALLUMINIO, CON SERRANDA Diffusore rettangolare in alluminio con serranda da mm 600X100	cad		52,68
21CL.PR.7.10190.f	Diffusore rettangolare ad alette curvilinee in alluminio, con serranda, sistema di fissaggio viti non in vista / DIFFUSORE RETTANGOLARE AD ALETTE CURVILINEE IN ALLUMINIO, CON SERRANDA Diffusore rettangolare in alluminio con serranda da mm 300X160	cad		46,97
21CL.PR.7.10190.g	Diffusore rettangolare ad alette curvilinee in alluminio, con serranda, sistema di fissaggio viti non in vista / DIFFUSORE RETTANGOLARE AD ALETTE CURVILINEE IN ALLUMINIO, CON SERRANDA Diffusore rettangolare in alluminio con serranda da mm 400X160	cad		50,40
21CL.PR.7.10190.h	Diffusore rettangolare ad alette curvilinee in alluminio, con serranda, sistema di fissaggio viti non in vista / DIFFUSORE RETTANGOLARE AD ALETTE CURVILINEE IN ALLUMINIO, CON SERRANDA Diffusore rettangolare in alluminio con serranda da mm 500X160	cad		57,93
21CL.PR.7.10190.i	Diffusore rettangolare ad alette curvilinee in alluminio, con serranda, sistema di fissaggio viti non in vista / DIFFUSORE RETTANGOLARE AD ALETTE CURVILINEE IN ALLUMINIO, CON SERRANDA Diffusore rettangolare in alluminio con serranda da mm 600X160	cad		71,42
21CL.PR.7.10190.j	Diffusore rettangolare ad alette curvilinee in alluminio, con serranda, sistema di fissaggio viti non in vista / DIFFUSORE RETTANGOLARE AD ALETTE CURVILINEE IN ALLUMINIO, CON SERRANDA Diffusore rettangolare in alluminio con serranda da mm 300X200	cad		49,34
21CL.PR.7.10190.k	Diffusore rettangolare ad alette curvilinee in alluminio, con serranda, sistema di fissaggio viti non in vista / DIFFUSORE RETTANGOLARE AD ALETTE CURVILINEE IN ALLUMINIO, CON SERRANDA Diffusore rettangolare in alluminio con serranda da mm 400X200	cad		57,50
21CL.PR.7.10190.l	Diffusore rettangolare ad alette curvilinee in alluminio, con serranda, sistema di fissaggio viti non in vista / DIFFUSORE RETTANGOLARE AD ALETTE CURVILINEE IN ALLUMINIO, CON SERRANDA Diffusore rettangolare in alluminio con serranda da mm 500X200	cad		69,08
21CL.PR.7.10190.m	Diffusore rettangolare ad alette curvilinee in alluminio, con serranda, sistema di fissaggio viti non in vista / DIFFUSORE RETTANGOLARE AD ALETTE CURVILINEE IN ALLUMINIO, CON SERRANDA Diffusore rettangolare in alluminio con serranda da mm 600X200	cad		78,42
21CL.PR.7.10190.n	Diffusore rettangolare ad alette curvilinee in alluminio, con serranda, sistema di fissaggio viti non in vista / DIFFUSORE RETTANGOLARE AD ALETTE CURVILINEE IN ALLUMINIO, CON SERRANDA Diffusore rettangolare in alluminio con serranda da mm 400X300	cad		77,50
21CL.PR.7.10190.o	Diffusore rettangolare ad alette curvilinee in alluminio, con serranda, sistema di fissaggio viti non in vista / DIFFUSORE RETTANGOLARE AD ALETTE CURVILINEE IN ALLUMINIO, CON SERRANDA Diffusore rettangolare in alluminio con serranda da mm 500X300	cad		94,19
21CL.PR.7.10190.p	Diffusore rettangolare ad alette curvilinee in alluminio, con serranda, sistema di fissaggio viti non in vista / DIFFUSORE RETTANGOLARE AD ALETTE CURVILINEE IN ALLUMINIO, CON SERRANDA Diffusore rettangolare in alluminio con serranda da mm 600X300	cad		111,02
21CL.PR.7.1020	Bocchetta di mandata in alluminio ad alette regolabili a doppio filare di cui il primo verticale, fissaggio a clips, completa di serranda di contrasto, verniciato bianco RAL 9010
21CL.PR.7.1020.a	Bocchetta di mandata in alluminio ad alette regolabili a doppio filare di cui il primo verticale, fissaggio a clips, completa di serranda di contrasto, verniciato bianco RAL 9010 / BOCCHETTA DI MANDATA IN ALLUMINIO CON SERRANDA DI CONTRASTO Bocchetta a doppio filare di alette con serranda da mm 200X100	cad		19,59
21CL.PR.7.1020.b	Bocchetta di mandata in alluminio ad alette regolabili a doppio filare di cui il primo verticale, fissaggio a clips, completa di serranda di contrasto, verniciato bianco RAL 9010 / BOCCHETTA DI MANDATA IN ALLUMINIO CON SERRANDA DI CONTRASTO Bocchetta a doppio filare di alette con serranda da mm 300X100	cad		23,97
21CL.PR.7.1020.c	Bocchetta di mandata in alluminio ad alette regolabili a doppio filare di cui il primo verticale, fissaggio a clips, completa di serranda di contrasto, verniciato bianco RAL 9010 / BOCCHETTA DI MANDATA IN ALLUMINIO CON SERRANDA DI CONTRASTO Bocchetta a doppio filare di alette con serranda da mm 400X100	cad		27,72
21CL.PR.7.1020.d	Bocchetta di mandata in alluminio ad alette regolabili a doppio filare di cui il primo verticale, fissaggio a clips, completa di serranda di contrasto, verniciato bianco RAL 9010 / BOCCHETTA DI MANDATA IN ALLUMINIO CON SERRANDA DI CONTRASTO Bocchetta a doppio filare di alette con serranda da mm 500X100	cad		31,16
21CL.PR.7.1020.e	Bocchetta di mandata in alluminio ad alette regolabili a doppio filare di cui il primo verticale, fissaggio a clips, completa di serranda di contrasto, verniciato bianco RAL 9010	cad		24,68
21CL.PR.7.1020.f	Bocchetta di mandata in alluminio ad alette regolabili a doppio filare di cui il primo verticale, fissaggio a clips, completa di serranda di contrasto, verniciato bianco RAL 9010 / BOCCHETTA DI MANDATA IN ALLUMINIO CON SERRANDA DI CONTRASTO Bocchetta a doppio filare di alette con serranda da mm 400X120	cad		28,92
21CL.PR.7.1020.g	Bocchetta di mandata in alluminio ad alette regolabili a doppio filare di cui il primo verticale, fissaggio a clips, completa di serranda di contrasto, verniciato bianco RAL 9010 / BOCCHETTA DI MANDATA IN ALLUMINIO CON SERRANDA DI CONTRASTO Bocchetta a doppio filare di alette con serranda da mm 500X120	cad		32,66
21CL.PR.7.1020.h	Bocchetta di mandata in alluminio ad alette regolabili a doppio filare di cui il primo verticale, fissaggio a clips, completa di serranda di contrasto, verniciato bianco RAL 9010 / BOCCHETTA DI MANDATA IN ALLUMINIO CON SERRANDA DI CONTRASTO Bocchetta a doppio filare di alette con serranda da mm 600X120	cad		39,41
21CL.PR.7.1020.i	Bocchetta di mandata in alluminio ad alette regolabili a doppio filare di cui il primo verticale, fissaggio a clips, completa di serranda di contrasto, verniciato bianco RAL 9010 / BOCCHETTA DI MANDATA IN ALLUMINIO CON SERRANDA DI CONTRASTO Bocchetta a doppio filare di alette con serranda da mm 300X160	cad		28,01
21CL.PR.7.1020.j	Bocchetta di mandata in alluminio ad alette regolabili a doppio filare di cui il primo verticale, fissaggio a clips, completa di serranda di contrasto, verniciato bianco RAL 9010 / BOCCHETTA DI MANDATA IN ALLUMINIO CON SERRANDA DI CONTRASTO Bocchetta a doppio filare di alette con serranda da mm 400X160	cad		33,70
21CL.PR.7.1020.k	Bocchetta di mandata in alluminio ad alette regolabili a doppio filare di cui il primo verticale, fissaggio a clips, completa di serranda di contrasto, verniciato bianco RAL 9010 / BOCCHETTA DI MANDATA IN ALLUMINIO CON SERRANDA DI CONTRASTO Bocchetta a doppio filare di alette con serranda da mm 500X160	cad		43,01
21CL.PR.7.1020.l	Bocchetta di mandata in alluminio ad alette regolabili a doppio filare di cui il primo verticale, fissaggio a clips, completa di serranda di contrasto, verniciato bianco RAL 9010 / BOCCHETTA DI MANDATA IN ALLUMINIO CON SERRANDA DI CONTRASTO Bocchetta a doppio filare di alette con serranda da mm 600X160	cad		49,02
21CL.PR.7.1020.m	Bocchetta di mandata in alluminio ad alette regolabili a doppio filare di cui il primo verticale, fissaggio a clips, completa di serranda di contrasto, verniciato bianco RAL 9010 / BOCCHETTA DI MANDATA IN ALLUMINIO CON SERRANDA DI CONTRASTO Bocchetta a doppio filare di alette con serranda da mm 800X160	cad		71,58
21CL.PR.7.1020.n	Bocchetta di mandata in alluminio ad alette regolabili a doppio filare di cui il primo verticale, fissaggio a clips, completa di serranda di contrasto, verniciato bianco RAL 9010 / BOCCHETTA DI MANDATA IN ALLUMINIO CON SERRANDA DI CONTRASTO Bocchetta a doppio filare di alette con serranda da mm 300X200	cad		36,69
21CL.PR.7.1020.o	Bocchetta di mandata in alluminio ad alette regolabili a doppio filare di cui il primo verticale, fissaggio a clips, completa di serranda di contrasto, verniciato bianco RAL 9010 / BOCCHETTA DI MANDATA IN ALLUMINIO CON SERRANDA DI CONTRASTO Bocchetta a doppio filare di alette con serranda da mm 400X200	cad		39,77
21CL.PR.7.1020.p	Bocchetta di mandata in alluminio ad alette regolabili a doppio filare di cui il primo verticale, fissaggio a clips, completa di serranda di contrasto, verniciato bianco RAL 9010 / BOCCHETTA DI MANDATA IN ALLUMINIO CON SERRANDA DI CONTRASTO Bocchetta a doppio filare di alette con serranda da mm 500X200	cad		50,78
21CL.PR.7.1020.q	Bocchetta di mandata in alluminio ad alette regolabili a doppio filare di cui il primo verticale, fissaggio a clips, completa di serranda di contrasto, verniciato bianco RAL 9010 / BOCCHETTA DI MANDATA IN ALLUMINIO CON SERRANDA DI CONTRASTO Bocchetta a doppio filare di alette con serranda da mm 600X200	cad		56,64
21CL.PR.7.1020.r	Bocchetta di mandata in alluminio ad alette regolabili a doppio filare di cui il primo verticale, fissaggio a clips, completa di serranda di contrasto, verniciato bianco RAL 9010 / BOCCHETTA DI MANDATA IN ALLUMINIO CON SERRANDA DI CONTRASTO Bocchetta a doppio filare di alette con serranda da mm 800X200	cad		79,60
21CL.PR.7.1020.s	Bocchetta di mandata in alluminio ad alette regolabili a doppio filare di cui il primo verticale, fissaggio a clips, completa di serranda di contrasto, verniciato bianco RAL 9010 / BOCCHETTA DI MANDATA IN ALLUMINIO CON SERRANDA DI CONTRASTO Bocchetta a doppio filare di alette con serranda da mm 500X300	cad		64,44
21CL.PR.7.1020.t	Bocchetta di mandata in alluminio ad alette regolabili a doppio filare di cui il primo verticale, fissaggio a clips, completa di serranda di contrasto, verniciato bianco RAL 9010 / BOCCHETTA DI MANDATA IN ALLUMINIO CON SERRANDA DI CONTRASTO Bocchetta a doppio filare di alette con serranda da mm 600X300	cad		70,88
21CL.PR.7.1020.u	Bocchetta di mandata in alluminio ad alette regolabili a doppio filare di cui il primo verticale, fissaggio a clips, completa di serranda di contrasto, verniciato bianco RAL 9010 / BOCCHETTA DI MANDATA IN ALLUMINIO CON SERRANDA DI CONTRASTO Bocchetta a doppio filare di alette con serranda da mm 800X300	cad		98,78
21CL.PR.7.1020.v	Bocchetta di mandata in alluminio ad alette regolabili a doppio filare di cui il primo verticale, fissaggio a clips, completa di serranda di contrasto, verniciato bianco RAL 9010 / BOCCHETTA DI MANDATA IN ALLUMINIO CON SERRANDA DI CONTRASTO Bocchetta a doppio filare di alette con serranda da mm 1000X300	cad		118,51
21CL.PR.7.1020.w	Bocchetta di mandata in alluminio ad alette regolabili a doppio filare di cui il primo verticale, fissaggio a clips, completa di serranda di contrasto, verniciato bianco RAL 9010 / BOCCHETTA DI MANDATA IN ALLUMINIO CON SERRANDA DI CONTRASTO Bocchetta a doppio filare di alette con serranda da mm 600X400	cad		95,04
21CL.PR.7.1020.x	Bocchetta di mandata in alluminio ad alette regolabili a doppio filare di cui il primo verticale, fissaggio a clips, completa di serranda di contrasto, verniciato bianco RAL 9010 / BOCCHETTA DI MANDATA IN ALLUMINIO CON SERRANDA DI CONTRASTO Bocchetta a doppio filare di alette con serranda da mm 800X400	cad		124,66
21CL.PR.7.1020.y	Bocchetta di mandata in alluminio ad alette regolabili a doppio filare di cui il primo verticale, fissaggio a clips, completa di serranda di contrasto, verniciato bianco RAL 9010 / BOCCHETTA DI MANDATA IN ALLUMINIO CON SERRANDA DI CONTRASTO Bocchetta a doppio filare di alette con serranda da mm 1000X400	cad		151,87
21CL.PR.7.10200	Serranda tagliafuoco circolare REI 120, struttura in acciaio zincato di spessore 15/10, profonditÓ mm 400, otturatore in cartongesso di spessore mm 48, con fusibile metallico tarato a 72¦ C, compreso microinterruttore elettrico di fine corsa, certificata secondo la circolare 91 del 14/9/1961 e DM DEL 30/11/1993
21CL.PR.7.10200.a	Serranda tagliafuoco circolare REI 120, struttura in acciaio zincato di spessore 15/10, profonditÓ mm 400, otturatore in cartongesso di spessore mm 48, con fusibile metallico tarato a 72¦ C, compreso microinterruttore elettrico di fine corsa, certificata secondo la circolare 91 del 14/9/1961 e DM DEL 30/11/1993 / SERRANDA TAGLIAFUOCO CIRCOLARE, REI 120 Serranda tagliafuoco circolare in acciaio con interruttore di ° mm 200	cad		204,98
21CL.PR.7.10200.b	Serranda tagliafuoco circolare REI 120, struttura in acciaio zincato di spessore 15/10, profonditÓ mm 400, otturatore in cartongesso di spessore mm 48, con fusibile metallico tarato a 72¦ C, compreso microinterruttore elettrico di fine corsa, certificata secondo la circolare 91 del 14/9/1961 e DM DEL 30/11/1993 / SERRANDA TAGLIAFUOCO CIRCOLARE, REI 120 Serranda tagliafuoco circolare in acciaio con interruttore di ° mm 250	cad		203,57
21CL.PR.7.10200.c	Serranda tagliafuoco circolare REI 120, struttura in acciaio zincato di spessore 15/10, profonditÓ mm 400, otturatore in cartongesso di spessore mm 48, con fusibile metallico tarato a 72¦ C, compreso microinterruttore elettrico di fine corsa, certificata secondo la circolare 91 del 14/9/1961 e DM DEL 30/11/1993 / SERRANDA TAGLIAFUOCO CIRCOLARE, REI 120 Serranda tagliafuoco circolare in acciaio con interruttore di ° mm 315	cad		223,69
21CL.PR.7.10200.d	Serranda tagliafuoco circolare REI 120, struttura in acciaio zincato di spessore 15/10, profonditÓ mm 400, otturatore in cartongesso di spessore mm 48, con fusibile metallico tarato a 72¦ C, compreso microinterruttore elettrico di fine corsa, certificata secondo la circolare 91 del 14/9/1961 e DM DEL 30/11/1993 / SERRANDA TAGLIAFUOCO CIRCOLARE, REI 120 Serranda tagliafuoco circolare in acciaio con interruttore di ° mm 355	cad		253,02
21CL.PR.7.10200.e	Serranda tagliafuoco circolare REI 120, struttura in acciaio zincato di spessore 15/10, profonditÓ mm 400, otturatore in cartongesso di spessore mm 48, con fusibile metallico tarato a 72¦ C, compreso microinterruttore elettrico di fine corsa, certificata secondo la circolare 91 del 14/9/1961 e DM DEL 30/11/1993 / SERRANDA TAGLIAFUOCO CIRCOLARE, REI 120 Serranda tagliafuoco circolare in acciaio con interruttore di ° mm 400	cad		264,23
21CL.PR.7.10200.f	Serranda tagliafuoco circolare REI 120, struttura in acciaio zincato di spessore 15/10, profonditÓ mm 400, otturatore in cartongesso di spessore mm 48, con fusibile metallico tarato a 72¦ C, compreso microinterruttore elettrico di fine corsa, certificata secondo la circolare 91 del 14/9/1961 e DM DEL 30/11/1993 / SERRANDA TAGLIAFUOCO CIRCOLARE, REI 120 Serranda tagliafuoco circolare in acciaio con interruttore di ° mm 450	cad		292,43
21CL.PR.7.10200.g	Serranda tagliafuoco circolare REI 120, struttura in acciaio zincato di spessore 15/10, profonditÓ mm 400, otturatore in cartongesso di spessore mm 48, con fusibile metallico tarato a 72¦ C, compreso microinterruttore elettrico di fine corsa, certificata secondo la circolare 91 del 14/9/1961 e DM DEL 30/11/1993 / SERRANDA TAGLIAFUOCO CIRCOLARE, REI 120 Serranda tagliafuoco circolare in acciaio con interruttore di ° mm 500	cad		308,63
21CL.PR.7.10200.h	Serranda tagliafuoco circolare REI 120, struttura in acciaio zincato di spessore 15/10, profonditÓ mm 400, otturatore in cartongesso di spessore mm 48, con fusibile metallico tarato a 72¦ C, compreso microinterruttore elettrico di fine corsa, certificata secondo la circolare 91 del 14/9/1961 e DM DEL 30/11/1993 / SERRANDA TAGLIAFUOCO CIRCOLARE, REI 120 Serranda tagliafuoco circolare in acciaio con interruttore di ° mm 560	cad		335,22
21CL.PR.7.10200.i	Serranda tagliafuoco circolare REI 120, struttura in acciaio zincato di spessore 15/10, profonditÓ mm 400, otturatore in cartongesso di spessore mm 48, con fusibile metallico tarato a 72¦ C, compreso microinterruttore elettrico di fine corsa, certificata secondo la circolare 91 del 14/9/1961 e DM DEL 30/11/1993 / SERRANDA TAGLIAFUOCO CIRCOLARE, REI 120 Serranda tagliafuoco circolare in acciaio con interruttore di ° mm 630	cad		372,27
21CL.PR.7.10200.j	Serranda tagliafuoco circolare REI 120, struttura in acciaio zincato di spessore 15/10, profonditÓ mm 400, otturatore in cartongesso di spessore mm 48, con fusibile metallico tarato a 72¦ C, compreso microinterruttore elettrico di fine corsa, certificata secondo la circolare 91 del 14/9/1961 e DM DEL 30/11/1993 / SERRANDA TAGLIAFUOCO CIRCOLARE, REI 120 Serranda tagliafuoco circolare in acciaio con interruttore di ° mm 710	cad		404,20
21CL.PR.7.10200.k	Serranda tagliafuoco circolare REI 120, struttura in acciaio zincato di spessore 15/10, profonditÓ mm 400, otturatore in cartongesso di spessore mm 48, con fusibile metallico tarato a 72¦ C, compreso microinterruttore elettrico di fine corsa, certificata secondo la circolare 91 del 14/9/1961 e DM DEL 30/11/1993 / SERRANDA TAGLIAFUOCO CIRCOLARE, REI 120 Serranda tagliafuoco circolare in acciaio con interruttore di ° mm 800	cad		450,21
21CL.PR.7.10210	Serranda tagliafuoco rettangolare REI 120, struttura in acciaio zincato di spessore 15/10, profonditÓ mm 300, otturatore in cartongesso di spessore mm 48, con fusibile metallico tarato a 72¦ C, compreso microinterruttore elettrico di fine corsa, certificata secondo la circolare 91 del 14/9/1961 e DM DEL 30/11/1993
21CL.PR.7.10210.a	Serranda tagliafuoco rettangolare REI 120, struttura in acciaio zincato di spessore 15/10, profonditÓ mm 300, otturatore in cartongesso di spessore mm 48, con fusibile metallico tarato a 72¦ C, compreso microinterruttore elettrico di fine corsa, certificata secondo la circolare 91 del 14/9/1961 e DM DEL 30/11/1993 / SERRANDA TAGLIAFUOCO RETTANGOLARE, REI 120 Serranda tagliafuoco in acciaio zincato da mm 200 x 200	cad		118,62
21CL.PR.7.10210.b	Serranda tagliafuoco rettangolare REI 120, struttura in acciaio zincato di spessore 15/10, profonditÓ mm 300, otturatore in cartongesso di spessore mm 48, con fusibile metallico tarato a 72¦ C, compreso microinterruttore elettrico di fine corsa, certificata secondo la circolare 91 del 14/9/1961 e DM DEL 30/11/1993 / SERRANDA TAGLIAFUOCO RETTANGOLARE, REI 120 Serranda tagliafuoco in acciaio zincato da mm 300 x 200	cad		132,39
21CL.PR.7.10210.c	Serranda tagliafuoco rettangolare REI 120, struttura in acciaio zincato di spessore 15/10, profonditÓ mm 300, otturatore in cartongesso di spessore mm 48, con fusibile metallico tarato a 72¦ C, compreso microinterruttore elettrico di fine corsa, certificata secondo la circolare 91 del 14/9/1961 e DM DEL 30/11/1993 / SERRANDA TAGLIAFUOCO RETTANGOLARE, REI 120 Serranda tagliafuoco in acciaio zincato da mm 300 x 300	cad		141,09
21CL.PR.7.10210.d	Serranda tagliafuoco rettangolare REI 120, struttura in acciaio zincato di spessore 15/10, profonditÓ mm 300, otturatore in cartongesso di spessore mm 48, con fusibile metallico tarato a 72¦ C, compreso microinterruttore elettrico di fine corsa, certificata secondo la circolare 91 del 14/9/1961 e DM DEL 30/11/1993 / SERRANDA TAGLIAFUOCO RETTANGOLARE, REI 120 Serranda tagliafuoco in acciaio zincato da mm 400 x 200	cad		143,96
21CL.PR.7.10210.e	Serranda tagliafuoco rettangolare REI 120, struttura in acciaio zincato di spessore 15/10, profonditÓ mm 300, otturatore in cartongesso di spessore mm 48, con fusibile metallico tarato a 72¦ C, compreso microinterruttore elettrico di fine corsa, certificata secondo la circolare 91 del 14/9/1961 e DM DEL 30/11/1993 / SERRANDA TAGLIAFUOCO RETTANGOLARE, REI 120 Serranda tagliafuoco in acciaio zincato da mm 400 x 300	cad		151,98
21CL.PR.7.10210.f	Serranda tagliafuoco rettangolare REI 120, struttura in acciaio zincato di spessore 15/10, profonditÓ mm 300, otturatore in cartongesso di spessore mm 48, con fusibile metallico tarato a 72¦ C, compreso microinterruttore elettrico di fine corsa, certificata secondo la circolare 91 del 14/9/1961 e DM DEL 30/11/1993 / SERRANDA TAGLIAFUOCO RETTANGOLARE, REI 120 Serranda tagliafuoco in acciaio zincato da mm 400 x 400	cad		161,28
21CL.PR.7.10210.g	Serranda tagliafuoco rettangolare REI 120, struttura in acciaio zincato di spessore 15/10, profonditÓ mm 300, otturatore in cartongesso di spessore mm 48, con fusibile metallico tarato a 72¦ C, compreso microinterruttore elettrico di fine corsa, certificata secondo la circolare 91 del 14/9/1961 e DM DEL 30/11/1993 / SERRANDA TAGLIAFUOCO RETTANGOLARE, REI 120 Serranda tagliafuoco in acciaio zincato da mm 500 x 200	cad		152,08
21CL.PR.7.10210.h	Serranda tagliafuoco rettangolare REI 120, struttura in acciaio zincato di spessore 15/10, profonditÓ mm 300, otturatore in cartongesso di spessore mm 48, con fusibile metallico tarato a 72¦ C, compreso microinterruttore elettrico di fine corsa, certificata secondo la circolare 91 del 14/9/1961 e DM DEL 30/11/1993 / SERRANDA TAGLIAFUOCO RETTANGOLARE, REI 120 Serranda tagliafuoco in acciaio zincato da mm 500 x 300	cad		156,02
21CL.PR.7.10210.i	Serranda tagliafuoco rettangolare REI 120, struttura in acciaio zincato di spessore 15/10, profonditÓ mm 300, otturatore in cartongesso di spessore mm 48, con fusibile metallico tarato a 72¦ C, compreso microinterruttore elettrico di fine corsa, certificata secondo la circolare 91 del 14/9/1961 e DM DEL 30/11/1993 / SERRANDA TAGLIAFUOCO RETTANGOLARE, REI 120 Serranda tagliafuoco in acciaio zincato da mm 500 x 400	cad		173,70
21CL.PR.7.10210.j	Serranda tagliafuoco rettangolare REI 120, struttura in acciaio zincato di spessore 15/10, profonditÓ mm 300, otturatore in cartongesso di spessore mm 48, con fusibile metallico tarato a 72¦ C, compreso microinterruttore elettrico di fine corsa, certificata secondo la circolare 91 del 14/9/1961 e DM DEL 30/11/1993 / SERRANDA TAGLIAFUOCO RETTANGOLARE, REI 120 Serranda tagliafuoco in acciaio zincato da mm 500 x 500	cad		183,51
21CL.PR.7.10210.k	Serranda tagliafuoco rettangolare REI 120, struttura in acciaio zincato di spessore 15/10, profonditÓ mm 300, otturatore in cartongesso di spessore mm 48, con fusibile metallico tarato a 72¦ C, compreso microinterruttore elettrico di fine corsa, certificata secondo la circolare 91 del 14/9/1961 e DM DEL 30/11/1993 / SERRANDA TAGLIAFUOCO RETTANGOLARE, REI 120 Serranda tagliafuoco in acciaio zincato da mm 600 x 300	cad		175,20
21CL.PR.7.10210.l	Serranda tagliafuoco rettangolare REI 120, struttura in acciaio zincato di spessore 15/10, profonditÓ mm 300, otturatore in cartongesso di spessore mm 48, con fusibile metallico tarato a 72¦ C, compreso microinterruttore elettrico di fine corsa, certificata secondo la circolare 91 del 14/9/1961 e DM DEL 30/11/1993 / SERRANDA TAGLIAFUOCO RETTANGOLARE, REI 120 Serranda tagliafuoco in acciaio zincato da mm 600 x 400	cad		184,55
21CL.PR.7.10210.m	Serranda tagliafuoco rettangolare REI 120, struttura in acciaio zincato di spessore 15/10, profonditÓ mm 300, otturatore in cartongesso di spessore mm 48, con fusibile metallico tarato a 72¦ C, compreso microinterruttore elettrico di fine corsa, certificata secondo la circolare 91 del 14/9/1961 e DM DEL 30/11/1993 / SERRANDA TAGLIAFUOCO RETTANGOLARE, REI 120 Serranda tagliafuoco in acciaio zincato da mm 600 x 500	cad		195,29
21CL.PR.7.10210.n	Serranda tagliafuoco rettangolare REI 120, struttura in acciaio zincato di spessore 15/10, profonditÓ mm 300, otturatore in cartongesso di spessore mm 48, con fusibile metallico tarato a 72¦ C, compreso microinterruttore elettrico di fine corsa, certificata secondo la circolare 91 del 14/9/1961 e DM DEL 30/11/1993 / SERRANDA TAGLIAFUOCO RETTANGOLARE, REI 120 Serranda tagliafuoco in acciaio zincato da mm 600 x 600	cad		210,63
21CL.PR.7.10210.o	Serranda tagliafuoco rettangolare REI 120, struttura in acciaio zincato di spessore 15/10, profonditÓ mm 300, otturatore in cartongesso di spessore mm 48, con fusibile metallico tarato a 72¦ C, compreso microinterruttore elettrico di fine corsa, certificata secondo la circolare 91 del 14/9/1961 e DM DEL 30/11/1993 / SERRANDA TAGLIAFUOCO RETTANGOLARE, REI 120 Serranda tagliafuoco in acciaio zincato da mm 700 x 300	cad		181,43
21CL.PR.7.10210.p	Serranda tagliafuoco rettangolare REI 120, struttura in acciaio zincato di spessore 15/10, profonditÓ mm 300, otturatore in cartongesso di spessore mm 48, con fusibile metallico tarato a 72¦ C, compreso microinterruttore elettrico di fine corsa, certificata secondo la circolare 91 del 14/9/1961 e DM DEL 30/11/1993 / SERRANDA TAGLIAFUOCO RETTANGOLARE, REI 120 Serranda tagliafuoco in acciaio zincato da mm 700 x 400	cad		188,39
21CL.PR.7.10210.q	Serranda tagliafuoco rettangolare REI 120, struttura in acciaio zincato di spessore 15/10, profonditÓ mm 300, otturatore in cartongesso di spessore mm 48, con fusibile metallico tarato a 72¦ C, compreso microinterruttore elettrico di fine corsa, certificata secondo la circolare 91 del 14/9/1961 e DM DEL 30/11/1993 / SERRANDA TAGLIAFUOCO RETTANGOLARE, REI 120 Serranda tagliafuoco in acciaio zincato da mm 700 x 500	cad		231,07
21CL.PR.7.10210.r	Serranda tagliafuoco rettangolare REI 120, struttura in acciaio zincato di spessore 15/10, profonditÓ mm 300, otturatore in cartongesso di spessore mm 48, con fusibile metallico tarato a 72¦ C, compreso microinterruttore elettrico di fine corsa, certificata secondo la circolare 91 del 14/9/1961 e DM DEL 30/11/1993 / SERRANDA TAGLIAFUOCO RETTANGOLARE, REI 120 Serranda tagliafuoco in acciaio zincato da mm 700 x 600	cad		238,71
21CL.PR.7.10210.s	Serranda tagliafuoco rettangolare REI 120, struttura in acciaio zincato di spessore 15/10, profonditÓ mm 300, otturatore in cartongesso di spessore mm 48, con fusibile metallico tarato a 72¦ C, compreso microinterruttore elettrico di fine corsa, certificata secondo la circolare 91 del 14/9/1961 e DM DEL 30/11/1993 / SERRANDA TAGLIAFUOCO RETTANGOLARE, REI 120 Serranda tagliafuoco in acciaio zincato da mm 700 x 700	cad		254,42
21CL.PR.7.10210.t	Serranda tagliafuoco rettangolare REI 120, struttura in acciaio zincato di spessore 15/10, profonditÓ mm 300, otturatore in cartongesso di spessore mm 48, con fusibile metallico tarato a 72¦ C, compreso microinterruttore elettrico di fine corsa, certificata secondo la circolare 91 del 14/9/1961 e DM DEL 30/11/1993 / SERRANDA TAGLIAFUOCO RETTANGOLARE, REI 120 Serranda tagliafuoco in acciaio zincato da mm 800 x 300	cad		210,35
21CL.PR.7.10210.u	Serranda tagliafuoco rettangolare REI 120, struttura in acciaio zincato di spessore 15/10, profonditÓ mm 300, otturatore in cartongesso di spessore mm 48, con fusibile metallico tarato a 72¦ C, compreso microinterruttore elettrico di fine corsa, certificata secondo la circolare 91 del 14/9/1961 e DM DEL 30/11/1993 / SERRANDA TAGLIAFUOCO RETTANGOLARE, REI 120 Serranda tagliafuoco in acciaio zincato da mm 800 x 400	cad		214,38
21CL.PR.7.10210.v	Serranda tagliafuoco rettangolare REI 120, struttura in acciaio zincato di spessore 15/10, profonditÓ mm 300, otturatore in cartongesso di spessore mm 48, con fusibile metallico tarato a 72¦ C, compreso microinterruttore elettrico di fine corsa, certificata secondo la circolare 91 del 14/9/1961 e DM DEL 30/11/1993 / SERRANDA TAGLIAFUOCO RETTANGOLARE, REI 120 Serranda tagliafuoco in acciaio zincato da mm 800 x 500	cad		213,65
21CL.PR.7.10210.w	Serranda tagliafuoco rettangolare REI 120, struttura in acciaio zincato di spessore 15/10, profonditÓ mm 300, otturatore in cartongesso di spessore mm 48, con fusibile metallico tarato a 72¦ C, compreso microinterruttore elettrico di fine corsa, certificata secondo la circolare 91 del 14/9/1961 e DM DEL 30/11/1993 / SERRANDA TAGLIAFUOCO RETTANGOLARE, REI 120 Serranda tagliafuoco in acciaio zincato da mm 800 x 600	cad		241,30
21CL.PR.7.10210.x	Serranda tagliafuoco rettangolare REI 120, struttura in acciaio zincato di spessore 15/10, profonditÓ mm 300, otturatore in cartongesso di spessore mm 48, con fusibile metallico tarato a 72¦ C, compreso microinterruttore elettrico di fine corsa, certificata secondo la circolare 91 del 14/9/1961 e DM DEL 30/11/1993 / SERRANDA TAGLIAFUOCO RETTANGOLARE, REI 120 Serranda tagliafuoco in acciaio zincato da mm 800 x 700	cad		270,31
21CL.PR.7.10210.y	Serranda tagliafuoco rettangolare REI 120, struttura in acciaio zincato di spessore 15/10, profonditÓ mm 300, otturatore in cartongesso di spessore mm 48, con fusibile metallico tarato a 72¦ C, compreso microinterruttore elettrico di fine corsa, certificata secondo la circolare 91 del 14/9/1961 e DM DEL 30/11/1993 / SERRANDA TAGLIAFUOCO RETTANGOLARE, REI 120 Serranda tagliafuoco in acciaio zincato da mm 800 x 800	cad		259,96
21CL.PR.7.10210.z	Serranda tagliafuoco rettangolare REI 120, struttura in acciaio zincato di spessore 15/10, profonditÓ mm 300, otturatore in cartongesso di spessore mm 48, con fusibile metallico tarato a 72¦ C, compreso microinterruttore elettrico di fine corsa, certificata secondo la circolare 91 del 14/9/1961 e DM DEL 30/11/1993 / SERRANDA TAGLIAFUOCO RETTANGOLARE, REI 120 Serranda tagliafuoco in acciaio zincato da mm 900 x 400	cad		209,65
21CL.PR.7.10210.z1	Serranda tagliafuoco rettangolare REI 120, struttura in acciaio zincato di spessore 15/10, profonditÓ mm 300, otturatore in cartongesso di spessore mm 48, con fusibile metallico tarato a 72¦ C, compreso microinterruttore elettrico di fine corsa, certificata secondo la circolare 91 del 14/9/1961 e DM DEL 30/11/1993 / SERRANDA TAGLIAFUOCO RETTANGOLARE, REI 120 Serranda tagliafuoco in acciaio zincato da mm 900 x 500	cad		257,00
21CL.PR.7.10210.z10	Serranda tagliafuoco rettangolare REI 120, struttura in acciaio zincato di spessore 15/10, profonditÓ mm 300, otturatore in cartongesso di spessore mm 48, con fusibile metallico tarato a 72¦ C, compreso microinterruttore elettrico di fine corsa, certificata secondo la circolare 91 del 14/9/1961 e DM DEL 30/11/1993 / SERRANDA TAGLIAFUOCO RETTANGOLARE, REI 120 Serranda tagliafuoco in acciaio zincato da mm 1100 x 400	cad		241,67
21CL.PR.7.10210.z11	Serranda tagliafuoco rettangolare REI 120, struttura in acciaio zincato di spessore 15/10, profonditÓ mm 300, otturatore in cartongesso di spessore mm 48, con fusibile metallico tarato a 72¦ C, compreso microinterruttore elettrico di fine corsa, certificata secondo la circolare 91 del 14/9/1961 e DM DEL 30/11/1993 / SERRANDA TAGLIAFUOCO RETTANGOLARE, REI 120 Serranda tagliafuoco in acciaio zincato da mm 1100 x 500	cad		254,42
21CL.PR.7.10210.z12	Serranda tagliafuoco rettangolare REI 120, struttura in acciaio zincato di spessore 15/10, profonditÓ mm 300, otturatore in cartongesso di spessore mm 48, con fusibile metallico tarato a 72¦ C, compreso microinterruttore elettrico di fine corsa, certificata secondo la circolare 91 del 14/9/1961 e DM DEL 30/11/1993 / SERRANDA TAGLIAFUOCO RETTANGOLARE, REI 120 Serranda tagliafuoco in acciaio zincato da mm 1100 x 600	cad		262,89
21CL.PR.7.10210.z13	Serranda tagliafuoco rettangolare REI 120, struttura in acciaio zincato di spessore 15/10, profonditÓ mm 300, otturatore in cartongesso di spessore mm 48, con fusibile metallico tarato a 72¦ C, compreso microinterruttore elettrico di fine corsa, certificata secondo la circolare 91 del 14/9/1961 e DM DEL 30/11/1993 / SERRANDA TAGLIAFUOCO RETTANGOLARE, REI 120 Serranda tagliafuoco in acciaio zincato da mm 1100 x 700	cad		320,09
21CL.PR.7.10210.z14	Serranda tagliafuoco rettangolare REI 120, struttura in acciaio zincato di spessore 15/10, profonditÓ mm 300, otturatore in cartongesso di spessore mm 48, con fusibile metallico tarato a 72¦ C, compreso microinterruttore elettrico di fine corsa, certificata secondo la circolare 91 del 14/9/1961 e DM DEL 30/11/1993 / SERRANDA TAGLIAFUOCO RETTANGOLARE, REI 120 Serranda tagliafuoco in acciaio zincato da mm 1100 x 800	cad		329,09
21CL.PR.7.10210.z15	Serranda tagliafuoco rettangolare REI 120, struttura in acciaio zincato di spessore 15/10, profonditÓ mm 300, otturatore in cartongesso di spessore mm 48, con fusibile metallico tarato a 72¦ C, compreso microinterruttore elettrico di fine corsa, certificata secondo la circolare 91 del 14/9/1961 e DM DEL 30/11/1993 / SERRANDA TAGLIAFUOCO RETTANGOLARE, REI 120 Serranda tagliafuoco in acciaio zincato da mm 1200 x 400	cad		271,48
21CL.PR.7.10210.z16	Serranda tagliafuoco rettangolare REI 120, struttura in acciaio zincato di spessore 15/10, profonditÓ mm 300, otturatore in cartongesso di spessore mm 48, con fusibile metallico tarato a 72¦ C, compreso microinterruttore elettrico di fine corsa, certificata secondo la circolare 91 del 14/9/1961 e DM DEL 30/11/1993 / SERRANDA TAGLIAFUOCO RETTANGOLARE, REI 120 Serranda tagliafuoco in acciaio zincato da mm 1200 x 500	cad		292,06
21CL.PR.7.10210.z17	Serranda tagliafuoco rettangolare REI 120, struttura in acciaio zincato di spessore 15/10, profonditÓ mm 300, otturatore in cartongesso di spessore mm 48, con fusibile metallico tarato a 72¦ C, compreso microinterruttore elettrico di fine corsa, certificata secondo la circolare 91 del 14/9/1961 e DM DEL 30/11/1993 / SERRANDA TAGLIAFUOCO RETTANGOLARE, REI 120 Serranda tagliafuoco in acciaio zincato da mm 1200 x 600	cad		296,15
21CL.PR.7.10210.z18	Serranda tagliafuoco rettangolare REI 120, struttura in acciaio zincato di spessore 15/10, profonditÓ mm 300, otturatore in cartongesso di spessore mm 48, con fusibile metallico tarato a 72¦ C, compreso microinterruttore elettrico di fine corsa, certificata secondo la circolare 91 del 14/9/1961 e DM DEL 30/11/1993 / SERRANDA TAGLIAFUOCO RETTANGOLARE, REI 120 Serranda tagliafuoco in acciaio zincato da mm 1200 x 700	cad		293,48
21CL.PR.7.10210.z19	Serranda tagliafuoco rettangolare REI 120, struttura in acciaio zincato di spessore 15/10, profonditÓ mm 300, otturatore in cartongesso di spessore mm 48, con fusibile metallico tarato a 72¦ C, compreso microinterruttore elettrico di fine corsa, certificata secondo la circolare 91 del 14/9/1961 e DM DEL 30/11/1993 / SERRANDA TAGLIAFUOCO RETTANGOLARE, REI 120 Serranda tagliafuoco in acciaio zincato da mm 1200 x 800	cad		329,33
21CL.PR.7.10210.z2	Serranda tagliafuoco rettangolare REI 120, struttura in acciaio zincato di spessore 15/10, profonditÓ mm 300, otturatore in cartongesso di spessore mm 48, con fusibile metallico tarato a 72¦ C, compreso microinterruttore elettrico di fine corsa, certificata secondo la circolare 91 del 14/9/1961 e DM DEL 30/11/1993 / SERRANDA TAGLIAFUOCO RETTANGOLARE, REI 120 Serranda tagliafuoco in acciaio zincato da mm 900 x 600	cad		265,79
21CL.PR.7.10210.z20	Serranda tagliafuoco rettangolare REI 120, struttura in acciaio zincato di spessore 15/10, profonditÓ mm 300, otturatore in cartongesso di spessore mm 48, con fusibile metallico tarato a 72¦ C, compreso microinterruttore elettrico di fine corsa, certificata secondo la circolare 91 del 14/9/1961 e DM DEL 30/11/1993 / SERRANDA TAGLIAFUOCO RETTANGOLARE, REI 120 Serranda tagliafuoco in acciaio zincato da mm 1300 x 400	cad		285,56
21CL.PR.7.10210.z21	Serranda tagliafuoco rettangolare REI 120, struttura in acciaio zincato di spessore 15/10, profonditÓ mm 300, otturatore in cartongesso di spessore mm 48, con fusibile metallico tarato a 72¦ C, compreso microinterruttore elettrico di fine corsa, certificata secondo la circolare 91 del 14/9/1961 e DM DEL 30/11/1993	cad		278,03
21CL.PR.7.10210.z22	Serranda tagliafuoco rettangolare REI 120, struttura in acciaio zincato di spessore 15/10, profonditÓ mm 300, otturatore in cartongesso di spessore mm 48, con fusibile metallico tarato a 72¦ C, compreso microinterruttore elettrico di fine corsa, certificata secondo la circolare 91 del 14/9/1961 e DM DEL 30/11/1993 / SERRANDA TAGLIAFUOCO RETTANGOLARE, REI 120 Serranda tagliafuoco in acciaio zincato da mm 1300 x 600	cad		287,13
21CL.PR.7.10210.z23	Serranda tagliafuoco rettangolare REI 120, struttura in acciaio zincato di spessore 15/10, profonditÓ mm 300, otturatore in cartongesso di spessore mm 48, con fusibile metallico tarato a 72¦ C, compreso microinterruttore elettrico di fine corsa, certificata secondo la circolare 91 del 14/9/1961 e DM DEL 30/11/1993 / SERRANDA TAGLIAFUOCO RETTANGOLARE, REI 120 Serranda tagliafuoco in acciaio zincato da mm 1300 x 700	cad		349,51
21CL.PR.7.10210.z24	Serranda tagliafuoco rettangolare REI 120, struttura in acciaio zincato di spessore 15/10, profonditÓ mm 300, otturatore in cartongesso di spessore mm 48, con fusibile metallico tarato a 72¦ C, compreso microinterruttore elettrico di fine corsa, certificata secondo la circolare 91 del 14/9/1961 e DM DEL 30/11/1993 / SERRANDA TAGLIAFUOCO RETTANGOLARE, REI 120 Serranda tagliafuoco in acciaio zincato da mm 1300 x 800	cad		359,59
21CL.PR.7.10210.z25	Serranda tagliafuoco rettangolare REI 120, struttura in acciaio zincato di spessore 15/10, profonditÓ mm 300, otturatore in cartongesso di spessore mm 48, con fusibile metallico tarato a 72¦ C, compreso microinterruttore elettrico di fine corsa, certificata secondo la circolare 91 del 14/9/1961 e DM DEL 30/11/1993 / SERRANDA TAGLIAFUOCO RETTANGOLARE, REI 120 Serranda tagliafuoco in acciaio zincato da mm 1400 x 400	cad		295,75
21CL.PR.7.10210.z26	Serranda tagliafuoco rettangolare REI 120, struttura in acciaio zincato di spessore 15/10, profonditÓ mm 300, otturatore in cartongesso di spessore mm 48, con fusibile metallico tarato a 72¦ C, compreso microinterruttore elettrico di fine corsa, certificata secondo la circolare 91 del 14/9/1961 e DM DEL 30/11/1993 / SERRANDA TAGLIAFUOCO RETTANGOLARE, REI 120 Serranda tagliafuoco in acciaio zincato da mm 1400 x 500	cad		318,42
21CL.PR.7.10210.z27	Serranda tagliafuoco rettangolare REI 120, struttura in acciaio zincato di spessore 15/10, profonditÓ mm 300, otturatore in cartongesso di spessore mm 48, con fusibile metallico tarato a 72¦ C, compreso microinterruttore elettrico di fine corsa, certificata secondo la circolare 91 del 14/9/1961 e DM DEL 30/11/1993 / SERRANDA TAGLIAFUOCO RETTANGOLARE, REI 120 Serranda tagliafuoco in acciaio zincato da mm 1400 x 600	cad		322,66
21CL.PR.7.10210.z28	Serranda tagliafuoco rettangolare REI 120, struttura in acciaio zincato di spessore 15/10, profonditÓ mm 300, otturatore in cartongesso di spessore mm 48, con fusibile metallico tarato a 72¦ C, compreso microinterruttore elettrico di fine corsa, certificata secondo la circolare 91 del 14/9/1961 e DM DEL 30/11/1993 / SERRANDA TAGLIAFUOCO RETTANGOLARE, REI 120 Serranda tagliafuoco in acciaio zincato da mm 1400 x 700	cad		320,32
21CL.PR.7.10210.z29	Serranda tagliafuoco rettangolare REI 120, struttura in acciaio zincato di spessore 15/10, profonditÓ mm 300, otturatore in cartongesso di spessore mm 48, con fusibile metallico tarato a 72¦ C, compreso microinterruttore elettrico di fine corsa, certificata secondo la circolare 91 del 14/9/1961 e DM DEL 30/11/1993 / SERRANDA TAGLIAFUOCO RETTANGOLARE, REI 120 Serranda tagliafuoco in acciaio zincato da mm 1400 x 800	cad		359,64
21CL.PR.7.10210.z3	Serranda tagliafuoco rettangolare REI 120, struttura in acciaio zincato di spessore 15/10, profonditÓ mm 300, otturatore in cartongesso di spessore mm 48, con fusibile metallico tarato a 72¦ C, compreso microinterruttore elettrico di fine corsa, certificata secondo la circolare 91 del 14/9/1961 e DM DEL 30/11/1993 / SERRANDA TAGLIAFUOCO RETTANGOLARE, REI 120 Serranda tagliafuoco in acciaio zincato da mm 900 x 700	cad		283,59
21CL.PR.7.10210.z30	Serranda tagliafuoco rettangolare REI 120, struttura in acciaio zincato di spessore 15/10, profonditÓ mm 300, otturatore in cartongesso di spessore mm 48, con fusibile metallico tarato a 72¦ C, compreso microinterruttore elettrico di fine corsa, certificata secondo la circolare 91 del 14/9/1961 e DM DEL 30/11/1993 / SERRANDA TAGLIAFUOCO RETTANGOLARE, REI 120 Serranda tagliafuoco in acciaio zincato da mm 1500 x 400	cad		309,63
21CL.PR.7.10210.z31	Serranda tagliafuoco rettangolare REI 120, struttura in acciaio zincato di spessore 15/10, profonditÓ mm 300, otturatore in cartongesso di spessore mm 48, con fusibile metallico tarato a 72¦ C, compreso microinterruttore elettrico di fine corsa, certificata secondo la circolare 91 del 14/9/1961 e DM DEL 30/11/1993 / SERRANDA TAGLIAFUOCO RETTANGOLARE, REI 120 Serranda tagliafuoco in acciaio zincato da mm 1500 x 500	cad		301,67
21CL.PR.7.10210.z32	Serranda tagliafuoco rettangolare REI 120, struttura in acciaio zincato di spessore 15/10, profonditÓ mm 300, otturatore in cartongesso di spessore mm 48, con fusibile metallico tarato a 72¦ C, compreso microinterruttore elettrico di fine corsa, certificata secondo la circolare 91 del 14/9/1961 e DM DEL 30/11/1993 / SERRANDA TAGLIAFUOCO RETTANGOLARE, REI 120 Serranda tagliafuoco in acciaio zincato da mm 1500 x 600	cad		328,81
21CL.PR.7.10210.z33	Serranda tagliafuoco rettangolare REI 120, struttura in acciaio zincato di spessore 15/10, profonditÓ mm 300, otturatore in cartongesso di spessore mm 48, con fusibile metallico tarato a 72¦ C, compreso microinterruttore elettrico di fine corsa, certificata secondo la circolare 91 del 14/9/1961 e DM DEL 30/11/1993 / SERRANDA TAGLIAFUOCO RETTANGOLARE, REI 120 Serranda tagliafuoco in acciaio zincato da mm 1500 x 700	cad		343,90
21CL.PR.7.10210.z34	Serranda tagliafuoco rettangolare REI 120, struttura in acciaio zincato di spessore 15/10, profonditÓ mm 300, otturatore in cartongesso di spessore mm 48, con fusibile metallico tarato a 72¦ C, compreso microinterruttore elettrico di fine corsa, certificata secondo la circolare 91 del 14/9/1961 e DM DEL 30/11/1993 / SERRANDA TAGLIAFUOCO RETTANGOLARE, REI 120 Serranda tagliafuoco in acciaio zincato da mm 1500 x 800	cad		361,10
21CL.PR.7.10210.z4	Serranda tagliafuoco rettangolare REI 120, struttura in acciaio zincato di spessore 15/10, profonditÓ mm 300, otturatore in cartongesso di spessore mm 48, con fusibile metallico tarato a 72¦ C, compreso microinterruttore elettrico di fine corsa, certificata secondo la circolare 91 del 14/9/1961 e DM DEL 30/11/1993 / SERRANDA TAGLIAFUOCO RETTANGOLARE, REI 120 Serranda tagliafuoco in acciaio zincato da mm 900 x 800	cad		301,60
21CL.PR.7.10210.z5	Serranda tagliafuoco rettangolare REI 120, struttura in acciaio zincato di spessore 15/10, profonditÓ mm 300, otturatore in cartongesso di spessore mm 48, con fusibile metallico tarato a 72¦ C, compreso microinterruttore elettrico di fine corsa, certificata secondo la circolare 91 del 14/9/1961 e DM DEL 30/11/1993 / SERRANDA TAGLIAFUOCO RETTANGOLARE, REI 120 Serranda tagliafuoco in acciaio zincato da mm 1000 x 400	cad		237,64
21CL.PR.7.10210.z6	Serranda tagliafuoco rettangolare REI 120, struttura in acciaio zincato di spessore 15/10, profonditÓ mm 300, otturatore in cartongesso di spessore mm 48, con fusibile metallico tarato a 72¦ C, compreso microinterruttore elettrico di fine corsa, certificata secondo la circolare 91 del 14/9/1961 e DM DEL 30/11/1993 / SERRANDA TAGLIAFUOCO RETTANGOLARE, REI 120 Serranda tagliafuoco in acciaio zincato da mm 1000 x 500	cad		237,09
21CL.PR.7.10210.z7	Serranda tagliafuoco rettangolare REI 120, struttura in acciaio zincato di spessore 15/10, profonditÓ mm 300, otturatore in cartongesso di spessore mm 48, con fusibile metallico tarato a 72¦ C, compreso microinterruttore elettrico di fine corsa, certificata secondo la circolare 91 del 14/9/1961 e DM DEL 30/11/1993 / SERRANDA TAGLIAFUOCO RETTANGOLARE, REI 120 Serranda tagliafuoco in acciaio zincato da mm 1000 x 600	cad		268,03
21CL.PR.7.10210.z8	Serranda tagliafuoco rettangolare REI 120, struttura in acciaio zincato di spessore 15/10, profonditÓ mm 300, otturatore in cartongesso di spessore mm 48, con fusibile metallico tarato a 72¦ C, compreso microinterruttore elettrico di fine corsa, certificata secondo la circolare 91 del 14/9/1961 e DM DEL 30/11/1993 / SERRANDA TAGLIAFUOCO RETTANGOLARE, REI 120 Serranda tagliafuoco in acciaio zincato da mm 1000 x 700	cad		300,44
21CL.PR.7.10210.z9	Serranda tagliafuoco rettangolare REI 120, struttura in acciaio zincato di spessore 15/10, profonditÓ mm 300, otturatore in cartongesso di spessore mm 48, con fusibile metallico tarato a 72¦ C, compreso microinterruttore elettrico di fine corsa, certificata secondo la circolare 91 del 14/9/1961 e DM DEL 30/11/1993 / SERRANDA TAGLIAFUOCO RETTANGOLARE, REI 120 Serranda tagliafuoco in acciaio zincato da mm 1000 x 800	cad		289,16
21CL.PR.7.10220	Serranda di regolazione rettangolare in acciaio con comando progressivo, alette tamburatepasso mm 100, boccole in nylon e tenuta laterele in alluminio
21CL.PR.7.10220.a	Serranda di regolazione rettangolare in acciaio con comando progressivo, alette tamburatepasso mm 100, boccole in nylon e tenuta laterele in alluminio / SERRANDA DI REGOLAZIONE RETTANGOLARE IN ACCIAIO Serranda di regolazione in acciaio zincato da mm 200 x 210	cad		49,22
21CL.PR.7.10220.b	Serranda di regolazione rettangolare in acciaio con comando progressivo, alette tamburatepasso mm 100, boccole in nylon e tenuta laterele in alluminio / SERRANDA DI REGOLAZIONE RETTANGOLARE IN ACCIAIO Serranda di regolazione in acciaio zincato da mm 300 x 210	cad		56,38
21CL.PR.7.10220.c	Serranda di regolazione rettangolare in acciaio con comando progressivo, alette tamburatepasso mm 100, boccole in nylon e tenuta laterele in alluminio / SERRANDA DI REGOLAZIONE RETTANGOLARE IN ACCIAIO Serranda di regolazione in acciaio zincato da mm 300 x 310	cad		67,06
21CL.PR.7.10220.d	Serranda di regolazione rettangolare in acciaio con comando progressivo, alette tamburatepasso mm 100, boccole in nylon e tenuta laterele in alluminio	cad		62,55
21CL.PR.7.10220.e	Serranda di regolazione rettangolare in acciaio con comando progressivo, alette tamburatepasso mm 100, boccole in nylon e tenuta laterele in alluminio / SERRANDA DI REGOLAZIONE RETTANGOLARE IN ACCIAIO Serranda di regolazione in acciaio zincato da mm 400 x 310	cad		73,52
21CL.PR.7.10220.f	Serranda di regolazione rettangolare in acciaio con comando progressivo, alette tamburatepasso mm 100, boccole in nylon e tenuta laterele in alluminio / SERRANDA DI REGOLAZIONE RETTANGOLARE IN ACCIAIO Serranda di regolazione in acciaio zincato da mm 400 x 410	cad		84,45
21CL.PR.7.10220.g	Serranda di regolazione rettangolare in acciaio con comando progressivo, alette tamburatepasso mm 100, boccole in nylon e tenuta laterele in alluminio / SERRANDA DI REGOLAZIONE RETTANGOLARE IN ACCIAIO Serranda di regolazione in acciaio zincato da mm 500 x 310	cad		79,74
21CL.PR.7.10220.h	Serranda di regolazione rettangolare in acciaio con comando progressivo, alette tamburatepasso mm 100, boccole in nylon e tenuta laterele in alluminio / SERRANDA DI REGOLAZIONE RETTANGOLARE IN ACCIAIO Serranda di regolazione in acciaio zincato da mm 500 x 410	cad		92,07
21CL.PR.7.10220.i	Serranda di regolazione rettangolare in acciaio con comando progressivo, alette tamburatepasso mm 100, boccole in nylon e tenuta laterele in alluminio / SERRANDA DI REGOLAZIONE RETTANGOLARE IN ACCIAIO Serranda di regolazione in acciaio zincato da mm 500 x 510	cad		104,80
21CL.PR.7.10220.j	Serranda di regolazione rettangolare in acciaio con comando progressivo, alette tamburatepasso mm 100, boccole in nylon e tenuta laterele in alluminio / SERRANDA DI REGOLAZIONE RETTANGOLARE IN ACCIAIO Serranda di regolazione in acciaio zincato da mm 600 x 310	cad		84,45
21CL.PR.7.10220.k	Serranda di regolazione rettangolare in acciaio con comando progressivo, alette tamburatepasso mm 100, boccole in nylon e tenuta laterele in alluminio / SERRANDA DI REGOLAZIONE RETTANGOLARE IN ACCIAIO Serranda di regolazione in acciaio zincato da mm 600 x 410	cad		94,36
21CL.PR.7.10220.l	Serranda di regolazione rettangolare in acciaio con comando progressivo, alette tamburatepasso mm 100, boccole in nylon e tenuta laterele in alluminio / SERRANDA DI REGOLAZIONE RETTANGOLARE IN ACCIAIO Serranda di regolazione in acciaio zincato da mm 600 x 510	cad		111,35
21CL.PR.7.10220.m	Serranda di regolazione rettangolare in acciaio con comando progressivo, alette tamburatepasso mm 100, boccole in nylon e tenuta laterele in alluminio / SERRANDA DI REGOLAZIONE RETTANGOLARE IN ACCIAIO Serranda di regolazione in acciaio zincato da mm 600 x 610	cad		123,72
21CL.PR.7.10220.n	Serranda di regolazione rettangolare in acciaio con comando progressivo, alette tamburatepasso mm 100, boccole in nylon e tenuta laterele in alluminio / SERRANDA DI REGOLAZIONE RETTANGOLARE IN ACCIAIO Serranda di regolazione in acciaio zincato da mm 700 x 310	cad		92,41
21CL.PR.7.10220.o	Serranda di regolazione rettangolare in acciaio con comando progressivo, alette tamburatepasso mm 100, boccole in nylon e tenuta laterele in alluminio / SERRANDA DI REGOLAZIONE RETTANGOLARE IN ACCIAIO Serranda di regolazione in acciaio zincato da mm 700 x 410	cad		105,04
21CL.PR.7.10220.p	Serranda di regolazione rettangolare in acciaio con comando progressivo, alette tamburatepasso mm 100, boccole in nylon e tenuta laterele in alluminio / SERRANDA DI REGOLAZIONE RETTANGOLARE IN ACCIAIO Serranda di regolazione in acciaio zincato da mm 700 x 510	cad		118,18
21CL.PR.7.10220.q	Serranda di regolazione rettangolare in acciaio con comando progressivo, alette tamburatepasso mm 100, boccole in nylon e tenuta laterele in alluminio / SERRANDA DI REGOLAZIONE RETTANGOLARE IN ACCIAIO Serranda di regolazione in acciaio zincato da mm 700 x 610	cad		133,71
21CL.PR.7.10220.r	Serranda di regolazione rettangolare in acciaio con comando progressivo, alette tamburatepasso mm 100, boccole in nylon e tenuta laterele in alluminio / SERRANDA DI REGOLAZIONE RETTANGOLARE IN ACCIAIO Serranda di regolazione in acciaio zincato da mm 700 x 710	cad		145,62
21CL.PR.7.10220.s	Serranda di regolazione rettangolare in acciaio con comando progressivo, alette tamburatepasso mm 100, boccole in nylon e tenuta laterele in alluminio / SERRANDA DI REGOLAZIONE RETTANGOLARE IN ACCIAIO Serranda di regolazione in acciaio zincato da mm 800 x 310	cad		93,35
21CL.PR.7.10220.t	Serranda di regolazione rettangolare in acciaio con comando progressivo, alette tamburatepasso mm 100, boccole in nylon e tenuta laterele in alluminio / SERRANDA DI REGOLAZIONE RETTANGOLARE IN ACCIAIO Serranda di regolazione in acciaio zincato da mm 800 x 410	cad		111,35
21CL.PR.7.10220.u	Serranda di regolazione rettangolare in acciaio con comando progressivo, alette tamburatepasso mm 100, boccole in nylon e tenuta laterele in alluminio / SERRANDA DI REGOLAZIONE RETTANGOLARE IN ACCIAIO Serranda di regolazione in acciaio zincato da mm 800 x 510	cad		124,78
21CL.PR.7.10220.v	Serranda di regolazione rettangolare in acciaio con comando progressivo, alette tamburatepasso mm 100, boccole in nylon e tenuta laterele in alluminio / SERRANDA DI REGOLAZIONE RETTANGOLARE IN ACCIAIO Serranda di regolazione in acciaio zincato da mm 800 x 610	cad		142,56
21CL.PR.7.10220.w	Serranda di regolazione rettangolare in acciaio con comando progressivo, alette tamburatepasso mm 100, boccole in nylon e tenuta laterele in alluminio / SERRANDA DI REGOLAZIONE RETTANGOLARE IN ACCIAIO Serranda di regolazione in acciaio zincato da mm 800 x 710	cad		154,77
21CL.PR.7.10220.x	Serranda di regolazione rettangolare in acciaio con comando progressivo, alette tamburatepasso mm 100, boccole in nylon e tenuta laterele in alluminio / SERRANDA DI REGOLAZIONE RETTANGOLARE IN ACCIAIO Serranda di regolazione in acciaio zincato da mm 800 x 810	cad		167,88
21CL.PR.7.10220.y	Serranda di regolazione rettangolare in acciaio con comando progressivo, alette tamburatepasso mm 100, boccole in nylon e tenuta laterele in alluminio / SERRANDA DI REGOLAZIONE RETTANGOLARE IN ACCIAIO Serranda di regolazione in acciaio zincato da mm 900 x 310	cad		103,73
21CL.PR.7.10220.z	Serranda di regolazione rettangolare in acciaio con comando progressivo, alette tamburatepasso mm 100, boccole in nylon e tenuta laterele in alluminio / SERRANDA DI REGOLAZIONE RETTANGOLARE IN ACCIAIO Serranda di regolazione in acciaio zincato da mm 900 x 410	cad		113,91
21CL.PR.7.10220.z1	Serranda di regolazione rettangolare in acciaio con comando progressivo, alette tamburatepasso mm 100, boccole in nylon e tenuta laterele in alluminio / SERRANDA DI REGOLAZIONE RETTANGOLARE IN ACCIAIO Serranda di regolazione in acciaio zincato da mm 900 x 510	cad		133,41
21CL.PR.7.10220.z10	Serranda di regolazione rettangolare in acciaio con comando progressivo, alette tamburatepasso mm 100, boccole in nylon e tenuta laterele in alluminio / SERRANDA DI REGOLAZIONE RETTANGOLARE IN ACCIAIO Serranda di regolazione in acciaio zincato da mm 1000 x 710	cad		185,59
21CL.PR.7.10220.z11	Serranda di regolazione rettangolare in acciaio con comando progressivo, alette tamburatepasso mm 100, boccole in nylon e tenuta laterele in alluminio / SERRANDA DI REGOLAZIONE RETTANGOLARE IN ACCIAIO Serranda di regolazione in acciaio zincato da mm 1000 x 810	cad		204,35
21CL.PR.7.10220.z12	Serranda di regolazione rettangolare in acciaio con comando progressivo, alette tamburatepasso mm 100, boccole in nylon e tenuta laterele in alluminio / SERRANDA DI REGOLAZIONE RETTANGOLARE IN ACCIAIO Serranda di regolazione in acciaio zincato da mm 1000 x 910	cad		223,34
21CL.PR.7.10220.z13	Serranda di regolazione rettangolare in acciaio con comando progressivo, alette tamburatepasso mm 100, boccole in nylon e tenuta laterele in alluminio / SERRANDA DI REGOLAZIONE RETTANGOLARE IN ACCIAIO Serranda di regolazione in acciaio zincato da mm 1000 x 1010	cad		228,90
21CL.PR.7.10220.z14	Serranda di regolazione rettangolare in acciaio con comando progressivo, alette tamburatepasso mm 100, boccole in nylon e tenuta laterele in alluminio / SERRANDA DI REGOLAZIONE RETTANGOLARE IN ACCIAIO Serranda di regolazione in acciaio zincato da mm 1100 x 410	cad		127,35
21CL.PR.7.10220.z15	Serranda di regolazione rettangolare in acciaio con comando progressivo, alette tamburatepasso mm 100, boccole in nylon e tenuta laterele in alluminio / SERRANDA DI REGOLAZIONE RETTANGOLARE IN ACCIAIO Serranda di regolazione in acciaio zincato da mm 1100 x 510	cad		152,23
21CL.PR.7.10220.z16	Serranda di regolazione rettangolare in acciaio con comando progressivo, alette tamburatepasso mm 100, boccole in nylon e tenuta laterele in alluminio / SERRANDA DI REGOLAZIONE RETTANGOLARE IN ACCIAIO Serranda di regolazione in acciaio zincato da mm 1100 x 610	cad		179,06
21CL.PR.7.10220.z17	Serranda di regolazione rettangolare in acciaio con comando progressivo, alette tamburatepasso mm 100, boccole in nylon e tenuta laterele in alluminio / SERRANDA DI REGOLAZIONE RETTANGOLARE IN ACCIAIO Serranda di regolazione in acciaio zincato da mm 1100 x 710	cad		179,68
21CL.PR.7.10220.z18	Serranda di regolazione rettangolare in acciaio con comando progressivo, alette tamburatepasso mm 100, boccole in nylon e tenuta laterele in alluminio / SERRANDA DI REGOLAZIONE RETTANGOLARE IN ACCIAIO Serranda di regolazione in acciaio zincato da mm 1100 x 810	cad		189,75
21CL.PR.7.10220.z19	Serranda di regolazione rettangolare in acciaio con comando progressivo, alette tamburatepasso mm 100, boccole in nylon e tenuta laterele in alluminio / SERRANDA DI REGOLAZIONE RETTANGOLARE IN ACCIAIO Serranda di regolazione in acciaio zincato da mm 1100 x 910	cad		236,49
21CL.PR.7.10220.z2	Serranda di regolazione rettangolare in acciaio con comando progressivo, alette tamburatepasso mm 100, boccole in nylon e tenuta laterele in alluminio / SERRANDA DI REGOLAZIONE RETTANGOLARE IN ACCIAIO Serranda di regolazione in acciaio zincato da mm 900 x 610	cad		147,35
21CL.PR.7.10220.z20	Serranda di regolazione rettangolare in acciaio con comando progressivo, alette tamburatepasso mm 100, boccole in nylon e tenuta laterele in alluminio / SERRANDA DI REGOLAZIONE RETTANGOLARE IN ACCIAIO Serranda di regolazione in acciaio zincato da mm 1100 x 1010	cad		247,75
21CL.PR.7.10220.z21	Serranda di regolazione rettangolare in acciaio con comando progressivo, alette tamburatepasso mm 100, boccole in nylon e tenuta laterele in alluminio / SERRANDA DI REGOLAZIONE RETTANGOLARE IN ACCIAIO Serranda di regolazione in acciaio zincato da mm 1100 x 1110	cad		270,71
21CL.PR.7.10220.z22	Serranda di regolazione rettangolare in acciaio con comando progressivo, alette tamburatepasso mm 100, boccole in nylon e tenuta laterele in alluminio / SERRANDA DI REGOLAZIONE RETTANGOLARE IN ACCIAIO Serranda di regolazione in acciaio zincato da mm 1200 x 410	cad		150,41
21CL.PR.7.10220.z23	Serranda di regolazione rettangolare in acciaio con comando progressivo, alette tamburatepasso mm 100, boccole in nylon e tenuta laterele in alluminio / SERRANDA DI REGOLAZIONE RETTANGOLARE IN ACCIAIO Serranda di regolazione in acciaio zincato da mm 1200 x 510	cad		161,34
21CL.PR.7.10220.z24	Serranda di regolazione rettangolare in acciaio con comando progressivo, alette tamburatepasso mm 100, boccole in nylon e tenuta laterele in alluminio / SERRANDA DI REGOLAZIONE RETTANGOLARE IN ACCIAIO Serranda di regolazione in acciaio zincato da mm 1200 x 610	cad		167,42
21CL.PR.7.10220.z25	Serranda di regolazione rettangolare in acciaio con comando progressivo, alette tamburatepasso mm 100, boccole in nylon e tenuta laterele in alluminio / SERRANDA DI REGOLAZIONE RETTANGOLARE IN ACCIAIO Serranda di regolazione in acciaio zincato da mm 1200 x 710	cad		195,53
21CL.PR.7.10220.z26	Serranda di regolazione rettangolare in acciaio con comando progressivo, alette tamburatepasso mm 100, boccole in nylon e tenuta laterele in alluminio / SERRANDA DI REGOLAZIONE RETTANGOLARE IN ACCIAIO Serranda di regolazione in acciaio zincato da mm 1200 x 810	cad		225,65
21CL.PR.7.10220.z27	Serranda di regolazione rettangolare in acciaio con comando progressivo, alette tamburatepasso mm 100, boccole in nylon e tenuta laterele in alluminio / SERRANDA DI REGOLAZIONE RETTANGOLARE IN ACCIAIO Serranda di regolazione in acciaio zincato da mm 1200 x 910	cad		222,79
21CL.PR.7.10220.z28	Serranda di regolazione rettangolare in acciaio con comando progressivo, alette tamburatepasso mm 100, boccole in nylon e tenuta laterele in alluminio / SERRANDA DI REGOLAZIONE RETTANGOLARE IN ACCIAIO Serranda di regolazione in acciaio zincato da mm 1200 x 1010	cad		246,64
21CL.PR.7.10220.z29	Serranda di regolazione rettangolare in acciaio con comando progressivo, alette tamburatepasso mm 100, boccole in nylon e tenuta laterele in alluminio / SERRANDA DI REGOLAZIONE RETTANGOLARE IN ACCIAIO Serranda di regolazione in acciaio zincato da mm 1200 x 1110	cad		259,96
21CL.PR.7.10220.z3	Serranda di regolazione rettangolare in acciaio con comando progressivo, alette tamburatepasso mm 100, boccole in nylon e tenuta laterele in alluminio / SERRANDA DI REGOLAZIONE RETTANGOLARE IN ACCIAIO Serranda di regolazione in acciaio zincato da mm 900 x 710	cad		166,32
21CL.PR.7.10220.z30	Serranda di regolazione rettangolare in acciaio con comando progressivo, alette tamburatepasso mm 100, boccole in nylon e tenuta laterele in alluminio / SERRANDA DI REGOLAZIONE RETTANGOLARE IN ACCIAIO Serranda di regolazione in acciaio zincato da mm 1200 x 1210	cad		268,62
21CL.PR.7.10220.z31	Serranda di regolazione rettangolare in acciaio con comando progressivo, alette tamburatepasso mm 100, boccole in nylon e tenuta laterele in alluminio / SERRANDA DI REGOLAZIONE RETTANGOLARE IN ACCIAIO Serranda di regolazione in acciaio zincato da mm 1300 x 410	cad		160,24
21CL.PR.7.10220.z32	Serranda di regolazione rettangolare in acciaio con comando progressivo, alette tamburatepasso mm 100, boccole in nylon e tenuta laterele in alluminio / SERRANDA DI REGOLAZIONE RETTANGOLARE IN ACCIAIO Serranda di regolazione in acciaio zincato da mm 1300 x 510	cad		175,09
21CL.PR.7.10220.z33	Serranda di regolazione rettangolare in acciaio con comando progressivo, alette tamburatepasso mm 100, boccole in nylon e tenuta laterele in alluminio / SERRANDA DI REGOLAZIONE RETTANGOLARE IN ACCIAIO Serranda di regolazione in acciaio zincato da mm 1300 x 610	cad		196,01
21CL.PR.7.10220.z34	Serranda di regolazione rettangolare in acciaio con comando progressivo, alette tamburatepasso mm 100, boccole in nylon e tenuta laterele in alluminio / SERRANDA DI REGOLAZIONE RETTANGOLARE IN ACCIAIO Serranda di regolazione in acciaio zincato da mm 1300 x 710	cad		216,85
21CL.PR.7.10220.z35	Serranda di regolazione rettangolare in acciaio con comando progressivo, alette tamburatepasso mm 100, boccole in nylon e tenuta laterele in alluminio / SERRANDA DI REGOLAZIONE RETTANGOLARE IN ACCIAIO Serranda di regolazione in acciaio zincato da mm 1300 x 810	cad		224,90
21CL.PR.7.10220.z36	Serranda di regolazione rettangolare in acciaio con comando progressivo, alette tamburatepasso mm 100, boccole in nylon e tenuta laterele in alluminio / SERRANDA DI REGOLAZIONE RETTANGOLARE IN ACCIAIO Serranda di regolazione in acciaio zincato da mm 1300 x 910	cad		227,57
21CL.PR.7.10220.z37	Serranda di regolazione rettangolare in acciaio con comando progressivo, alette tamburatepasso mm 100, boccole in nylon e tenuta laterele in alluminio / SERRANDA DI REGOLAZIONE RETTANGOLARE IN ACCIAIO Serranda di regolazione in acciaio zincato da mm 1300 x 1010	cad		263,67
21CL.PR.7.10220.z38	Serranda di regolazione rettangolare in acciaio con comando progressivo, alette tamburatepasso mm 100, boccole in nylon e tenuta laterele in alluminio / SERRANDA DI REGOLAZIONE RETTANGOLARE IN ACCIAIO Serranda di regolazione in acciaio zincato da mm 1300 x 1110	cad		298,56
21CL.PR.7.10220.z39	Serranda di regolazione rettangolare in acciaio con comando progressivo, alette tamburatepasso mm 100, boccole in nylon e tenuta laterele in alluminio / SERRANDA DI REGOLAZIONE RETTANGOLARE IN ACCIAIO Serranda di regolazione in acciaio zincato da mm 1300 x 1210	cad		289,87
21CL.PR.7.10220.z4	Serranda di regolazione rettangolare in acciaio con comando progressivo, alette tamburatepasso mm 100, boccole in nylon e tenuta laterele in alluminio / SERRANDA DI REGOLAZIONE RETTANGOLARE IN ACCIAIO Serranda di regolazione in acciaio zincato da mm 900 x 810	cad		178,95
21CL.PR.7.10220.z40	Serranda di regolazione rettangolare in acciaio con comando progressivo, alette tamburatepasso mm 100, boccole in nylon e tenuta laterele in alluminio / SERRANDA DI REGOLAZIONE RETTANGOLARE IN ACCIAIO Serranda di regolazione in acciaio zincato da mm 1300 x 1310	cad		298,27
21CL.PR.7.10220.z41	Serranda di regolazione rettangolare in acciaio con comando progressivo, alette tamburatepasso mm 100, boccole in nylon e tenuta laterele in alluminio / SERRANDA DI REGOLAZIONE RETTANGOLARE IN ACCIAIO Serranda di regolazione in acciaio zincato da mm 1400 x 510	cad		187,75
21CL.PR.7.10220.z42	Serranda di regolazione rettangolare in acciaio con comando progressivo, alette tamburatepasso mm 100, boccole in nylon e tenuta laterele in alluminio / SERRANDA DI REGOLAZIONE RETTANGOLARE IN ACCIAIO Serranda di regolazione in acciaio zincato da mm 1400 x 610	cad		202,57
21CL.PR.7.10220.z43	Serranda di regolazione rettangolare in acciaio con comando progressivo, alette tamburatepasso mm 100, boccole in nylon e tenuta laterele in alluminio / SERRANDA DI REGOLAZIONE RETTANGOLARE IN ACCIAIO Serranda di regolazione in acciaio zincato da mm 1400 x 710	cad		224,09
21CL.PR.7.10220.z44	Serranda di regolazione rettangolare in acciaio con comando progressivo, alette tamburatepasso mm 100, boccole in nylon e tenuta laterele in alluminio / SERRANDA DI REGOLAZIONE RETTANGOLARE IN ACCIAIO Serranda di regolazione in acciaio zincato da mm 1400 x 810	cad		245,85
21CL.PR.7.10220.z45	Serranda di regolazione rettangolare in acciaio con comando progressivo, alette tamburatepasso mm 100, boccole in nylon e tenuta laterele in alluminio / SERRANDA DI REGOLAZIONE RETTANGOLARE IN ACCIAIO Serranda di regolazione in acciaio zincato da mm 1400 x 910	cad		256,50
21CL.PR.7.10220.z46	Serranda di regolazione rettangolare in acciaio con comando progressivo, alette tamburatepasso mm 100, boccole in nylon e tenuta laterele in alluminio / SERRANDA DI REGOLAZIONE RETTANGOLARE IN ACCIAIO Serranda di regolazione in acciaio zincato da mm 1400 x 1010	cad		257,81
21CL.PR.7.10220.z47	Serranda di regolazione rettangolare in acciaio con comando progressivo, alette tamburatepasso mm 100, boccole in nylon e tenuta laterele in alluminio / SERRANDA DI REGOLAZIONE RETTANGOLARE IN ACCIAIO Serranda di regolazione in acciaio zincato da mm 1400 x 1110	cad		292,91
21CL.PR.7.10220.z48	Serranda di regolazione rettangolare in acciaio con comando progressivo, alette tamburatepasso mm 100, boccole in nylon e tenuta laterele in alluminio / SERRANDA DI REGOLAZIONE RETTANGOLARE IN ACCIAIO Serranda di regolazione in acciaio zincato da mm 1400 x 1210	cad		330,27
21CL.PR.7.10220.z49	Serranda di regolazione rettangolare in acciaio con comando progressivo, alette tamburatepasso mm 100, boccole in nylon e tenuta laterele in alluminio / SERRANDA DI REGOLAZIONE RETTANGOLARE IN ACCIAIO Serranda di regolazione in acciaio zincato da mm 1400 x 1310	cad		319,04
21CL.PR.7.10220.z5	Serranda di regolazione rettangolare in acciaio con comando progressivo, alette tamburatepasso mm 100, boccole in nylon e tenuta laterele in alluminio / SERRANDA DI REGOLAZIONE RETTANGOLARE IN ACCIAIO Serranda di regolazione in acciaio zincato da mm 900 x 910	cad		192,55
21CL.PR.7.10220.z50	Serranda di regolazione rettangolare in acciaio con comando progressivo, alette tamburatepasso mm 100, boccole in nylon e tenuta laterele in alluminio / SERRANDA DI REGOLAZIONE RETTANGOLARE IN ACCIAIO Serranda di regolazione in acciaio zincato da mm 1400 x 1410	cad		345,14
21CL.PR.7.10220.z51	Serranda di regolazione rettangolare in acciaio con comando progressivo, alette tamburatepasso mm 100, boccole in nylon e tenuta laterele in alluminio / SERRANDA DI REGOLAZIONE RETTANGOLARE IN ACCIAIO Serranda di regolazione in acciaio zincato da mm 1500 x 510	cad		177,18
21CL.PR.7.10220.z52	Serranda di regolazione rettangolare in acciaio con comando progressivo, alette tamburatepasso mm 100, boccole in nylon e tenuta laterele in alluminio / SERRANDA DI REGOLAZIONE RETTANGOLARE IN ACCIAIO Serranda di regolazione in acciaio zincato da mm 1500 x 610	cad		194,98
21CL.PR.7.10220.z53	Serranda di regolazione rettangolare in acciaio con comando progressivo, alette tamburatepasso mm 100, boccole in nylon e tenuta laterele in alluminio / SERRANDA DI REGOLAZIONE RETTANGOLARE IN ACCIAIO Serranda di regolazione in acciaio zincato da mm 1500 x 710	cad		217,35
21CL.PR.7.10220.z54	Serranda di regolazione rettangolare in acciaio con comando progressivo, alette tamburatepasso mm 100, boccole in nylon e tenuta laterele in alluminio / SERRANDA DI REGOLAZIONE RETTANGOLARE IN ACCIAIO Serranda di regolazione in acciaio zincato da mm 1500 x 810	cad		229,16
21CL.PR.7.10220.z55	Serranda di regolazione rettangolare in acciaio con comando progressivo, alette tamburatepasso mm 100, boccole in nylon e tenuta laterele in alluminio / SERRANDA DI REGOLAZIONE RETTANGOLARE IN ACCIAIO Serranda di regolazione in acciaio zincato da mm 1500 x 910	cad		257,41
21CL.PR.7.10220.z56	Serranda di regolazione rettangolare in acciaio con comando progressivo, alette tamburatepasso mm 100, boccole in nylon e tenuta laterele in alluminio / SERRANDA DI REGOLAZIONE RETTANGOLARE IN ACCIAIO Serranda di regolazione in acciaio zincato da mm 1500 x 1010	cad		274,92
21CL.PR.7.10220.z57	Serranda di regolazione rettangolare in acciaio con comando progressivo, alette tamburatepasso mm 100, boccole in nylon e tenuta laterele in alluminio / SERRANDA DI REGOLAZIONE RETTANGOLARE IN ACCIAIO Serranda di regolazione in acciaio zincato da mm 1500 x 1110	cad		300,73
21CL.PR.7.10220.z58	Serranda di regolazione rettangolare in acciaio con comando progressivo, alette tamburatepasso mm 100, boccole in nylon e tenuta laterele in alluminio / SERRANDA DI REGOLAZIONE RETTANGOLARE IN ACCIAIO Serranda di regolazione in acciaio zincato da mm 1500 x 1210	cad		315,52
21CL.PR.7.10220.z59	Serranda di regolazione rettangolare in acciaio con comando progressivo, alette tamburatepasso mm 100, boccole in nylon e tenuta laterele in alluminio / SERRANDA DI REGOLAZIONE RETTANGOLARE IN ACCIAIO Serranda di regolazione in acciaio zincato da mm 1500 x 1310	cad		332,27
21CL.PR.7.10220.z6	Serranda di regolazione rettangolare in acciaio con comando progressivo, alette tamburatepasso mm 100, boccole in nylon e tenuta laterele in alluminio / SERRANDA DI REGOLAZIONE RETTANGOLARE IN ACCIAIO Serranda di regolazione in acciaio zincato da mm 1000 x 310	cad		109,71
21CL.PR.7.10220.z60	Serranda di regolazione rettangolare in acciaio con comando progressivo, alette tamburatepasso mm 100, boccole in nylon e tenuta laterele in alluminio / SERRANDA DI REGOLAZIONE RETTANGOLARE IN ACCIAIO Serranda di regolazione in acciaio zincato da mm 1500 x 1410	cad		356,72
21CL.PR.7.10220.z61	Serranda di regolazione rettangolare in acciaio con comando progressivo, alette tamburatepasso mm 100, boccole in nylon e tenuta laterele in alluminio / SERRANDA DI REGOLAZIONE RETTANGOLARE IN ACCIAIO Serranda di regolazione in acciaio zincato da mm 1500 x 1510	cad		376,12
21CL.PR.7.10220.z7	Serranda di regolazione rettangolare in acciaio con comando progressivo, alette tamburatepasso mm 100, boccole in nylon e tenuta laterele in alluminio / SERRANDA DI REGOLAZIONE RETTANGOLARE IN ACCIAIO Serranda di regolazione in acciaio zincato da mm 1000 x 410	cad		124,08
21CL.PR.7.10220.z8	Serranda di regolazione rettangolare in acciaio con comando progressivo, alette tamburatepasso mm 100, boccole in nylon e tenuta laterele in alluminio / SERRANDA DI REGOLAZIONE RETTANGOLARE IN ACCIAIO Serranda di regolazione in acciaio zincato da mm 1000 x 510	cad		135,48
21CL.PR.7.10220.z9	Serranda di regolazione rettangolare in acciaio con comando progressivo, alette tamburatepasso mm 100, boccole in nylon e tenuta laterele in alluminio / SERRANDA DI REGOLAZIONE RETTANGOLARE IN ACCIAIO Serranda di regolazione in acciaio zincato da mm 1000 x 610	cad		173,39
21CL.PR.7.10230	Serranda di regolazione circolare in acciaio con comando progressivo manuale, profonditÓ mm 300 ed albero di diametro mm 8
21CL.PR.7.10230.a	Serranda di regolazione circolare in acciaio con comando progressivo manuale, profonditÓ mm 300 ed albero di diametro mm 8 / SERRANDA DI REGOLAZIONE CIRCOLARE IN ACCIAIO DA mm 300 Serranda di regolazione circolare in acciaio da mm 300 di ° mm 100	cad		22,93
21CL.PR.7.10230.b	Serranda di regolazione circolare in acciaio con comando progressivo manuale, profonditÓ mm 300 ed albero di diametro mm 8 / SERRANDA DI REGOLAZIONE CIRCOLARE IN ACCIAIO DA mm 300 Serranda di regolazione circolare in acciaio da mm 300 di ° mm 125	cad		23,59
21CL.PR.7.10230.c	Serranda di regolazione circolare in acciaio con comando progressivo manuale, profonditÓ mm 300 ed albero di diametro mm 8 / SERRANDA DI REGOLAZIONE CIRCOLARE IN ACCIAIO DA mm 300 Serranda di regolazione circolare in acciaio da mm 300 di ° mm 150	cad		26,60
21CL.PR.7.10230.d	Serranda di regolazione circolare in acciaio con comando progressivo manuale, profonditÓ mm 300 ed albero di diametro mm 8 / SERRANDA DI REGOLAZIONE CIRCOLARE IN ACCIAIO DA mm 300 Serranda di regolazione circolare in acciaio da mm 300 di ° mm 175	cad		28,49
21CL.PR.7.10230.e	Serranda di regolazione circolare in acciaio con comando progressivo manuale, profonditÓ mm 300 ed albero di diametro mm 8 / SERRANDA DI REGOLAZIONE CIRCOLARE IN ACCIAIO DA mm 300 Serranda di regolazione circolare in acciaio da mm 300 di ° mm 200	cad		31,63
21CL.PR.7.10230.f	Serranda di regolazione circolare in acciaio con comando progressivo manuale, profonditÓ mm 300 ed albero di diametro mm 8 / SERRANDA DI REGOLAZIONE CIRCOLARE IN ACCIAIO DA mm 300 Serranda di regolazione circolare in acciaio da mm 300 di ° mm 225	cad		33,61
21CL.PR.7.10230.g	Serranda di regolazione circolare in acciaio con comando progressivo manuale, profonditÓ mm 300 ed albero di diametro mm 8 / SERRANDA DI REGOLAZIONE CIRCOLARE IN ACCIAIO DA mm 300 Serranda di regolazione circolare in acciaio da mm 300 di ° mm 250	cad		35,77
21CL.PR.7.10230.h	Serranda di regolazione circolare in acciaio con comando progressivo manuale, profonditÓ mm 300 ed albero di diametro mm 8 / SERRANDA DI REGOLAZIONE CIRCOLARE IN ACCIAIO DA mm 300 Serranda di regolazione circolare in acciaio da mm 300 di ° mm 275	cad		38,11
21CL.PR.7.10230.i	Serranda di regolazione circolare in acciaio con comando progressivo manuale, profonditÓ mm 300 ed albero di diametro mm 8 / SERRANDA DI REGOLAZIONE CIRCOLARE IN ACCIAIO DA mm 300 Serranda di regolazione circolare in acciaio da mm 300 di ° mm 300	cad		40,33
21CL.PR.7.10240	Serranda di regolazione circolare in acciaio con comando progressivo manuale, profonditÓ mm 400 ed albero di diametro mm 12
21CL.PR.7.10240.a	Serranda di regolazione circolare in acciaio con comando progressivo manuale, profonditÓ mm 400 ed albero di diametro mm 12 / SERRANDA DI REGOLAZIONE CIRCOLARE IN ACCIAIO DA mm 400 Serranda di regolazione circolare in acciaio da mm 400 di ° mm 300	cad		56,72
21CL.PR.7.10240.b	Serranda di regolazione circolare in acciaio con comando progressivo manuale, profonditÓ mm 400 ed albero di diametro mm 12 / SERRANDA DI REGOLAZIONE CIRCOLARE IN ACCIAIO DA mm 400 Serranda di regolazione circolare in acciaio da mm 400 di ° mm 350	cad		60,11
21CL.PR.7.10240.c	Serranda di regolazione circolare in acciaio con comando progressivo manuale, profonditÓ mm 400 ed albero di diametro mm 12 / SERRANDA DI REGOLAZIONE CIRCOLARE IN ACCIAIO DA mm 400 Serranda di regolazione circolare in acciaio da mm 400 di ° mm 400	cad		74,63
21CL.PR.7.10240.d	Serranda di regolazione circolare in acciaio con comando progressivo manuale, profonditÓ mm 400 ed albero di diametro mm 12 / SERRANDA DI REGOLAZIONE CIRCOLARE IN ACCIAIO DA mm 400 Serranda di regolazione circolare in acciaio da mm 400 di ° mm 450	cad		80,19
21CL.PR.7.10240.e	Serranda di regolazione circolare in acciaio con comando progressivo manuale, profonditÓ mm 400 ed albero di diametro mm 12 / SERRANDA DI REGOLAZIONE CIRCOLARE IN ACCIAIO DA mm 400 Serranda di regolazione circolare in acciaio da mm 400 di ° mm 500	cad		85,85
21CL.PR.7.10240.f	Serranda di regolazione circolare in acciaio con comando progressivo manuale, profonditÓ mm 400 ed albero di diametro mm 12 / SERRANDA DI REGOLAZIONE CIRCOLARE IN ACCIAIO DA mm 400 Serranda di regolazione circolare in acciaio da mm 400 di ° mm 550	cad		96,67
21CL.PR.7.10240.g	Serranda di regolazione circolare in acciaio con comando progressivo manuale, profonditÓ mm 400 ed albero di diametro mm 12	cad		101,79
21CL.PR.7.10240.h	Serranda di regolazione circolare in acciaio con comando progressivo manuale, profonditÓ mm 400 ed albero di diametro mm 12	cad		115,90
21CL.PR.7.10240.i	Serranda di regolazione circolare in acciaio con comando progressivo manuale, profonditÓ mm 400 ed albero di diametro mm 12 / SERRANDA DI REGOLAZIONE CIRCOLARE IN ACCIAIO DA mm 400 Serranda di regolazione circolare in acciaio da mm 400 di ° mm 700	cad		126,51
21CL.PR.7.10250	Serranda di regolazione circolare in acciaio con comando progressivo manuale, profonditÓ mm 400 ed albero di diametro mm 18, con flange
21CL.PR.7.10250.a	Serranda di regolazione circolare in acciaio con comando progressivo manuale, profonditÓ mm 400 ed albero di diametro mm 18, con flange / SERRANDA DI REGOLAZIONE CIRCOLARE IN ACCIAIO CON FLANGE DA mm 400 Serranda di regolazione circolare in acciaio da mm 400 di ° mm 700	cad		519,68
21CL.PR.7.10250.b	Serranda di regolazione circolare in acciaio con comando progressivo manuale, profonditÓ mm 400 ed albero di diametro mm 18, con flange / SERRANDA DI REGOLAZIONE CIRCOLARE IN ACCIAIO CON FLANGE DA mm 400 Serranda di regolazione circolare in acciaio da mm 400 di ° mm 800	cad		582,17
21CL.PR.7.10250.c	Serranda di regolazione circolare in acciaio con comando progressivo manuale, profonditÓ mm 400 ed albero di diametro mm 18, con flange / SERRANDA DI REGOLAZIONE CIRCOLARE IN ACCIAIO CON FLANGE DA mm 400 Serranda di regolazione circolare in acciaio da mm 400 di ° mm 900	cad		663,31
21CL.PR.7.10250.d	Serranda di regolazione circolare in acciaio con comando progressivo manuale, profonditÓ mm 400 ed albero di diametro mm 18, con flange / SERRANDA DI REGOLAZIONE CIRCOLARE IN ACCIAIO CON FLANGE DA mm 400 Serranda di regolazione circolare in acciaio da mm 400 di ° mm 1000	cad		729,89
21CL.PR.7.10250.e	Serranda di regolazione circolare in acciaio con comando progressivo manuale, profonditÓ mm 400 ed albero di diametro mm 18, con flange / SERRANDA DI REGOLAZIONE CIRCOLARE IN ACCIAIO CON FLANGE DA mm 400 Serranda di regolazione circolare in acciaio da mm 400 di ° mm 1100	cad		788,34
21CL.PR.7.10250.f	Serranda di regolazione circolare in acciaio con comando progressivo manuale, profonditÓ mm 400 ed albero di diametro mm 18, con flange / SERRANDA DI REGOLAZIONE CIRCOLARE IN ACCIAIO CON FLANGE DA mm 400 Serranda di regolazione circolare in acciaio da mm 400 di ° mm 1200	cad		997,87
21CL.PR.7.10250.g	Serranda di regolazione circolare in acciaio con comando progressivo manuale, profonditÓ mm 400 ed albero di diametro mm 18, con flange / SERRANDA DI REGOLAZIONE CIRCOLARE IN ACCIAIO CON FLANGE DA mm 400 Serranda di regolazione circolare in acciaio da mm 400 di ° mm 1300	cad		1060,69
21CL.PR.7.10250.h	Serranda di regolazione circolare in acciaio con comando progressivo manuale, profonditÓ mm 400 ed albero di diametro mm 18, con flange / SERRANDA DI REGOLAZIONE CIRCOLARE IN ACCIAIO CON FLANGE DA mm 400 Serranda di regolazione circolare in acciaio da mm 400 di ° mm 1400	cad		1158,70
21CL.PR.7.10250.i	Serranda di regolazione circolare in acciaio con comando progressivo manuale, profonditÓ mm 400 ed albero di diametro mm 18, con flange / SERRANDA DI REGOLAZIONE CIRCOLARE IN ACCIAIO CON FLANGE DA mm 400 Serranda di regolazione circolare in acciaio da mm 400 di ° mm 1500	cad		1257,64
21CL.PR.7.1030	Diffusore lineare in alluminio a feritoia con plenum incorporato con sistema di fissaggio non apparente
21CL.PR.7.1030.a	Diffusore lineare in alluminio a feritoia con plenum incorporato con sistema di fissaggio non apparente / DIFFUSORE LINEARE IN ALLUMINIO Diffusore a feritoia tipo 1F -1000	cad		70,04
21CL.PR.7.1030.b	Diffusore lineare in alluminio a feritoia con plenum incorporato con sistema di fissaggio non apparente / DIFFUSORE LINEARE IN ALLUMINIO Diffusore a feritoia tipo 1F -1500	cad		98,72
21CL.PR.7.1030.c	Diffusore lineare in alluminio a feritoia con plenum incorporato con sistema di fissaggio non apparente / DIFFUSORE LINEARE IN ALLUMINIO Diffusore a feritoia tipo 1F -2000	cad		128,19
21CL.PR.7.1030.d	Diffusore lineare in alluminio a feritoia con plenum incorporato con sistema di fissaggio non apparente / DIFFUSORE LINEARE IN ALLUMINIO Diffusore a feritoia tipo 2F -1000	cad		79,58
21CL.PR.7.1030.e	Diffusore lineare in alluminio a feritoia con plenum incorporato con sistema di fissaggio non apparente / DIFFUSORE LINEARE IN ALLUMINIO Diffusore a feritoia tipo 2F -1500	cad		114,82
21CL.PR.7.1030.f	Diffusore lineare in alluminio a feritoia con plenum incorporato con sistema di fissaggio non apparente / DIFFUSORE LINEARE IN ALLUMINIO Diffusore a feritoia tipo 2F -2000	cad		145,33
21CL.PR.7.1030.g	Diffusore lineare in alluminio a feritoia con plenum incorporato con sistema di fissaggio non apparente / DIFFUSORE LINEARE IN ALLUMINIO Diffusore a feritoia tipo 3F -1000	cad		89,64
21CL.PR.7.1030.h	Diffusore lineare in alluminio a feritoia con plenum incorporato con sistema di fissaggio non apparente / DIFFUSORE LINEARE IN ALLUMINIO Diffusore a feritoia tipo 3F -1500	cad		128,43
21CL.PR.7.1030.i	Diffusore lineare in alluminio a feritoia con plenum incorporato con sistema di fissaggio non apparente / DIFFUSORE LINEARE IN ALLUMINIO Diffusore a feritoia tipo 3F -2000	cad		156,72
21CL.PR.7.1030.j	Diffusore lineare in alluminio a feritoia con plenum incorporato con sistema di fissaggio non apparente / DIFFUSORE LINEARE IN ALLUMINIO Diffusore a feritoia tipo 4F -1000	cad		100,84
21CL.PR.7.1030.k	Diffusore lineare in alluminio a feritoia con plenum incorporato con sistema di fissaggio non apparente / DIFFUSORE LINEARE IN ALLUMINIO Diffusore a feritoia tipo 4F -1500	cad		140,43
21CL.PR.7.1030.l	Diffusore lineare in alluminio a feritoia con plenum incorporato con sistema di fissaggio non apparente / DIFFUSORE LINEARE IN ALLUMINIO Diffusore a feritoia tipo 4F -2000	cad		185,56
21CL.PR.7.1030.m	Diffusore lineare in alluminio a feritoia con plenum incorporato con sistema di fissaggio non apparente / DIFFUSORE LINEARE IN ALLUMINIO Diffusore a feritoia tipo 5F -1000	cad		132,02
21CL.PR.7.1030.n	Diffusore lineare in alluminio a feritoia con plenum incorporato con sistema di fissaggio non apparente / DIFFUSORE LINEARE IN ALLUMINIO Diffusore a feritoia tipo 5F -1500	cad		184,21
21CL.PR.7.1030.o	Diffusore lineare in alluminio a feritoia con plenum incorporato con sistema di fissaggio non apparente / DIFFUSORE LINEARE IN ALLUMINIO Diffusore a feritoia tipo 5F -2000	cad		240,26
21CL.PR.7.1030.p	Diffusore lineare in alluminio a feritoia con plenum incorporato con sistema di fissaggio non apparente / DIFFUSORE LINEARE IN ALLUMINIO Diffusore a feritoia tipo 6F -1000	cad		155,01
21CL.PR.7.1030.q	Diffusore lineare in alluminio a feritoia con plenum incorporato con sistema di fissaggio non apparente / DIFFUSORE LINEARE IN ALLUMINIO Diffusore a feritoia tipo 6F -1500	cad		210,64
21CL.PR.7.1030.r	Diffusore lineare in alluminio a feritoia con plenum incorporato con sistema di fissaggio non apparente / DIFFUSORE LINEARE IN ALLUMINIO Diffusore a feritoia tipo 6F -2000	cad		279,46
21CL.PR.7.1030.s	Diffusore lineare in alluminio a feritoia con plenum incorporato con sistema di fissaggio non apparente / DIFFUSORE LINEARE IN ALLUMINIO Diffusore a feritoia tipo 7F -1000	cad		186,30
21CL.PR.7.1030.t	Diffusore lineare in alluminio a feritoia con plenum incorporato con sistema di fissaggio non apparente / DIFFUSORE LINEARE IN ALLUMINIO Diffusore a feritoia tipo 7F -1500	cad		265,18
21CL.PR.7.1030.u	Diffusore lineare in alluminio a feritoia con plenum incorporato con sistema di fissaggio non apparente / DIFFUSORE LINEARE IN ALLUMINIO Diffusore a feritoia tipo 7F -2000	cad		333,05
21CL.PR.7.1030.v	Diffusore lineare in alluminio a feritoia con plenum incorporato con sistema di fissaggio non apparente / DIFFUSORE LINEARE IN ALLUMINIO Diffusore a feritoia tipo 8F -1000	cad		226,96
21CL.PR.7.1030.w	Diffusore lineare in alluminio a feritoia con plenum incorporato con sistema di fissaggio non apparente / DIFFUSORE LINEARE IN ALLUMINIO Diffusore a feritoia tipo 8F -1500	cad		316,61
21CL.PR.7.1030.x	Diffusore lineare in alluminio a feritoia con plenum incorporato con sistema di fissaggio non apparente / DIFFUSORE LINEARE IN ALLUMINIO Diffusore a feritoia tipo 8F -2000	cad		399,00
21CL.PR.7.1040	Griglia di aspirazione in acciaio ad alette fisse inclinate a 45¦con passo di mm 30, con serranda, sistema di fissaggio con viti in vista, verniciato bianco RAL 9010
21CL.PR.7.1040.a	Griglia di aspirazione in acciaio ad alette fisse inclinate a 45¦con passo di mm 30, con serranda, sistema di fissaggio con viti in vista, verniciato bianco RAL 9010 / GRIGLIA DI ASPIRAZIONE IN ACCIAIO CON SERRANDA Griglia di aspirazione ad alette fisse inclinate di 45¦ da mm 200X100	cad		15,39
21CL.PR.7.1040.b	Griglia di aspirazione in acciaio ad alette fisse inclinate a 45¦con passo di mm 30, con serranda, sistema di fissaggio con viti in vista, verniciato bianco RAL 9010 / GRIGLIA DI ASPIRAZIONE IN ACCIAIO CON SERRANDA Griglia di aspirazione ad alette fisse inclinate di 45¦ da mm 300X100	cad		17,37
21CL.PR.7.1040.c	Griglia di aspirazione in acciaio ad alette fisse inclinate a 45¦con passo di mm 30, con serranda, sistema di fissaggio con viti in vista, verniciato bianco RAL 9010 / GRIGLIA DI ASPIRAZIONE IN ACCIAIO CON SERRANDA Griglia di aspirazione ad alette fisse inclinate di 45¦ da mm 400X100	cad		20,82
21CL.PR.7.1040.d	Griglia di aspirazione in acciaio ad alette fisse inclinate a 45¦con passo di mm 30, con serranda, sistema di fissaggio con viti in vista, verniciato bianco RAL 9010 / GRIGLIA DI ASPIRAZIONE IN ACCIAIO CON SERRANDA Griglia di aspirazione ad alette fisse inclinate di 45¦ da mm 500X100	cad		23,24
21CL.PR.7.1040.e	Griglia di aspirazione in acciaio ad alette fisse inclinate a 45¦con passo di mm 30, con serranda, sistema di fissaggio con viti in vista, verniciato bianco RAL 9010 / GRIGLIA DI ASPIRAZIONE IN ACCIAIO CON SERRANDA Griglia di aspirazione ad alette fisse inclinate di 45¦ da mm 600X100	cad		28,01
21CL.PR.7.1040.f	Griglia di aspirazione in acciaio ad alette fisse inclinate a 45¦con passo di mm 30, con serranda, sistema di fissaggio con viti in vista, verniciato bianco RAL 9010 / GRIGLIA DI ASPIRAZIONE IN ACCIAIO CON SERRANDA Griglia di aspirazione ad alette fisse inclinate di 45¦ da mm 800X100	cad		34,76
21CL.PR.7.1040.g	Griglia di aspirazione in acciaio ad alette fisse inclinate a 45¦con passo di mm 30, con serranda, sistema di fissaggio con viti in vista, verniciato bianco RAL 9010 / GRIGLIA DI ASPIRAZIONE IN ACCIAIO CON SERRANDA Griglia di aspirazione ad alette fisse inclinate di 45¦ da mm 1000X100	cad		43,01
21CL.PR.7.1040.h	Griglia di aspirazione in acciaio ad alette fisse inclinate a 45¦con passo di mm 30, con serranda, sistema di fissaggio con viti in vista, verniciato bianco RAL 9010 / GRIGLIA DI ASPIRAZIONE IN ACCIAIO CON SERRANDA Griglia di aspirazione ad alette fisse inclinate di 45¦ da mm 200X150	cad		18,54
21CL.PR.7.1040.i	Griglia di aspirazione in acciaio ad alette fisse inclinate a 45¦con passo di mm 30, con serranda, sistema di fissaggio con viti in vista, verniciato bianco RAL 9010 / GRIGLIA DI ASPIRAZIONE IN ACCIAIO CON SERRANDA Griglia di aspirazione ad alette fisse inclinate di 45¦ da mm 300X150	cad		21,19
21CL.PR.7.1040.j	Griglia di aspirazione in acciaio ad alette fisse inclinate a 45¦con passo di mm 30, con serranda, sistema di fissaggio con viti in vista, verniciato bianco RAL 9010 / GRIGLIA DI ASPIRAZIONE IN ACCIAIO CON SERRANDA Griglia di aspirazione ad alette fisse inclinate di 45¦ da mm 400X150	cad		24,70
21CL.PR.7.1040.k	Griglia di aspirazione in acciaio ad alette fisse inclinate a 45¦con passo di mm 30, con serranda, sistema di fissaggio con viti in vista, verniciato bianco RAL 9010 / GRIGLIA DI ASPIRAZIONE IN ACCIAIO CON SERRANDA Griglia di aspirazione ad alette fisse inclinate di 45¦ da mm 500X150	cad		29,21
21CL.PR.7.1040.l	Griglia di aspirazione in acciaio ad alette fisse inclinate a 45¦con passo di mm 30, con serranda, sistema di fissaggio con viti in vista, verniciato bianco RAL 9010 / GRIGLIA DI ASPIRAZIONE IN ACCIAIO CON SERRANDA Griglia di aspirazione ad alette fisse inclinate di 45¦ da mm 600X150	cad		33,70
21CL.PR.7.1040.m	Griglia di aspirazione in acciaio ad alette fisse inclinate a 45¦con passo di mm 30, con serranda, sistema di fissaggio con viti in vista, verniciato bianco RAL 9010 / GRIGLIA DI ASPIRAZIONE IN ACCIAIO CON SERRANDA Griglia di aspirazione ad alette fisse inclinate di 45¦ da mm 800X150	cad		44,82
21CL.PR.7.1040.n	Griglia di aspirazione in acciaio ad alette fisse inclinate a 45¦con passo di mm 30, con serranda, sistema di fissaggio con viti in vista, verniciato bianco RAL 9010 / GRIGLIA DI ASPIRAZIONE IN ACCIAIO CON SERRANDA Griglia di aspirazione ad alette fisse inclinate di 45¦ da mm 1000X150	cad		52,57
21CL.PR.7.1040.o	Griglia di aspirazione in acciaio ad alette fisse inclinate a 45¦con passo di mm 30, con serranda, sistema di fissaggio con viti in vista, verniciato bianco RAL 9010 / GRIGLIA DI ASPIRAZIONE IN ACCIAIO CON SERRANDA Griglia di aspirazione ad alette fisse inclinate di 45¦ da mm 200X200	cad		20,83
21CL.PR.7.1040.p	Griglia di aspirazione in acciaio ad alette fisse inclinate a 45¦con passo di mm 30, con serranda, sistema di fissaggio con viti in vista, verniciato bianco RAL 9010 / GRIGLIA DI ASPIRAZIONE IN ACCIAIO CON SERRANDA Griglia di aspirazione ad alette fisse inclinate di 45¦ da mm 300X200	cad		23,59
21CL.PR.7.1040.q	Griglia di aspirazione in acciaio ad alette fisse inclinate a 45¦con passo di mm 30, con serranda, sistema di fissaggio con viti in vista, verniciato bianco RAL 9010 / GRIGLIA DI ASPIRAZIONE IN ACCIAIO CON SERRANDA Griglia di aspirazione ad alette fisse inclinate di 45¦ da mm 400X200	cad		29,06
21CL.PR.7.1040.r	Griglia di aspirazione in acciaio ad alette fisse inclinate a 45¦con passo di mm 30, con serranda, sistema di fissaggio con viti in vista, verniciato bianco RAL 9010 / GRIGLIA DI ASPIRAZIONE IN ACCIAIO CON SERRANDA Griglia di aspirazione ad alette fisse inclinate di 45¦ da mm 500X200	cad		33,36
21CL.PR.7.1040.s	Griglia di aspirazione in acciaio ad alette fisse inclinate a 45¦con passo di mm 30, con serranda, sistema di fissaggio con viti in vista, verniciato bianco RAL 9010 / GRIGLIA DI ASPIRAZIONE IN ACCIAIO CON SERRANDA Griglia di aspirazione ad alette fisse inclinate di 45¦ da mm 600X200	cad		40,15
21CL.PR.7.1040.t	Griglia di aspirazione in acciaio ad alette fisse inclinate a 45¦con passo di mm 30, con serranda, sistema di fissaggio con viti in vista, verniciato bianco RAL 9010 / GRIGLIA DI ASPIRAZIONE IN ACCIAIO CON SERRANDA Griglia di aspirazione ad alette fisse inclinate di 45¦ da mm 800X200	cad		49,36
21CL.PR.7.1040.u	Griglia di aspirazione in acciaio ad alette fisse inclinate a 45¦con passo di mm 30, con serranda, sistema di fissaggio con viti in vista, verniciato bianco RAL 9010 / GRIGLIA DI ASPIRAZIONE IN ACCIAIO CON SERRANDA Griglia di aspirazione ad alette fisse inclinate di 45¦ da mm 1000X200	cad		56,64
21CL.PR.7.1040.v	Griglia di aspirazione in acciaio ad alette fisse inclinate a 45¦con passo di mm 30, con serranda, sistema di fissaggio con viti in vista, verniciato bianco RAL 9010 / GRIGLIA DI ASPIRAZIONE IN ACCIAIO CON SERRANDA Griglia di aspirazione ad alette fisse inclinate di 45¦ da mm 200X300	cad		27,16
21CL.PR.7.1040.w	Griglia di aspirazione in acciaio ad alette fisse inclinate a 45¦con passo di mm 30, con serranda, sistema di fissaggio con viti in vista, verniciato bianco RAL 9010 / GRIGLIA DI ASPIRAZIONE IN ACCIAIO CON SERRANDA Griglia di aspirazione ad alette fisse inclinate di 45¦ da mm 300X300	cad		31,61
21CL.PR.7.1040.x	Griglia di aspirazione in acciaio ad alette fisse inclinate a 45¦con passo di mm 30, con serranda, sistema di fissaggio con viti in vista, verniciato bianco RAL 9010 / GRIGLIA DI ASPIRAZIONE IN ACCIAIO CON SERRANDA Griglia di aspirazione ad alette fisse inclinate di 45¦ da mm 400X300	cad		37,07
21CL.PR.7.1040.y	Griglia di aspirazione in acciaio ad alette fisse inclinate a 45¦con passo di mm 30, con serranda, sistema di fissaggio con viti in vista, verniciato bianco RAL 9010 / GRIGLIA DI ASPIRAZIONE IN ACCIAIO CON SERRANDA Griglia di aspirazione ad alette fisse inclinate di 45¦ da mm 500X300	cad		46,92
21CL.PR.7.1040.z	Griglia di aspirazione in acciaio ad alette fisse inclinate a 45¦con passo di mm 30, con serranda, sistema di fissaggio con viti in vista, verniciato bianco RAL 9010 / GRIGLIA DI ASPIRAZIONE IN ACCIAIO CON SERRANDA Griglia di aspirazione ad alette fisse inclinate di 45¦ da mm 600X300	cad		49,34
21CL.PR.7.1040.z1	Griglia di aspirazione in acciaio ad alette fisse inclinate a 45¦con passo di mm 30, con serranda, sistema di fissaggio con viti in vista, verniciato bianco RAL 9010 / GRIGLIA DI ASPIRAZIONE IN ACCIAIO CON SERRANDA Griglia di aspirazione ad alette fisse inclinate di 45¦ da mm 800X300	cad		61,11
21CL.PR.7.1040.z10	Griglia di aspirazione in acciaio ad alette fisse inclinate a 45¦con passo di mm 30, con serranda, sistema di fissaggio con viti in vista, verniciato bianco RAL 9010 / GRIGLIA DI ASPIRAZIONE IN ACCIAIO CON SERRANDA Griglia di aspirazione ad alette fisse inclinate di 45¦ da mm 200X500	cad		39,97
21CL.PR.7.1040.z11	Griglia di aspirazione in acciaio ad alette fisse inclinate a 45¦con passo di mm 30, con serranda, sistema di fissaggio con viti in vista, verniciato bianco RAL 9010 / GRIGLIA DI ASPIRAZIONE IN ACCIAIO CON SERRANDA Griglia di aspirazione ad alette fisse inclinate di 45¦ da mm 300X500	cad		47,28
21CL.PR.7.1040.z12	Griglia di aspirazione in acciaio ad alette fisse inclinate a 45¦con passo di mm 30, con serranda, sistema di fissaggio con viti in vista, verniciato bianco RAL 9010 / GRIGLIA DI ASPIRAZIONE IN ACCIAIO CON SERRANDA Griglia di aspirazione ad alette fisse inclinate di 45¦ da mm 400X500	cad		54,57
21CL.PR.7.1040.z13	Griglia di aspirazione in acciaio ad alette fisse inclinate a 45¦con passo di mm 30, con serranda, sistema di fissaggio con viti in vista, verniciato bianco RAL 9010 / GRIGLIA DI ASPIRAZIONE IN ACCIAIO CON SERRANDA Griglia di aspirazione ad alette fisse inclinate di 45¦ da mm 500X500	cad		61,67
21CL.PR.7.1040.z14	Griglia di aspirazione in acciaio ad alette fisse inclinate a 45¦con passo di mm 30, con serranda, sistema di fissaggio con viti in vista, verniciato bianco RAL 9010 / GRIGLIA DI ASPIRAZIONE IN ACCIAIO CON SERRANDA Griglia di aspirazione ad alette fisse inclinate di 45¦ da mm 600X500	cad		77,41
21CL.PR.7.1040.z15	Griglia di aspirazione in acciaio ad alette fisse inclinate a 45¦con passo di mm 30, con serranda, sistema di fissaggio con viti in vista, verniciato bianco RAL 9010 / GRIGLIA DI ASPIRAZIONE IN ACCIAIO CON SERRANDA Griglia di aspirazione ad alette fisse inclinate di 45¦ da mm 800X500	cad		91,75
21CL.PR.7.1040.z16	Griglia di aspirazione in acciaio ad alette fisse inclinate a 45¦con passo di mm 30, con serranda, sistema di fissaggio con viti in vista, verniciato bianco RAL 9010 / GRIGLIA DI ASPIRAZIONE IN ACCIAIO CON SERRANDA Griglia di aspirazione ad alette fisse inclinate di 45¦ da mm 1000X500	cad		120,50
21CL.PR.7.1040.z17	Griglia di aspirazione in acciaio ad alette fisse inclinate a 45¦con passo di mm 30, con serranda, sistema di fissaggio con viti in vista, verniciato bianco RAL 9010 / GRIGLIA DI ASPIRAZIONE IN ACCIAIO CON SERRANDA Griglia di aspirazione ad alette fisse inclinate di 45¦ da mm 200X600	cad		45,89
21CL.PR.7.1040.z18	Griglia di aspirazione in acciaio ad alette fisse inclinate a 45¦con passo di mm 30, con serranda, sistema di fissaggio con viti in vista, verniciato bianco RAL 9010 / GRIGLIA DI ASPIRAZIONE IN ACCIAIO CON SERRANDA Griglia di aspirazione ad alette fisse inclinate di 45¦ da mm 300X600	cad		51,78
21CL.PR.7.1040.z19	Griglia di aspirazione in acciaio ad alette fisse inclinate a 45¦con passo di mm 30, con serranda, sistema di fissaggio con viti in vista, verniciato bianco RAL 9010 / GRIGLIA DI ASPIRAZIONE IN ACCIAIO CON SERRANDA Griglia di aspirazione ad alette fisse inclinate di 45¦ da mm 400X600	cad		63,73
21CL.PR.7.1040.z2	Griglia di aspirazione in acciaio ad alette fisse inclinate a 45¦con passo di mm 30, con serranda, sistema di fissaggio con viti in vista, verniciato bianco RAL 9010 / GRIGLIA DI ASPIRAZIONE IN ACCIAIO CON SERRANDA Griglia di aspirazione ad alette fisse inclinate di 45¦ da mm 1000X300	cad		75,98
21CL.PR.7.1040.z20	Griglia di aspirazione in acciaio ad alette fisse inclinate a 45¦con passo di mm 30, con serranda, sistema di fissaggio con viti in vista, verniciato bianco RAL 9010 / GRIGLIA DI ASPIRAZIONE IN ACCIAIO CON SERRANDA Griglia di aspirazione ad alette fisse inclinate di 45¦ da mm 500X600	cad		76,82
21CL.PR.7.1040.z21	Griglia di aspirazione in acciaio ad alette fisse inclinate a 45¦con passo di mm 30, con serranda, sistema di fissaggio con viti in vista, verniciato bianco RAL 9010 / GRIGLIA DI ASPIRAZIONE IN ACCIAIO CON SERRANDA Griglia di aspirazione ad alette fisse inclinate di 45¦ da mm 600X600	cad		92,07
21CL.PR.7.1040.z22	Griglia di aspirazione in acciaio ad alette fisse inclinate a 45¦con passo di mm 30, con serranda, sistema di fissaggio con viti in vista, verniciato bianco RAL 9010 / GRIGLIA DI ASPIRAZIONE IN ACCIAIO CON SERRANDA Griglia di aspirazione ad alette fisse inclinate di 45¦ da mm 800X600	cad		113,46
21CL.PR.7.1040.z23	Griglia di aspirazione in acciaio ad alette fisse inclinate a 45¦con passo di mm 30, con serranda, sistema di fissaggio con viti in vista, verniciato bianco RAL 9010 / GRIGLIA DI ASPIRAZIONE IN ACCIAIO CON SERRANDA Griglia di aspirazione ad alette fisse inclinate di 45¦ da mm 1000X600	cad		140,07
21CL.PR.7.1040.z24	Griglia di aspirazione in acciaio ad alette fisse inclinate a 45¦con passo di mm 30, con serranda, sistema di fissaggio con viti in vista, verniciato bianco RAL 9010 / GRIGLIA DI ASPIRAZIONE IN ACCIAIO CON SERRANDA Griglia di aspirazione ad alette fisse inclinate di 45¦ da mm 200X800	cad		49,73
21CL.PR.7.1040.z25	Griglia di aspirazione in acciaio ad alette fisse inclinate a 45¦con passo di mm 30, con serranda, sistema di fissaggio con viti in vista, verniciato bianco RAL 9010 / GRIGLIA DI ASPIRAZIONE IN ACCIAIO CON SERRANDA Griglia di aspirazione ad alette fisse inclinate di 45¦ da mm 300X800	cad		68,43
21CL.PR.7.1040.z26	Griglia di aspirazione in acciaio ad alette fisse inclinate a 45¦con passo di mm 30, con serranda, sistema di fissaggio con viti in vista, verniciato bianco RAL 9010 / GRIGLIA DI ASPIRAZIONE IN ACCIAIO CON SERRANDA Griglia di aspirazione ad alette fisse inclinate di 45¦ da mm 400X800	cad		85,79
21CL.PR.7.1040.z27	Griglia di aspirazione in acciaio ad alette fisse inclinate a 45¦con passo di mm 30, con serranda, sistema di fissaggio con viti in vista, verniciato bianco RAL 9010 / GRIGLIA DI ASPIRAZIONE IN ACCIAIO CON SERRANDA Griglia di aspirazione ad alette fisse inclinate di 45¦ da mm 500X800	cad		98,01
21CL.PR.7.1040.z28	Griglia di aspirazione in acciaio ad alette fisse inclinate a 45¦con passo di mm 30, con serranda, sistema di fissaggio con viti in vista, verniciato bianco RAL 9010 / GRIGLIA DI ASPIRAZIONE IN ACCIAIO CON SERRANDA Griglia di aspirazione ad alette fisse inclinate di 45¦ da mm 600X800	cad		115,17
21CL.PR.7.1040.z29	Griglia di aspirazione in acciaio ad alette fisse inclinate a 45¦con passo di mm 30, con serranda, sistema di fissaggio con viti in vista, verniciato bianco RAL 9010 / GRIGLIA DI ASPIRAZIONE IN ACCIAIO CON SERRANDA Griglia di aspirazione ad alette fisse inclinate di 45¦ da mm 800X800	cad		148,14
21CL.PR.7.1040.z3	Griglia di aspirazione in acciaio ad alette fisse inclinate a 45¦con passo di mm 30, con serranda, sistema di fissaggio con viti in vista, verniciato bianco RAL 9010 / GRIGLIA DI ASPIRAZIONE IN ACCIAIO CON SERRANDA Griglia di aspirazione ad alette fisse inclinate di 45¦ da mm 200X400	cad		34,04
21CL.PR.7.1040.z30	Griglia di aspirazione in acciaio ad alette fisse inclinate a 45¦con passo di mm 30, con serranda, sistema di fissaggio con viti in vista, verniciato bianco RAL 9010 / GRIGLIA DI ASPIRAZIONE IN ACCIAIO CON SERRANDA Griglia di aspirazione ad alette fisse inclinate di 45¦ da mm 1000X800	cad		185,61
21CL.PR.7.1040.z31	Griglia di aspirazione in acciaio ad alette fisse inclinate a 45¦con passo di mm 30, con serranda, sistema di fissaggio con viti in vista, verniciato bianco RAL 9010 / GRIGLIA DI ASPIRAZIONE IN ACCIAIO CON SERRANDA Griglia di aspirazione ad alette fisse inclinate di 45¦ da mm 200X1000	cad		57,50
21CL.PR.7.1040.z32	Griglia di aspirazione in acciaio ad alette fisse inclinate a 45¦con passo di mm 30, con serranda, sistema di fissaggio con viti in vista, verniciato bianco RAL 9010 / GRIGLIA DI ASPIRAZIONE IN ACCIAIO CON SERRANDA Griglia di aspirazione ad alette fisse inclinate di 45¦ da mm 300X1000	cad		73,74
21CL.PR.7.1040.z33	Griglia di aspirazione in acciaio ad alette fisse inclinate a 45¦con passo di mm 30, con serranda, sistema di fissaggio con viti in vista, verniciato bianco RAL 9010 / GRIGLIA DI ASPIRAZIONE IN ACCIAIO CON SERRANDA Griglia di aspirazione ad alette fisse inclinate di 45¦ da mm 400X1000	cad		94,55
21CL.PR.7.1040.z34	Griglia di aspirazione in acciaio ad alette fisse inclinate a 45¦con passo di mm 30, con serranda, sistema di fissaggio con viti in vista, verniciato bianco RAL 9010 / GRIGLIA DI ASPIRAZIONE IN ACCIAIO CON SERRANDA Griglia di aspirazione ad alette fisse inclinate di 45¦ da mm 500X1000	cad		117,82
21CL.PR.7.1040.z35	Griglia di aspirazione in acciaio ad alette fisse inclinate a 45¦con passo di mm 30, con serranda, sistema di fissaggio con viti in vista, verniciato bianco RAL 9010 / GRIGLIA DI ASPIRAZIONE IN ACCIAIO CON SERRANDA Griglia di aspirazione ad alette fisse inclinate di 45¦ da mm 600X1000	cad		135,82
21CL.PR.7.1040.z36	Griglia di aspirazione in acciaio ad alette fisse inclinate a 45¦con passo di mm 30, con serranda, sistema di fissaggio con viti in vista, verniciato bianco RAL 9010 / GRIGLIA DI ASPIRAZIONE IN ACCIAIO CON SERRANDA Griglia di aspirazione ad alette fisse inclinate di 45¦ da mm 800X1000	cad		187,01
21CL.PR.7.1040.z37	Griglia di aspirazione in acciaio ad alette fisse inclinate a 45¦con passo di mm 30, con serranda, sistema di fissaggio con viti in vista, verniciato bianco RAL 9010 / GRIGLIA DI ASPIRAZIONE IN ACCIAIO CON SERRANDA Griglia di aspirazione ad alette fisse inclinate di 45¦ da mm1000X1000	cad		220,35
21CL.PR.7.1040.z4	Griglia di aspirazione in acciaio ad alette fisse inclinate a 45¦con passo di mm 30, con serranda, sistema di fissaggio con viti in vista, verniciato bianco RAL 9010 / GRIGLIA DI ASPIRAZIONE IN ACCIAIO CON SERRANDA Griglia di aspirazione ad alette fisse inclinate di 45¦ da mm 300X400	cad		41,26
21CL.PR.7.1040.z5	Griglia di aspirazione in acciaio ad alette fisse inclinate a 45¦con passo di mm 30, con serranda, sistema di fissaggio con viti in vista, verniciato bianco RAL 9010 / GRIGLIA DI ASPIRAZIONE IN ACCIAIO CON SERRANDA Griglia di aspirazione ad alette fisse inclinate di 45¦ da mm 400X400	cad		44,81
21CL.PR.7.1040.z6	Griglia di aspirazione in acciaio ad alette fisse inclinate a 45¦con passo di mm 30, con serranda, sistema di fissaggio con viti in vista, verniciato bianco RAL 9010 / GRIGLIA DI ASPIRAZIONE IN ACCIAIO CON SERRANDA Griglia di aspirazione ad alette fisse inclinate di 45¦ da mm 500X400	cad		53,92
21CL.PR.7.1040.z7	Griglia di aspirazione in acciaio ad alette fisse inclinate a 45¦con passo di mm 30, con serranda, sistema di fissaggio con viti in vista, verniciato bianco RAL 9010 / GRIGLIA DI ASPIRAZIONE IN ACCIAIO CON SERRANDA Griglia di aspirazione ad alette fisse inclinate di 45¦ da mm 600X400	cad		60,83
21CL.PR.7.1040.z8	Griglia di aspirazione in acciaio ad alette fisse inclinate a 45¦con passo di mm 30, con serranda, sistema di fissaggio con viti in vista, verniciato bianco RAL 9010 / GRIGLIA DI ASPIRAZIONE IN ACCIAIO CON SERRANDA Griglia di aspirazione ad alette fisse inclinate di 45¦ da mm 800X400	cad		79,97
21CL.PR.7.1040.z9	Griglia di aspirazione in acciaio ad alette fisse inclinate a 45¦con passo di mm 30, con serranda, sistema di fissaggio con viti in vista, verniciato bianco RAL 9010 / GRIGLIA DI ASPIRAZIONE IN ACCIAIO CON SERRANDA Griglia di aspirazione ad alette fisse inclinate di 45¦ da mm 1000X400	cad		93,84
21CL.PR.7.1050	Griglia di aspirazione in acciaio ad alette fisse inclinate a 45¦con passo di mm 30, sistema di fissaggio con viti in vista, verniciato bianco RAL 9010
21CL.PR.7.1050.a	Griglia di aspirazione in acciaio ad alette fisse inclinate a 45¦con passo di mm 30, sistema di fissaggio con viti in vista, verniciato bianco RAL 9010 / GRIGLIA DI ASPIRAZIONE IN ACCIAIO Griglia di aspirazione senza serranda da mm 200X100	cad		7,34
21CL.PR.7.1050.b	Griglia di aspirazione in acciaio ad alette fisse inclinate a 45¦con passo di mm 30, sistema di fissaggio con viti in vista, verniciato bianco RAL 9010 / GRIGLIA DI ASPIRAZIONE IN ACCIAIO Griglia di aspirazione senza serranda da mm 300X100	cad		8,69
21CL.PR.7.1050.c	Griglia di aspirazione in acciaio ad alette fisse inclinate a 45¦con passo di mm 30, sistema di fissaggio con viti in vista, verniciato bianco RAL 9010 / GRIGLIA DI ASPIRAZIONE IN ACCIAIO Griglia di aspirazione senza serranda da mm 400X100	cad		10,57
21CL.PR.7.1050.d	Griglia di aspirazione in acciaio ad alette fisse inclinate a 45¦con passo di mm 30, sistema di fissaggio con viti in vista, verniciato bianco RAL 9010 / GRIGLIA DI ASPIRAZIONE IN ACCIAIO Griglia di aspirazione senza serranda da mm 500X100	cad		11,81
21CL.PR.7.1050.e	Griglia di aspirazione in acciaio ad alette fisse inclinate a 45¦con passo di mm 30, sistema di fissaggio con viti in vista, verniciato bianco RAL 9010 / GRIGLIA DI ASPIRAZIONE IN ACCIAIO Griglia di aspirazione senza serranda da mm 600X100	cad		13,82
21CL.PR.7.1050.f	Griglia di aspirazione in acciaio ad alette fisse inclinate a 45¦con passo di mm 30, sistema di fissaggio con viti in vista, verniciato bianco RAL 9010 / GRIGLIA DI ASPIRAZIONE IN ACCIAIO Griglia di aspirazione senza serranda da mm 800X100	cad		16,11
21CL.PR.7.1050.g	Griglia di aspirazione in acciaio ad alette fisse inclinate a 45¦con passo di mm 30, sistema di fissaggio con viti in vista, verniciato bianco RAL 9010 / GRIGLIA DI ASPIRAZIONE IN ACCIAIO Griglia di aspirazione senza serranda da mm 1000X100	cad		18,77
21CL.PR.7.1050.h	Griglia di aspirazione in acciaio ad alette fisse inclinate a 45¦con passo di mm 30, sistema di fissaggio con viti in vista, verniciato bianco RAL 9010 / GRIGLIA DI ASPIRAZIONE IN ACCIAIO Griglia di aspirazione senza serranda da mm 200X150	cad		9,60
21CL.PR.7.1050.i	Griglia di aspirazione in acciaio ad alette fisse inclinate a 45¦con passo di mm 30, sistema di fissaggio con viti in vista, verniciato bianco RAL 9010 / GRIGLIA DI ASPIRAZIONE IN ACCIAIO Griglia di aspirazione senza serranda da mm 300X150	cad		11,23
21CL.PR.7.1050.j	Griglia di aspirazione in acciaio ad alette fisse inclinate a 45¦con passo di mm 30, sistema di fissaggio con viti in vista, verniciato bianco RAL 9010 / GRIGLIA DI ASPIRAZIONE IN ACCIAIO Griglia di aspirazione senza serranda da mm 400X150	cad		12,16
21CL.PR.7.1050.k	Griglia di aspirazione in acciaio ad alette fisse inclinate a 45¦con passo di mm 30, sistema di fissaggio con viti in vista, verniciato bianco RAL 9010 / GRIGLIA DI ASPIRAZIONE IN ACCIAIO Griglia di aspirazione senza serranda da mm 500X150	cad		15,17
21CL.PR.7.1050.l	Griglia di aspirazione in acciaio ad alette fisse inclinate a 45¦con passo di mm 30, sistema di fissaggio con viti in vista, verniciato bianco RAL 9010 / GRIGLIA DI ASPIRAZIONE IN ACCIAIO Griglia di aspirazione senza serranda da mm 600X150	cad		17,84
21CL.PR.7.1050.m	Griglia di aspirazione in acciaio ad alette fisse inclinate a 45¦con passo di mm 30, sistema di fissaggio con viti in vista, verniciato bianco RAL 9010 / GRIGLIA DI ASPIRAZIONE IN ACCIAIO Griglia di aspirazione senza serranda da mm 800X150	cad		22,05
21CL.PR.7.1050.n	Griglia di aspirazione in acciaio ad alette fisse inclinate a 45¦con passo di mm 30, sistema di fissaggio con viti in vista, verniciato bianco RAL 9010 / GRIGLIA DI ASPIRAZIONE IN ACCIAIO Griglia di aspirazione senza serranda da mm 1000X150	cad		25,71
21CL.PR.7.1050.o	Griglia di aspirazione in acciaio ad alette fisse inclinate a 45¦con passo di mm 30, sistema di fissaggio con viti in vista, verniciato bianco RAL 9010 / GRIGLIA DI ASPIRAZIONE IN ACCIAIO Griglia di aspirazione senza serranda da mm 200X200	cad		12,08
21CL.PR.7.1050.p	Griglia di aspirazione in acciaio ad alette fisse inclinate a 45¦con passo di mm 30, sistema di fissaggio con viti in vista, verniciato bianco RAL 9010 / GRIGLIA DI ASPIRAZIONE IN ACCIAIO Griglia di aspirazione senza serranda da mm 300X200	cad		12,25
21CL.PR.7.1050.q	Griglia di aspirazione in acciaio ad alette fisse inclinate a 45¦con passo di mm 30, sistema di fissaggio con viti in vista, verniciato bianco RAL 9010 / GRIGLIA DI ASPIRAZIONE IN ACCIAIO Griglia di aspirazione senza serranda da mm 400X200	cad		14,59
21CL.PR.7.1050.r	Griglia di aspirazione in acciaio ad alette fisse inclinate a 45¦con passo di mm 30, sistema di fissaggio con viti in vista, verniciato bianco RAL 9010 / GRIGLIA DI ASPIRAZIONE IN ACCIAIO Griglia di aspirazione senza serranda da mm 500X200	cad		17,27
21CL.PR.7.1050.s	Griglia di aspirazione in acciaio ad alette fisse inclinate a 45¦con passo di mm 30, sistema di fissaggio con viti in vista, verniciato bianco RAL 9010 / GRIGLIA DI ASPIRAZIONE IN ACCIAIO Griglia di aspirazione senza serranda da mm 600X200	cad		20,83
21CL.PR.7.1050.t	Griglia di aspirazione in acciaio ad alette fisse inclinate a 45¦con passo di mm 30, sistema di fissaggio con viti in vista, verniciato bianco RAL 9010 / GRIGLIA DI ASPIRAZIONE IN ACCIAIO Griglia di aspirazione senza serranda da mm 800X200	cad		23,94
21CL.PR.7.1050.u	Griglia di aspirazione in acciaio ad alette fisse inclinate a 45¦con passo di mm 30, sistema di fissaggio con viti in vista, verniciato bianco RAL 9010 / GRIGLIA DI ASPIRAZIONE IN ACCIAIO Griglia di aspirazione senza serranda da mm 1000X200	cad		28,36
21CL.PR.7.1050.v	Griglia di aspirazione in acciaio ad alette fisse inclinate a 45¦con passo di mm 30, sistema di fissaggio con viti in vista, verniciato bianco RAL 9010 / GRIGLIA DI ASPIRAZIONE IN ACCIAIO Griglia di aspirazione senza serranda da mm 200X300	cad		14,59
21CL.PR.7.1050.w	Griglia di aspirazione in acciaio ad alette fisse inclinate a 45¦con passo di mm 30, sistema di fissaggio con viti in vista, verniciato bianco RAL 9010 / GRIGLIA DI ASPIRAZIONE IN ACCIAIO Griglia di aspirazione senza serranda da mm 300X300	cad		17,40
21CL.PR.7.1050.x	Griglia di aspirazione in acciaio ad alette fisse inclinate a 45¦con passo di mm 30, sistema di fissaggio con viti in vista, verniciato bianco RAL 9010 / GRIGLIA DI ASPIRAZIONE IN ACCIAIO Griglia di aspirazione senza serranda da mm 400X300	cad		19,95
21CL.PR.7.1050.y	Griglia di aspirazione in acciaio ad alette fisse inclinate a 45¦con passo di mm 30, sistema di fissaggio con viti in vista, verniciato bianco RAL 9010 / GRIGLIA DI ASPIRAZIONE IN ACCIAIO Griglia di aspirazione senza serranda da mm 500X300	cad		26,07
21CL.PR.7.1050.z	Griglia di aspirazione in acciaio ad alette fisse inclinate a 45¦con passo di mm 30, sistema di fissaggio con viti in vista, verniciato bianco RAL 9010 / GRIGLIA DI ASPIRAZIONE IN ACCIAIO Griglia di aspirazione senza serranda da mm 600X300	cad		26,60
21CL.PR.7.1050.z1	Griglia di aspirazione in acciaio ad alette fisse inclinate a 45¦con passo di mm 30, sistema di fissaggio con viti in vista, verniciato bianco RAL 9010 / GRIGLIA DI ASPIRAZIONE IN ACCIAIO Griglia di aspirazione senza serranda da mm 800X300	cad		30,93
21CL.PR.7.1050.z10	Griglia di aspirazione in acciaio ad alette fisse inclinate a 45¦con passo di mm 30, sistema di fissaggio con viti in vista, verniciato bianco RAL 9010 / GRIGLIA DI ASPIRAZIONE IN ACCIAIO Griglia di aspirazione senza serranda da mm 200X500	cad		23,46
21CL.PR.7.1050.z11	Griglia di aspirazione in acciaio ad alette fisse inclinate a 45¦con passo di mm 30, sistema di fissaggio con viti in vista, verniciato bianco RAL 9010 / GRIGLIA DI ASPIRAZIONE IN ACCIAIO Griglia di aspirazione senza serranda da mm 300X500	cad		26,07
21CL.PR.7.1050.z12	Griglia di aspirazione in acciaio ad alette fisse inclinate a 45¦con passo di mm 30, sistema di fissaggio con viti in vista, verniciato bianco RAL 9010 / GRIGLIA DI ASPIRAZIONE IN ACCIAIO Griglia di aspirazione senza serranda da mm 400X500	cad		29,98
21CL.PR.7.1050.z13	Griglia di aspirazione in acciaio ad alette fisse inclinate a 45¦con passo di mm 30, sistema di fissaggio con viti in vista, verniciato bianco RAL 9010 / GRIGLIA DI ASPIRAZIONE IN ACCIAIO Griglia di aspirazione senza serranda da mm 500X500	cad		33,36
21CL.PR.7.1050.z14	Griglia di aspirazione in acciaio ad alette fisse inclinate a 45¦con passo di mm 30, sistema di fissaggio con viti in vista, verniciato bianco RAL 9010 / GRIGLIA DI ASPIRAZIONE IN ACCIAIO Griglia di aspirazione senza serranda da mm 600X500	cad		35,39
21CL.PR.7.1050.z15	Griglia di aspirazione in acciaio ad alette fisse inclinate a 45¦con passo di mm 30, sistema di fissaggio con viti in vista, verniciato bianco RAL 9010 / GRIGLIA DI ASPIRAZIONE IN ACCIAIO Griglia di aspirazione senza serranda da mm 800X500	cad		44,82
21CL.PR.7.1050.z16	Griglia di aspirazione in acciaio ad alette fisse inclinate a 45¦con passo di mm 30, sistema di fissaggio con viti in vista, verniciato bianco RAL 9010 / GRIGLIA DI ASPIRAZIONE IN ACCIAIO Griglia di aspirazione senza serranda da mm 1000X500	cad		55,40
21CL.PR.7.1050.z17	Griglia di aspirazione in acciaio ad alette fisse inclinate a 45¦con passo di mm 30, sistema di fissaggio con viti in vista, verniciato bianco RAL 9010 / GRIGLIA DI ASPIRAZIONE IN ACCIAIO Griglia di aspirazione senza serranda da mm 200X600	cad		27,10
21CL.PR.7.1050.z18	Griglia di aspirazione in acciaio ad alette fisse inclinate a 45¦con passo di mm 30, sistema di fissaggio con viti in vista, verniciato bianco RAL 9010 / GRIGLIA DI ASPIRAZIONE IN ACCIAIO Griglia di aspirazione senza serranda da mm 300X600	cad		27,97
21CL.PR.7.1050.z19	Griglia di aspirazione in acciaio ad alette fisse inclinate a 45¦con passo di mm 30, sistema di fissaggio con viti in vista, verniciato bianco RAL 9010 / GRIGLIA DI ASPIRAZIONE IN ACCIAIO Griglia di aspirazione senza serranda da mm 400X600	cad		34,66
21CL.PR.7.1050.z2	Griglia di aspirazione in acciaio ad alette fisse inclinate a 45¦con passo di mm 30, sistema di fissaggio con viti in vista, verniciato bianco RAL 9010 / GRIGLIA DI ASPIRAZIONE IN ACCIAIO Griglia di aspirazione senza serranda da mm 1000X300	cad		40,15
21CL.PR.7.1050.z20	Griglia di aspirazione in acciaio ad alette fisse inclinate a 45¦con passo di mm 30, sistema di fissaggio con viti in vista, verniciato bianco RAL 9010 / GRIGLIA DI ASPIRAZIONE IN ACCIAIO Griglia di aspirazione senza serranda da mm 500X600	cad		36,50
21CL.PR.7.1050.z21	Griglia di aspirazione in acciaio ad alette fisse inclinate a 45¦con passo di mm 30, sistema di fissaggio con viti in vista, verniciato bianco RAL 9010 / GRIGLIA DI ASPIRAZIONE IN ACCIAIO Griglia di aspirazione senza serranda da mm 600X600	cad		6,75
21CL.PR.7.1050.z22	Griglia di aspirazione in acciaio ad alette fisse inclinate a 45¦con passo di mm 30, sistema di fissaggio con viti in vista, verniciato bianco RAL 9010 / GRIGLIA DI ASPIRAZIONE IN ACCIAIO Griglia di aspirazione senza serranda da mm 800X600	cad		55,67
21CL.PR.7.1050.z23	Griglia di aspirazione in acciaio ad alette fisse inclinate a 45¦con passo di mm 30, sistema di fissaggio con viti in vista, verniciato bianco RAL 9010 / GRIGLIA DI ASPIRAZIONE IN ACCIAIO Griglia di aspirazione senza serranda da mm 1000X600	cad		67,06
21CL.PR.7.1050.z24	Griglia di aspirazione in acciaio ad alette fisse inclinate a 45¦con passo di mm 30, sistema di fissaggio con viti in vista, verniciato bianco RAL 9010 / GRIGLIA DI ASPIRAZIONE IN ACCIAIO Griglia di aspirazione senza serranda da mm 200X800	cad		25,06
21CL.PR.7.1050.z25	Griglia di aspirazione in acciaio ad alette fisse inclinate a 45¦con passo di mm 30, sistema di fissaggio con viti in vista, verniciato bianco RAL 9010 / GRIGLIA DI ASPIRAZIONE IN ACCIAIO Griglia di aspirazione senza serranda da mm 300X800	cad		41,70
21CL.PR.7.1050.z26	Griglia di aspirazione in acciaio ad alette fisse inclinate a 45¦con passo di mm 30, sistema di fissaggio con viti in vista, verniciato bianco RAL 9010 / GRIGLIA DI ASPIRAZIONE IN ACCIAIO Griglia di aspirazione senza serranda da mm 400X800	cad		45,16
21CL.PR.7.1050.z27	Griglia di aspirazione in acciaio ad alette fisse inclinate a 45¦con passo di mm 30, sistema di fissaggio con viti in vista, verniciato bianco RAL 9010 / GRIGLIA DI ASPIRAZIONE IN ACCIAIO Griglia di aspirazione senza serranda da mm 500X800	cad		50,78
21CL.PR.7.1050.z28	Griglia di aspirazione in acciaio ad alette fisse inclinate a 45¦con passo di mm 30, sistema di fissaggio con viti in vista, verniciato bianco RAL 9010 / GRIGLIA DI ASPIRAZIONE IN ACCIAIO Griglia di aspirazione senza serranda da mm 600X800	cad		55,26
21CL.PR.7.1050.z29	Griglia di aspirazione in acciaio ad alette fisse inclinate a 45¦con passo di mm 30, sistema di fissaggio con viti in vista, verniciato bianco RAL 9010 / GRIGLIA DI ASPIRAZIONE IN ACCIAIO Griglia di aspirazione senza serranda da mm 800X800	cad		72,17
21CL.PR.7.1050.z3	Griglia di aspirazione in acciaio ad alette fisse inclinate a 45¦con passo di mm 30, sistema di fissaggio con viti in vista, verniciato bianco RAL 9010 / GRIGLIA DI ASPIRAZIONE IN ACCIAIO Griglia di aspirazione senza serranda da mm 200X400	cad		19,95
21CL.PR.7.1050.z30	Griglia di aspirazione in acciaio ad alette fisse inclinate a 45¦con passo di mm 30, sistema di fissaggio con viti in vista, verniciato bianco RAL 9010 / GRIGLIA DI ASPIRAZIONE IN ACCIAIO Griglia di aspirazione senza serranda da mm 1000X800	cad		85,09
21CL.PR.7.1050.z31	Griglia di aspirazione in acciaio ad alette fisse inclinate a 45¦con passo di mm 30, sistema di fissaggio con viti in vista, verniciato bianco RAL 9010 / GRIGLIA DI ASPIRAZIONE IN ACCIAIO Griglia di aspirazione senza serranda da mm 200X1000	cad		28,14
21CL.PR.7.1050.z32	Griglia di aspirazione in acciaio ad alette fisse inclinate a 45¦con passo di mm 30, sistema di fissaggio con viti in vista, verniciato bianco RAL 9010 / GRIGLIA DI ASPIRAZIONE IN ACCIAIO Griglia di aspirazione senza serranda da mm 300X1000	cad		37,05
21CL.PR.7.1050.z33	Griglia di aspirazione in acciaio ad alette fisse inclinate a 45¦con passo di mm 30, sistema di fissaggio con viti in vista, verniciato bianco RAL 9010 / GRIGLIA DI ASPIRAZIONE IN ACCIAIO Griglia di aspirazione senza serranda da mm 400X1000	cad		42,82
21CL.PR.7.1050.z34	Griglia di aspirazione in acciaio ad alette fisse inclinate a 45¦con passo di mm 30, sistema di fissaggio con viti in vista, verniciato bianco RAL 9010 / GRIGLIA DI ASPIRAZIONE IN ACCIAIO Griglia di aspirazione senza serranda da mm 500X1000	cad		54,98
21CL.PR.7.1050.z35	Griglia di aspirazione in acciaio ad alette fisse inclinate a 45¦con passo di mm 30, sistema di fissaggio con viti in vista, verniciato bianco RAL 9010 / GRIGLIA DI ASPIRAZIONE IN ACCIAIO Griglia di aspirazione senza serranda da mm 600X1000	cad		67,06
21CL.PR.7.1050.z36	Griglia di aspirazione in acciaio ad alette fisse inclinate a 45¦con passo di mm 30, sistema di fissaggio con viti in vista, verniciato bianco RAL 9010 / GRIGLIA DI ASPIRAZIONE IN ACCIAIO Griglia di aspirazione senza serranda da mm 800X1000	cad		86,37
21CL.PR.7.1050.z37	Griglia di aspirazione in acciaio ad alette fisse inclinate a 45¦con passo di mm 30, sistema di fissaggio con viti in vista, verniciato bianco RAL 9010 / GRIGLIA DI ASPIRAZIONE IN ACCIAIO Griglia di aspirazione senza serranda da mm 1000X1000	cad		94,91
21CL.PR.7.1050.z4	Griglia di aspirazione in acciaio ad alette fisse inclinate a 45¦con passo di mm 30, sistema di fissaggio con viti in vista, verniciato bianco RAL 9010 / GRIGLIA DI ASPIRAZIONE IN ACCIAIO Griglia di aspirazione senza serranda da mm 300X400	cad		22,24
21CL.PR.7.1050.z5	Griglia di aspirazione in acciaio ad alette fisse inclinate a 45¦con passo di mm 30, sistema di fissaggio con viti in vista, verniciato bianco RAL 9010 / GRIGLIA DI ASPIRAZIONE IN ACCIAIO Griglia di aspirazione senza serranda da mm 400X400	cad		26,47
21CL.PR.7.1050.z6	Griglia di aspirazione in acciaio ad alette fisse inclinate a 45¦con passo di mm 30, sistema di fissaggio con viti in vista, verniciato bianco RAL 9010 / GRIGLIA DI ASPIRAZIONE IN ACCIAIO Griglia di aspirazione senza serranda da mm 500X400	cad		27,62
21CL.PR.7.1050.z7	Griglia di aspirazione in acciaio ad alette fisse inclinate a 45¦con passo di mm 30, sistema di fissaggio con viti in vista, verniciato bianco RAL 9010 / GRIGLIA DI ASPIRAZIONE IN ACCIAIO Griglia di aspirazione senza serranda da mm 600X400	cad		32,20
21CL.PR.7.1050.z8	Griglia di aspirazione in acciaio ad alette fisse inclinate a 45¦con passo di mm 30, sistema di fissaggio con viti in vista, verniciato bianco RAL 9010 / GRIGLIA DI ASPIRAZIONE IN ACCIAIO Griglia di aspirazione senza serranda da mm 800X400	cad		39,63
21CL.PR.7.1050.z9	Griglia di aspirazione in acciaio ad alette fisse inclinate a 45¦con passo di mm 30, sistema di fissaggio con viti in vista, verniciato bianco RAL 9010 / GRIGLIA DI ASPIRAZIONE IN ACCIAIO Griglia di aspirazione senza serranda da mm 1000X400	cad		45,16
21CL.PR.7.10500	Servocomando per l'azionamento di serrande per l'aria, comando ON-OFF reversibile, tensione 24 V o 220 V, possibilita' di installare microinterruttori ausiliari. Sono esclusi i collegamenti elettrici
21CL.PR.7.10500.a	Servocomando per l'azionamento di serrande per l'aria, comando ON-OFF reversibile, tensione 24 V o 220 V, possibilita' di installare microinterruttori ausiliari. Sono esclusi i collegamenti elettrici / SERVOCOMANDO PER SERRANDE ARIA, CON COMANDO ON-OFF Servocomando da 2 Nm (max 0,1 mq serranda)	cad		85,41
21CL.PR.7.10500.b	Servocomando per l'azionamento di serrande per l'aria, comando ON-OFF reversibile, tensione 24 V o 220 V, possibilita' di installare microinterruttori ausiliari. Sono esclusi i collegamenti elettrici / SERVOCOMANDO PER SERRANDE ARIA, CON COMANDO ON-OFF Servocomando da 15 Nm (max 3,0 mq serranda).	cad		144,47
21CL.PR.7.10500.c	Servocomando per l'azionamento di serrande per l'aria, comando ON-OFF reversibile, tensione 24 V o 220 V, possibilita' di installare microinterruttori ausiliari. Sono esclusi i collegamenti elettrici / SERVOCOMANDO PER SERRANDE ARIA, CON COMANDO ON-OFF Servocomando da 30 Nm (max 6,0 mq serranda).	cad		243,75
21CL.PR.7.10500.d	Servocomando per l'azionamento di serrande per l'aria, comando ON-OFF reversibile, tensione 24 V o 220 V, possibilita' di installare microinterruttori ausiliari. Sono esclusi i collegamenti elettrici / SERVOCOMANDO PER SERRANDE ARIA, CON COMANDO ON-OFF Doppio microinterruttore ausiliario.	cad		43,73
21CL.PR.7.10510	Servocomando per l'azionamento di serrande per l'aria, comando ON-OFF con ritorno a molla, tensione 24 V o 220 V. Sono esclusi i collegamenti elettrici.
21CL.PR.7.10510.a	Servocomando per l'azionamento di serrande per l'aria, comando ON-OFF con ritorno a molla, tensione 24 V o 220 V. Sono esclusi i collegamenti elettrici. / SERVOCOMANDO PER SERRANDE ARIA,CON COMANDO ON-OFF, CON RITORNO A MOLLA Servocomando da 10 Nm (max 2,0 mq serranda).	cad		253,87
21CL.PR.7.10510.b	Servocomando per l'azionamento di serrande per l'aria, comando ON-OFF con ritorno a molla, tensione 24 V o 220 V. Sono esclusi i collegamenti elettrici. / SERVOCOMANDO PER SERRANDE ARIA,CON COMANDO ON-OFF, CON RITORNO A MOLLA Doppio microinterruttore ausiliario.	cad		47,38
21CL.PR.7.10520	Servocomando per l'azionamento di serrande per l'aria, comando proporzionale reversibile, tensione 24 V o 220 V, possibilita' di installare microinterruttori ausiliari e potenziometro di comando a distanza. Sono esclusi i collegamenti elettrici.
21CL.PR.7.10520.a	Servocomando per l'azionamento di serrande per l'aria, comando proporzionale reversibile, tensione 24 V o 220 V, possibilita' di installare microinterruttori ausiliari e potenziometro di comando a distanza. Sono esclusi i collegamenti elettrici. / SERVOCOMANDO PER SERRANDA ARIA, CON COMANDO PROPORZIONALE Servocomando da 2 Nm (max 0,1 mq serranda).	cad		137,40
21CL.PR.7.10520.b	Servocomando per l'azionamento di serrande per l'aria, comando proporzionale reversibile, tensione 24 V o 220 V, possibilita' di installare microinterruttori ausiliari e potenziometro di comando a distanza. Sono esclusi i collegamenti elettrici. / SERVOCOMANDO PER SERRANDA ARIA, CON COMANDO PROPORZIONALE Servocomando da 15 Nm (max 3,0 mq serranda).	cad		216,52
21CL.PR.7.10520.c	Servocomando per l'azionamento di serrande per l'aria, comando proporzionale reversibile, tensione 24 V o 220 V, possibilita' di installare microinterruttori ausiliari e potenziometro di comando a distanza. Sono esclusi i collegamenti elettrici. / SERVOCOMANDO PER SERRANDA ARIA, CON COMANDO PROPORZIONALE Servocomando da 30 Nm (max 6,0 mq serranda).	cad		282,56
21CL.PR.7.10520.d	Servocomando per l'azionamento di serrande per l'aria, comando proporzionale reversibile, tensione 24 V o 220 V, possibilita' di installare microinterruttori ausiliari e potenziometro di comando a distanza. Sono esclusi i collegamenti elettrici. / SERVOCOMANDO PER SERRANDA ARIA, CON COMANDO PROPORZIONALE Doppio microinterruttore ausiliario.	cad		45,39
21CL.PR.7.10530	Servocomando per l'azionamento di serrande per l'aria, comando proporzionale con ritorno a molla, tensione 24 V o 220 V, possibilita' di installare potenziometro di comando a distanza. Sono esclusi i collegamenti elettrici
21CL.PR.7.10530.a	Servocomando per l'azionamento di serrande per l'aria, comando proporzionale con ritorno a molla, tensione 24 V o 220 V, possibilita' di installare potenziometro di comando a distanza. Sono esclusi i collegamenti elettrici / Servocomando da 10 Nm (max 2,0 mq serranda)	cad		305,98
21CL.PR.7.1060	Griglia di aspirazione in alluminio ad alette fisse inclinate a 45¦con passo di mm 30, sistema di fissaggio con viti in vista, con serranda
21CL.PR.7.1060.a	Griglia di aspirazione in alluminio ad alette fisse inclinate a 45¦con passo di mm 30, sistema di fissaggio con viti in vista, con serranda / GRIGLIA DI ASPIRAZIONE IN ALLUMINIO CON SERRANDA Griglia di aspirazione con serranda da mm 200X100	cad		18,33
21CL.PR.7.1060.b	Griglia di aspirazione in alluminio ad alette fisse inclinate a 45¦con passo di mm 30, sistema di fissaggio con viti in vista, con serranda / GRIGLIA DI ASPIRAZIONE IN ALLUMINIO CON SERRANDA Griglia di aspirazione con serranda da mm 300X100	cad		20,51
21CL.PR.7.1060.c	Griglia di aspirazione in alluminio ad alette fisse inclinate a 45¦con passo di mm 30, sistema di fissaggio con viti in vista, con serranda / GRIGLIA DI ASPIRAZIONE IN ALLUMINIO CON SERRANDA Griglia di aspirazione con serranda da mm 400X100	cad		22,58
21CL.PR.7.1060.d	Griglia di aspirazione in alluminio ad alette fisse inclinate a 45¦con passo di mm 30, sistema di fissaggio con viti in vista, con serranda / GRIGLIA DI ASPIRAZIONE IN ALLUMINIO CON SERRANDA Griglia di aspirazione con serranda da mm 500X100	cad		27,30
21CL.PR.7.1060.e	Griglia di aspirazione in alluminio ad alette fisse inclinate a 45¦con passo di mm 30, sistema di fissaggio con viti in vista, con serranda / GRIGLIA DI ASPIRAZIONE IN ALLUMINIO CON SERRANDA Griglia di aspirazione con serranda da mm 600X100	cad		31,96
21CL.PR.7.1060.f	Griglia di aspirazione in alluminio ad alette fisse inclinate a 45¦con passo di mm 30, sistema di fissaggio con viti in vista, con serranda / GRIGLIA DI ASPIRAZIONE IN ALLUMINIO CON SERRANDA Griglia di aspirazione con serranda da mm 800X100	cad		46,20
21CL.PR.7.1060.g	Griglia di aspirazione in alluminio ad alette fisse inclinate a 45¦con passo di mm 30, sistema di fissaggio con viti in vista, con serranda / GRIGLIA DI ASPIRAZIONE IN ALLUMINIO CON SERRANDA Griglia di aspirazione con serranda da mm1000X100	cad		54,26
21CL.PR.7.1060.h	Griglia di aspirazione in alluminio ad alette fisse inclinate a 45¦con passo di mm 30, sistema di fissaggio con viti in vista, con serranda / GRIGLIA DI ASPIRAZIONE IN ALLUMINIO CON SERRANDA Griglia di aspirazione con serranda da mm 200X150	cad		22,24
21CL.PR.7.1060.i	Griglia di aspirazione in alluminio ad alette fisse inclinate a 45¦con passo di mm 30, sistema di fissaggio con viti in vista, con serranda / GRIGLIA DI ASPIRAZIONE IN ALLUMINIO CON SERRANDA Griglia di aspirazione con serranda da mm 300X150	cad		24,15
21CL.PR.7.1060.j	Griglia di aspirazione in alluminio ad alette fisse inclinate a 45¦con passo di mm 30, sistema di fissaggio con viti in vista, con serranda / GRIGLIA DI ASPIRAZIONE IN ALLUMINIO CON SERRANDA Griglia di aspirazione con serranda da mm 400X150	cad		28,84
21CL.PR.7.1060.k	Griglia di aspirazione in alluminio ad alette fisse inclinate a 45¦con passo di mm 30, sistema di fissaggio con viti in vista, con serranda / GRIGLIA DI ASPIRAZIONE IN ALLUMINIO CON SERRANDA Griglia di aspirazione con serranda da mm 500X150	cad		34,82
21CL.PR.7.1060.l	Griglia di aspirazione in alluminio ad alette fisse inclinate a 45¦con passo di mm 30, sistema di fissaggio con viti in vista, con serranda / GRIGLIA DI ASPIRAZIONE IN ALLUMINIO CON SERRANDA Griglia di aspirazione con serranda da mm 600X150	cad		39,55
21CL.PR.7.1060.m	Griglia di aspirazione in alluminio ad alette fisse inclinate a 45¦con passo di mm 30, sistema di fissaggio con viti in vista, con serranda / GRIGLIA DI ASPIRAZIONE IN ALLUMINIO CON SERRANDA Griglia di aspirazione con serranda da mm 800X150	cad		51,44
21CL.PR.7.1060.n	Griglia di aspirazione in alluminio ad alette fisse inclinate a 45¦con passo di mm 30, sistema di fissaggio con viti in vista, con serranda / GRIGLIA DI ASPIRAZIONE IN ALLUMINIO CON SERRANDA Griglia di aspirazione con serranda da mm 1000X150	cad		61,75
21CL.PR.7.1060.o	Griglia di aspirazione in alluminio ad alette fisse inclinate a 45¦con passo di mm 30, sistema di fissaggio con viti in vista, con serranda / GRIGLIA DI ASPIRAZIONE IN ALLUMINIO CON SERRANDA Griglia di aspirazione con serranda da mm 200X200	cad		21,90
21CL.PR.7.1060.p	Griglia di aspirazione in alluminio ad alette fisse inclinate a 45¦con passo di mm 30, sistema di fissaggio con viti in vista, con serranda / GRIGLIA DI ASPIRAZIONE IN ALLUMINIO CON SERRANDA Griglia di aspirazione con serranda da mm 300X200	cad		28,36
21CL.PR.7.1060.q	Griglia di aspirazione in alluminio ad alette fisse inclinate a 45¦con passo di mm 30, sistema di fissaggio con viti in vista, con serranda / GRIGLIA DI ASPIRAZIONE IN ALLUMINIO CON SERRANDA Griglia di aspirazione con serranda da mm 400X200	cad		33,01
21CL.PR.7.1060.r	Griglia di aspirazione in alluminio ad alette fisse inclinate a 45¦con passo di mm 30, sistema di fissaggio con viti in vista, con serranda / GRIGLIA DI ASPIRAZIONE IN ALLUMINIO CON SERRANDA Griglia di aspirazione con serranda da mm 500X200	cad		38,03
21CL.PR.7.1060.s	Griglia di aspirazione in alluminio ad alette fisse inclinate a 45¦con passo di mm 30, sistema di fissaggio con viti in vista, con serranda / GRIGLIA DI ASPIRAZIONE IN ALLUMINIO CON SERRANDA Griglia di aspirazione con serranda da mm 600X200	cad		41,32
21CL.PR.7.1060.t	Griglia di aspirazione in alluminio ad alette fisse inclinate a 45¦con passo di mm 30, sistema di fissaggio con viti in vista, con serranda / GRIGLIA DI ASPIRAZIONE IN ALLUMINIO CON SERRANDA Griglia di aspirazione con serranda da mm 800X200	cad		57,35
21CL.PR.7.1060.u	Griglia di aspirazione in alluminio ad alette fisse inclinate a 45¦con passo di mm 30, sistema di fissaggio con viti in vista, con serranda / GRIGLIA DI ASPIRAZIONE IN ALLUMINIO CON SERRANDA Griglia di aspirazione con serranda da mm 1000X200	cad		73,03
21CL.PR.7.1060.v	Griglia di aspirazione in alluminio ad alette fisse inclinate a 45¦con passo di mm 30, sistema di fissaggio con viti in vista, con serranda / GRIGLIA DI ASPIRAZIONE IN ALLUMINIO CON SERRANDA Griglia di aspirazione con serranda da mm 200X300	cad		31,27
21CL.PR.7.1060.w	Griglia di aspirazione in alluminio ad alette fisse inclinate a 45¦con passo di mm 30, sistema di fissaggio con viti in vista, con serranda / GRIGLIA DI ASPIRAZIONE IN ALLUMINIO CON SERRANDA Griglia di aspirazione con serranda da mm 300X300	cad		33,70
21CL.PR.7.1060.x	Griglia di aspirazione in alluminio ad alette fisse inclinate a 45¦con passo di mm 30, sistema di fissaggio con viti in vista, con serranda / GRIGLIA DI ASPIRAZIONE IN ALLUMINIO CON SERRANDA Griglia di aspirazione con serranda da mm 400X300	cad		42,37
21CL.PR.7.1060.y	Griglia di aspirazione in alluminio ad alette fisse inclinate a 45¦con passo di mm 30, sistema di fissaggio con viti in vista, con serranda / GRIGLIA DI ASPIRAZIONE IN ALLUMINIO CON SERRANDA Griglia di aspirazione con serranda da mm 500X300	cad		47,26
21CL.PR.7.1060.z	Griglia di aspirazione in alluminio ad alette fisse inclinate a 45¦con passo di mm 30, sistema di fissaggio con viti in vista, con serranda / GRIGLIA DI ASPIRAZIONE IN ALLUMINIO CON SERRANDA Griglia di aspirazione con serranda da mm 600X300	cad		54,04
21CL.PR.7.1060.z1	Griglia di aspirazione in alluminio ad alette fisse inclinate a 45¦con passo di mm 30, sistema di fissaggio con viti in vista, con serranda / GRIGLIA DI ASPIRAZIONE IN ALLUMINIO CON SERRANDA Griglia di aspirazione con serranda da mm 800X300	cad		78,42
21CL.PR.7.1060.z10	Griglia di aspirazione in alluminio ad alette fisse inclinate a 45¦con passo di mm 30, sistema di fissaggio con viti in vista, con serranda / GRIGLIA DI ASPIRAZIONE IN ALLUMINIO CON SERRANDA Griglia di aspirazione con serranda da mm 200X500	cad		45,51
21CL.PR.7.1060.z11	Griglia di aspirazione in alluminio ad alette fisse inclinate a 45¦con passo di mm 30, sistema di fissaggio con viti in vista, con serranda / GRIGLIA DI ASPIRAZIONE IN ALLUMINIO CON SERRANDA Griglia di aspirazione con serranda da mm 300X500	cad		53,86
21CL.PR.7.1060.z12	Griglia di aspirazione in alluminio ad alette fisse inclinate a 45¦con passo di mm 30, sistema di fissaggio con viti in vista, con serranda / GRIGLIA DI ASPIRAZIONE IN ALLUMINIO CON SERRANDA Griglia di aspirazione con serranda da mm 400X500	cad		65,04
21CL.PR.7.1060.z13	Griglia di aspirazione in alluminio ad alette fisse inclinate a 45¦con passo di mm 30, sistema di fissaggio con viti in vista, con serranda / GRIGLIA DI ASPIRAZIONE IN ALLUMINIO CON SERRANDA Griglia di aspirazione con serranda da mm 500X500	cad		74,95
21CL.PR.7.1060.z14	Griglia di aspirazione in alluminio ad alette fisse inclinate a 45¦con passo di mm 30, sistema di fissaggio con viti in vista, con serranda / GRIGLIA DI ASPIRAZIONE IN ALLUMINIO CON SERRANDA Griglia di aspirazione con serranda da mm 600X500	cad		89,64
21CL.PR.7.1060.z15	Griglia di aspirazione in alluminio ad alette fisse inclinate a 45¦con passo di mm 30, sistema di fissaggio con viti in vista, con serranda / GRIGLIA DI ASPIRAZIONE IN ALLUMINIO CON SERRANDA Griglia di aspirazione con serranda da mm 800X500	cad		121,71
21CL.PR.7.1060.z16	Griglia di aspirazione in alluminio ad alette fisse inclinate a 45¦con passo di mm 30, sistema di fissaggio con viti in vista, con serranda / GRIGLIA DI ASPIRAZIONE IN ALLUMINIO CON SERRANDA Griglia di aspirazione con serranda da mm 1000X500	cad		146,32
21CL.PR.7.1060.z17	Griglia di aspirazione in alluminio ad alette fisse inclinate a 45¦con passo di mm 30, sistema di fissaggio con viti in vista, con serranda / GRIGLIA DI ASPIRAZIONE IN ALLUMINIO CON SERRANDA Griglia di aspirazione con serranda da mm 200X600	cad		48,17
21CL.PR.7.1060.z18	Griglia di aspirazione in alluminio ad alette fisse inclinate a 45¦con passo di mm 30, sistema di fissaggio con viti in vista, con serranda / GRIGLIA DI ASPIRAZIONE IN ALLUMINIO CON SERRANDA Griglia di aspirazione con serranda da mm 300X600	cad		57,85
21CL.PR.7.1060.z19	Griglia di aspirazione in alluminio ad alette fisse inclinate a 45¦con passo di mm 30, sistema di fissaggio con viti in vista, con serranda / GRIGLIA DI ASPIRAZIONE IN ALLUMINIO CON SERRANDA Griglia di aspirazione con serranda da mm 400X600	cad		69,51
21CL.PR.7.1060.z2	Griglia di aspirazione in alluminio ad alette fisse inclinate a 45¦con passo di mm 30, sistema di fissaggio con viti in vista, con serranda / GRIGLIA DI ASPIRAZIONE IN ALLUMINIO CON SERRANDA Griglia di aspirazione con serranda da mm 1000X300	cad		92,78
21CL.PR.7.1060.z20	Griglia di aspirazione in alluminio ad alette fisse inclinate a 45¦con passo di mm 30, sistema di fissaggio con viti in vista, con serranda / GRIGLIA DI ASPIRAZIONE IN ALLUMINIO CON SERRANDA Griglia di aspirazione con serranda da mm 500X600	cad		91,05
21CL.PR.7.1060.z21	Griglia di aspirazione in alluminio ad alette fisse inclinate a 45¦con passo di mm 30, sistema di fissaggio con viti in vista, con serranda / GRIGLIA DI ASPIRAZIONE IN ALLUMINIO CON SERRANDA Griglia di aspirazione con serranda da mm 600X600	cad		96,38
21CL.PR.7.1060.z22	Griglia di aspirazione in alluminio ad alette fisse inclinate a 45¦con passo di mm 30, sistema di fissaggio con viti in vista, con serranda / GRIGLIA DI ASPIRAZIONE IN ALLUMINIO CON SERRANDA Griglia di aspirazione con serranda da mm 800X600	cad		141,50
21CL.PR.7.1060.z23	Griglia di aspirazione in alluminio ad alette fisse inclinate a 45¦con passo di mm 30, sistema di fissaggio con viti in vista, con serranda / GRIGLIA DI ASPIRAZIONE IN ALLUMINIO CON SERRANDA Griglia di aspirazione con serranda da mm 1000X600	cad		168,91
21CL.PR.7.1060.z24	Griglia di aspirazione in alluminio ad alette fisse inclinate a 45¦con passo di mm 30, sistema di fissaggio con viti in vista, con serranda / GRIGLIA DI ASPIRAZIONE IN ALLUMINIO CON SERRANDA Griglia di aspirazione con serranda da mm 200X800	cad		63,61
21CL.PR.7.1060.z25	Griglia di aspirazione in alluminio ad alette fisse inclinate a 45¦con passo di mm 30, sistema di fissaggio con viti in vista, con serranda / GRIGLIA DI ASPIRAZIONE IN ALLUMINIO CON SERRANDA Griglia di aspirazione con serranda da mm 300X800	cad		73,88
21CL.PR.7.1060.z26	Griglia di aspirazione in alluminio ad alette fisse inclinate a 45¦con passo di mm 30, sistema di fissaggio con viti in vista, con serranda / GRIGLIA DI ASPIRAZIONE IN ALLUMINIO CON SERRANDA Griglia di aspirazione con serranda da mm 400X800	cad		90,70
21CL.PR.7.1060.z27	Griglia di aspirazione in alluminio ad alette fisse inclinate a 45¦con passo di mm 30, sistema di fissaggio con viti in vista, con serranda / GRIGLIA DI ASPIRAZIONE IN ALLUMINIO CON SERRANDA Griglia di aspirazione con serranda da mm 500X800	cad		108,31
21CL.PR.7.1060.z28	Griglia di aspirazione in alluminio ad alette fisse inclinate a 45¦con passo di mm 30, sistema di fissaggio con viti in vista, con serranda / GRIGLIA DI ASPIRAZIONE IN ALLUMINIO CON SERRANDA Griglia di aspirazione con serranda da mm 600X800	cad		124,08
21CL.PR.7.1060.z29	Griglia di aspirazione in alluminio ad alette fisse inclinate a 45¦con passo di mm 30, sistema di fissaggio con viti in vista, con serranda / GRIGLIA DI ASPIRAZIONE IN ALLUMINIO CON SERRANDA Griglia di aspirazione con serranda da mm 800X800	cad		166,84
21CL.PR.7.1060.z3	Griglia di aspirazione in alluminio ad alette fisse inclinate a 45¦con passo di mm 30, sistema di fissaggio con viti in vista, con serranda / GRIGLIA DI ASPIRAZIONE IN ALLUMINIO CON SERRANDA Griglia di aspirazione con serranda da mm 200X400	cad		35,71
21CL.PR.7.1060.z30	Griglia di aspirazione in alluminio ad alette fisse inclinate a 45¦con passo di mm 30, sistema di fissaggio con viti in vista, con serranda / GRIGLIA DI ASPIRAZIONE IN ALLUMINIO CON SERRANDA Griglia di aspirazione con serranda da mm 1000X800	cad		211,51
21CL.PR.7.1060.z31	Griglia di aspirazione in alluminio ad alette fisse inclinate a 45¦con passo di mm 30, sistema di fissaggio con viti in vista, con serranda / GRIGLIA DI ASPIRAZIONE IN ALLUMINIO CON SERRANDA Griglia di aspirazione con serranda da mm 200X1000	cad		71,24
21CL.PR.7.1060.z32	Griglia di aspirazione in alluminio ad alette fisse inclinate a 45¦con passo di mm 30, sistema di fissaggio con viti in vista, con serranda / GRIGLIA DI ASPIRAZIONE IN ALLUMINIO CON SERRANDA Griglia di aspirazione con serranda da mm 300X1000	cad		89,22
21CL.PR.7.1060.z33	Griglia di aspirazione in alluminio ad alette fisse inclinate a 45¦con passo di mm 30, sistema di fissaggio con viti in vista, con serranda / GRIGLIA DI ASPIRAZIONE IN ALLUMINIO CON SERRANDA Griglia di aspirazione con serranda da mm 400X1000	cad		107,85
21CL.PR.7.1060.z34	Griglia di aspirazione in alluminio ad alette fisse inclinate a 45¦con passo di mm 30, sistema di fissaggio con viti in vista, con serranda / GRIGLIA DI ASPIRAZIONE IN ALLUMINIO CON SERRANDA Griglia di aspirazione con serranda da mm 500X1000	cad		131,39
21CL.PR.7.1060.z35	Griglia di aspirazione in alluminio ad alette fisse inclinate a 45¦con passo di mm 30, sistema di fissaggio con viti in vista, con serranda / GRIGLIA DI ASPIRAZIONE IN ALLUMINIO CON SERRANDA Griglia di aspirazione con serranda da mm 600X1000	cad		152,08
21CL.PR.7.1060.z36	Griglia di aspirazione in alluminio ad alette fisse inclinate a 45¦con passo di mm 30, sistema di fissaggio con viti in vista, con serranda / GRIGLIA DI ASPIRAZIONE IN ALLUMINIO CON SERRANDA Griglia di aspirazione con serranda da mm 800X1000	cad		203,56
21CL.PR.7.1060.z37	Griglia di aspirazione in alluminio ad alette fisse inclinate a 45¦con passo di mm 30, sistema di fissaggio con viti in vista, con serranda / GRIGLIA DI ASPIRAZIONE IN ALLUMINIO CON SERRANDA Griglia di aspirazione con serranda da mm 1000X1000	cad		268,94
21CL.PR.7.1060.z4	Griglia di aspirazione in alluminio ad alette fisse inclinate a 45¦con passo di mm 30, sistema di fissaggio con viti in vista, con serranda / GRIGLIA DI ASPIRAZIONE IN ALLUMINIO CON SERRANDA Griglia di aspirazione con serranda da mm 300X400	cad		43,78
21CL.PR.7.1060.z5	Griglia di aspirazione in alluminio ad alette fisse inclinate a 45¦con passo di mm 30, sistema di fissaggio con viti in vista, con serranda / GRIGLIA DI ASPIRAZIONE IN ALLUMINIO CON SERRANDA Griglia di aspirazione con serranda da mm 400X400	cad		50,10
21CL.PR.7.1060.z6	Griglia di aspirazione in alluminio ad alette fisse inclinate a 45¦con passo di mm 30, sistema di fissaggio con viti in vista, con serranda / GRIGLIA DI ASPIRAZIONE IN ALLUMINIO CON SERRANDA Griglia di aspirazione con serranda da mm 500X400	cad		58,81
21CL.PR.7.1060.z7	Griglia di aspirazione in alluminio ad alette fisse inclinate a 45¦con passo di mm 30, sistema di fissaggio con viti in vista, con serranda / GRIGLIA DI ASPIRAZIONE IN ALLUMINIO CON SERRANDA Griglia di aspirazione con serranda da mm 600X400	cad		65,35
21CL.PR.7.1060.z8	Griglia di aspirazione in alluminio ad alette fisse inclinate a 45¦con passo di mm 30, sistema di fissaggio con viti in vista, con serranda / GRIGLIA DI ASPIRAZIONE IN ALLUMINIO CON SERRANDA Griglia di aspirazione con serranda da mm 800X400	cad		94,55
21CL.PR.7.1060.z9	Griglia di aspirazione in alluminio ad alette fisse inclinate a 45¦con passo di mm 30, sistema di fissaggio con viti in vista, con serranda / GRIGLIA DI ASPIRAZIONE IN ALLUMINIO CON SERRANDA Griglia di aspirazione con serranda da mm 1000X400	cad		114,60
21CL.PR.7.1070	Griglia di aspirazione in alluminio ad alette fisse inclinate a 45¦con passo di mm 30, sistema di fissaggio con viti in vista
21CL.PR.7.1070.a	Griglia di aspirazione in alluminio ad alette fisse inclinate a 45¦con passo di mm 30, sistema di fissaggio con viti in vista / GRIGLIA DI ASPIRAZIONE IN ALLUMINIO Griglia di aspirazione in alluminio senza serranda da mm 200X100	cad		10,30
21CL.PR.7.1070.b	Griglia di aspirazione in alluminio ad alette fisse inclinate a 45¦con passo di mm 30, sistema di fissaggio con viti in vista / GRIGLIA DI ASPIRAZIONE IN ALLUMINIO Griglia di aspirazione in alluminio senza serranda da mm 300X100	cad		11,90
21CL.PR.7.1070.c	Griglia di aspirazione in alluminio ad alette fisse inclinate a 45¦con passo di mm 30, sistema di fissaggio con viti in vista / GRIGLIA DI ASPIRAZIONE IN ALLUMINIO Griglia di aspirazione in alluminio senza serranda da mm 400X100	cad		13,20
21CL.PR.7.1070.d	Griglia di aspirazione in alluminio ad alette fisse inclinate a 45¦con passo di mm 30, sistema di fissaggio con viti in vista / GRIGLIA DI ASPIRAZIONE IN ALLUMINIO Griglia di aspirazione in alluminio senza serranda da mm 500X100	cad		15,17
21CL.PR.7.1070.e	Griglia di aspirazione in alluminio ad alette fisse inclinate a 45¦con passo di mm 30, sistema di fissaggio con viti in vista / GRIGLIA DI ASPIRAZIONE IN ALLUMINIO Griglia di aspirazione in alluminio senza serranda da mm 600X100	cad		18,40
21CL.PR.7.1070.f	Griglia di aspirazione in alluminio ad alette fisse inclinate a 45¦con passo di mm 30, sistema di fissaggio con viti in vista / GRIGLIA DI ASPIRAZIONE IN ALLUMINIO Griglia di aspirazione in alluminio senza serranda da mm 800X100	cad		25,60
21CL.PR.7.1070.g	Griglia di aspirazione in alluminio ad alette fisse inclinate a 45¦con passo di mm 30, sistema di fissaggio con viti in vista / GRIGLIA DI ASPIRAZIONE IN ALLUMINIO Griglia di aspirazione in alluminio senza serranda da mm 1000X100	cad		30,82
21CL.PR.7.1070.h	Griglia di aspirazione in alluminio ad alette fisse inclinate a 45¦con passo di mm 30, sistema di fissaggio con viti in vista / GRIGLIA DI ASPIRAZIONE IN ALLUMINIO Griglia di aspirazione in alluminio senza serranda da mm 200X150	cad		13,20
21CL.PR.7.1070.i	Griglia di aspirazione in alluminio ad alette fisse inclinate a 45¦con passo di mm 30, sistema di fissaggio con viti in vista / GRIGLIA DI ASPIRAZIONE IN ALLUMINIO Griglia di aspirazione in alluminio senza serranda da mm 300X150	cad		14,22
21CL.PR.7.1070.j	Griglia di aspirazione in alluminio ad alette fisse inclinate a 45¦con passo di mm 30, sistema di fissaggio con viti in vista / GRIGLIA DI ASPIRAZIONE IN ALLUMINIO Griglia di aspirazione in alluminio senza serranda da mm 400X150	cad		16,78
21CL.PR.7.1070.k	Griglia di aspirazione in alluminio ad alette fisse inclinate a 45¦con passo di mm 30, sistema di fissaggio con viti in vista / GRIGLIA DI ASPIRAZIONE IN ALLUMINIO Griglia di aspirazione in alluminio senza serranda da mm 500X150	cad		19,80
21CL.PR.7.1070.l	Griglia di aspirazione in alluminio ad alette fisse inclinate a 45¦con passo di mm 30, sistema di fissaggio con viti in vista / GRIGLIA DI ASPIRAZIONE IN ALLUMINIO Griglia di aspirazione in alluminio senza serranda da mm 600X150	cad		23,10
21CL.PR.7.1070.m	Griglia di aspirazione in alluminio ad alette fisse inclinate a 45¦con passo di mm 30, sistema di fissaggio con viti in vista / GRIGLIA DI ASPIRAZIONE IN ALLUMINIO Griglia di aspirazione in alluminio senza serranda da mm 800X150	cad		29,21
21CL.PR.7.1070.n	Griglia di aspirazione in alluminio ad alette fisse inclinate a 45¦con passo di mm 30, sistema di fissaggio con viti in vista / GRIGLIA DI ASPIRAZIONE IN ALLUMINIO Griglia di aspirazione in alluminio senza serranda da mm 1000X150	cad		35,55
21CL.PR.7.1070.o	Griglia di aspirazione in alluminio ad alette fisse inclinate a 45¦con passo di mm 30, sistema di fissaggio con viti in vista / GRIGLIA DI ASPIRAZIONE IN ALLUMINIO Griglia di aspirazione in alluminio senza serranda da mm 200X200	cad		13,30
21CL.PR.7.1070.p	Griglia di aspirazione in alluminio ad alette fisse inclinate a 45¦con passo di mm 30, sistema di fissaggio con viti in vista / GRIGLIA DI ASPIRAZIONE IN ALLUMINIO Griglia di aspirazione in alluminio senza serranda da mm 300X200	cad		15,99
21CL.PR.7.1070.q	Griglia di aspirazione in alluminio ad alette fisse inclinate a 45¦con passo di mm 30, sistema di fissaggio con viti in vista / GRIGLIA DI ASPIRAZIONE IN ALLUMINIO Griglia di aspirazione in alluminio senza serranda da mm 400X200	cad		19,05
21CL.PR.7.1070.r	Griglia di aspirazione in alluminio ad alette fisse inclinate a 45¦con passo di mm 30, sistema di fissaggio con viti in vista / GRIGLIA DI ASPIRAZIONE IN ALLUMINIO Griglia di aspirazione in alluminio senza serranda da mm 500X200	cad		20,20
21CL.PR.7.1070.s	Griglia di aspirazione in alluminio ad alette fisse inclinate a 45¦con passo di mm 30, sistema di fissaggio con viti in vista / GRIGLIA DI ASPIRAZIONE IN ALLUMINIO Griglia di aspirazione in alluminio senza serranda da mm 600X200	cad		22,76
21CL.PR.7.1070.t	Griglia di aspirazione in alluminio ad alette fisse inclinate a 45¦con passo di mm 30, sistema di fissaggio con viti in vista / GRIGLIA DI ASPIRAZIONE IN ALLUMINIO Griglia di aspirazione in alluminio senza serranda da mm 800X200	cad		33,01
21CL.PR.7.1070.u	Griglia di aspirazione in alluminio ad alette fisse inclinate a 45¦con passo di mm 30, sistema di fissaggio con viti in vista / GRIGLIA DI ASPIRAZIONE IN ALLUMINIO Griglia di aspirazione in alluminio senza serranda da mm 1000X200	cad		44,43
21CL.PR.7.1070.v	Griglia di aspirazione in alluminio ad alette fisse inclinate a 45¦con passo di mm 30, sistema di fissaggio con viti in vista / GRIGLIA DI ASPIRAZIONE IN ALLUMINIO Griglia di aspirazione in alluminio senza serranda da mm 200X300	cad		19,25
21CL.PR.7.1070.w	Griglia di aspirazione in alluminio ad alette fisse inclinate a 45¦con passo di mm 30, sistema di fissaggio con viti in vista / GRIGLIA DI ASPIRAZIONE IN ALLUMINIO Griglia di aspirazione in alluminio senza serranda da mm 300X300	cad		20,17
21CL.PR.7.1070.x	Griglia di aspirazione in alluminio ad alette fisse inclinate a 45¦con passo di mm 30, sistema di fissaggio con viti in vista / GRIGLIA DI ASPIRAZIONE IN ALLUMINIO Griglia di aspirazione in alluminio senza serranda da mm 400X300	cad		23,97
21CL.PR.7.1070.y	Griglia di aspirazione in alluminio ad alette fisse inclinate a 45¦con passo di mm 30, sistema di fissaggio con viti in vista / GRIGLIA DI ASPIRAZIONE IN ALLUMINIO Griglia di aspirazione in alluminio senza serranda da mm 500X300	cad		27,16
21CL.PR.7.1070.z	Griglia di aspirazione in alluminio ad alette fisse inclinate a 45¦con passo di mm 30, sistema di fissaggio con viti in vista / GRIGLIA DI ASPIRAZIONE IN ALLUMINIO Griglia di aspirazione in alluminio senza serranda da mm 600X300	cad		30,32
21CL.PR.7.1070.z1	Griglia di aspirazione in alluminio ad alette fisse inclinate a 45¦con passo di mm 30, sistema di fissaggio con viti in vista / GRIGLIA DI ASPIRAZIONE IN ALLUMINIO Griglia di aspirazione in alluminio senza serranda da mm 800X300	cad		48,99
21CL.PR.7.1070.z10	Griglia di aspirazione in alluminio ad alette fisse inclinate a 45¦con passo di mm 30, sistema di fissaggio con viti in vista / GRIGLIA DI ASPIRAZIONE IN ALLUMINIO Griglia di aspirazione in alluminio senza serranda da mm 200X500	cad		27,62
21CL.PR.7.1070.z11	Griglia di aspirazione in alluminio ad alette fisse inclinate a 45¦con passo di mm 30, sistema di fissaggio con viti in vista / GRIGLIA DI ASPIRAZIONE IN ALLUMINIO Griglia di aspirazione in alluminio senza serranda da mm 300X500	cad		33,61
21CL.PR.7.1070.z12	Griglia di aspirazione in alluminio ad alette fisse inclinate a 45¦con passo di mm 30, sistema di fissaggio con viti in vista / GRIGLIA DI ASPIRAZIONE IN ALLUMINIO Griglia di aspirazione in alluminio senza serranda da mm 400X500	cad		38,57
21CL.PR.7.1070.z13	Griglia di aspirazione in alluminio ad alette fisse inclinate a 45¦con passo di mm 30, sistema di fissaggio con viti in vista / GRIGLIA DI ASPIRAZIONE IN ALLUMINIO Griglia di aspirazione in alluminio senza serranda da mm 500X500	cad		45,16
21CL.PR.7.1070.z14	Griglia di aspirazione in alluminio ad alette fisse inclinate a 45¦con passo di mm 30, sistema di fissaggio con viti in vista / GRIGLIA DI ASPIRAZIONE IN ALLUMINIO Griglia di aspirazione in alluminio senza serranda da mm 600X500	cad		49,72
21CL.PR.7.1070.z15	Griglia di aspirazione in alluminio ad alette fisse inclinate a 45¦con passo di mm 30, sistema di fissaggio con viti in vista / GRIGLIA DI ASPIRAZIONE IN ALLUMINIO Griglia di aspirazione in alluminio senza serranda da mm 800X500	cad		72,28
21CL.PR.7.1070.z16	Griglia di aspirazione in alluminio ad alette fisse inclinate a 45¦con passo di mm 30, sistema di fissaggio con viti in vista / GRIGLIA DI ASPIRAZIONE IN ALLUMINIO Griglia di aspirazione in alluminio senza serranda da mm 1000X500	cad		84,33
21CL.PR.7.1070.z17	Griglia di aspirazione in alluminio ad alette fisse inclinate a 45¦con passo di mm 30, sistema di fissaggio con viti in vista / GRIGLIA DI ASPIRAZIONE IN ALLUMINIO Griglia di aspirazione in alluminio senza serranda da mm 200X600	cad		30,32
21CL.PR.7.1070.z18	Griglia di aspirazione in alluminio ad alette fisse inclinate a 45¦con passo di mm 30, sistema di fissaggio con viti in vista / GRIGLIA DI ASPIRAZIONE IN ALLUMINIO Griglia di aspirazione in alluminio senza serranda da mm 300X600	cad		34,30
21CL.PR.7.1070.z19	Griglia di aspirazione in alluminio ad alette fisse inclinate a 45¦con passo di mm 30, sistema di fissaggio con viti in vista / GRIGLIA DI ASPIRAZIONE IN ALLUMINIO Griglia di aspirazione in alluminio senza serranda da mm 400X600	cad		39,63
21CL.PR.7.1070.z2	Griglia di aspirazione in alluminio ad alette fisse inclinate a 45¦con passo di mm 30, sistema di fissaggio con viti in vista / GRIGLIA DI ASPIRAZIONE IN ALLUMINIO Griglia di aspirazione in alluminio senza serranda da mm 1000X300	cad		54,92
21CL.PR.7.1070.z20	Griglia di aspirazione in alluminio ad alette fisse inclinate a 45¦con passo di mm 30, sistema di fissaggio con viti in vista / GRIGLIA DI ASPIRAZIONE IN ALLUMINIO Griglia di aspirazione in alluminio senza serranda da mm 500X600	cad		51,91
21CL.PR.7.1070.z21	Griglia di aspirazione in alluminio ad alette fisse inclinate a 45¦con passo di mm 30, sistema di fissaggio con viti in vista / GRIGLIA DI ASPIRAZIONE IN ALLUMINIO Griglia di aspirazione in alluminio senza serranda da mm 600X600	cad		51,14
21CL.PR.7.1070.z22	Griglia di aspirazione in alluminio ad alette fisse inclinate a 45¦con passo di mm 30, sistema di fissaggio con viti in vista / GRIGLIA DI ASPIRAZIONE IN ALLUMINIO Griglia di aspirazione in alluminio senza serranda da mm 800X600	cad		83,07
21CL.PR.7.1070.z23	Griglia di aspirazione in alluminio ad alette fisse inclinate a 45¦con passo di mm 30, sistema di fissaggio con viti in vista / GRIGLIA DI ASPIRAZIONE IN ALLUMINIO Griglia di aspirazione in alluminio senza serranda da mm 1000X600	cad		97,39
21CL.PR.7.1070.z24	Griglia di aspirazione in alluminio ad alette fisse inclinate a 45¦con passo di mm 30, sistema di fissaggio con viti in vista / GRIGLIA DI ASPIRAZIONE IN ALLUMINIO Griglia di aspirazione in alluminio senza serranda da mm 200X800	cad		37,90
21CL.PR.7.1070.z25	Griglia di aspirazione in alluminio ad alette fisse inclinate a 45¦con passo di mm 30, sistema di fissaggio con viti in vista / GRIGLIA DI ASPIRAZIONE IN ALLUMINIO Griglia di aspirazione in alluminio senza serranda da mm 300X800	cad		43,11
21CL.PR.7.1070.z26	Griglia di aspirazione in alluminio ad alette fisse inclinate a 45¦con passo di mm 30, sistema di fissaggio con viti in vista / GRIGLIA DI ASPIRAZIONE IN ALLUMINIO Griglia di aspirazione in alluminio senza serranda da mm 400X800	cad		52,54
21CL.PR.7.1070.z27	Griglia di aspirazione in alluminio ad alette fisse inclinate a 45¦con passo di mm 30, sistema di fissaggio con viti in vista / GRIGLIA DI ASPIRAZIONE IN ALLUMINIO Griglia di aspirazione in alluminio senza serranda da mm 500X800	cad		59,08
21CL.PR.7.1070.z28	Griglia di aspirazione in alluminio ad alette fisse inclinate a 45¦con passo di mm 30, sistema di fissaggio con viti in vista / GRIGLIA DI ASPIRAZIONE IN ALLUMINIO Griglia di aspirazione in alluminio senza serranda da mm 600X800	cad		68,26
21CL.PR.7.1070.z29	Griglia di aspirazione in alluminio ad alette fisse inclinate a 45¦con passo di mm 30, sistema di fissaggio con viti in vista / GRIGLIA DI ASPIRAZIONE IN ALLUMINIO Griglia di aspirazione in alluminio senza serranda da mm 800X800	cad		96,31
21CL.PR.7.1070.z3	Griglia di aspirazione in alluminio ad alette fisse inclinate a 45¦con passo di mm 30, sistema di fissaggio con viti in vista / GRIGLIA DI ASPIRAZIONE IN ALLUMINIO Griglia di aspirazione in alluminio senza serranda da mm 200X400	cad		21,35
21CL.PR.7.1070.z30	Griglia di aspirazione in alluminio ad alette fisse inclinate a 45¦con passo di mm 30, sistema di fissaggio con viti in vista / GRIGLIA DI ASPIRAZIONE IN ALLUMINIO Griglia di aspirazione in alluminio senza serranda da mm 1000X800	cad		108,78
21CL.PR.7.1070.z31	Griglia di aspirazione in alluminio ad alette fisse inclinate a 45¦con passo di mm 30, sistema di fissaggio con viti in vista / GRIGLIA DI ASPIRAZIONE IN ALLUMINIO Griglia di aspirazione in alluminio senza serranda da mm 200X1000	cad		43,08
21CL.PR.7.1070.z32	Griglia di aspirazione in alluminio ad alette fisse inclinate a 45¦con passo di mm 30, sistema di fissaggio con viti in vista / GRIGLIA DI ASPIRAZIONE IN ALLUMINIO Griglia di aspirazione in alluminio senza serranda da mm 300X1000	cad		51,08
21CL.PR.7.1070.z33	Griglia di aspirazione in alluminio ad alette fisse inclinate a 45¦con passo di mm 30, sistema di fissaggio con viti in vista / GRIGLIA DI ASPIRAZIONE IN ALLUMINIO Griglia di aspirazione in alluminio senza serranda da mm 400X1000	cad		59,35
21CL.PR.7.1070.z34	Griglia di aspirazione in alluminio ad alette fisse inclinate a 45¦con passo di mm 30, sistema di fissaggio con viti in vista / GRIGLIA DI ASPIRAZIONE IN ALLUMINIO Griglia di aspirazione in alluminio senza serranda da mm 500X1000	cad		68,65
21CL.PR.7.1070.z35	Griglia di aspirazione in alluminio ad alette fisse inclinate a 45¦con passo di mm 30, sistema di fissaggio con viti in vista / GRIGLIA DI ASPIRAZIONE IN ALLUMINIO Griglia di aspirazione in alluminio senza serranda da mm 600X1000	cad		76,82
21CL.PR.7.1070.z36	Griglia di aspirazione in alluminio ad alette fisse inclinate a 45¦con passo di mm 30, sistema di fissaggio con viti in vista / GRIGLIA DI ASPIRAZIONE IN ALLUMINIO Griglia di aspirazione in alluminio senza serranda da mm 800X1000	cad		110,43
21CL.PR.7.1070.z37	Griglia di aspirazione in alluminio ad alette fisse inclinate a 45¦con passo di mm 30, sistema di fissaggio con viti in vista / GRIGLIA DI ASPIRAZIONE IN ALLUMINIO Griglia di aspirazione in alluminio senza serranda da mm 1000X1000	cad		136,50
21CL.PR.7.1070.z4	Griglia di aspirazione in alluminio ad alette fisse inclinate a 45¦con passo di mm 30, sistema di fissaggio con viti in vista / GRIGLIA DI ASPIRAZIONE IN ALLUMINIO Griglia di aspirazione in alluminio senza serranda da mm 300X400	cad		25,36
21CL.PR.7.1070.z5	Griglia di aspirazione in alluminio ad alette fisse inclinate a 45¦con passo di mm 30, sistema di fissaggio con viti in vista / GRIGLIA DI ASPIRAZIONE IN ALLUMINIO Griglia di aspirazione in alluminio senza serranda da mm 400X400	cad		29,50
21CL.PR.7.1070.z6	Griglia di aspirazione in alluminio ad alette fisse inclinate a 45¦con passo di mm 30, sistema di fissaggio con viti in vista / GRIGLIA DI ASPIRAZIONE IN ALLUMINIO Griglia di aspirazione in alluminio senza serranda da mm 500X400	cad		33,61
21CL.PR.7.1070.z7	Griglia di aspirazione in alluminio ad alette fisse inclinate a 45¦con passo di mm 30, sistema di fissaggio con viti in vista / GRIGLIA DI ASPIRAZIONE IN ALLUMINIO Griglia di aspirazione in alluminio senza serranda da mm 600X400	cad		36,50
21CL.PR.7.1070.z8	Griglia di aspirazione in alluminio ad alette fisse inclinate a 45¦con passo di mm 30, sistema di fissaggio con viti in vista / GRIGLIA DI ASPIRAZIONE IN ALLUMINIO Griglia di aspirazione in alluminio senza serranda da mm 800X400	cad		55,40
21CL.PR.7.1070.z9	Griglia di aspirazione in alluminio ad alette fisse inclinate a 45¦con passo di mm 30, sistema di fissaggio con viti in vista / GRIGLIA DI ASPIRAZIONE IN ALLUMINIO Griglia di aspirazione in alluminio senza serranda da mm 1000X400	cad		69,14
21CL.PR.7.1080	Griglia di transito per porta in alluminio con profilo dell alette anti luce, fissaggio con viti a vista
21CL.PR.7.1080.a	Griglia di transito per porta in alluminio con profilo dell alette anti luce, fissaggio con viti a vista / GRIGLIA DI TRANSITO PER PORTA IN ALLUMINIO Griglia di transito per porta in alluminio da mm 300X100	cad		25,36
21CL.PR.7.1080.b	Griglia di transito per porta in alluminio con profilo dell alette anti luce, fissaggio con viti a vista / GRIGLIA DI TRANSITO PER PORTA IN ALLUMINIO Griglia di transito per porta in alluminio da mm 400X100	cad		28,43
21CL.PR.7.1080.c	Griglia di transito per porta in alluminio con profilo dell alette anti luce, fissaggio con viti a vista / GRIGLIA DI TRANSITO PER PORTA IN ALLUMINIO Griglia di transito per porta in alluminio da mm 500X100	cad		30,10
21CL.PR.7.1080.d	Griglia di transito per porta in alluminio con profilo dell alette anti luce, fissaggio con viti a vista / GRIGLIA DI TRANSITO PER PORTA IN ALLUMINIO Griglia di transito per porta in alluminio da mm 300X160	cad		28,84
21CL.PR.7.1080.e	Griglia di transito per porta in alluminio con profilo dell alette anti luce, fissaggio con viti a vista / GRIGLIA DI TRANSITO PER PORTA IN ALLUMINIO Griglia di transito per porta in alluminio da mm 400X160	cad		32,09
21CL.PR.7.1080.f	Griglia di transito per porta in alluminio con profilo dell alette anti luce, fissaggio con viti a vista / GRIGLIA DI TRANSITO PER PORTA IN ALLUMINIO Griglia di transito per porta in alluminio da mm 500X160	cad		36,50
21CL.PR.7.1080.g	Griglia di transito per porta in alluminio con profilo dell alette anti luce, fissaggio con viti a vista / GRIGLIA DI TRANSITO PER PORTA IN ALLUMINIO Griglia di transito per porta in alluminio da mm 600X160	cad		39,41
21CL.PR.7.1080.h	Griglia di transito per porta in alluminio con profilo dell alette anti luce, fissaggio con viti a vista / GRIGLIA DI TRANSITO PER PORTA IN ALLUMINIO Griglia di transito per porta in alluminio da mm 300X200	cad		34,56
21CL.PR.7.1080.i	Griglia di transito per porta in alluminio con profilo dell alette anti luce, fissaggio con viti a vista / GRIGLIA DI TRANSITO PER PORTA IN ALLUMINIO Griglia di transito per porta in alluminio da mm 400X200	cad		39,15
21CL.PR.7.1080.j	Griglia di transito per porta in alluminio con profilo dell alette anti luce, fissaggio con viti a vista / GRIGLIA DI TRANSITO PER PORTA IN ALLUMINIO Griglia di transito per porta in alluminio da mm 500X200	cad		42,06
21CL.PR.7.1080.k	Griglia di transito per porta in alluminio con profilo dell alette anti luce, fissaggio con viti a vista / GRIGLIA DI TRANSITO PER PORTA IN ALLUMINIO Griglia di transito per porta in alluminio da mm 600X200	cad		43,11
21CL.PR.7.1080.l	Griglia di transito per porta in alluminio con profilo dell alette anti luce, fissaggio con viti a vista / GRIGLIA DI TRANSITO PER PORTA IN ALLUMINIO Griglia di transito per porta in alluminio da mm 400X300	cad		44,79
21CL.PR.7.1080.m	Griglia di transito per porta in alluminio con profilo dell alette anti luce, fissaggio con viti a vista / GRIGLIA DI TRANSITO PER PORTA IN ALLUMINIO Griglia di transito per porta in alluminio da mm 500X300	cad		53,51
21CL.PR.7.1080.n	Griglia di transito per porta in alluminio con profilo dell alette anti luce, fissaggio con viti a vista / GRIGLIA DI TRANSITO PER PORTA IN ALLUMINIO Griglia di transito per porta in alluminio da mm 600X300	cad		61,11
21CL.PR.7.1080.o	Griglia di transito per porta in alluminio con profilo dell alette anti luce, fissaggio con viti a vista / GRIGLIA DI TRANSITO PER PORTA IN ALLUMINIO Griglia di transito per porta in alluminio da mm 600X600	cad		109,61
21CL.PR.7.1090	Griglia di transito per porta in acciaio con profilo dell alette anti luce, fissaggio con viti a vista
21CL.PR.7.1090.a	Griglia di transito per porta in acciaio con profilo dell alette anti luce, fissaggio con viti a vista / GRIGLIA DI TRANSITO PER PORTA IN ACCIAIO Griglia di transito per porta in acciaio da mm 300X100	cad		19,39
21CL.PR.7.1090.b	Griglia di transito per porta in acciaio con profilo dell alette anti luce, fissaggio con viti a vista / GRIGLIA DI TRANSITO PER PORTA IN ACCIAIO Griglia di transito per porta in acciaio da mm 400X100	cad		21,89
21CL.PR.7.1090.c	Griglia di transito per porta in acciaio con profilo dell alette anti luce, fissaggio con viti a vista / GRIGLIA DI TRANSITO PER PORTA IN ACCIAIO Griglia di transito per porta in acciaio da mm 500X100	cad		24,59
21CL.PR.7.1090.d	Griglia di transito per porta in acciaio con profilo dell alette anti luce, fissaggio con viti a vista / GRIGLIA DI TRANSITO PER PORTA IN ACCIAIO Griglia di transito per porta in acciaio da mm 300X160	cad		24,15
21CL.PR.7.1090.e	Griglia di transito per porta in acciaio con profilo dell alette anti luce, fissaggio con viti a vista / GRIGLIA DI TRANSITO PER PORTA IN ACCIAIO Griglia di transito per porta in acciaio da mm 400X160	cad		25,36
21CL.PR.7.1090.f	Griglia di transito per porta in acciaio con profilo dell alette anti luce, fissaggio con viti a vista / GRIGLIA DI TRANSITO PER PORTA IN ACCIAIO Griglia di transito per porta in acciaio da mm 500X160	cad		28,43
21CL.PR.7.1090.g	Griglia di transito per porta in acciaio con profilo dell alette anti luce, fissaggio con viti a vista / GRIGLIA DI TRANSITO PER PORTA IN ACCIAIO Griglia di transito per porta in acciaio da mm 600X160	cad		30,44
21CL.PR.7.1090.h	Griglia di transito per porta in acciaio con profilo dell alette anti luce, fissaggio con viti a vista / GRIGLIA DI TRANSITO PER PORTA IN ACCIAIO Griglia di transito per porta in acciaio da mm 300X200	cad		22,93
21CL.PR.7.1090.i	Griglia di transito per porta in acciaio con profilo dell alette anti luce, fissaggio con viti a vista / GRIGLIA DI TRANSITO PER PORTA IN ACCIAIO Griglia di transito per porta in acciaio da mm 400X200	cad		28,22
21CL.PR.7.1090.j	Griglia di transito per porta in acciaio con profilo dell alette anti luce, fissaggio con viti a vista / GRIGLIA DI TRANSITO PER PORTA IN ACCIAIO Griglia di transito per porta in acciaio da mm 500X200	cad		33,01
21CL.PR.7.1090.k	Griglia di transito per porta in acciaio con profilo dell alette anti luce, fissaggio con viti a vista / GRIGLIA DI TRANSITO PER PORTA IN ACCIAIO Griglia di transito per porta in acciaio da mm 600X200	cad		39,55
21CL.PR.7.1090.l	Griglia di transito per porta in acciaio con profilo dell alette anti luce, fissaggio con viti a vista / GRIGLIA DI TRANSITO PER PORTA IN ACCIAIO Griglia di transito per porta in acciaio da mm 400X300	cad		35,77
21CL.PR.7.1090.m	Griglia di transito per porta in acciaio con profilo dell alette anti luce, fissaggio con viti a vista / GRIGLIA DI TRANSITO PER PORTA IN ACCIAIO Griglia di transito per porta in acciaio da mm 500X300	cad		42,65
21CL.PR.7.1090.n	Griglia di transito per porta in acciaio con profilo dell alette anti luce, fissaggio con viti a vista / GRIGLIA DI TRANSITO PER PORTA IN ACCIAIO Griglia di transito per porta in acciaio da mm 600X300	cad		49,02
21CL.PR.7.1090.o	Griglia di transito per porta in acciaio con profilo dell alette anti luce, fissaggio con viti a vista / GRIGLIA DI TRANSITO PER PORTA IN ACCIAIO Griglia di transito per porta in acciaio da mm 600X600	cad		82,71
21CL.PR.7.11010	Tassello tipo fisher con collare zincato per fissaggio tubazioni
21CL.PR.7.11010.a	Tassello tipo fisher con collare zincato per fissaggio tubazioni / TASSELLO TIPO FISHER CON COLLARE ZINCATO PER TUBAZIONI / Tassello per tubazioni per diametri fino a 1" 1/4	cad		0,96
21CL.PR.7.11010.b	Tassello tipo fisher con collare zincato per fissaggio tubazioni / TASSELLO TIPO FISHER CON COLLARE ZINCATO PER TUBAZIONI / Tassello per tubazioni per diametro da 1"1/2 a 2" 1/2	cad		1,56
21CL.PR.7.11010.c	Tassello tipo fisher con collare zincato per fissaggio tubazioni / TASSELLO TIPO FISHER CON COLLARE ZINCATO PER TUBAZIONI / Tassello per tubazioni per diametro da 2"1/2 a 4"	cad		3,10
21CL.PR.7.12010	Valvola di ritegno in ghisa con anelli di tenuta in ottone, flangiate secondo no
21CL.PR.7.12010.a	Valvola di ritegno in ghisa con anelli di tenuta in ottone, flangiate secondo no / VALVOLA DI RITEGNO A BATTENTE PN16 Valvola di ritegno a battente DN40 PN16	cad		68,01
21CL.PR.7.12010.b	Valvola di ritegno in ghisa con anelli di tenuta in ottone, flangiate secondo no / VALVOLA DI RITEGNO A BATTENTE PN16 Valvola di ritegno a battente DN50 PN16	cad		77,03
21CL.PR.7.12010.c	Valvola di ritegno in ghisa con anelli di tenuta in ottone, flangiate secondo no / VALVOLA DI RITEGNO A BATTENTE PN16 Valvola di ritegno a battente DN65 PN16	cad		103,20
21CL.PR.7.12010.d	Valvola di ritegno in ghisa con anelli di tenuta in ottone, flangiate secondo no / VALVOLA DI RITEGNO A BATTENTE PN16 Valvola di ritegno a battente DN80 PN16	cad		125,88
21CL.PR.7.12010.e	Valvola di ritegno in ghisa con anelli di tenuta in ottone, flangiate secondo no / VALVOLA DI RITEGNO A BATTENTE PN16 Valvola di ritegno a battente DN100 PN16	cad		175,12
21CL.PR.7.12010.f	Valvola di ritegno in ghisa con anelli di tenuta in ottone, flangiate secondo no / VALVOLA DI RITEGNO A BATTENTE PN16 Valvola di ritegno a battente DN125 PN16	cad		205,13
21CL.PR.7.12010.g	Valvola di ritegno in ghisa con anelli di tenuta in ottone, flangiate secondo no / VALVOLA DI RITEGNO A BATTENTE PN16 Valvola di ritegno a battente DN150 PN16	cad		285,66
21CL.PR.7.12010.h	Valvola di ritegno in ghisa con anelli di tenuta in ottone, flangiate secondo no / VALVOLA DI RITEGNO A BATTENTE PN16 Valvola di ritegno a battente DN200 PN16	cad		483,81
21CL.PR.7.12010.i	Valvola di ritegno in ghisa con anelli di tenuta in ottone, flangiate secondo no / VALVOLA DI RITEGNO A BATTENTE PN16 Valvola di ritegno a battente DN250 PN16	cad		700,43
21CL.PR.7.12010.j	Valvola di ritegno in ghisa con anelli di tenuta in ottone, flangiate secondo no / VALVOLA DI RITEGNO A BATTENTE PN16 Valvola di ritegno a battente DN300 PN16	cad		1449,23
21CL.PR.7.12010.k	Valvola di ritegno in ghisa con anelli di tenuta in ottone, flangiate secondo no / VALVOLA DI RITEGNO A BATTENTE PN16 Valvola di ritegno a battente DN350 PN16	cad		1871,68
21CL.PR.7.120100	Valvola a flusso avviato di intercettazione in ghisa con albero in acciaio inox o in acciaio al carbonio superficie di tenuta del corpo dell'otturatore in acciaio inox, flangiata, UNI PN16
21CL.PR.7.120100.a	Valvola a flusso avviato di intercettazione in ghisa con albero in acciaio inox o in acciaio al carbonio superficie di tenuta del corpo dell'otturatore in acciaio inox, flangiata, UNI PN16	cad		64,45
21CL.PR.7.120100.b	Valvola a flusso avviato di intercettazione in ghisa con albero in acciaio inox o in acciaio al carbonio superficie di tenuta del corpo dell'otturatore in acciaio inox, flangiata, UNI PN16	cad		65,58
21CL.PR.7.120100.c	Valvola a flusso avviato di intercettazione in ghisa con albero in acciaio inox o in acciaio al carbonio superficie di tenuta del corpo dell'otturatore in acciaio inox, flangiata, UNI PN16 / VALVOLA A FLUSSO AVVIATO, FLANGIATA, UNI PN16 Valvole a flusso avviato DN25	cad		71,88
21CL.PR.7.120100.d	Valvola a flusso avviato di intercettazione in ghisa con albero in acciaio inox o in acciaio al carbonio superficie di tenuta del corpo dell'otturatore in acciaio inox, flangiata, UNI PN16 / VALVOLA A FLUSSO AVVIATO, FLANGIATA, UNI PN16 Valvole a flusso avviato DN32	cad		90,67
21CL.PR.7.120100.e	Valvola a flusso avviato di intercettazione in ghisa con albero in acciaio inox o in acciaio al carbonio superficie di tenuta del corpo dell'otturatore in acciaio inox, flangiata, UNI PN16 / VALVOLA A FLUSSO AVVIATO, FLANGIATA, UNI PN16 Valvole a flusso avviato DN40	cad		118,22
21CL.PR.7.120100.f	Valvola a flusso avviato di intercettazione in ghisa con albero in acciaio inox o in acciaio al carbonio superficie di tenuta del corpo dell'otturatore in acciaio inox, flangiata, UNI PN16 / VALVOLA A FLUSSO AVVIATO, FLANGIATA, UNI PN16 Valvole a flusso avviato DN50	cad		123,86
21CL.PR.7.120100.g	Valvola a flusso avviato di intercettazione in ghisa con albero in acciaio inox o in acciaio al carbonio superficie di tenuta del corpo dell'otturatore in acciaio inox, flangiata, UNI PN16 / VALVOLA A FLUSSO AVVIATO, FLANGIATA, UNI PN16 Valvole a flusso avviato DN65	cad		178,67
21CL.PR.7.120100.h	Valvola a flusso avviato di intercettazione in ghisa con albero in acciaio inox o in acciaio al carbonio superficie di tenuta del corpo dell'otturatore in acciaio inox, flangiata, UNI PN16 / VALVOLA A FLUSSO AVVIATO, FLANGIATA, UNI PN16 Valvole a flusso avviato DN80	cad		216,91
21CL.PR.7.120100.i	Valvola a flusso avviato di intercettazione in ghisa con albero in acciaio inox o in acciaio al carbonio superficie di tenuta del corpo dell'otturatore in acciaio inox, flangiata, UNI PN16 / VALVOLA A FLUSSO AVVIATO, FLANGIATA, UNI PN16 Valvole a flusso avviato DN100	cad		299,64
21CL.PR.7.120100.j	Valvola a flusso avviato di intercettazione in ghisa con albero in acciaio inox o in acciaio al carbonio superficie di tenuta del corpo dell'otturatore in acciaio inox, flangiata, UNI PN16 / VALVOLA A FLUSSO AVVIATO, FLANGIATA, UNI PN16 Valvole a flusso avviato DN125	cad		439,80
21CL.PR.7.120100.k	Valvola a flusso avviato di intercettazione in ghisa con albero in acciaio inox o in acciaio al carbonio superficie di tenuta del corpo dell'otturatore in acciaio inox, flangiata, UNI PN16 / VALVOLA A FLUSSO AVVIATO, FLANGIATA, UNI PN16 Valvole a flusso avviato DN150	cad		588,21
21CL.PR.7.120100.l	Valvola a flusso avviato di intercettazione in ghisa con albero in acciaio inox o in acciaio al carbonio superficie di tenuta del corpo dell'otturatore in acciaio inox, flangiata, UNI PN16 / VALVOLA A FLUSSO AVVIATO, FLANGIATA, UNI PN16 Valvole a flusso avviato DN200	cad		1179,32
21CL.PR.7.120100.m	Valvola a flusso avviato di intercettazione in ghisa con albero in acciaio inox o in acciaio al carbonio superficie di tenuta del corpo dell'otturatore in acciaio inox, flangiata, UNI PN16	cad		2941,57
21CL.PR.7.120110	Valvola a farfalla in ghisa con esecuzione a leva, guarnizione di tenuta in gomma, flangiata, UNI PN10
21CL.PR.7.120110.a	Valvola a farfalla in ghisa con esecuzione a leva, guarnizione di tenuta in gomma, flangiata, UNI PN10 / VALVOLA A FARFALLA A LEVA, FLANGIATA, UNI PN10 Valvola a farfalla a leva DN32	cad		119,09
21CL.PR.7.120110.b	Valvola a farfalla in ghisa con esecuzione a leva, guarnizione di tenuta in gomma, flangiata, UNI PN10 / VALVOLA A FARFALLA A LEVA, FLANGIATA, UNI PN10 Valvola a farfalla a leva DN40	cad		147,36
21CL.PR.7.120110.c	Valvola a farfalla in ghisa con esecuzione a leva, guarnizione di tenuta in gomma, flangiata, UNI PN10 / VALVOLA A FARFALLA A LEVA, FLANGIATA, UNI PN10 Valvola a farfalla a leva DN50	cad		171,02
21CL.PR.7.120110.d	Valvola a farfalla in ghisa con esecuzione a leva, guarnizione di tenuta in gomma, flangiata, UNI PN10 / VALVOLA A FARFALLA A LEVA, FLANGIATA, UNI PN10 Valvola a farfalla a leva DN65	cad		190,79
21CL.PR.7.120110.e	Valvola a farfalla in ghisa con esecuzione a leva, guarnizione di tenuta in gomma, flangiata, UNI PN10 / VALVOLA A FARFALLA A LEVA, FLANGIATA, UNI PN10 Valvola a farfalla a leva DN80 forata PN16	cad		213,84
21CL.PR.7.120110.f	Valvola a farfalla in ghisa con esecuzione a leva, guarnizione di tenuta in gomma, flangiata, UNI PN10 / VALVOLA A FARFALLA A LEVA, FLANGIATA, UNI PN10 Valvola a farfalla a leva DN100	cad		309,63
21CL.PR.7.120110.g	Valvola a farfalla in ghisa con esecuzione a leva, guarnizione di tenuta in gomma, flangiata, UNI PN10 / VALVOLA A FARFALLA A LEVA, FLANGIATA, UNI PN10 Valvola a farfalla a leva DN125	cad		383,65
21CL.PR.7.120110.h	Valvola a farfalla in ghisa con esecuzione a leva, guarnizione di tenuta in gomma, flangiata, UNI PN10 / VALVOLA A FARFALLA A LEVA, FLANGIATA, UNI PN10 Valvola a farfalla a leva DN150	cad		455,06
21CL.PR.7.120110.i	Valvola a farfalla in ghisa con esecuzione a leva, guarnizione di tenuta in gomma, flangiata, UNI PN10 / VALVOLA A FARFALLA A LEVA, FLANGIATA, UNI PN10 Valvola a farfalla a leva DN200	cad		742,06
21CL.PR.7.120120	Valvola a farfalla esecuzione in ghisa con comando a leva, guarnizione di tenuta in gomma, flangiata, UNI PN 10
21CL.PR.7.120120.a	Valvola a farfalla esecuzione in ghisa con comando a leva, guarnizione di tenuta in gomma, flangiata, UNI PN 10 / VALVOLA A FARFALLA A LEVA TIPO LUG, FLANGIATA, UNI PN10 Valvola a farfalla a leva tipo LUG DN32	cad		100,80
21CL.PR.7.120120.b	Valvola a farfalla esecuzione in ghisa con comando a leva, guarnizione di tenuta in gomma, flangiata, UNI PN 10 / VALVOLA A FARFALLA A LEVA TIPO LUG, FLANGIATA, UNI PN10 Valvola a farfalla a leva tipo LUG DN40	cad		124,95
21CL.PR.7.120120.c	Valvola a farfalla esecuzione in ghisa con comando a leva, guarnizione di tenuta in gomma, flangiata, UNI PN 10 / VALVOLA A FARFALLA A LEVA TIPO LUG, FLANGIATA, UNI PN10 Valvola a farfalla a leva tipo LUG DN50	cad		144,95
21CL.PR.7.120120.d	Valvola a farfalla esecuzione in ghisa con comando a leva, guarnizione di tenuta in gomma, flangiata, UNI PN 10 / VALVOLA A FARFALLA A LEVA TIPO LUG, FLANGIATA, UNI PN10 Valvola a farfalla a leva tipo LUG DN65	cad		159,28
21CL.PR.7.120120.e	Valvola a farfalla esecuzione in ghisa con comando a leva, guarnizione di tenuta in gomma, flangiata, UNI PN 10 / VALVOLA A FARFALLA A LEVA TIPO LUG, FLANGIATA, UNI PN10 Valvola a farfalla a leva tipo LUG DN80 forata PN16	cad		173,07
21CL.PR.7.120120.f	Valvola a farfalla esecuzione in ghisa con comando a leva, guarnizione di tenuta in gomma, flangiata, UNI PN 10 / VALVOLA A FARFALLA A LEVA TIPO LUG, FLANGIATA, UNI PN10 Valvola a farfalla a leva tipo LUG DN100	cad		264,30
21CL.PR.7.120120.g	Valvola a farfalla esecuzione in ghisa con comando a leva, guarnizione di tenuta in gomma, flangiata, UNI PN 10 / VALVOLA A FARFALLA A LEVA TIPO LUG, FLANGIATA, UNI PN10 Valvola a farfalla a leva tipo LUG DN125	cad		335,35
21CL.PR.7.120120.h	Valvola a farfalla esecuzione in ghisa con comando a leva, guarnizione di tenuta in gomma, flangiata, UNI PN 10 / VALVOLA A FARFALLA A LEVA TIPO LUG, FLANGIATA, UNI PN10 Valvola a farfalla a leva tipo LUG DN150	cad		391,35
21CL.PR.7.120120.i	Valvola a farfalla esecuzione in ghisa con comando a leva, guarnizione di tenuta in gomma, flangiata, UNI PN 10 / VALVOLA A FARFALLA A LEVA TIPO LUG, FLANGIATA, UNI PN10 Valvola a farfalla a leva tipo LUG DN200	cad		633,52
21CL.PR.7.120130	Valvola a farfalla esecuzione in ghisa con riduttore manuale a volantino con indicatore micrometrico, flangiata, UNI PN10
21CL.PR.7.120130.a	Valvola a farfalla esecuzione in ghisa con riduttore manuale a volantino con indicatore micrometrico, flangiata, UNI PN10 / VALVOLA A FARALLA CON RIDUTTORE MANUALE, FLANGIATA, UNI PN10 Valvola a farfalla con riduttore manuale DN32	cad		150,71
21CL.PR.7.120130.b	Valvola a farfalla esecuzione in ghisa con riduttore manuale a volantino con indicatore micrometrico, flangiata, UNI PN10 / VALVOLA A FARALLA CON RIDUTTORE MANUALE, FLANGIATA, UNI PN10 Valvola a farfalla con riduttore manuale DN40	cad		168,84
21CL.PR.7.120130.c	Valvola a farfalla esecuzione in ghisa con riduttore manuale a volantino con indicatore micrometrico, flangiata, UNI PN10 / VALVOLA A FARALLA CON RIDUTTORE MANUALE, FLANGIATA, UNI PN10 Valvola a farfalla con riduttore manuale DN50	cad		190,74
21CL.PR.7.120130.d	Valvola a farfalla esecuzione in ghisa con riduttore manuale a volantino con indicatore micrometrico, flangiata, UNI PN10 / VALVOLA A FARALLA CON RIDUTTORE MANUALE, FLANGIATA, UNI PN10 Valvola a farfalla con riduttore manuale DN65	cad		213,63
21CL.PR.7.120130.e	Valvola a farfalla esecuzione in ghisa con riduttore manuale a volantino con indicatore micrometrico, flangiata, UNI PN10 / VALVOLA A FARALLA CON RIDUTTORE MANUALE, FLANGIATA, UNI PN10 Valvola a farfalla con riduttore manuale DN80 forata PN16	cad		261,63
21CL.PR.7.120130.f	Valvola a farfalla esecuzione in ghisa con riduttore manuale a volantino con indicatore micrometrico, flangiata, UNI PN10 / VALVOLA A FARALLA CON RIDUTTORE MANUALE, FLANGIATA, UNI PN10 Valvola a farfalla con riduttore manuale DN100	cad		353,13
21CL.PR.7.120130.g	Valvola a farfalla esecuzione in ghisa con riduttore manuale a volantino con indicatore micrometrico, flangiata, UNI PN10 / VALVOLA A FARALLA CON RIDUTTORE MANUALE, FLANGIATA, UNI PN10 Valvola a farfalla con riduttore manuale DN125	cad		433,53
21CL.PR.7.120130.h	Valvola a farfalla esecuzione in ghisa con riduttore manuale a volantino con indicatore micrometrico, flangiata, UNI PN10 / VALVOLA A FARALLA CON RIDUTTORE MANUALE, FLANGIATA, UNI PN10 Valvola a farfalla con riduttore manuale DN150	cad		534,78
21CL.PR.7.120130.i	Valvola a farfalla esecuzione in ghisa con riduttore manuale a volantino con indicatore micrometrico, flangiata, UNI PN10 / VALVOLA A FARALLA CON RIDUTTORE MANUALE, FLANGIATA, UNI PN10 Valvola a farfalla con riduttore manuale DN200	cad		832,42
21CL.PR.7.120140	Valvola a farfalla tipo LUG esecuzione in ghisa con riduttore manuale a volantino con indicatore micrometrico, flangiata, UNI PN10
21CL.PR.7.120140.a	Valvola a farfalla tipo LUG esecuzione in ghisa con riduttore manuale a volantino con indicatore micrometrico, flangiata, UNI PN10 / VALVOLA A FARALLA TIPO LUG CON RIDUTTORE MANUALE, FLANGIATA, UNI PN10 Valvola a farfalla tipo LUG con riduttore manuale DN32	cad		156,80
21CL.PR.7.120140.b	Valvola a farfalla tipo LUG esecuzione in ghisa con riduttore manuale a volantino con indicatore micrometrico, flangiata, UNI PN10 / VALVOLA A FARALLA TIPO LUG CON RIDUTTORE MANUALE, FLANGIATA, UNI PN10 Valvola a farfalla tipo LUG con riduttore manuale DN40	cad		179,19
21CL.PR.7.120140.c	Valvola a farfalla tipo LUG esecuzione in ghisa con riduttore manuale a volantino con indicatore micrometrico, flangiata, UNI PN10 / VALVOLA A FARALLA TIPO LUG CON RIDUTTORE MANUALE, FLANGIATA, UNI PN10 Valvola a farfalla tipo LUG con riduttore manuale DN50	cad		195,90
21CL.PR.7.120140.d	Valvola a farfalla tipo LUG esecuzione in ghisa con riduttore manuale a volantino con indicatore micrometrico, flangiata, UNI PN10 / VALVOLA A FARALLA TIPO LUG CON RIDUTTORE MANUALE, FLANGIATA, UNI PN10 Valvola a farfalla tipo LUG con riduttore manuale DN65	cad		222,60
21CL.PR.7.120140.e	Valvola a farfalla tipo LUG esecuzione in ghisa con riduttore manuale a volantino con indicatore micrometrico, flangiata, UNI PN10 / VALVOLA A FARALLA TIPO LUG CON RIDUTTORE MANUALE, FLANGIATA, UNI PN10 Valvola a farfalla tipo LUG con riduttore manuale DN80 forata PN16	cad		253,98
21CL.PR.7.120140.f	Valvola a farfalla tipo LUG esecuzione in ghisa con riduttore manuale a volantino con indicatore micrometrico, flangiata, UNI PN10 / VALVOLA A FARALLA TIPO LUG CON RIDUTTORE MANUALE, FLANGIATA, UNI PN10 Valvola a farfalla tipo LUG con riduttore manuale DN100	cad		325,34
21CL.PR.7.120140.g	Valvola a farfalla tipo LUG esecuzione in ghisa con riduttore manuale a volantino con indicatore micrometrico, flangiata, UNI PN10 / VALVOLA A FARALLA TIPO LUG CON RIDUTTORE MANUALE, FLANGIATA, UNI PN10 Valvola a farfalla tipo LUG con riduttore manuale DN125	cad		426,92
21CL.PR.7.120140.h	Valvola a farfalla tipo LUG esecuzione in ghisa con riduttore manuale a volantino con indicatore micrometrico, flangiata, UNI PN10 / VALVOLA A FARALLA TIPO LUG CON RIDUTTORE MANUALE, FLANGIATA, UNI PN10 Valvola a farfalla tipo LUG con riduttore manuale DN150	cad		549,29
21CL.PR.7.120140.i	Valvola a farfalla tipo LUG esecuzione in ghisa con riduttore manuale a volantino con indicatore micrometrico, flangiata, UNI PN10 / VALVOLA A FARALLA TIPO LUG CON RIDUTTORE MANUALE, FLANGIATA, UNI PN10 Valvola a farfalla tipo LUG con riduttore manuale DN200	cad		789,95
21CL.PR.7.120150	Valvola a sfera esecuzione in acciaio, flangiata, UNI PN16
21CL.PR.7.120150.a	Valvola a sfera esecuzione in acciaio, flangiata, UNI PN16 / VALVOLA A SFERA IN ACCIAIO, FLANGIATA, UNI PN16 Valvola a sfera in acciaio DN65	cad		224,20
21CL.PR.7.120150.b	Valvola a sfera esecuzione in acciaio, flangiata, UNI PN16 / VALVOLA A SFERA IN ACCIAIO, FLANGIATA, UNI PN16 Valvola a sfera in acciaio DN80	cad		303,06
21CL.PR.7.120150.c	Valvola a sfera esecuzione in acciaio, flangiata, UNI PN16 / VALVOLA A SFERA IN ACCIAIO, FLANGIATA, UNI PN16 Valvola a sfera in acciaio DN100	cad		450,36
21CL.PR.7.120160	Valvola a Wafer esecuzione in ghisa con comando a leva, flangiata, UNI PN 16
21CL.PR.7.120160.a	Valvola a Wafer esecuzione in ghisa con comando a leva, flangiata, UNI PN 16 / VALVOLA WAFER IN GHISA, FLANGIATA, UNI PN16 Valvola wafer DN 50	cad		126,27
21CL.PR.7.120160.b	Valvola a Wafer esecuzione in ghisa con comando a leva, flangiata, UNI PN 16 / VALVOLA WAFER IN GHISA, FLANGIATA, UNI PN16 Valvola wafer DN 65	cad		125,10
21CL.PR.7.120160.c	Valvola a Wafer esecuzione in ghisa con comando a leva, flangiata, UNI PN 16 / VALVOLA WAFER IN GHISA, FLANGIATA, UNI PN16 Valvola wafer DN 80	cad		141,26
21CL.PR.7.120160.d	Valvola a Wafer esecuzione in ghisa con comando a leva, flangiata, UNI PN 16 / VALVOLA WAFER IN GHISA, FLANGIATA, UNI PN16 Valvola wafer DN 100	cad		190,10
21CL.PR.7.120160.e	Valvola a Wafer esecuzione in ghisa con comando a leva, flangiata, UNI PN 16 / VALVOLA WAFER IN GHISA, FLANGIATA, UNI PN16 Valvola wafer DN 125	cad		239,21
21CL.PR.7.120160.f	Valvola a Wafer esecuzione in ghisa con comando a leva, flangiata, UNI PN 16 / VALVOLA WAFER IN GHISA, FLANGIATA, UNI PN16 Valvola wafer DN 150	cad		251,68
21CL.PR.7.120160.g	Valvola a Wafer esecuzione in ghisa con comando a leva, flangiata, UNI PN 16 / VALVOLA WAFER IN GHISA, FLANGIATA, UNI PN16 Valvola wafer DN 200	cad		362,38
21CL.PR.7.120160.h	Valvola a Wafer esecuzione in ghisa con comando a leva, flangiata, UNI PN 16 / VALVOLA WAFER IN GHISA, FLANGIATA, UNI PN16 Valvola wafer DN 250	cad		519,71
21CL.PR.7.120160.i	Valvola a Wafer esecuzione in ghisa con comando a leva, flangiata, UNI PN 16 / VALVOLA WAFER IN GHISA, FLANGIATA, UNI PN16 Valvola wafer DN 300	cad		854,66
21CL.PR.7.120170	Valvola wafer esecuzione in ghisa con riduttore manuale a volantino con indicatore micrometrico, flangiata, UNI PN16
21CL.PR.7.120170.a	Valvola wafer esecuzione in ghisa con riduttore manuale a volantino con indicatore micrometrico, flangiata, UNI PN16 / VALVOLA WAFER IN GHISA CON RIDUTTORE MANUALE, FLANGIATA, UNI PN16 Valvola wafer con riduttore manuale DN 50	cad		148,29
21CL.PR.7.120170.b	Valvola wafer esecuzione in ghisa con riduttore manuale a volantino con indicatore micrometrico, flangiata, UNI PN16 / VALVOLA WAFER IN GHISA CON RIDUTTORE MANUALE, FLANGIATA, UNI PN16 Valvola wafer con riduttore manuale DN 65	cad		158,25
21CL.PR.7.120170.c	Valvola wafer esecuzione in ghisa con riduttore manuale a volantino con indicatore micrometrico, flangiata, UNI PN16 / VALVOLA WAFER IN GHISA CON RIDUTTORE MANUALE, FLANGIATA, UNI PN16 Valvola wafer con riduttore manuale DN 80	cad		160,11
21CL.PR.7.120170.d	Valvola wafer esecuzione in ghisa con riduttore manuale a volantino con indicatore micrometrico, flangiata, UNI PN16 / VALVOLA WAFER IN GHISA CON RIDUTTORE MANUALE, FLANGIATA, UNI PN16 Valvola wafer con riduttore manuale DN 100	cad		190,26
21CL.PR.7.120170.e	Valvola wafer esecuzione in ghisa con riduttore manuale a volantino con indicatore micrometrico, flangiata, UNI PN16 / VALVOLA WAFER IN GHISA CON RIDUTTORE MANUALE, FLANGIATA, UNI PN16 Valvola wafer con riduttore manuale DN 125	cad		279,29
21CL.PR.7.120170.f	Valvola wafer esecuzione in ghisa con riduttore manuale a volantino con indicatore micrometrico, flangiata, UNI PN16 / VALVOLA WAFER IN GHISA CON RIDUTTORE MANUALE, FLANGIATA, UNI PN16 Valvola wafer con riduttore manuale DN 150	cad		306,37
21CL.PR.7.120170.g	Valvola wafer esecuzione in ghisa con riduttore manuale a volantino con indicatore micrometrico, flangiata, UNI PN16 / VALVOLA WAFER IN GHISA CON RIDUTTORE MANUALE, FLANGIATA, UNI PN16 Valvola wafer con riduttore manuale DN 200	cad		407,73
21CL.PR.7.120170.h	Valvola wafer esecuzione in ghisa con riduttore manuale a volantino con indicatore micrometrico, flangiata, UNI PN16 / VALVOLA WAFER IN GHISA CON RIDUTTORE MANUALE, FLANGIATA, UNI PN16 Valvola wafer con riduttore manuale DN 250	cad		584,70
21CL.PR.7.120170.i	Valvola wafer esecuzione in ghisa con riduttore manuale a volantino con indicatore micrometrico, flangiata, UNI PN16 / VALVOLA WAFER IN GHISA CON RIDUTTORE MANUALE, FLANGIATA, UNI PN16 Valvola wafer con riduttore manuale DN 300	cad		961,53
21CL.PR.7.12020	Valvola di ritegno esecuzione in ghisa a flusso avviato, con otturatore in acciaio, flangiata, UNI PN 16
21CL.PR.7.12020.a	Valvola di ritegno esecuzione in ghisa a flusso avviato, con otturatore in acciaio, flangiata, UNI PN 16 / VALVOLA DI RITEGNO FLUSSO AVVIATO FLANGIATA, UNI PN16 Valvola di ritegno a flusso avviato DN20	cad		33,42
21CL.PR.7.12020.b	Valvola di ritegno esecuzione in ghisa a flusso avviato, con otturatore in acciaio, flangiata, UNI PN 16 / VALVOLA DI RITEGNO FLUSSO AVVIATO FLANGIATA, UNI PN16 Valvola di ritegno a flusso avviato DN25	cad		38,72
21CL.PR.7.12020.c	Valvola di ritegno esecuzione in ghisa a flusso avviato, con otturatore in acciaio, flangiata, UNI PN 16 / VALVOLA DI RITEGNO FLUSSO AVVIATO FLANGIATA, UNI PN16 Valvola di ritegno a flusso avviato DN32	cad		43,60
21CL.PR.7.12020.d	Valvola di ritegno esecuzione in ghisa a flusso avviato, con otturatore in acciaio, flangiata, UNI PN 16 / VALVOLA DI RITEGNO FLUSSO AVVIATO FLANGIATA, UNI PN16 Valvola di ritegno a flusso avviato DN40	cad		56,54
21CL.PR.7.12020.e	Valvola di ritegno esecuzione in ghisa a flusso avviato, con otturatore in acciaio, flangiata, UNI PN 16 / VALVOLA DI RITEGNO FLUSSO AVVIATO FLANGIATA, UNI PN16 Valvola di ritegno a flusso avviato DN50	cad		68,32
21CL.PR.7.12020.f	Valvola di ritegno esecuzione in ghisa a flusso avviato, con otturatore in acciaio, flangiata, UNI PN 16 / VALVOLA DI RITEGNO FLUSSO AVVIATO FLANGIATA, UNI PN16 Valvola di ritegno a flusso avviato DN65	cad		89,26
21CL.PR.7.12020.g	Valvola di ritegno esecuzione in ghisa a flusso avviato, con otturatore in acciaio, flangiata, UNI PN 16 / VALVOLA DI RITEGNO FLUSSO AVVIATO FLANGIATA, UNI PN16 Valvola di ritegno a flusso avviato DN80	cad		109,09
21CL.PR.7.12020.h	Valvola di ritegno esecuzione in ghisa a flusso avviato, con otturatore in acciaio, flangiata, UNI PN 16 / VALVOLA DI RITEGNO FLUSSO AVVIATO FLANGIATA, UNI PN16 Valvola di ritegno a flusso avviato DN100	cad		166,99
21CL.PR.7.12020.i	Valvola di ritegno esecuzione in ghisa a flusso avviato, con otturatore in acciaio, flangiata, UNI PN 16 / VALVOLA DI RITEGNO FLUSSO AVVIATO FLANGIATA, UNI PN16 Valvola di ritegno a flusso avviato DN125	cad		242,87
21CL.PR.7.12020.j	Valvola di ritegno esecuzione in ghisa a flusso avviato, con otturatore in acciaio, flangiata, UNI PN 16 / VALVOLA DI RITEGNO FLUSSO AVVIATO FLANGIATA, UNI PN16 Valvola di ritegno a flusso avviato DN150	cad		323,80
21CL.PR.7.12020.k	Valvola di ritegno esecuzione in ghisa a flusso avviato, con otturatore in acciaio, flangiata, UNI PN 16 / VALVOLA DI RITEGNO FLUSSO AVVIATO FLANGIATA, UNI PN16 Valvola di ritegno a flusso avviato DN200	cad		616,87
21CL.PR.7.12020.l	Valvola di ritegno esecuzione in ghisa a flusso avviato, con otturatore in acciaio, flangiata, UNI PN 16 / VALVOLA DI RITEGNO FLUSSO AVVIATO FLANGIATA, UNI PN16 Valvola di ritegno a flusso avviato DN250	cad		809,15
21CL.PR.7.12020.m	Valvola di ritegno esecuzione in ghisa a flusso avviato, con otturatore in acciaio, flangiata, UNI PN 16	cad		1324,74
21CL.PR.7.12020.n	Valvola di ritegno esecuzione in ghisa a flusso avviato, con otturatore in acciaio, flangiata, UNI PN 16	cad		2257,80
21CL.PR.7.12030	Valvola clapet esecuzione in ghisa, flangiata, UNI PN16
21CL.PR.7.12030.a	Valvola clapet esecuzione in ghisa, flangiata, UNI PN16 / VALVOLA CLAPET FLANGIATA, UNI PN16 Valvola clapet DN40	cad		77,87
21CL.PR.7.12030.b	Valvola clapet esecuzione in ghisa, flangiata, UNI PN16 / VALVOLA CLAPET FLANGIATA, UNI PN16 Valvola clapet DN50	cad		93,62
21CL.PR.7.12030.c	Valvola clapet esecuzione in ghisa, flangiata, UNI PN16 / VALVOLA CLAPET FLANGIATA, UNI PN16 Valvola clapet DN65	cad		126,70
21CL.PR.7.12030.d	Valvola clapet esecuzione in ghisa, flangiata, UNI PN16 / VALVOLA CLAPET FLANGIATA, UNI PN16 Valvola clapet DN80	cad		149,01
21CL.PR.7.12030.e	Valvola clapet esecuzione in ghisa, flangiata, UNI PN16 / VALVOLA CLAPET FLANGIATA, UNI PN16 Valvola clapet DN100	cad		196,43
21CL.PR.7.12030.f	Valvola clapet esecuzione in ghisa, flangiata, UNI PN16 / VALVOLA CLAPET FLANGIATA, UNI PN16 Valvola clapet DN125	cad		238,64
21CL.PR.7.12030.g	Valvola clapet esecuzione in ghisa, flangiata, UNI PN16 / VALVOLA CLAPET FLANGIATA, UNI PN16 Valvola clapet DN150	cad		337,46
21CL.PR.7.12030.h	Valvola clapet esecuzione in ghisa, flangiata, UNI PN16 / VALVOLA CLAPET FLANGIATA, UNI PN16 Valvola clapet DN200	cad		557,65
21CL.PR.7.12040	Valvola di ritegno tipo Venturi esecuzione in ghisa, flangiata, UNI PN 16
21CL.PR.7.12040.a	Valvola di ritegno tipo Venturi esecuzione in ghisa, flangiata, UNI PN 16 / VALVOLA VENTURI IN GHISA, FLANGIATA, UNI PN16 Valvola Venturi in ghisa DN32	cad		101,88
21CL.PR.7.12040.b	Valvola di ritegno tipo Venturi esecuzione in ghisa, flangiata, UNI PN 16 / VALVOLA VENTURI IN GHISA, FLANGIATA, UNI PN16 Valvola Venturi in ghisa DN40	cad		106,68
21CL.PR.7.12040.c	Valvola di ritegno tipo Venturi esecuzione in ghisa, flangiata, UNI PN 16 / VALVOLA VENTURI IN GHISA, FLANGIATA, UNI PN16 Valvola Venturi in ghisa DN50	cad		129,83
21CL.PR.7.12040.d	Valvola di ritegno tipo Venturi esecuzione in ghisa, flangiata, UNI PN 16 / VALVOLA VENTURI IN GHISA, FLANGIATA, UNI PN16 Valvola Venturi in ghisa DN65	cad		151,27
21CL.PR.7.12040.e	Valvola di ritegno tipo Venturi esecuzione in ghisa, flangiata, UNI PN 16 / VALVOLA VENTURI IN GHISA, FLANGIATA, UNI PN16 Valvola Venturi in ghisa DN80	cad		196,43
21CL.PR.7.12040.f	Valvola di ritegno tipo Venturi esecuzione in ghisa, flangiata, UNI PN 16 / VALVOLA VENTURI IN GHISA, FLANGIATA, UNI PN16 Valvola Venturi in ghisa DN100	cad		286,40
21CL.PR.7.12040.g	Valvola di ritegno tipo Venturi esecuzione in ghisa, flangiata, UNI PN 16 / VALVOLA VENTURI IN GHISA, FLANGIATA, UNI PN16 Valvola Venturi in ghisa DN125	cad		384,44
21CL.PR.7.12040.h	Valvola di ritegno tipo Venturi esecuzione in ghisa, flangiata, UNI PN 16 / VALVOLA VENTURI IN GHISA, FLANGIATA, UNI PN16 Valvola Venturi in ghisa DN150	cad		595,64
21CL.PR.7.12040.i	Valvola di ritegno tipo Venturi esecuzione in ghisa, flangiata, UNI PN 16 / VALVOLA VENTURI IN GHISA, FLANGIATA, UNI PN16 Valvola Venturi in ghisa DN200	cad		915,83
21CL.PR.7.12050	Saracinesca in ghisa e bronzo, con albero interno in acciaio inox, completa di volantino, flangiata, UNI PN10
21CL.PR.7.12050.a	Saracinesca in ghisa e bronzo, con albero interno in acciaio inox, completa di volantino, flangiata, UNI PN10 / SARACINESCA A CORPO OVALE, FLANGIATA, UNI PN10 Saracinesca a corpo ovale DN32	cad		55,70
21CL.PR.7.12050.b	Saracinesca in ghisa e bronzo, con albero interno in acciaio inox, completa di volantino, flangiata, UNI PN10 / SARACINESCA A CORPO OVALE, FLANGIATA, UNI PN10 Saracinesca a corpo ovale DN40	cad		61,38
21CL.PR.7.12050.c	Saracinesca in ghisa e bronzo, con albero interno in acciaio inox, completa di volantino, flangiata, UNI PN10 / SARACINESCA A CORPO OVALE, FLANGIATA, UNI PN10 Saracinesca a corpo ovale DN50	cad		69,85
21CL.PR.7.12050.d	Saracinesca in ghisa e bronzo, con albero interno in acciaio inox, completa di volantino, flangiata, UNI PN10 / SARACINESCA A CORPO OVALE, FLANGIATA, UNI PN10 Saracinesca a corpo ovale DN65	cad		93,43
21CL.PR.7.12050.e	Saracinesca in ghisa e bronzo, con albero interno in acciaio inox, completa di volantino, flangiata, UNI PN10 / SARACINESCA A CORPO OVALE, FLANGIATA, UNI PN10 Saracinesca a corpo ovale DN80	cad		104,36
21CL.PR.7.12050.f	Saracinesca in ghisa e bronzo, con albero interno in acciaio inox, completa di volantino, flangiata, UNI PN10 / SARACINESCA A CORPO OVALE, FLANGIATA, UNI PN10 Saracinesca a corpo ovale DN100	cad		140,61
21CL.PR.7.12050.g	Saracinesca in ghisa e bronzo, con albero interno in acciaio inox, completa di volantino, flangiata, UNI PN10 / SARACINESCA A CORPO OVALE, FLANGIATA, UNI PN10 Saracinesca a corpo ovale DN125	cad		190,11
21CL.PR.7.12050.h	Saracinesca in ghisa e bronzo, con albero interno in acciaio inox, completa di volantino, flangiata, UNI PN10 / SARACINESCA A CORPO OVALE, FLANGIATA, UNI PN10 Saracinesca a corpo ovale DN150	cad		241,04
21CL.PR.7.12050.i	Saracinesca in ghisa e bronzo, con albero interno in acciaio inox, completa di volantino, flangiata, UNI PN10 / SARACINESCA A CORPO OVALE, FLANGIATA, UNI PN10 Saracinesca a corpo ovale DN200	cad		397,54
21CL.PR.7.12050.j	Saracinesca in ghisa e bronzo, con albero interno in acciaio inox, completa di volantino, flangiata, UNI PN10 / SARACINESCA A CORPO OVALE, FLANGIATA, UNI PN10 Saracinesca a corpo ovale DN250	cad		569,01
21CL.PR.7.12050.k	Saracinesca in ghisa e bronzo, con albero interno in acciaio inox, completa di volantino, flangiata, UNI PN10 / SARACINESCA A CORPO OVALE, FLANGIATA, UNI PN10 Saracinesca a corpo ovale DN300	cad		769,79
21CL.PR.7.12050.l	Saracinesca in ghisa e bronzo, con albero interno in acciaio inox, completa di volantino, flangiata, UNI PN10 / SARACINESCA A CORPO OVALE, FLANGIATA, UNI PN10 Saracinesca a corpo ovale DN350	cad		1197,94
21CL.PR.7.12050.m	Saracinesca in ghisa e bronzo, con albero interno in acciaio inox, completa di volantino, flangiata, UNI PN10	cad		1666,38
21CL.PR.7.12050.n	Saracinesca in ghisa e bronzo, con albero interno in acciaio inox, completa di volantino, flangiata, UNI PN10	cad		2658,00
21CL.PR.7.120500	Asta di manovra di altezza m 1,5 per saracinesca a corpo piatto per montaggio in sottosuolo con bocchetta per piano stradale
21CL.PR.7.120500.a	Asta di manovra di altezza m 1,5 per saracinesca a corpo piatto per montaggio in sottosuolo con bocchetta per piano stradale	cad		31,26
21CL.PR.7.120500.b	Asta di manovra di altezza m 1,5 per saracinesca a corpo piatto per montaggio in sottosuolo con bocchetta per piano stradale / ASTA DI MANOVRA PER SARACINESCHE A CORPO PIATTO Asta di manovra per DN50	cad		31,48
21CL.PR.7.120500.c	Asta di manovra di altezza m 1,5 per saracinesca a corpo piatto per montaggio in sottosuolo con bocchetta per piano stradale / ASTA DI MANOVRA PER SARACINESCHE A CORPO PIATTO Asta di manovra per DN65	cad		44,93
21CL.PR.7.120500.d	Asta di manovra di altezza m 1,5 per saracinesca a corpo piatto per montaggio in sottosuolo con bocchetta per piano stradale / ASTA DI MANOVRA PER SARACINESCHE A CORPO PIATTO Asta di manovra per DN80	cad		42,00
21CL.PR.7.120500.e	Asta di manovra di altezza m 1,5 per saracinesca a corpo piatto per montaggio in sottosuolo con bocchetta per piano stradale / ASTA DI MANOVRA PER SARACINESCHE A CORPO PIATTO Asta di manovra per DN100	cad		48,83
21CL.PR.7.120500.f	Asta di manovra di altezza m 1,5 per saracinesca a corpo piatto per montaggio in sottosuolo con bocchetta per piano stradale / ASTA DI MANOVRA PER SARACINESCHE A CORPO PIATTO Asta di manovra per DN125	cad		54,65
21CL.PR.7.120500.g	Asta di manovra di altezza m 1,5 per saracinesca a corpo piatto per montaggio in sottosuolo con bocchetta per piano stradale	cad		49,75
21CL.PR.7.120500.h	Asta di manovra di altezza m 1,5 per saracinesca a corpo piatto per montaggio in sottosuolo con bocchetta per piano stradale	cad		53,49
21CL.PR.7.120500.i	Asta di manovra di altezza m 1,5 per saracinesca a corpo piatto per montaggio in sottosuolo con bocchetta per piano stradale	cad		65,10
21CL.PR.7.120500.j	Asta di manovra di altezza m 1,5 per saracinesca a corpo piatto per montaggio in sottosuolo con bocchetta per piano stradale	cad		83,70
21CL.PR.7.120500.k	Asta di manovra di altezza m 1,5 per saracinesca a corpo piatto per montaggio in sottosuolo con bocchetta per piano stradale	cad		101,09
21CL.PR.7.120500.l	Asta di manovra di altezza m 1,5 per saracinesca a corpo piatto per montaggio in sottosuolo con bocchetta per piano stradale	cad		114,70
21CL.PR.7.120500.m	Asta di manovra di altezza m 1,5 per saracinesca a corpo piatto per montaggio in sottosuolo con bocchetta per piano stradale	cad		144,41
21CL.PR.7.12060	Saracinesca in ghisa e bronzo, con albero interno in acciaio inox, completa di volantino, flangiata, UNI PN16
21CL.PR.7.12060.a	Saracinesca in ghisa e bronzo, con albero interno in acciaio inox, completa di volantino, flangiata, UNI PN16 / SARACINESCA A CORPO OVALE, FLANGIATA, UNI PN16 Saracinesca a corpo ovale DN32	cad		64,85
21CL.PR.7.12060.b	Saracinesca in ghisa e bronzo, con albero interno in acciaio inox, completa di volantino, flangiata, UNI PN16 / SARACINESCA A CORPO OVALE, FLANGIATA, UNI PN16 Saracinesca a corpo ovale DN40	cad		71,78
21CL.PR.7.12060.c	Saracinesca in ghisa e bronzo, con albero interno in acciaio inox, completa di volantino, flangiata, UNI PN16 / SARACINESCA A CORPO OVALE, FLANGIATA, UNI PN16 Saracinesca a corpo ovale DN50	cad		97,85
21CL.PR.7.12060.d	Saracinesca in ghisa e bronzo, con albero interno in acciaio inox, completa di volantino, flangiata, UNI PN16 / SARACINESCA A CORPO OVALE, FLANGIATA, UNI PN16 Saracinesca a corpo ovale DN65	cad		113,31
21CL.PR.7.12060.e	Saracinesca in ghisa e bronzo, con albero interno in acciaio inox, completa di volantino, flangiata, UNI PN16 / SARACINESCA A CORPO OVALE, FLANGIATA, UNI PN16 Saracinesca a corpo ovale DN80	cad		144,63
21CL.PR.7.12060.f	Saracinesca in ghisa e bronzo, con albero interno in acciaio inox, completa di volantino, flangiata, UNI PN16 / SARACINESCA A CORPO OVALE, FLANGIATA, UNI PN16 Saracinesca a corpo ovale DN100	cad		222,25
21CL.PR.7.12060.g	Saracinesca in ghisa e bronzo, con albero interno in acciaio inox, completa di volantino, flangiata, UNI PN16 / SARACINESCA A CORPO OVALE, FLANGIATA, UNI PN16 Saracinesca a corpo ovale DN125	cad		261,62
21CL.PR.7.12060.h	Saracinesca in ghisa e bronzo, con albero interno in acciaio inox, completa di volantino, flangiata, UNI PN16 / SARACINESCA A CORPO OVALE, FLANGIATA, UNI PN16 Saracinesca a corpo ovale DN150	cad		442,84
21CL.PR.7.12060.i	Saracinesca in ghisa e bronzo, con albero interno in acciaio inox, completa di volantino, flangiata, UNI PN16 / SARACINESCA A CORPO OVALE, FLANGIATA, UNI PN16 Saracinesca a corpo ovale DN200	cad		639,60
21CL.PR.7.12060.j	Saracinesca in ghisa e bronzo, con albero interno in acciaio inox, completa di volantino, flangiata, UNI PN16 / SARACINESCA A CORPO OVALE, FLANGIATA, UNI PN16 Saracinesca a corpo ovale DN250	cad		809,60
21CL.PR.7.12060.k	Saracinesca in ghisa e bronzo, con albero interno in acciaio inox, completa di volantino, flangiata, UNI PN16 / SARACINESCA A CORPO OVALE, FLANGIATA, UNI PN16 Saracinesca a corpo ovale DN300	cad		1251,00
21CL.PR.7.12060.l	Saracinesca in ghisa e bronzo, con albero interno in acciaio inox, completa di volantino, flangiata, UNI PN16 / Saracinesca a corpo ovale DN350	cad
21CL.PR.7.12070	Saracinesca a corpo ovale a vite interna in ghisa con albero in ottone trafilato, completo di volantino, flangiata, UNI PN 10
21CL.PR.7.12070.a	Saracinesca a corpo ovale a vite interna in ghisa con albero in ottone trafilato, completo di volantino, flangiata, UNI PN 10	cad		2034,63
21CL.PR.7.12070.b	Saracinesca a corpo ovale a vite interna in ghisa con albero in ottone trafilato, completo di volantino, flangiata, UNI PN 10	cad		2905,40
21CL.PR.7.12070.c	Saracinesca a corpo ovale a vite interna in ghisa con albero in ottone trafilato, completo di volantino, flangiata, UNI PN 10	cad		4933,31
21CL.PR.7.12080	Saracinesca a corpo piatto con volantino e premistoppa in ghisa albero in acciaio inox, flangiata, UNI PN10
21CL.PR.7.12080.a	Saracinesca a corpo piatto con volantino e premistoppa in ghisa albero in acciaio inox, flangiata, UNI PN10 / SARACINESCA A CORPO PIATTO, FLANGIATA, UNI PN10 Saracinesca a corpo piatto DN40	cad		55,89
21CL.PR.7.12080.b	Saracinesca a corpo piatto con volantino e premistoppa in ghisa albero in acciaio inox, flangiata, UNI PN10 / SARACINESCA A CORPO PIATTO, FLANGIATA, UNI PN10 Saracinesca a corpo piatto DN50	cad		63,87
21CL.PR.7.12080.c	Saracinesca a corpo piatto con volantino e premistoppa in ghisa albero in acciaio inox, flangiata, UNI PN10 / SARACINESCA A CORPO PIATTO, FLANGIATA, UNI PN10 Saracinesca a corpo piatto DN65	cad		75,78
21CL.PR.7.12080.d	Saracinesca a corpo piatto con volantino e premistoppa in ghisa albero in acciaio inox, flangiata, UNI PN10 / SARACINESCA A CORPO PIATTO, FLANGIATA, UNI PN10 Saracinesca a corpo piatto DN80	cad		78,21
21CL.PR.7.12080.e	Saracinesca a corpo piatto con volantino e premistoppa in ghisa albero in acciaio inox, flangiata, UNI PN10 / SARACINESCA A CORPO PIATTO, FLANGIATA, UNI PN10 Saracinesca a corpo piatto DN100	cad		111,26
21CL.PR.7.12080.f	Saracinesca a corpo piatto con volantino e premistoppa in ghisa albero in acciaio inox, flangiata, UNI PN10 / SARACINESCA A CORPO PIATTO, FLANGIATA, UNI PN10 Saracinesca a corpo piatto DN125	cad		155,82
21CL.PR.7.12080.g	Saracinesca a corpo piatto con volantino e premistoppa in ghisa albero in acciaio inox, flangiata, UNI PN10 / SARACINESCA A CORPO PIATTO, FLANGIATA, UNI PN10 Saracinesca a corpo piatto DN150	cad		181,18
21CL.PR.7.12080.h	Saracinesca a corpo piatto con volantino e premistoppa in ghisa albero in acciaio inox, flangiata, UNI PN10 / SARACINESCA A CORPO PIATTO, FLANGIATA, UNI PN10 Saracinesca a corpo piatto DN200	cad		271,64
21CL.PR.7.12080.i	Saracinesca a corpo piatto con volantino e premistoppa in ghisa albero in acciaio inox, flangiata, UNI PN10 / SARACINESCA A CORPO PIATTO, FLANGIATA, UNI PN10 Saracinesca a corpo piatto DN250	cad		410,52
21CL.PR.7.12090	Saracinesca a corpo piatto a vite interna in ghisa con albero in ottone trafilato, completo di volantino, flangiata, UNI PN 16
21CL.PR.7.12090.a	Saracinesca a corpo piatto a vite interna in ghisa con albero in ottone trafilato, completo di volantino, flangiata, UNI PN 16 / SARACINESCA A CORPO PIATTO, FLANGIATA, UNI PN16 Saracinesca a corpo piatto DN32	cad		60,52
21CL.PR.7.12090.b	Saracinesca a corpo piatto a vite interna in ghisa con albero in ottone trafilato, completo di volantino, flangiata, UNI PN 16 / SARACINESCA A CORPO PIATTO, FLANGIATA, UNI PN16 Saracinesca a corpo piatto DN40	cad		62,99
21CL.PR.7.12090.c	Saracinesca a corpo piatto a vite interna in ghisa con albero in ottone trafilato, completo di volantino, flangiata, UNI PN 16 / SARACINESCA A CORPO PIATTO, FLANGIATA, UNI PN16 Saracinesca a corpo piatto DN50	cad		70,63
21CL.PR.7.12090.d	Saracinesca a corpo piatto a vite interna in ghisa con albero in ottone trafilato, completo di volantino, flangiata, UNI PN 16 / SARACINESCA A CORPO PIATTO, FLANGIATA, UNI PN16 Saracinesca a corpo piatto DN65	cad		88,36
21CL.PR.7.12090.e	Saracinesca a corpo piatto a vite interna in ghisa con albero in ottone trafilato, completo di volantino, flangiata, UNI PN 16 / SARACINESCA A CORPO PIATTO, FLANGIATA, UNI PN16 Saracinesca a corpo piatto DN80	cad		103,89
21CL.PR.7.12090.f	Saracinesca a corpo piatto a vite interna in ghisa con albero in ottone trafilato, completo di volantino, flangiata, UNI PN 16 / SARACINESCA A CORPO PIATTO, FLANGIATA, UNI PN16 Saracinesca a corpo piatto DN100	cad		122,23
21CL.PR.7.12090.g	Saracinesca a corpo piatto a vite interna in ghisa con albero in ottone trafilato, completo di volantino, flangiata, UNI PN 16 / SARACINESCA A CORPO PIATTO, FLANGIATA, UNI PN16 Saracinesca a corpo piatto DN125	cad		166,84
21CL.PR.7.12090.h	Saracinesca a corpo piatto a vite interna in ghisa con albero in ottone trafilato, completo di volantino, flangiata, UNI PN 16 / SARACINESCA A CORPO PIATTO, FLANGIATA, UNI PN16 Saracinesca a corpo piatto DN150	cad		225,77
21CL.PR.7.12090.i	Saracinesca a corpo piatto a vite interna in ghisa con albero in ottone trafilato, completo di volantino, flangiata, UNI PN 16 / SARACINESCA A CORPO PIATTO, FLANGIATA, UNI PN16 Saracinesca a corpo piatto DN200	cad		330,74
21CL.PR.7.12090.j	Saracinesca a corpo piatto a vite interna in ghisa con albero in ottone trafilato, completo di volantino, flangiata, UNI PN 16 / SARACINESCA A CORPO PIATTO, FLANGIATA, UNI PN16 Saracinesca a corpo piatto DN250	cad		486,85
21CL.PR.7.12090.k	Saracinesca a corpo piatto a vite interna in ghisa con albero in ottone trafilato, completo di volantino, flangiata, UNI PN 16 / SARACINESCA A CORPO PIATTO, FLANGIATA, UNI PN16 Saracinesca a corpo piatto DN300	cad		712,39
21CL.PR.7.12090.l	Saracinesca a corpo piatto a vite interna in ghisa con albero in ottone trafilato, completo di volantino, flangiata, UNI PN 16 / SARACINESCA A CORPO PIATTO, FLANGIATA, UNI PN16 Saracinesca a corpo piatto DN350	cad		910,72
21CL.PR.7.13010	Guarnizione per flange o pezzi speciali flangiati, senza amianto, dimensionate secondo norme UNI PN10-16
21CL.PR.7.13010.a	Guarnizione per flange o pezzi speciali flangiati, senza amianto, dimensionate secondo norme UNI PN10-16 / GUARNIZIONE PER FLANGE UNI PN10-16 Guarnizione per flange DN20	cad		0,51
21CL.PR.7.13010.b	Guarnizione per flange o pezzi speciali flangiati, senza amianto, dimensionate secondo norme UNI PN10-16 / GUARNIZIONE PER FLANGE UNI PN10-16 Guarnizione per flange DN25	cad		0,67
21CL.PR.7.13010.c	Guarnizione per flange o pezzi speciali flangiati, senza amianto, dimensionate secondo norme UNI PN10-16 / GUARNIZIONE PER FLANGE UNI PN10-16 Guarnizione per flange DN32	cad		0,94
21CL.PR.7.13010.d	Guarnizione per flange o pezzi speciali flangiati, senza amianto, dimensionate secondo norme UNI PN10-16 / GUARNIZIONE PER FLANGE UNI PN10-16 Guarnizione per flange DN40	cad		1,26
21CL.PR.7.13010.e	Guarnizione per flange o pezzi speciali flangiati, senza amianto, dimensionate secondo norme UNI PN10-16 / GUARNIZIONE PER FLANGE UNI PN10-16 Guarnizione per flange DN50	cad		1,62
21CL.PR.7.13010.f	Guarnizione per flange o pezzi speciali flangiati, senza amianto, dimensionate secondo norme UNI PN10-16 / GUARNIZIONE PER FLANGE UNI PN10-16 Guarnizione per flange DN65	cad		1,74
21CL.PR.7.13010.g	Guarnizione per flange o pezzi speciali flangiati, senza amianto, dimensionate secondo norme UNI PN10-16 / GUARNIZIONE PER FLANGE UNI PN10-16 Guarnizione per flange DN80	cad		2,33
21CL.PR.7.13010.h	Guarnizione per flange o pezzi speciali flangiati, senza amianto, dimensionate secondo norme UNI PN10-16 / GUARNIZIONE PER FLANGE UNI PN10-16 Guarnizione per flange DN100	cad		2,50
21CL.PR.7.13010.i	Guarnizione per flange o pezzi speciali flangiati, senza amianto, dimensionate secondo norme UNI PN10-16 / GUARNIZIONE PER FLANGE UNI PN10-16 Guarnizione per flange DN125	cad		3,54
21CL.PR.7.13010.j	Guarnizione per flange o pezzi speciali flangiati, senza amianto, dimensionate secondo norme UNI PN10-16 / GUARNIZIONE PER FLANGE UNI PN10-16 Guarnizione per flange DN150	cad		4,58
21CL.PR.7.13010.k	Guarnizione per flange o pezzi speciali flangiati, senza amianto, dimensionate secondo norme UNI PN10-16 / GUARNIZIONE PER FLANGE UNI PN10-16 Guarnizione per flange DN200	cad		6,78
21CL.PR.7.13010.l	Guarnizione per flange o pezzi speciali flangiati, senza amianto, dimensionate secondo norme UNI PN10-16 / GUARNIZIONE PER FLANGE UNI PN10-16 Guarnizione per flange DN250	cad		8,71
21CL.PR.7.13010.m	Guarnizione per flange o pezzi speciali flangiati, senza amianto, dimensionate secondo norme UNI PN10-16 / GUARNIZIONE PER FLANGE UNI PN10-16 Guarnizione per flange DN300	cad		11,35
21CL.PR.7.13010.n	Guarnizione per flange o pezzi speciali flangiati, senza amianto, dimensionate secondo norme UNI PN10-16 / GUARNIZIONE PER FLANGE UNI PN10-16 Guarnizione per flange DN350	cad		14,00
21CL.PR.7.13010.o	Guarnizione per flange o pezzi speciali flangiati, senza amianto, dimensionate secondo norme UNI PN10-16	cad		20,57
21CL.PR.7.13010.p	Guarnizione per flange o pezzi speciali flangiati, senza amianto, dimensionate secondo norme UNI PN10-16	cad		34,60
21CL.PR.7.13010.q	Guarnizione per flange o pezzi speciali flangiati, senza amianto, dimensionate secondo norme UNI PN10-16	cad		45,01
21CL.PR.7.13010.r	Guarnizione per flange o pezzi speciali flangiati, senza amianto, dimensionate secondo norme UNI PN10-16	cad		56,10
21CL.PR.7.13010.s	Guarnizione per flange o pezzi speciali flangiati, senza amianto, dimensionate secondo norme UNI PN10-16	cad		65,48
21CL.PR.7.13010.t	Guarnizione per flange o pezzi speciali flangiati, senza amianto, dimensionate secondo norme UNI PN10-16	cad		75,30
21CL.PR.7.13010.u	Guarnizione per flange o pezzi speciali flangiati, senza amianto, dimensionate secondo norme UNI PN10-16	cad		80,72
21CL.PR.7.13020	Flangia piana esecuzione in acciaio tipo AQ42, normalizzata, UNI PN10 e PN16
21CL.PR.7.13020.a	Flangia piana esecuzione in acciaio tipo AQ42, normalizzata, UNI PN10 e PN16 / FLANGIA PIANA IN ACCIAIO AQ 42, UNI PN 10 - 16 Flangia piana in acciaio AQ42 DN20	cad		4,75
21CL.PR.7.13020.b	Flangia piana esecuzione in acciaio tipo AQ42, normalizzata, UNI PN10 e PN16 / FLANGIA PIANA IN ACCIAIO AQ 42, UNI PN 10 - 16 Flangia piana in acciaio AQ42 DN25	cad		5,79
21CL.PR.7.13020.c	Flangia piana esecuzione in acciaio tipo AQ42, normalizzata, UNI PN10 e PN16 / FLANGIA PIANA IN ACCIAIO AQ 42, UNI PN 10 - 16 Flangia piana in acciaio AQ42 DN32	cad		5,68
21CL.PR.7.13020.d	Flangia piana esecuzione in acciaio tipo AQ42, normalizzata, UNI PN10 e PN16 / FLANGIA PIANA IN ACCIAIO AQ 42, UNI PN 10 - 16 Flangia piana in acciaio AQ42 DN40	cad		5,75
21CL.PR.7.13020.e	Flangia piana esecuzione in acciaio tipo AQ42, normalizzata, UNI PN10 e PN16 / FLANGIA PIANA IN ACCIAIO AQ 42, UNI PN 10 - 16 Flangia piana in acciaio AQ42 DN50	cad		7,82
21CL.PR.7.13020.f	Flangia piana esecuzione in acciaio tipo AQ42, normalizzata, UNI PN10 e PN16 / FLANGIA PIANA IN ACCIAIO AQ 42, UNI PN 10 - 16 Flangia piana in acciaio AQ42 DN65	cad		10,10
21CL.PR.7.13020.g	Flangia piana esecuzione in acciaio tipo AQ42, normalizzata, UNI PN10 e PN16 / FLANGIA PIANA IN ACCIAIO AQ 42, UNI PN 10 - 16 Flangia piana in acciaio AQ42 DN80	cad		12,70
21CL.PR.7.13020.h	Flangia piana esecuzione in acciaio tipo AQ42, normalizzata, UNI PN10 e PN16 / FLANGIA PIANA IN ACCIAIO AQ 42, UNI PN 10 - 16 Flangia piana in acciaio AQ42 DN100	cad		16,94
21CL.PR.7.13020.i	Flangia piana esecuzione in acciaio tipo AQ42, normalizzata, UNI PN10 e PN16 / FLANGIA PIANA IN ACCIAIO AQ 42, UNI PN 10 - 16 Flangia piana in acciaio AQ42 DN125	cad		21,50
21CL.PR.7.13020.j	Flangia piana esecuzione in acciaio tipo AQ42, normalizzata, UNI PN10 e PN16 / FLANGIA PIANA IN ACCIAIO AQ 42, UNI PN 10 - 16 Flangia piana in acciaio AQ42 DN150	cad		25,50
21CL.PR.7.13020.k	Flangia piana esecuzione in acciaio tipo AQ42, normalizzata, UNI PN10 e PN16 / FLANGIA PIANA IN ACCIAIO AQ 42, UNI PN 10 - 16 Flangia piana in acciaio AQ42 DN200	cad		46,72
21CL.PR.7.13020.l	Flangia piana esecuzione in acciaio tipo AQ42, normalizzata, UNI PN10 e PN16 / FLANGIA PIANA IN ACCIAIO AQ 42, UNI PN 10 - 16 Flangia piana in acciaio AQ42 DN250	cad		66,37
21CL.PR.7.13020.m	Flangia piana esecuzione in acciaio tipo AQ42, normalizzata, UNI PN10 e PN16 / FLANGIA PIANA IN ACCIAIO AQ 42, UNI PN 10 - 16 Flangia piana in acciaio AQ42 DN300	cad		70,04
21CL.PR.7.13020.n	Flangia piana esecuzione in acciaio tipo AQ42, normalizzata, UNI PN10 e PN16 / FLANGIA PIANA IN ACCIAIO AQ 42, UNI PN 10 - 16 Flangia piana in acciaio AQ42 DN350	cad		95,39
21CL.PR.7.13020.o	Flangia piana esecuzione in acciaio tipo AQ42, normalizzata, UNI PN10 e PN16 / FLANGIA PIANA IN ACCIAIO AQ 42, UNI PN 10 - 16 / Flangia piana in acciaio AQ42 DN400	cad		119,14
21CL.PR.7.13020.p	Flangia piana esecuzione in acciaio tipo AQ42, normalizzata, UNI PN10 e PN16 / FLANGIA PIANA IN ACCIAIO AQ 42, UNI PN 10 - 16 / Flangia piana in acciaio AQ42 DN450	cad		141,61
21CL.PR.7.13020.q	Flangia piana esecuzione in acciaio tipo AQ42, normalizzata, UNI PN10 e PN16 / FLANGIA PIANA IN ACCIAIO AQ 42, UNI PN 10 - 16 / Flangia piana in acciaio AQ42 DN500	cad		218,94
21CL.PR.7.13020.r	Flangia piana esecuzione in acciaio tipo AQ42, normalizzata, UNI PN10 e PN16 / FLANGIA PIANA IN ACCIAIO AQ 42, UNI PN 10 - 16 / Flangia piana in acciaio AQ42 DN550	cad		253,85
21CL.PR.7.13020.s	Flangia piana esecuzione in acciaio tipo AQ42, normalizzata, UNI PN10 e PN16 / FLANGIA PIANA IN ACCIAIO AQ 42, UNI PN 10 - 16 / Flangia piana in acciaio AQ42 DN600	cad		297,68
21CL.PR.7.13020.t	Flangia piana esecuzione in acciaio tipo AQ42, normalizzata, UNI PN10 e PN16 / FLANGIA PIANA IN ACCIAIO AQ 42, UNI PN 10 - 16 / Flangia piana in acciaio AQ42 DN700	cad		308,95
21CL.PR.7.13020.u	Flangia piana esecuzione in acciaio tipo AQ42, normalizzata, UNI PN10 e PN16 / FLANGIA PIANA IN ACCIAIO AQ 42, UNI PN 10 - 16 / Flangia piana in acciaio AQ42 DN800	cad		366,56
21CL.PR.7.13020.v	Flangia piana esecuzione in acciaio tipo AQ42, normalizzata, UNI PN10 e PN16 / FLANGIA PIANA IN ACCIAIO AQ 42, UNI PN 10 - 16 / Flangia piana in acciaio AQ42 DN900	cad		405,68
21CL.PR.7.13030	Flangia a collarino esecuzione in acciaio tipo AQ42, normalizzata, UNI PN10 e PN16
21CL.PR.7.13030.a	Flangia a collarino esecuzione in acciaio tipo AQ42, normalizzata, UNI PN10 e PN16 / FLANGIA A COLLARINO IN ACCIAIO AQ 42, UNI PN 10 - 16 / Flangia a collarino in acciaio AQ42 DN20	cad		5,18
21CL.PR.7.13030.b	Flangia a collarino esecuzione in acciaio tipo AQ42, normalizzata, UNI PN10 e PN16 / FLANGIA A COLLARINO IN ACCIAIO AQ 42, UNI PN 10 - 16 / Flangia a collarino in acciaio AQ42 DN25	cad		5,40
21CL.PR.7.13030.c	Flangia a collarino esecuzione in acciaio tipo AQ42, normalizzata, UNI PN10 e PN16 / FLANGIA A COLLARINO IN ACCIAIO AQ 42, UNI PN 10 - 16 Flangia a collarino in acciaio AQ42 DN32	cad		5,88
21CL.PR.7.13030.d	Flangia a collarino esecuzione in acciaio tipo AQ42, normalizzata, UNI PN10 e PN16 / FLANGIA A COLLARINO IN ACCIAIO AQ 42, UNI PN 10 - 16 Flangia a collarino in acciaio AQ42 DN40	cad		7,38
21CL.PR.7.13030.e	Flangia a collarino esecuzione in acciaio tipo AQ42, normalizzata, UNI PN10 e PN16 / FLANGIA A COLLARINO IN ACCIAIO AQ 42, UNI PN 10 - 16 Flangia a collarino in acciaio AQ42 DN50	cad		7,76
21CL.PR.7.13030.f	Flangia a collarino esecuzione in acciaio tipo AQ42, normalizzata, UNI PN10 e PN16 / FLANGIA A COLLARINO IN ACCIAIO AQ 42, UNI PN 10 - 16 Flangia a collarino in acciaio AQ42 DN65	cad		10,47
21CL.PR.7.13030.g	Flangia a collarino esecuzione in acciaio tipo AQ42, normalizzata, UNI PN10 e PN16 / FLANGIA A COLLARINO IN ACCIAIO AQ 42, UNI PN 10 - 16 / Flangia a collarino in acciaio AQ42 DN80	cad		13,82
21CL.PR.7.13030.h	Flangia a collarino esecuzione in acciaio tipo AQ42, normalizzata, UNI PN10 e PN16 / FLANGIA A COLLARINO IN ACCIAIO AQ 42, UNI PN 10 - 16 Flangia a collarino in acciaio AQ42 DN100	cad		17,22
21CL.PR.7.13030.i	Flangia a collarino esecuzione in acciaio tipo AQ42, normalizzata, UNI PN10 e PN16 / FLANGIA A COLLARINO IN ACCIAIO AQ 42, UNI PN 10 - 16 Flangia a collarino in acciaio AQ42 DN125	cad		20,73
21CL.PR.7.13030.j	Flangia a collarino esecuzione in acciaio tipo AQ42, normalizzata, UNI PN10 e PN16 / FLANGIA A COLLARINO IN ACCIAIO AQ 42, UNI PN 10 - 16 Flangia a collarino in acciaio AQ42 DN150	cad		28,92
21CL.PR.7.13030.k	Flangia a collarino esecuzione in acciaio tipo AQ42, normalizzata, UNI PN10 e PN16 / FLANGIA A COLLARINO IN ACCIAIO AQ 42, UNI PN 10 - 16 Flangia a collarino in acciaio AQ42 DN200 PN16	cad		51,40
21CL.PR.7.13030.l	Flangia a collarino esecuzione in acciaio tipo AQ42, normalizzata, UNI PN10 e PN16 / FLANGIA A COLLARINO IN ACCIAIO AQ 42, UNI PN 10 - 16 / Flangia a collarino in acciaio AQ42 DN200 PN10	cad		45,70
21CL.PR.7.13030.m	Flangia a collarino esecuzione in acciaio tipo AQ42, normalizzata, UNI PN10 e PN16 / FLANGIA A COLLARINO IN ACCIAIO AQ 42, UNI PN 10 - 16 / Flangia a collarino in acciaio AQ42 DN250	cad		85,44
21CL.PR.7.13030.n	Flangia a collarino esecuzione in acciaio tipo AQ42, normalizzata, UNI PN10 e PN16 / FLANGIA A COLLARINO IN ACCIAIO AQ 42, UNI PN 10 - 16 / Flangia a collarino in acciaio AQ42 DN300	cad		117,16
21CL.PR.7.13030.o	Flangia a collarino esecuzione in acciaio tipo AQ42, normalizzata, UNI PN10 e PN16 / FLANGIA A COLLARINO IN ACCIAIO AQ 42, UNI PN 10 - 16 / Flangia a collarino in acciaio AQ42 DN350	cad		190,91
21CL.PR.7.13040	Bulloni in acciaio nero per flange da PN6 a PN40 normalizzati UNI
21CL.PR.7.13040.a	Bulloni in acciaio nero per flange da PN6 a PN40 normalizzati UNI	cad		0,12
21CL.PR.7.13040.b	Bulloni in acciaio nero per flange da PN6 a PN40 normalizzati UNI	cad		0,12
21CL.PR.7.13040.c	Bulloni in acciaio nero per flange da PN6 a PN40 normalizzati UNI	cad		0,41
21CL.PR.7.13040.d	Bulloni in acciaio nero per flange da PN6 a PN40 normalizzati UNI	cad		0,42
21CL.PR.7.13040.e	Bulloni in acciaio nero per flange da PN6 a PN40 normalizzati UNI	cad		0,41
21CL.PR.7.13040.f	Bulloni in acciaio nero per flange da PN6 a PN40 normalizzati UNI / BULLONI PER FLANGE, UNI DA PN6 A PN40 Bulloni per flange 16x55	cad		0,53
21CL.PR.7.13040.g	Bulloni in acciaio nero per flange da PN6 a PN40 normalizzati UNI / BULLONI PER FLANGE, UNI DA PN6 A PN40 Bulloni per flange 16x60	cad		0,67
21CL.PR.7.13040.h	Bulloni in acciaio nero per flange da PN6 a PN40 normalizzati UNI / BULLONI PER FLANGE, UNI DA PN6 A PN40 Bulloni per flange 16x65	cad		0,67
21CL.PR.7.13040.i	Bulloni in acciaio nero per flange da PN6 a PN40 normalizzati UNI / BULLONI PER FLANGE, UNI DA PN6 A PN40 Bulloni per flange 16x70	cad		0,67
21CL.PR.7.13040.j	Bulloni in acciaio nero per flange da PN6 a PN40 normalizzati UNI	cad		1,07
21CL.PR.7.13040.k	Bulloni in acciaio nero per flange da PN6 a PN40 normalizzati UNI / BULLONI PER FLANGE, UNI DA PN6 A PN40 Bulloni per flange 20x75	cad		1,19
21CL.PR.7.13040.l	Bulloni in acciaio nero per flange da PN6 a PN40 normalizzati UNI / BULLONI PER FLANGE, UNI DA PN6 A PN40 Bulloni per flange 20x80	cad		1,24
21CL.PR.7.13040.m	Bulloni in acciaio nero per flange da PN6 a PN40 normalizzati UNI / BULLONI PER FLANGE, UNI DA PN6 A PN40 Bulloni per flange 20x90	cad		1,47
21CL.PR.7.13040.n	Bulloni in acciaio nero per flange da PN6 a PN40 normalizzati UNI	cad		1,78
21CL.PR.7.13040.o	Bulloni in acciaio nero per flange da PN6 a PN40 normalizzati UNI	cad		1,76
21CL.PR.7.13040.p	Bulloni in acciaio nero per flange da PN6 a PN40 normalizzati UNI / BULLONI PER FLANGE, UNI DA PN6 A PN40 Bulloni per flange 24x100	cad		2,02
21CL.PR.7.13040.q	Bulloni in acciaio nero per flange da PN6 a PN40 normalizzati UNI / BULLONI PER FLANGE, UNI DA PN6 A PN40 Bulloni per flange 24x110	cad		2,05
21CL.PR.7.13040.r	Bulloni in acciaio nero per flange da PN6 a PN40 normalizzati UNI	cad		2,15
21CL.PR.7.13040.s	Bulloni in acciaio nero per flange da PN6 a PN40 normalizzati UNI	cad		2,09
21CL.PR.7.13040.t	Bulloni in acciaio nero per flange da PN6 a PN40 normalizzati UNI	cad		2,43
21CL.PR.7.13040.u	Bulloni in acciaio nero per flange da PN6 a PN40 normalizzati UNI	cad		2,97
21CL.PR.7.13040.v	Bulloni in acciaio nero per flange da PN6 a PN40 normalizzati UNI	cad		3,31
21CL.PR.7.13050	Giunto elastico di compensazione in gomma, flangiato, UNI PN10
21CL.PR.7.13050.a	Giunto elastico di compensazione in gomma, flangiato, UNI PN10 / GIUNTO ELASTICO IN GOMMA, FLANGIATO, UNI PN10 Giunto elastico DN32	cad		48,54
21CL.PR.7.13050.b	Giunto elastico di compensazione in gomma, flangiato, UNI PN10 / GIUNTO ELASTICO IN GOMMA, FLANGIATO, UNI PN10 Giunto elastico DN40	cad		52,15
21CL.PR.7.13050.c	Giunto elastico di compensazione in gomma, flangiato, UNI PN10 / GIUNTO ELASTICO IN GOMMA, FLANGIATO, UNI PN10 Giunto elastico DN50	cad		56,77
21CL.PR.7.13050.d	Giunto elastico di compensazione in gomma, flangiato, UNI PN10 / GIUNTO ELASTICO IN GOMMA, FLANGIATO, UNI PN10 Giunto elastico DN65	cad		67,98
21CL.PR.7.13050.e	Giunto elastico di compensazione in gomma, flangiato, UNI PN10 / GIUNTO ELASTICO IN GOMMA, FLANGIATO, UNI PN10 Giunto elastico DN80 forato PN16	cad		78,14
21CL.PR.7.13050.f	Giunto elastico di compensazione in gomma, flangiato, UNI PN10 / GIUNTO ELASTICO IN GOMMA, FLANGIATO, UNI PN10 Giunto elastico DN100	cad		91,29
21CL.PR.7.13050.g	Giunto elastico di compensazione in gomma, flangiato, UNI PN10 / GIUNTO ELASTICO IN GOMMA, FLANGIATO, UNI PN10 Giunto elastico DN125	cad		120,83
21CL.PR.7.13050.h	Giunto elastico di compensazione in gomma, flangiato, UNI PN10 / GIUNTO ELASTICO IN GOMMA, FLANGIATO, UNI PN10 Giunto elastico DN150	cad		157,53
21CL.PR.7.13050.i	Giunto elastico di compensazione in gomma, flangiato, UNI PN10 / GIUNTO ELASTICO IN GOMMA, FLANGIATO, UNI PN10 Giunto elastico DN200	cad		235,96
21CL.PR.7.13050.j	Giunto elastico di compensazione in gomma, flangiato, UNI PN10 / GIUNTO ELASTICO IN GOMMA, FLANGIATO, UNI PN10 Giunto elastico DN250	cad		344,78
21CL.PR.7.13050.k	Giunto elastico di compensazione in gomma, flangiato, UNI PN10 / GIUNTO ELASTICO IN GOMMA, FLANGIATO, UNI PN10 / Giunto elastico DN300	cad		355,21
21CL.PR.7.13050.l	Giunto elastico di compensazione in gomma, flangiato, UNI PN10 / GIUNTO ELASTICO IN GOMMA, FLANGIATO, UNI PN10 / Giunto elastico DN350	cad		510,77
21CL.PR.7.130500	Raccoglitore di impuritÓ esecuzione in ghisa con cestello in acciaio inox, flangiato, UNI PN16
21CL.PR.7.130500.a	Raccoglitore di impuritÓ esecuzione in ghisa con cestello in acciaio inox, flangiato, UNI PN16 / RACCOGLITORE DI IMPURITA', FLANGIATO, UNI PN16 Raccoglitore di impuritÓ DN20	cad		29,82
21CL.PR.7.130500.b	Raccoglitore di impuritÓ esecuzione in ghisa con cestello in acciaio inox, flangiato, UNI PN16 / RACCOGLITORE DI IMPURITA', FLANGIATO, UNI PN16 Raccoglitore di impuritÓ DN25	cad		32,22
21CL.PR.7.130500.c	Raccoglitore di impuritÓ esecuzione in ghisa con cestello in acciaio inox, flangiato, UNI PN16 / RACCOGLITORE DI IMPURITA', FLANGIATO, UNI PN16 Raccoglitore di impuritÓ DN32	cad		33,51
21CL.PR.7.130500.d	Raccoglitore di impuritÓ esecuzione in ghisa con cestello in acciaio inox, flangiato, UNI PN16 / RACCOGLITORE DI IMPURITA', FLANGIATO, UNI PN16 Raccoglitore di impuritÓ DN40	cad		48,62
21CL.PR.7.130500.e	Raccoglitore di impuritÓ esecuzione in ghisa con cestello in acciaio inox, flangiato, UNI PN16 / RACCOGLITORE DI IMPURITA', FLANGIATO, UNI PN16 Raccoglitore di impuritÓ DN50	cad		57,25
21CL.PR.7.130500.f	Raccoglitore di impuritÓ esecuzione in ghisa con cestello in acciaio inox, flangiato, UNI PN16 / RACCOGLITORE DI IMPURITA', FLANGIATO, UNI PN16 Raccoglitore di impuritÓ DN65	cad		85,26
21CL.PR.7.130500.g	Raccoglitore di impuritÓ esecuzione in ghisa con cestello in acciaio inox, flangiato, UNI PN16 / RACCOGLITORE DI IMPURITA', FLANGIATO, UNI PN16 Raccoglitore di impuritÓ DN80	cad		97,38
21CL.PR.7.130500.h	Raccoglitore di impuritÓ esecuzione in ghisa con cestello in acciaio inox, flangiato, UNI PN16 / RACCOGLITORE DI IMPURITA', FLANGIATO, UNI PN16 Raccoglitore di impuritÓ DN100	cad		146,43
21CL.PR.7.130500.i	Raccoglitore di impuritÓ esecuzione in ghisa con cestello in acciaio inox, flangiato, UNI PN16 / RACCOGLITORE DI IMPURITA', FLANGIATO, UNI PN16 Raccoglitore di impuritÓ DN125	cad		217,59
21CL.PR.7.130500.j	Raccoglitore di impuritÓ esecuzione in ghisa con cestello in acciaio inox, flangiato, UNI PN16 / RACCOGLITORE DI IMPURITA', FLANGIATO, UNI PN16 Raccoglitore di impuritÓ DN150	cad		310,60
21CL.PR.7.130500.k	Raccoglitore di impuritÓ esecuzione in ghisa con cestello in acciaio inox, flangiato, UNI PN16 / RACCOGLITORE DI IMPURITA', FLANGIATO, UNI PN16 Raccoglitore di impuritÓ DN200	cad		564,43
21CL.PR.7.130500.l	Raccoglitore di impuritÓ esecuzione in ghisa con cestello in acciaio inox, flangiato, UNI PN16 / RACCOGLITORE DI IMPURITA', FLANGIATO, UNI PN16 Raccoglitore di impuritÓ DN250	cad		1938,23
21CL.PR.7.130500.m	Raccoglitore di impuritÓ esecuzione in ghisa con cestello in acciaio inox, flangiato, UNI PN16 / RACCOGLITORE DI IMPURITA', FLANGIATO, UNI PN16 Raccoglitore di impuritÓ DN300	cad		3339,32
21CL.PR.7.130500.n	Raccoglitore di impuritÓ esecuzione in ghisa con cestello in acciaio inox, flangiato, UNI PN16	cad		5008,99
21CL.PR.7.13060	Giunto silenziatore antivibrante in gomma per l'interruzione della trasmissione meccanica, flangiato, UNI PN10
21CL.PR.7.13060.a	Giunto silenziatore antivibrante in gomma per l'interruzione della trasmissione meccanica, flangiato, UNI PN10 / GIUNTO SILENZIATORE IN GOMMA, FLANGIATO, UNI PN10 Giunto silenziatore antivibrante DN40	cad		54,73
21CL.PR.7.13060.b	Giunto silenziatore antivibrante in gomma per l'interruzione della trasmissione meccanica, flangiato, UNI PN10 / GIUNTO SILENZIATORE IN GOMMA, FLANGIATO, UNI PN10 Giunto silenziatore antivibrante DN50	cad		58,51
21CL.PR.7.13060.c	Giunto silenziatore antivibrante in gomma per l'interruzione della trasmissione meccanica, flangiato, UNI PN10 / GIUNTO SILENZIATORE IN GOMMA, FLANGIATO, UNI PN10 Giunto silenziatore antivibrante DN65	cad		63,89
21CL.PR.7.13060.d	Giunto silenziatore antivibrante in gomma per l'interruzione della trasmissione meccanica, flangiato, UNI PN10 / GIUNTO SILENZIATORE IN GOMMA, FLANGIATO, UNI PN10 Giunto silenziatore antivibrante DN80	cad		73,85
21CL.PR.7.13060.e	Giunto silenziatore antivibrante in gomma per l'interruzione della trasmissione meccanica, flangiato, UNI PN10 / GIUNTO SILENZIATORE IN GOMMA, FLANGIATO, UNI PN10 Giunto silenziatore antivibrante DN100	cad		89,82
21CL.PR.7.13060.f	Giunto silenziatore antivibrante in gomma per l'interruzione della trasmissione meccanica, flangiato, UNI PN10 / GIUNTO SILENZIATORE IN GOMMA, FLANGIATO, UNI PN10 Giunto silenziatore antivibrante DN125	cad		122,09
21CL.PR.7.13060.g	Giunto silenziatore antivibrante in gomma per l'interruzione della trasmissione meccanica, flangiato, UNI PN10 / GIUNTO SILENZIATORE IN GOMMA, FLANGIATO, UNI PN10 Giunto silenziatore antivibrante DN150	cad		140,36
21CL.PR.7.13060.h	Giunto silenziatore antivibrante in gomma per l'interruzione della trasmissione meccanica, flangiato, UNI PN10 / GIUNTO SILENZIATORE IN GOMMA, FLANGIATO, UNI PN10 Giunto silenziatore antivibrante DN200	cad		197,98
21CL.PR.7.13060.i	Giunto silenziatore antivibrante in gomma per l'interruzione della trasmissione meccanica, flangiato, UNI PN10 / GIUNTO SILENZIATORE IN GOMMA, FLANGIATO, UNI PN10 Giunto silenziatore antivibrante DN250	cad		314,57
21CL.PR.7.13070	Compensatore assiale di dilatazione con corpo in acciaio INOX AISI 304 flangiato secondo UNI 6089.67 PN10 per impiego fino a 400¦C
21CL.PR.7.13070.a	Compensatore assiale di dilatazione con corpo in acciaio INOX AISI 304 flangiato secondo UNI 6089.67 PN10 per impiego fino a 400¦C / COMPENSATORE ASSIALE DI DILATAZIONE UNI PN10 Compensatore assiale di dilatazione DN40- 38mm	cad		142,70
21CL.PR.7.13070.b	Compensatore assiale di dilatazione con corpo in acciaio INOX AISI 304 flangiato secondo UNI 6089.67 PN10 per impiego fino a 400¦C / COMPENSATORE ASSIALE DI DILATAZIONE UNI PN10 Compensatore assiale di dilatazione DN50- 40mm	cad		155,83
21CL.PR.7.13070.c	Compensatore assiale di dilatazione con corpo in acciaio INOX AISI 304 flangiato secondo UNI 6089.67 PN10 per impiego fino a 400¦C / COMPENSATORE ASSIALE DI DILATAZIONE UNI PN10 Compensatore assiale di dilatazione DN65- 45mm	cad		162,43
21CL.PR.7.13070.d	Compensatore assiale di dilatazione con corpo in acciaio INOX AISI 304 flangiato secondo UNI 6089.67 PN10 per impiego fino a 400¦C / COMPENSATORE ASSIALE DI DILATAZIONE UNI PN10 Compensatore assiale di dilatazione DN80- 50mm	cad		181,26
21CL.PR.7.13070.e	Compensatore assiale di dilatazione con corpo in acciaio INOX AISI 304 flangiato secondo UNI 6089.67 PN10 per impiego fino a 400¦C / COMPENSATORE ASSIALE DI DILATAZIONE UNI PN10 Compensatore assiale di dilatazione DN100- 60mm	cad		225,42
21CL.PR.7.13070.f	Compensatore assiale di dilatazione con corpo in acciaio INOX AISI 304 flangiato secondo UNI 6089.67 PN10 per impiego fino a 400¦C / COMPENSATORE ASSIALE DI DILATAZIONE UNI PN10 Compensatore assiale di dilatazione DN125- 60mm	cad		276,88
21CL.PR.7.13070.g	Compensatore assiale di dilatazione con corpo in acciaio INOX AISI 304 flangiato secondo UNI 6089.67 PN10 per impiego fino a 400¦C / COMPENSATORE ASSIALE DI DILATAZIONE UNI PN10 Compensatore assiale di dilatazione DN150- 70mm	cad		372,58
21CL.PR.7.13070.h	Compensatore assiale di dilatazione con corpo in acciaio INOX AISI 304 flangiato secondo UNI 6089.67 PN10 per impiego fino a 400¦C / COMPENSATORE ASSIALE DI DILATAZIONE UNI PN10 Compensatore assiale di dilatazione DN200- 70mm	cad		422,46
21CL.PR.7.13070.i	Compensatore assiale di dilatazione con corpo in acciaio INOX AISI 304 flangiato secondo UNI 6089.67 PN10 per impiego fino a 400¦C / COMPENSATORE ASSIALE DI DILATAZIONE UNI PN10 Compensatore assiale di dilatazione DN250- 80mm	cad		609,39
21CL.PR.7.13070.j	Compensatore assiale di dilatazione con corpo in acciaio INOX AISI 304 flangiato secondo UNI 6089.67 PN10 per impiego fino a 400¦C	cad		811,92
21CL.PR.7.13080	Compensatore assiale di dilatazione con convogliatore di flusso interno. Corpo in acciaio INOX AISI 304 flangiato secondo UNI 6089.67 PN10 per impiego fino a 400¦C
21CL.PR.7.13080.a	Compensatore assiale di dilatazione con convogliatore di flusso interno. Corpo in acciaio INOX AISI 304 flangiato secondo UNI 6089.67 PN10 per impiego fino a 400¦C / COMPENSATORE ASSIALE CON CONVOGLIATORE DI FLUSSO UNI PN10 Compensatore assiale di dilatazione DN40- 38mm	cad		197,51
21CL.PR.7.13080.b	Compensatore assiale di dilatazione con convogliatore di flusso interno. Corpo in acciaio INOX AISI 304 flangiato secondo UNI 6089.67 PN10 per impiego fino a 400¦C / COMPENSATORE ASSIALE CON CONVOGLIATORE DI FLUSSO UNI PN10 Compensatore assiale di dilatazione DN50- 40mm	cad		233,01
21CL.PR.7.13080.c	Compensatore assiale di dilatazione con convogliatore di flusso interno. Corpo in acciaio INOX AISI 304 flangiato secondo UNI 6089.67 PN10 per impiego fino a 400¦C / COMPENSATORE ASSIALE CON CONVOGLIATORE DI FLUSSO UNI PN10 Compensatore assiale di dilatazione DN65- 45mm	cad		284,13
21CL.PR.7.13080.d	Compensatore assiale di dilatazione con convogliatore di flusso interno. Corpo in acciaio INOX AISI 304 flangiato secondo UNI 6089.67 PN10 per impiego fino a 400¦C / COMPENSATORE ASSIALE CON CONVOGLIATORE DI FLUSSO UNI PN10 Compensatore assiale di dilatazione DN80- 50mm	cad		298,56
21CL.PR.7.13080.e	Compensatore assiale di dilatazione con convogliatore di flusso interno. Corpo in acciaio INOX AISI 304 flangiato secondo UNI 6089.67 PN10 per impiego fino a 400¦C / COMPENSATORE ASSIALE CON CONVOGLIATORE DI FLUSSO UNI PN10 Compensatore assiale di dilatazione DN100- 60mm	cad		292,12
21CL.PR.7.13080.f	Compensatore assiale di dilatazione con convogliatore di flusso interno. Corpo in acciaio INOX AISI 304 flangiato secondo UNI 6089.67 PN10 per impiego fino a 400¦C / COMPENSATORE ASSIALE CON CONVOGLIATORE DI FLUSSO UNI PN10 Compensatore assiale di dilatazione DN125- 60mm	cad		383,59
21CL.PR.7.13080.g	Compensatore assiale di dilatazione con convogliatore di flusso interno. Corpo in acciaio INOX AISI 304 flangiato secondo UNI 6089.67 PN10 per impiego fino a 400¦C / COMPENSATORE ASSIALE CON CONVOGLIATORE DI FLUSSO UNI PN10 Compensatore assiale di dilatazione DN150- 80mm	cad		531,16
21CL.PR.7.13080.h	Compensatore assiale di dilatazione con convogliatore di flusso interno. Corpo in acciaio INOX AISI 304 flangiato secondo UNI 6089.67 PN10 per impiego fino a 400¦C / COMPENSATORE ASSIALE CON CONVOGLIATORE DI FLUSSO UNI PN10 Compensatore assiale di dilatazione DN200- 80mm	cad		589,58
21CL.PR.7.13080.i	Compensatore assiale di dilatazione con convogliatore di flusso interno. Corpo in acciaio INOX AISI 304 flangiato secondo UNI 6089.67 PN10 per impiego fino a 400¦C / COMPENSATORE ASSIALE CON CONVOGLIATORE DI FLUSSO UNI PN10 Compensatore assiale di dilatazione DN250- 80mm	cad		783,07
21CL.PR.7.13080.j	Compensatore assiale di dilatazione con convogliatore di flusso interno. Corpo in acciaio INOX AISI 304 flangiato secondo UNI 6089.67 PN10 per impiego fino a 400¦C	cad		1316,46
21CL.PR.7.13510	Elettropompa singola per acqua calda e refrigerata, esecuzione monoblocco in linea con rotore immerso, 2800 1/min, caratteristica variabile, temperatura d'impiego -10/+110¦C, PN 6, grado di protezione IP 55. Portata min/med/max Q(mc/h). Prevalenza corrispondente non inferiore a: H(bar). Diametro nominale: DN(mm)
21CL.PR.7.13510.a	Elettropompa singola per acqua calda e refrigerata, esecuzione monoblocco in linea con rotore immerso, 2800 1/min, caratteristica variabile, temperatura d'impiego -10/+110¦C, PN 6, grado di protezione IP 55. Portata min/med/max Q(mc/h). Prevalenza corrispondente non inferiore a: H(bar). Diametro nominale: DN(mm) / ELETTROPOMPA SINGOLA PER ACQUA CALDA E REFRIGERATA CON ROTORE IMMERSO Q =0,0/1,8/3,6 H =0,38/0,23/0,07 DN = mm 25	cad		106,95
21CL.PR.7.13510.b	Elettropompa singola per acqua calda e refrigerata, esecuzione monoblocco in linea con rotore immerso, 2800 1/min, caratteristica variabile, temperatura d'impiego -10/+110¦C, PN 6, grado di protezione IP 55. Portata min/med/max Q(mc/h). Prevalenza corrispondente non inferiore a: H(bar). Diametro nominale: DN(mm) / ELETTROPOMPA SINGOLA PER ACQUA CALDA E REFRIGERATA CON ROTORE IMMERSO Q = 0,0/1,9/3,8 H = 0,56/0,40/0,18 DN = mm 25	cad		132,82
21CL.PR.7.13510.c	Elettropompa singola per acqua calda e refrigerata, esecuzione monoblocco in linea con rotore immerso, 2800 1/min, caratteristica variabile, temperatura d'impiego -10/+110¦C, PN 6, grado di protezione IP 55. Portata min/med/max Q(mc/h). Prevalenza corrispondente non inferiore a: H(bar). Diametro nominale: DN(mm) / ELETTROPOMPA SINGOLA PER ACQUA CALDA E REFRIGERATA CON ROTORE IMMERSO Q = 0,0/2,5/5,0 H = 0,72/0,58/0,32 DN = mm 32	cad		269,74
21CL.PR.7.13510.d	Elettropompa singola per acqua calda e refrigerata, esecuzione monoblocco in linea con rotore immerso, 2800 1/min, caratteristica variabile, temperatura d'impiego -10/+110¦C, PN 6, grado di protezione IP 55. Portata min/med/max Q(mc/h). Prevalenza corrispondente non inferiore a: H(bar). Diametro nominale: DN(mm) / ELETTROPOMPA SINGOLA PER ACQUA CALDA E REFRIGERATA CON ROTORE IMMERSO Q = 0,0/3,0/6,0 H = 1,10/0,88/0,60 DN = mm 32	cad		347,92
21CL.PR.7.13510.e	Elettropompa singola per acqua calda e refrigerata, esecuzione monoblocco in linea con rotore immerso, 2800 1/min, caratteristica variabile, temperatura d'impiego -10/+110¦C, PN 6, grado di protezione IP 55. Portata min/med/max Q(mc/h). Prevalenza corrispondente non inferiore a: H(bar). Diametro nominale: DN(mm) / ELETTROPOMPA SINGOLA PER ACQUA CALDA E REFRIGERATA CON ROTORE IMMERSO Q = 0,0/5,0/10,0 H = 0,55/0,35/0,08 DN = mm 40	cad		314,07
21CL.PR.7.13510.f	Elettropompa singola per acqua calda e refrigerata, esecuzione monoblocco in linea con rotore immerso, 2800 1/min, caratteristica variabile, temperatura d'impiego -10/+110¦C, PN 6, grado di protezione IP 55. Portata min/med/max Q(mc/h). Prevalenza corrispondente non inferiore a: H(bar). Diametro nominale: DN(mm) / ELETTROPOMPA SINGOLA PER ACQUA CALDA E REFRIGERATA CON ROTORE IMMERSO Q = 0,0/6,5/13,0 H = 0,76/0,55/0,20 DN = mm 40	cad		477,04
21CL.PR.7.13510.g	Elettropompa singola per acqua calda e refrigerata, esecuzione monoblocco in linea con rotore immerso, 2800 1/min, caratteristica variabile, temperatura d'impiego -10/+110¦C, PN 6, grado di protezione IP 55. Portata min/med/max Q(mc/h). Prevalenza corrispondente non inferiore a: H(bar). Diametro nominale: DN(mm) / ELETTROPOMPA SINGOLA PER ACQUA CALDA E REFRIGERATA CON ROTORE IMMERSO Q = 0,0/9,0/18,0 H = 0,66/0,46/0,20 DN = mm 50	cad		507,34
21CL.PR.7.13510.h	Elettropompa singola per acqua calda e refrigerata, esecuzione monoblocco in linea con rotore immerso, 2800 1/min, caratteristica variabile, temperatura d'impiego -10/+110¦C, PN 6, grado di protezione IP 55. Portata min/med/max Q(mc/h). Prevalenza corrispondente non inferiore a: H(bar). Diametro nominale: DN(mm) / ELETTROPOMPA SINGOLA PER ACQUA CALDA E REFRIGERATA CON ROTORE IMMERSO Q = 0,0/9,5/19,0 H = 1,05/0,76/0,25 DN = mm 50	cad		564,14
21CL.PR.7.13510.i	Elettropompa singola per acqua calda e refrigerata, esecuzione monoblocco in linea con rotore immerso, 2800 1/min, caratteristica variabile, temperatura d'impiego -10/+110¦C, PN 6, grado di protezione IP 55. Portata min/med/max Q(mc/h). Prevalenza corrispondente non inferiore a: H(bar). Diametro nominale: DN(mm) / ELETTROPOMPA SINGOLA PER ACQUA CALDA E REFRIGERATA CON ROTORE IMMERSO Q = 0,0/13,0/26,0 H = 1,05/0,85/0,52 DN = mm.50	cad		701,69
21CL.PR.7.13510.j	Elettropompa singola per acqua calda e refrigerata, esecuzione monoblocco in linea con rotore immerso, 2800 1/min, caratteristica variabile, temperatura d'impiego -10/+110¦C, PN 6, grado di protezione IP 55. Portata min/med/max Q(mc/h). Prevalenza corrispondente non inferiore a: H(bar). Diametro nominale: DN(mm) / ELETTROPOMPA SINGOLA PER ACQUA CALDA E REFRIGERATA CON ROTORE IMMERSO Q = 0,0/13,0/26,0 H = 0,84/0,64/0,28 DN = mm 65	cad		643,25
21CL.PR.7.13510.k	Elettropompa singola per acqua calda e refrigerata, esecuzione monoblocco in linea con rotore immerso, 2800 1/min, caratteristica variabile, temperatura d'impiego -10/+110¦C, PN 6, grado di protezione IP 55. Portata min/med/max Q(mc/h). Prevalenza corrispondente non inferiore a: H(bar). Diametro nominale: DN(mm) / ELETTROPOMPA SINGOLA PER ACQUA CALDA E REFRIGERATA CON ROTORE IMMERSO Q = 0,0/20,0/40,0 H =1,12/0,90/0,50 DN = mm 65	cad		831,90
21CL.PR.7.13510.l	Elettropompa singola per acqua calda e refrigerata, esecuzione monoblocco in linea con rotore immerso, 2800 1/min, caratteristica variabile, temperatura d'impiego -10/+110¦C, PN 6, grado di protezione IP 55. Portata min/med/max Q(mc/h). Prevalenza corrispondente non inferiore a: H(bar). Diametro nominale: DN(mm) / ELETTROPOMPA SINGOLA PER ACQUA CALDA E REFRIGERATA CON ROTORE IMMERSO Q = 0,0/25,0/50,0 H =1,13/0,95/0,62 DN = mm 80	cad		1002,90
21CL.PR.7.135100	Elettropompa gemellare per acqua fredda e surriscaldata, esecuzione monoblocco in linea con tenuta meccanica, 1400 1/min., caratteristica fissa, temperatura d'impiego -10/+140¦C, PN16, grado di protezione IP54. Portata min/med/max: Q (mc/h). Prevalenza corrispondente non inferiore a : H (bar). Diametro nominale: DN (mm)
21CL.PR.7.135100.a	Elettropompa gemellare per acqua fredda e surriscaldata, esecuzione monoblocco in linea con tenuta meccanica, 1400 1/min., caratteristica fissa, temperatura d'impiego -10/+140¦C, PN16, grado di protezione IP54. Portata min/med/max: Q (mc/h). Prevalenza corrispondente non inferiore a : H (bar). Diametro nominale: DN (mm) / ELETTROPOMPA GEMELLARE ACQUA -10/140¦C PN16 TENUTA MECCANICA Q = 0,0/ 8/ 17 H = 0,82/0,75/0,42 DN = mm 50	cad		1456,57
21CL.PR.7.135100.b	Elettropompa gemellare per acqua fredda e surriscaldata, esecuzione monoblocco in linea con tenuta meccanica, 1400 1/min., caratteristica fissa, temperatura d'impiego -10/+140¦C, PN16, grado di protezione IP54. Portata min/med/max: Q (mc/h). Prevalenza corrispondente non inferiore a : H (bar). Diametro nominale: DN (mm) / ELETTROPOMPA GEMELLARE ACQUA -10/140¦C PN16 TENUTA MECCANICA Q = 0,0/ 11/ 22 H = 1,15/1,00/0,55 DN = mm 50	cad		1518,58
21CL.PR.7.135100.c	Elettropompa gemellare per acqua fredda e surriscaldata, esecuzione monoblocco in linea con tenuta meccanica, 1400 1/min., caratteristica fissa, temperatura d'impiego -10/+140¦C, PN16, grado di protezione IP54. Portata min/med/max: Q (mc/h). Prevalenza corrispondente non inferiore a : H (bar). Diametro nominale: DN (mm) / ELETTROPOMPA GEMELLARE ACQUA -10/140¦C PN16 TENUTA MECCANICA Q = 0,0/ 14/ 28 H = 1,16/1,07/0,74 DN = mm 65	cad		1824,46
21CL.PR.7.135100.d	Elettropompa gemellare per acqua fredda e surriscaldata, esecuzione monoblocco in linea con tenuta meccanica, 1400 1/min., caratteristica fissa, temperatura d'impiego -10/+140¦C, PN16, grado di protezione IP54. Portata min/med/max: Q (mc/h). Prevalenza corrispondente non inferiore a : H (bar). Diametro nominale: DN (mm) / ELETTROPOMPA GEMELLARE ACQUA -10/140¦C PN16 TENUTA MECCANICA Q = 0,0/ 25/ 50 H = 1,05/0,95/0,52 DN = mm 80	cad		2279,43
21CL.PR.7.135100.e	Elettropompa gemellare per acqua fredda e surriscaldata, esecuzione monoblocco in linea con tenuta meccanica, 1400 1/min., caratteristica fissa, temperatura d'impiego -10/+140¦C, PN16, grado di protezione IP54. Portata min/med/max: Q (mc/h). Prevalenza corrispondente non inferiore a : H (bar). Diametro nominale: DN (mm) / ELETTROPOMPA GEMELLARE ACQUA -10/140¦C PN16 TENUTA MECCANICA Q = 0,0/ 35/ 70 H = 1,35/1,15/0,35 DN = mm 80	cad		2354,44
21CL.PR.7.135100.f	Elettropompa gemellare per acqua fredda e surriscaldata, esecuzione monoblocco in linea con tenuta meccanica, 1400 1/min., caratteristica fissa, temperatura d'impiego -10/+140¦C, PN16, grado di protezione IP54. Portata min/med/max: Q (mc/h). Prevalenza corrispondente non inferiore a : H (bar). Diametro nominale: DN (mm) / ELETTROPOMPA GEMELLARE ACQUA -10/140¦C PN16 TENUTA MECCANICA Q = 0,0/ 35/ 70 H = 0,85/0,77/0,50 DN = mm 100	cad		2340,35
21CL.PR.7.135100.g	Elettropompa gemellare per acqua fredda e surriscaldata, esecuzione monoblocco in linea con tenuta meccanica, 1400 1/min., caratteristica fissa, temperatura d'impiego -10/+140¦C, PN16, grado di protezione IP54. Portata min/med/max: Q (mc/h). Prevalenza corrispondente non inferiore a : H (bar). Diametro nominale: DN (mm) / ELETTROPOMPA GEMELLARE ACQUA -10/140¦C PN16 TENUTA MECCANICA Q = 0,0/ 45/ 75 H = 1,08/1,02/0,70 DN = mm 100	cad		2667,45
21CL.PR.7.135100.h	Elettropompa gemellare per acqua fredda e surriscaldata, esecuzione monoblocco in linea con tenuta meccanica, 1400 1/min., caratteristica fissa, temperatura d'impiego -10/+140¦C, PN16, grado di protezione IP54. Portata min/med/max: Q (mc/h). Prevalenza corrispondente non inferiore a : H (bar). Diametro nominale: DN (mm) / ELETTROPOMPA GEMELLARE ACQUA -10/140¦C PN16 TENUTA MECCANICA Q = 0,0/ 50/100 H = 1,26/1,17/0,52 DN = mm 100	cad		2781,40
21CL.PR.7.13520	Elettropompa gemellare per acqua calda e refrigerata, esecuzione monoblocco in linea con rotore immerso, 2800 g/min, caratteristica variabile, temperatura d'impiego -10/+110¦C, PN 6, grado di protezione IP 55.Portata min/med/max: Q(mc/h). Prevalenza corrispondente non inferiore a: H(bar). Diametro nominale: DN(mm)
21CL.PR.7.13520.a	Elettropompa gemellare per acqua calda e refrigerata, esecuzione monoblocco in linea con rotore immerso, 2800 g/min, caratteristica variabile, temperatura d'impiego -10/+110¦C, PN 6, grado di protezione IP 55.Portata min/med/max: Q(mc/h). Prevalenza corrispondente non inferiore a: H(bar). Diametro nominale: DN(mm) / ELETTROPOMPA GEMELLARE PER ACQUA CALDA E REFRIGERATA CON ROTORE IMMERS0 Q = 0,0/1,3/2,6 H = 0,38/0,25/0,12 DN = mm 32	cad		313,16
21CL.PR.7.13520.b	Elettropompa gemellare per acqua calda e refrigerata, esecuzione monoblocco in linea con rotore immerso, 2800 g/min, caratteristica variabile, temperatura d'impiego -10/+110¦C, PN 6, grado di protezione IP 55.Portata min/med/max: Q(mc/h). Prevalenza corrispondente non inferiore a: H(bar). Diametro nominale: DN(mm) / ELETTROPOMPA GEMELLARE PER ACQUA CALDA E REFRIGERATA CON ROTORE IMMERS0 Q = 0,0/1,4/2,8 H = 0,56/0,43/0,25 DN = mm 32	cad		335,00
21CL.PR.7.13520.c	Elettropompa gemellare per acqua calda e refrigerata, esecuzione monoblocco in linea con rotore immerso, 2800 g/min, caratteristica variabile, temperatura d'impiego -10/+110¦C, PN 6, grado di protezione IP 55.Portata min/med/max: Q(mc/h). Prevalenza corrispondente non inferiore a: H(bar). Diametro nominale: DN(mm) / ELETTROPOMPA GEMELLARE PER ACQUA CALDA E REFRIGERATA CON ROTORE IMMERS0 Q = 0,0/2,0/4,0 H = 0,72/0,60/0,39 DN = mm 32	cad		515,76
21CL.PR.7.13520.d	Elettropompa gemellare per acqua calda e refrigerata, esecuzione monoblocco in linea con rotore immerso, 2800 g/min, caratteristica variabile, temperatura d'impiego -10/+110¦C, PN 6, grado di protezione IP 55.Portata min/med/max: Q(mc/h). Prevalenza corrispondente non inferiore a: H(bar). Diametro nominale: DN(mm) / ELETTROPOMPA GEMELLARE PER ACQUA CALDA E REFRIGERATA CON ROTORE IMMERS0 Q = 0,0/5,0/10,0 H = 0,82/0,65/0,32 DN = mm 40	cad		807,64
21CL.PR.7.13520.e	Elettropompa gemellare per acqua calda e refrigerata, esecuzione monoblocco in linea con rotore immerso, 2800 g/min, caratteristica variabile, temperatura d'impiego -10/+110¦C, PN 6, grado di protezione IP 55.Portata min/med/max: Q(mc/h). Prevalenza corrispondente non inferiore a: H(bar). Diametro nominale: DN(mm) / ELETTROPOMPA GEMELLARE PER ACQUA CALDA E REFRIGERATA CON ROTORE IMMERS0 Q = 0,0/8,0/16,0 H = 1,05/0,77/0,23 DN = mm 50	cad		1040,76
21CL.PR.7.13520.f	Elettropompa gemellare per acqua calda e refrigerata, esecuzione monoblocco in linea con rotore immerso, 2800 g/min, caratteristica variabile, temperatura d'impiego -10/+110¦C, PN 6, grado di protezione IP 55.Portata min/med/max: Q(mc/h). Prevalenza corrispondente non inferiore a: H(bar). Diametro nominale: DN(mm) / ELETTROPOMPA GEMELLARE PER ACQUA CALDA E REFRIGERATA CON ROTORE IMMERS0 Q = 0,0/12,5/25,0 H = 1,08/0,92/0,41 DN = mm 50	cad		1342,26
21CL.PR.7.13520.g	Elettropompa gemellare per acqua calda e refrigerata, esecuzione monoblocco in linea con rotore immerso, 2800 g/min, caratteristica variabile, temperatura d'impiego -10/+110¦C, PN 6, grado di protezione IP 55.Portata min/med/max: Q(mc/h). Prevalenza corrispondente non inferiore a: H(bar). Diametro nominale: DN(mm) / ELETTROPOMPA GEMELLARE PER ACQUA CALDA E REFRIGERATA CON ROTORE IMMERS0 Q = 0,0/14,0/28,0 H = 1,68/1,30/0,50 DN = mm 50	cad		1525,82
21CL.PR.7.13520.h	Elettropompa gemellare per acqua calda e refrigerata, esecuzione monoblocco in linea con rotore immerso, 2800 g/min, caratteristica variabile, temperatura d'impiego -10/+110¦C, PN 6, grado di protezione IP 55.Portata min/med/max: Q(mc/h). Prevalenza corrispondente non inferiore a: H(bar). Diametro nominale: DN(mm) / ELETTROPOMPA GEMELLARE PER ACQUA CALDA E REFRIGERATA CON ROTORE IMMERS0 Q = 0,0/18,0/36,0 H = 1,13/0,88/0,42 DN = 65	cad		1545,40
21CL.PR.7.13520.i	Elettropompa gemellare per acqua calda e refrigerata, esecuzione monoblocco in linea con rotore immerso, 2800 g/min, caratteristica variabile, temperatura d'impiego -10/+110¦C, PN 6, grado di protezione IP 55.Portata min/med/max: Q(mc/h). Prevalenza corrispondente non inferiore a: H(bar). Diametro nominale: DN(mm) / ELETTROPOMPA GEMELLARE PER ACQUA CALDA E REFRIGERATA CON ROTORE IMMERS0 Q = 0,0/20,0/40,0 H = 1,65/1,34/0,60 DN = mm 65	cad		1723,13
21CL.PR.7.13520.j	Elettropompa gemellare per acqua calda e refrigerata, esecuzione monoblocco in linea con rotore immerso, 2800 g/min, caratteristica variabile, temperatura d'impiego -10/+110¦C, PN 6, grado di protezione IP 55.Portata min/med/max: Q(mc/h). Prevalenza corrispondente non inferiore a: H(bar). Diametro nominale: DN(mm) / ELETTROPOMPA GEMELLARE PER ACQUA CALDA E REFRIGERATA CON ROTORE IMMERS0 Q = 0,0/23,0/46,0 H = 1,10/0,90/0,55 DN = mm 80	cad		1742,85
21CL.PR.7.13530	Elettropompa singola per acqua calda sanitaria, esecuzione monoblocco in linea con rotore immerso, 2800 1/min., caratteristica fissa, temperatura d'impiego max 65¦C, PN6, grado di protezione IP51. Portata min/med/max: Q (mc/h). Prevalenza corrispondente noninferiore a: H( bar). Diametro nominale: DN (mm)
21CL.PR.7.13530.a	Elettropompa singola per acqua calda sanitaria, esecuzione monoblocco in linea con rotore immerso, 2800 1/min., caratteristica fissa, temperatura d'impiego max 65¦C, PN6, grado di protezione IP51. Portata min/med/max: Q (mc/h). Prevalenza corrispondente noninferiore a: H( bar). Diametro nominale: DN (mm) / Q = 0,0/1,0/1,9 H = 0,09/0,06/0,01 DN = 15	cad		146,21
21CL.PR.7.13530.b	Elettropompa singola per acqua calda sanitaria, esecuzione monoblocco in linea con rotore immerso, 2800 1/min., caratteristica fissa, temperatura d'impiego max 65¦C, PN6, grado di protezione IP51. Portata min/med/max: Q (mc/h). Prevalenza corrispondente noninferiore a: H( bar). Diametro nominale: DN (mm) / Q = 0,0/1,4/1,7 H = 0,30/0,15/0,01 DN = 25	cad		185,31
21CL.PR.7.13540	Elettropompa singola per acqua calda sanitaria, esecuzione monoblocco in linea con tenuta meccanica, 2800 1/min., caratteristica fissa, temperatura d'impiego max 110¦C, PN6, grado di protezione IP44. Portata min/med/max: Q (mc/h). Prevalenza corrispondente non inferiore a: H (bar). Diametro nominale: DN (mm)
21CL.PR.7.13540.a	Elettropompa singola per acqua calda sanitaria, esecuzione monoblocco in linea con tenuta meccanica, 2800 1/min., caratteristica fissa, temperatura d'impiego max 110¦C, PN6, grado di protezione IP44. Portata min/med/max: Q (mc/h). Prevalenza corrispondente non inferiore a: H (bar). Diametro nominale: DN (mm) / Q = 0,0/2,2/4,4 H = 0,16/0,10/0,00 DN = 25	cad		213,25
21CL.PR.7.13540.b	Elettropompa singola per acqua calda sanitaria, esecuzione monoblocco in linea con tenuta meccanica, 2800 1/min., caratteristica fissa, temperatura d'impiego max 110¦C, PN6, grado di protezione IP44. Portata min/med/max: Q (mc/h). Prevalenza corrispondente non inferiore a: H (bar). Diametro nominale: DN (mm) / Q = 0,0/3,8/7,6 H = 0,35/0,23/0,00 DN = 25	cad		227,96
21CL.PR.7.13540.c	Elettropompa singola per acqua calda sanitaria, esecuzione monoblocco in linea con tenuta meccanica, 2800 1/min., caratteristica fissa, temperatura d'impiego max 110¦C, PN6, grado di protezione IP44. Portata min/med/max: Q (mc/h). Prevalenza corrispondente non inferiore a: H (bar). Diametro nominale: DN (mm) / Q = 0,0/5,0/10,0 H = 0,60/0,40/0,00 DN = 32	cad		284,55
21CL.PR.7.13550	Elettropompa singola per acqua calda e refrigerata, esecuzione monoblocco in linea con tenuta meccanica, 1400 1/min., caratteristica fissa, temperatura d'impiego -10/120¦C, PN6, grado di protezione IP44. Portata min/med/max: Q (mc/h). Prevalenza corrispondente non inferiore a: H(bar). Diametro nominale: DN (mm)
21CL.PR.7.13550.a	Elettropompa singola per acqua calda e refrigerata, esecuzione monoblocco in linea con tenuta meccanica, 1400 1/min., caratteristica fissa, temperatura d'impiego -10/120¦C, PN6, grado di protezione IP44. Portata min/med/max: Q (mc/h). Prevalenza corrispondente non inferiore a: H(bar). Diametro nominale: DN (mm) / ELETTROPOMPA SINGOLA ACQUA -10/120¦C PN6 TENUTA MECCANICA Q = 2,0/4,0/8,0 H = 0,42/0,39/0,26 DN = 40	cad		363,48
21CL.PR.7.13550.b	Elettropompa singola per acqua calda e refrigerata, esecuzione monoblocco in linea con tenuta meccanica, 1400 1/min., caratteristica fissa, temperatura d'impiego -10/120¦C, PN6, grado di protezione IP44. Portata min/med/max: Q (mc/h). Prevalenza corrispondente non inferiore a: H(bar). Diametro nominale: DN (mm) / ELETTROPOMPA SINGOLA ACQUA -10/120¦C PN6 TENUTA MECCANICA Q = 2,0/6,0/10,0 H = 0,50/0,45/0,32 DN = 40	cad		370,49
21CL.PR.7.13550.c	Elettropompa singola per acqua calda e refrigerata, esecuzione monoblocco in linea con tenuta meccanica, 1400 1/min., caratteristica fissa, temperatura d'impiego -10/120¦C, PN6, grado di protezione IP44. Portata min/med/max: Q (mc/h). Prevalenza corrispondente non inferiore a: H(bar). Diametro nominale: DN (mm) / ELETTROPOMPA SINGOLA ACQUA -10/120¦C PN6 TENUTA MECCANICA Q = 4,0/8,0/15,0 H = 0,46/0,42/0,22 DN = 50	cad		410,99
21CL.PR.7.13550.d	Elettropompa singola per acqua calda e refrigerata, esecuzione monoblocco in linea con tenuta meccanica, 1400 1/min., caratteristica fissa, temperatura d'impiego -10/120¦C, PN6, grado di protezione IP44. Portata min/med/max: Q (mc/h). Prevalenza corrispondente non inferiore a: H(bar). Diametro nominale: DN (mm) / ELETTROPOMPA SINGOLA ACQUA -10/120¦C PN6 TENUTA MECCANICA Q = 4,0/8,0/15,0 H = 0,60/0,56/0,35 DN = 50	cad		397,51
21CL.PR.7.13550.e	Elettropompa singola per acqua calda e refrigerata, esecuzione monoblocco in linea con tenuta meccanica, 1400 1/min., caratteristica fissa, temperatura d'impiego -10/120¦C, PN6, grado di protezione IP44. Portata min/med/max: Q (mc/h). Prevalenza corrispondente non inferiore a: H(bar). Diametro nominale: DN (mm) / ELETTROPOMPA SINGOLA ACQUA -10/120¦C PN6 TENUTA MECCANICA Q = 8,0/15,0/25,0 H = 0,56/0,47/0,24 DN = 65	cad		455,37
21CL.PR.7.13550.f	Elettropompa singola per acqua calda e refrigerata, esecuzione monoblocco in linea con tenuta meccanica, 1400 1/min., caratteristica fissa, temperatura d'impiego -10/120¦C, PN6, grado di protezione IP44. Portata min/med/max: Q (mc/h). Prevalenza corrispondente non inferiore a: H(bar). Diametro nominale: DN (mm) / ELETTROPOMPA SINGOLA ACQUA -10/120¦C PN6 TENUTA MECCANICA Q = 8,0/15,0/25,0 H = 0,64/0,56/0,31 DN = 65	cad		504,46
21CL.PR.7.13550.g	Elettropompa singola per acqua calda e refrigerata, esecuzione monoblocco in linea con tenuta meccanica, 1400 1/min., caratteristica fissa, temperatura d'impiego -10/120¦C, PN6, grado di protezione IP44. Portata min/med/max: Q (mc/h). Prevalenza corrispondente non inferiore a: H(bar). Diametro nominale: DN (mm) / ELETTROPOMPA SINGOLA ACQUA -10/120¦C PN6 TENUTA MECCANICA Q = 15,0/30,0/45,0 H = 0,60/0,51/0,27 DN = 80	cad		631,61
21CL.PR.7.13550.h	Elettropompa singola per acqua calda e refrigerata, esecuzione monoblocco in linea con tenuta meccanica, 1400 1/min., caratteristica fissa, temperatura d'impiego -10/120¦C, PN6, grado di protezione IP44. Portata min/med/max: Q (mc/h). Prevalenza corrispondente non inferiore a: H(bar). Diametro nominale: DN (mm) / ELETTROPOMPA SINGOLA ACQUA -10/120¦C PN6 TENUTA MECCANICA Q = 15,0/30,0/50,0 H = 0,73/0,62/0,24 DN = 80	cad		627,00
21CL.PR.7.13550.i	Elettropompa singola per acqua calda e refrigerata, esecuzione monoblocco in linea con tenuta meccanica, 1400 1/min., caratteristica fissa, temperatura d'impiego -10/120¦C, PN6, grado di protezione IP44. Portata min/med/max: Q (mc/h). Prevalenza corrispondente non inferiore a: H(bar). Diametro nominale: DN (mm) / ELETTROPOMPA SINGOLA ACQUA -10/120¦C PN6 TENUTA MECCANICA Q = 20,0/40,0/70,0 H = 0,78/0,72/0,41 DN = 100	cad		957,57
21CL.PR.7.13550.j	Elettropompa singola per acqua calda e refrigerata, esecuzione monoblocco in linea con tenuta meccanica, 1400 1/min., caratteristica fissa, temperatura d'impiego -10/120¦C, PN6, grado di protezione IP44. Portata min/med/max: Q (mc/h). Prevalenza corrispondente non inferiore a: H(bar). Diametro nominale: DN (mm) / ELETTROPOMPA SINGOLA ACQUA -10/120¦C PN6 TENUTA MECCANICA Q = 20,0/40,0/80,0 H = 0,98/0,93/0,47 DN = 100	cad		1003,85
21CL.PR.7.13560	Elettropompa gemellare per acqua calda e refrigerata, esecuzione monoblocco con tenuta meccanica, 1400 1/min., caratteristica fissa, temperatura d'impiego -10/120¦C, PN6, grado di protezione IP44. Portata min/med/max: Q (mc/h). Prevalenza corrispondente non inferiore a: H (bar). Diametro nominale: DN (mm)
21CL.PR.7.13560.a	Elettropompa gemellare per acqua calda e refrigerata, esecuzione monoblocco con tenuta meccanica, 1400 1/min., caratteristica fissa, temperatura d'impiego -10/120¦C, PN6, grado di protezione IP44. Portata min/med/max: Q (mc/h). Prevalenza corrispondente non inferiore a: H (bar). Diametro nominale: DN (mm) / ELETTROPOMPA GEMELLARE ACQUA -10/120¦C PN6 TENUTA MECCANICA Q = 2,0/4,0/8,0 H = 0,42/0,39/0,26 DN = mm 40	cad		714,01
21CL.PR.7.13560.b	Elettropompa gemellare per acqua calda e refrigerata, esecuzione monoblocco con tenuta meccanica, 1400 1/min., caratteristica fissa, temperatura d'impiego -10/120¦C, PN6, grado di protezione IP44. Portata min/med/max: Q (mc/h). Prevalenza corrispondente non inferiore a: H (bar). Diametro nominale: DN (mm) / ELETTROPOMPA GEMELLARE ACQUA -10/120¦C PN6 TENUTA MECCANICA Q = 2,0/6,0/10,0 H = 0,50/0,45/0,32 DN = mm 40	cad		684,52
21CL.PR.7.13560.c	Elettropompa gemellare per acqua calda e refrigerata, esecuzione monoblocco con tenuta meccanica, 1400 1/min., caratteristica fissa, temperatura d'impiego -10/120¦C, PN6, grado di protezione IP44. Portata min/med/max: Q (mc/h). Prevalenza corrispondente non inferiore a: H (bar). Diametro nominale: DN (mm) / ELETTROPOMPA GEMELLARE ACQUA -10/120¦C PN6 TENUTA MECCANICA Q = 4,0/8,0/15,0 H = 0,46/0,42/0,22 DN = mm 50	cad		735,80
21CL.PR.7.13560.d	Elettropompa gemellare per acqua calda e refrigerata, esecuzione monoblocco con tenuta meccanica, 1400 1/min., caratteristica fissa, temperatura d'impiego -10/120¦C, PN6, grado di protezione IP44. Portata min/med/max: Q (mc/h). Prevalenza corrispondente non inferiore a: H (bar). Diametro nominale: DN (mm) / ELETTROPOMPA GEMELLARE ACQUA -10/120¦C PN6 TENUTA MECCANICA Q = 4,0/8,0/15,0 H = 0,60/0,56/0,35 DN = mm 50	cad		808,94
21CL.PR.7.13560.e	Elettropompa gemellare per acqua calda e refrigerata, esecuzione monoblocco con tenuta meccanica, 1400 1/min., caratteristica fissa, temperatura d'impiego -10/120¦C, PN6, grado di protezione IP44. Portata min/med/max: Q (mc/h). Prevalenza corrispondente non inferiore a: H (bar). Diametro nominale: DN (mm) / ELETTROPOMPA GEMELLARE ACQUA -10/120¦C PN6 TENUTA MECCANICA Q = 8,0/15,0/25,0 H = 0,56/0,47/0,24 DN = mm 65	cad		922,10
21CL.PR.7.13560.f	Elettropompa gemellare per acqua calda e refrigerata, esecuzione monoblocco con tenuta meccanica, 1400 1/min., caratteristica fissa, temperatura d'impiego -10/120¦C, PN6, grado di protezione IP44. Portata min/med/max: Q (mc/h). Prevalenza corrispondente non inferiore a: H (bar). Diametro nominale: DN (mm) / ELETTROPOMPA GEMELLARE ACQUA -10/120¦C PN6 TENUTA MECCANICA Q = 8,0/15,0/25,0 H = 0,64/0,56/0,31 DN = mm 65	cad		888,48
21CL.PR.7.13560.g	Elettropompa gemellare per acqua calda e refrigerata, esecuzione monoblocco con tenuta meccanica, 1400 1/min., caratteristica fissa, temperatura d'impiego -10/120¦C, PN6, grado di protezione IP44. Portata min/med/max: Q (mc/h). Prevalenza corrispondente non inferiore a: H (bar). Diametro nominale: DN (mm) / ELETTROPOMPA GEMELLARE ACQUA -10/120¦C PN6 TENUTA MECCANICA Q = 15,0/30,0/45,0 H = 0,60/0,51/0,27 DN = mm 80	cad		1206,99
21CL.PR.7.13560.h	Elettropompa gemellare per acqua calda e refrigerata, esecuzione monoblocco con tenuta meccanica, 1400 1/min., caratteristica fissa, temperatura d'impiego -10/120¦C, PN6, grado di protezione IP44. Portata min/med/max: Q (mc/h). Prevalenza corrispondente non inferiore a: H (bar). Diametro nominale: DN (mm) / ELETTROPOMPA GEMELLARE ACQUA -10/120¦C PN6 TENUTA MECCANICA Q = 15,0/30,0/50,0 H = 0,73/0,62/0,24 DN = mm 80	cad		1216,89
21CL.PR.7.13570	Elettropompa singola per acqua calda e refrigerata, esecuzione monoblocco in linea con tenuta meccanica, 1400 1/min., caratteristica fissa, temperatura d'impiego -10/120¦C, PN10, grado di protezione IP44. Portata min/med/max: Q (mc/h). Prevalenza corrispondente non inferiore a: H (bar). Diametro nominale: DN (mm)
21CL.PR.7.13570.a	Elettropompa singola per acqua calda e refrigerata, esecuzione monoblocco in linea con tenuta meccanica, 1400 1/min., caratteristica fissa, temperatura d'impiego -10/120¦C, PN10, grado di protezione IP44. Portata min/med/max: Q (mc/h). Prevalenza corrispondente non inferiore a: H (bar). Diametro nominale: DN (mm) / ELETTROPOMPA SINGOLA ACQUA -10/120¦C PN10 TENUTA MECCANICA Q = 2,0/6,0/10 H = 0,52/0,45/0,25 DN = mm 40	cad		797,53
21CL.PR.7.13570.b	Elettropompa singola per acqua calda e refrigerata, esecuzione monoblocco in linea con tenuta meccanica, 1400 1/min., caratteristica fissa, temperatura d'impiego -10/120¦C, PN10, grado di protezione IP44. Portata min/med/max: Q (mc/h). Prevalenza corrispondente non inferiore a: H (bar). Diametro nominale: DN (mm) / ELETTROPOMPA SINGOLA ACQUA -10/120¦C PN10 TENUTA MECCANICA Q = 2,0/8,0/12 H = 0,64/0,48/0,26 DN = mm 40	cad		775,83
21CL.PR.7.13570.c	Elettropompa singola per acqua calda e refrigerata, esecuzione monoblocco in linea con tenuta meccanica, 1400 1/min., caratteristica fissa, temperatura d'impiego -10/120¦C, PN10, grado di protezione IP44. Portata min/med/max: Q (mc/h). Prevalenza corrispondente non inferiore a: H (bar). Diametro nominale: DN (mm) / ELETTROPOMPA SINGOLA ACQUA -10/120¦C PN10 TENUTA MECCANICA Q = 3,0/10,0/16 H = 0,70/0,60/0,35 DN = mm 50	cad		872,12
21CL.PR.7.13570.d	Elettropompa singola per acqua calda e refrigerata, esecuzione monoblocco in linea con tenuta meccanica, 1400 1/min., caratteristica fissa, temperatura d'impiego -10/120¦C, PN10, grado di protezione IP44. Portata min/med/max: Q (mc/h). Prevalenza corrispondente non inferiore a: H (bar). Diametro nominale: DN (mm) / ELETTROPOMPA SINGOLA ACQUA -10/120¦C PN10 TENUTA MECCANICA Q = 3,0/12,0/20 H = 0,86/0,69/0,33 DN = mm 50	cad		884,83
21CL.PR.7.13570.e	Elettropompa singola per acqua calda e refrigerata, esecuzione monoblocco in linea con tenuta meccanica, 1400 1/min., caratteristica fissa, temperatura d'impiego -10/120¦C, PN10, grado di protezione IP44. Portata min/med/max: Q (mc/h). Prevalenza corrispondente non inferiore a: H (bar). Diametro nominale: DN (mm) / ELETTROPOMPA SINGOLA ACQUA -10/120¦C PN10 TENUTA MECCANICA Q = 3,0/12,0/20 H = 1,05/0,90/0,50 DN = mm 50	cad		842,12
21CL.PR.7.13570.f	Elettropompa singola per acqua calda e refrigerata, esecuzione monoblocco in linea con tenuta meccanica, 1400 1/min., caratteristica fissa, temperatura d'impiego -10/120¦C, PN10, grado di protezione IP44. Portata min/med/max: Q (mc/h). Prevalenza corrispondente non inferiore a: H (bar). Diametro nominale: DN (mm) / ELETTROPOMPA SINGOLA ACQUA -10/120¦C PN10 TENUTA MECCANICA Q = 4,5/18,0/30 H = 0,58/0,47/0,24 DN = mm 65	cad		816,04
21CL.PR.7.13570.g	Elettropompa singola per acqua calda e refrigerata, esecuzione monoblocco in linea con tenuta meccanica, 1400 1/min., caratteristica fissa, temperatura d'impiego -10/120¦C, PN10, grado di protezione IP44. Portata min/med/max: Q (mc/h). Prevalenza corrispondente non inferiore a: H (bar). Diametro nominale: DN (mm) / ELETTROPOMPA SINGOLA ACQUA -10/120¦C PN10 TENUTA MECCANICA Q = 4,5/20,0/35 H = 0,75/0,62/0,30 DN = mm 65	cad		896,50
21CL.PR.7.13570.h	Elettropompa singola per acqua calda e refrigerata, esecuzione monoblocco in linea con tenuta meccanica, 1400 1/min., caratteristica fissa, temperatura d'impiego -10/120¦C, PN10, grado di protezione IP44. Portata min/med/max: Q (mc/h). Prevalenza corrispondente non inferiore a: H (bar). Diametro nominale: DN (mm) / ELETTROPOMPA SINGOLA ACQUA -10/120¦C PN10 TENUTA MECCANICA Q = 4,5/22,0/35 H = 0,88/0,76/0,50 DN = mm 65	cad		981,27
21CL.PR.7.13570.i	Elettropompa singola per acqua calda e refrigerata, esecuzione monoblocco in linea con tenuta meccanica, 1400 1/min., caratteristica fissa, temperatura d'impiego -10/120¦C, PN10, grado di protezione IP44. Portata min/med/max: Q (mc/h). Prevalenza corrispondente non inferiore a: H (bar). Diametro nominale: DN (mm) / ELETTROPOMPA SINGOLA ACQUA -10/120¦C PN10 TENUTA MECCANICA Q = 4,5/22,0/35 H = 1,08/0,93/0,70 DN = mm 65	cad		893,30
21CL.PR.7.13570.j	Elettropompa singola per acqua calda e refrigerata, esecuzione monoblocco in linea con tenuta meccanica, 1400 1/min., caratteristica fissa, temperatura d'impiego -10/120¦C, PN10, grado di protezione IP44. Portata min/med/max: Q (mc/h). Prevalenza corrispondente non inferiore a: H (bar). Diametro nominale: DN (mm) / ELETTROPOMPA SINGOLA ACQUA -10/120¦C PN10 TENUTA MECCANICA Q = 4,5/25,0/35 H = 1,15/0,90/0,60 DN = mm 65	cad		994,73
21CL.PR.7.13570.k	Elettropompa singola per acqua calda e refrigerata, esecuzione monoblocco in linea con tenuta meccanica, 1400 1/min., caratteristica fissa, temperatura d'impiego -10/120¦C, PN10, grado di protezione IP44. Portata min/med/max: Q (mc/h). Prevalenza corrispondente non inferiore a: H (bar). Diametro nominale: DN (mm) / ELETTROPOMPA SINGOLA ACQUA -10/120¦C PN10 TENUTA MECCANICA Q = 4,5/25,0/35 H = 1,36/1,20/0,84 DN = mm 65	cad		1142,38
21CL.PR.7.13570.l	Elettropompa singola per acqua calda e refrigerata, esecuzione monoblocco in linea con tenuta meccanica, 1400 1/min., caratteristica fissa, temperatura d'impiego -10/120¦C, PN10, grado di protezione IP44. Portata min/med/max: Q (mc/h). Prevalenza corrispondente non inferiore a: H (bar). Diametro nominale: DN (mm) / ELETTROPOMPA SINGOLA ACQUA -10/120¦C PN10 TENUTA MECCANICA Q = 4,5/25,0/45 H = 1,59/1,31/0,73 DN = mm 65	cad		1363,08
21CL.PR.7.13570.m	Elettropompa singola per acqua calda e refrigerata, esecuzione monoblocco in linea con tenuta meccanica, 1400 1/min., caratteristica fissa, temperatura d'impiego -10/120¦C, PN10, grado di protezione IP44. Portata min/med/max: Q (mc/h). Prevalenza corrispondente non inferiore a: H (bar). Diametro nominale: DN (mm) / ELETTROPOMPA SINGOLA ACQUA -10/120¦C PN10 TENUTA MECCANICA Q = 9,0/30,0/60 H = 0,78/0,69/0,35 DN = mm 80	cad		1133,09
21CL.PR.7.13570.n	Elettropompa singola per acqua calda e refrigerata, esecuzione monoblocco in linea con tenuta meccanica, 1400 1/min., caratteristica fissa, temperatura d'impiego -10/120¦C, PN10, grado di protezione IP44. Portata min/med/max: Q (mc/h). Prevalenza corrispondente non inferiore a: H (bar). Diametro nominale: DN (mm) / ELETTROPOMPA SINGOLA ACQUA -10/120¦C PN10 TENUTA MECCANICA Q = 9,0/30,0/60 H = 0,96/0,89/0,57 DN = mm 80	cad		1305,62
21CL.PR.7.13570.o	Elettropompa singola per acqua calda e refrigerata, esecuzione monoblocco in linea con tenuta meccanica, 1400 1/min., caratteristica fissa, temperatura d'impiego -10/120¦C, PN10, grado di protezione IP44. Portata min/med/max: Q (mc/h). Prevalenza corrispondente non inferiore a: H (bar). Diametro nominale: DN (mm) / ELETTROPOMPA SINGOLA ACQUA -10/120¦C PN10 TENUTA MECCANICA Q = 9,0/45,0/80 H = 1,18/0,96/0,40 DN = mm 80	cad		1389,80
21CL.PR.7.13570.p	Elettropompa singola per acqua calda e refrigerata, esecuzione monoblocco in linea con tenuta meccanica, 1400 1/min., caratteristica fissa, temperatura d'impiego -10/120¦C, PN10, grado di protezione IP44. Portata min/med/max: Q (mc/h). Prevalenza corrispondente non inferiore a: H (bar). Diametro nominale: DN (mm) / ELETTROPOMPA SINGOLA ACQUA -10/120¦C PN10 TENUTA MECCANICA Q = 9,0/50,0/80 H = 1,35/1,10/0,65 DN = mm 80	cad		1318,41
21CL.PR.7.13570.q	Elettropompa singola per acqua calda e refrigerata, esecuzione monoblocco in linea con tenuta meccanica, 1400 1/min., caratteristica fissa, temperatura d'impiego -10/120¦C, PN10, grado di protezione IP44. Portata min/med/max: Q (mc/h). Prevalenza corrispondente non inferiore a: H (bar). Diametro nominale: DN (mm) / ELETTROPOMPA SINGOLA ACQUA -10/120¦C PN10 TENUTA MECCANICA Q = 9,0/50,0/80 H = 1,53/1,30/0,90 DN = mm 80	cad		1427,66
21CL.PR.7.13570.r	Elettropompa singola per acqua calda e refrigerata, esecuzione monoblocco in linea con tenuta meccanica, 1400 1/min., caratteristica fissa, temperatura d'impiego -10/120¦C, PN10, grado di protezione IP44. Portata min/med/max: Q (mc/h). Prevalenza corrispondente non inferiore a: H (bar). Diametro nominale: DN (mm) / ELETTROPOMPA SINGOLA ACQUA -10/120¦C PN10 TENUTA MECCANICA Q = 9,0/50,0/80 H = 1,78/1,51/0,90 DN = mm 80	cad		1511,03
21CL.PR.7.13570.s	Elettropompa singola per acqua calda e refrigerata, esecuzione monoblocco in linea con tenuta meccanica, 1400 1/min., caratteristica fissa, temperatura d'impiego -10/120¦C, PN10, grado di protezione IP44. Portata min/med/max: Q (mc/h). Prevalenza corrispondente non inferiore a: H (bar). Diametro nominale: DN (mm) / ELETTROPOMPA SINGOLA ACQUA -10/120¦C PN10 TENUTA MECCANICA Q = 9,0/50,0/80 H = 2,10/1,78/1,20 DN = mm 80	cad		1489,12
21CL.PR.7.13570.t	Elettropompa singola per acqua calda e refrigerata, esecuzione monoblocco in linea con tenuta meccanica, 1400 1/min., caratteristica fissa, temperatura d'impiego -10/120¦C, PN10, grado di protezione IP44. Portata min/med/max: Q (mc/h). Prevalenza corrispondente non inferiore a: H (bar). Diametro nominale: DN (mm) / ELETTROPOMPA SINGOLA ACQUA -10/120¦C PN10 TENUTA MECCANICA Q = 18,0/55,0/80 H = 0,85/0,60/0,30 DN = mm 100	cad		1250,19
21CL.PR.7.13570.u	Elettropompa singola per acqua calda e refrigerata, esecuzione monoblocco in linea con tenuta meccanica, 1400 1/min., caratteristica fissa, temperatura d'impiego -10/120¦C, PN10, grado di protezione IP44. Portata min/med/max: Q (mc/h). Prevalenza corrispondente non inferiore a: H (bar). Diametro nominale: DN (mm) / ELETTROPOMPA SINGOLA ACQUA -10/120¦C PN10 TENUTA MECCANICA Q = 18,0/55,0/90 H = 1,10/0,86/0,40 DN = mm 100	cad		1464,54
21CL.PR.7.13570.v	Elettropompa singola per acqua calda e refrigerata, esecuzione monoblocco in linea con tenuta meccanica, 1400 1/min., caratteristica fissa, temperatura d'impiego -10/120¦C, PN10, grado di protezione IP44. Portata min/med/max: Q (mc/h). Prevalenza corrispondente non inferiore a: H (bar). Diametro nominale: DN (mm) / ELETTROPOMPA SINGOLA ACQUA -10/120¦C PN10 TENUTA MECCANICA Q = 18,0/65,0/110 H = 1,42/1,25/0,55 DN = mm 100	cad		1545,89
21CL.PR.7.13570.w	Elettropompa singola per acqua calda e refrigerata, esecuzione monoblocco in linea con tenuta meccanica, 1400 1/min., caratteristica fissa, temperatura d'impiego -10/120¦C, PN10, grado di protezione IP44. Portata min/med/max: Q (mc/h). Prevalenza corrispondente non inferiore a: H (bar). Diametro nominale: DN (mm) / ELETTROPOMPA SINGOLA ACQUA -10/120¦C PN10 TENUTA MECCANICA Q = 18,0/65,0/110 H = 1,85/1,69/0,83 DN = mm 100	cad		1838,85
21CL.PR.7.13570.x	Elettropompa singola per acqua calda e refrigerata, esecuzione monoblocco in linea con tenuta meccanica, 1400 1/min., caratteristica fissa, temperatura d'impiego -10/120¦C, PN10, grado di protezione IP44. Portata min/med/max: Q (mc/h). Prevalenza corrispondente non inferiore a: H (bar). Diametro nominale: DN (mm) / ELETTROPOMPA SINGOLA ACQUA -10/120¦C PN10 TENUTA MECCANICA Q = 18,0/65,0/110 H = 2,20/1,96/1,23 DN = mm 100	cad		1811,61
21CL.PR.7.13570.y	Elettropompa singola per acqua calda e refrigerata, esecuzione monoblocco in linea con tenuta meccanica, 1400 1/min., caratteristica fissa, temperatura d'impiego -10/120¦C, PN10, grado di protezione IP44. Portata min/med/max: Q (mc/h). Prevalenza corrispondente non inferiore a: H (bar). Diametro nominale: DN (mm) / ELETTROPOMPA SINGOLA ACQUA -10/120¦C PN10 TENUTA MECCANICA Q = 18,0/70,0/120 H = 2,40/2,20/1,40 DN = mm 100	cad		2414,24
21CL.PR.7.13580	Elettropompa singola per acqua fredda e surriscaldata, esecuzione monoblocco con aspirazione assiale e mandata radiale, tenuta meccanica, 1400 g/min., caratteristica fissa, temperatura d'impiego -30/130¦C, PN16, grado di protezione IP55. Portata min/med/max: Q (mc/h). Prevalenza corrispondente non inferiore a: H (bar). Diametro nominale: DN (mm)
21CL.PR.7.13580.a	Elettropompa singola per acqua fredda e surriscaldata, esecuzione monoblocco con aspirazione assiale e mandata radiale, tenuta meccanica, 1400 g/min., caratteristica fissa, temperatura d'impiego -30/130¦C, PN16, grado di protezione IP55. Portata min/med/max: Q (mc/h). Prevalenza corrispondente non inferiore a: H (bar). Diametro nominale: DN (mm) / ELETTROPOMPA SINGOLA ACQUA -30/130¦C PN16 TENUTA MECCANICA Q = 0,0/ 3/ 6 H = 1,18/1,10/0,88 DN = mm 25	cad		681,33
21CL.PR.7.13580.b	Elettropompa singola per acqua fredda e surriscaldata, esecuzione monoblocco con aspirazione assiale e mandata radiale, tenuta meccanica, 1400 g/min., caratteristica fissa, temperatura d'impiego -30/130¦C, PN16, grado di protezione IP55. Portata min/med/max: Q (mc/h). Prevalenza corrispondente non inferiore a: H (bar). Diametro nominale: DN (mm) / ELETTROPOMPA SINGOLA ACQUA -30/130¦C PN16 TENUTA MECCANICA Q = 0,0/ 4/ 8 H = 0,68/0,65/0,56 DN = mm 32	cad		643,81
21CL.PR.7.13580.c	Elettropompa singola per acqua fredda e surriscaldata, esecuzione monoblocco con aspirazione assiale e mandata radiale, tenuta meccanica, 1400 g/min., caratteristica fissa, temperatura d'impiego -30/130¦C, PN16, grado di protezione IP55. Portata min/med/max: Q (mc/h). Prevalenza corrispondente non inferiore a: H (bar). Diametro nominale: DN (mm) / ELETTROPOMPA SINGOLA ACQUA -30/130¦C PN16 TENUTA MECCANICA Q = 0,0/ 4/ 8 H = 0,98/0,95/0,84 DN = mm 32	cad		710,15
21CL.PR.7.13580.d	Elettropompa singola per acqua fredda e surriscaldata, esecuzione monoblocco con aspirazione assiale e mandata radiale, tenuta meccanica, 1400 g/min., caratteristica fissa, temperatura d'impiego -30/130¦C, PN16, grado di protezione IP55. Portata min/med/max: Q (mc/h). Prevalenza corrispondente non inferiore a: H (bar). Diametro nominale: DN (mm) / ELETTROPOMPA SINGOLA ACQUA -30/130¦C PN16 TENUTA MECCANICA Q = 0,0/ 4/ 8 H = 1,31/1,25/1,05 DN = mm 32	cad		775,98
21CL.PR.7.13580.e	Elettropompa singola per acqua fredda e surriscaldata, esecuzione monoblocco con aspirazione assiale e mandata radiale, tenuta meccanica, 1400 g/min., caratteristica fissa, temperatura d'impiego -30/130¦C, PN16, grado di protezione IP55. Portata min/med/max: Q (mc/h). Prevalenza corrispondente non inferiore a: H (bar). Diametro nominale: DN (mm) / ELETTROPOMPA SINGOLA ACQUA -30/130¦C PN16 TENUTA MECCANICA Q = 0,0/ 4/ 8 H = 2,10/1,98/1,62 DN = mm 32	cad		1060,74
21CL.PR.7.13580.f	Elettropompa singola per acqua fredda e surriscaldata, esecuzione monoblocco con aspirazione assiale e mandata radiale, tenuta meccanica, 1400 g/min., caratteristica fissa, temperatura d'impiego -30/130¦C, PN16, grado di protezione IP55. Portata min/med/max: Q (mc/h). Prevalenza corrispondente non inferiore a: H (bar). Diametro nominale: DN (mm) / ELETTROPOMPA SINGOLA ACQUA -30/130¦C PN16 TENUTA MECCANICA Q = 0,0/ 7/14 H = 0,70/0,66/0,53 DN = mm 32	cad		678,89
21CL.PR.7.13580.g	Elettropompa singola per acqua fredda e surriscaldata, esecuzione monoblocco con aspirazione assiale e mandata radiale, tenuta meccanica, 1400 g/min., caratteristica fissa, temperatura d'impiego -30/130¦C, PN16, grado di protezione IP55. Portata min/med/max: Q (mc/h). Prevalenza corrispondente non inferiore a: H (bar). Diametro nominale: DN (mm) / ELETTROPOMPA SINGOLA ACQUA -30/130¦C PN16 TENUTA MECCANICA Q = 0,0/ 7/14 H = 1,04/0,95/0,68 DN = mm 32	cad		736,63
21CL.PR.7.13580.h	Elettropompa singola per acqua fredda e surriscaldata, esecuzione monoblocco con aspirazione assiale e mandata radiale, tenuta meccanica, 1400 g/min., caratteristica fissa, temperatura d'impiego -30/130¦C, PN16, grado di protezione IP55. Portata min/med/max: Q (mc/h). Prevalenza corrispondente non inferiore a: H (bar). Diametro nominale: DN (mm) / ELETTROPOMPA SINGOLA ACQUA -30/130¦C PN16 TENUTA MECCANICA Q = 0,0/ 7/14 H = 1,32/1,25/1,00 DN = mm 32	cad		906,83
21CL.PR.7.13580.i	Elettropompa singola per acqua fredda e surriscaldata, esecuzione monoblocco con aspirazione assiale e mandata radiale, tenuta meccanica, 1400 g/min., caratteristica fissa, temperatura d'impiego -30/130¦C, PN16, grado di protezione IP55. Portata min/med/max: Q (mc/h). Prevalenza corrispondente non inferiore a: H (bar). Diametro nominale: DN (mm) / ELETTROPOMPA SINGOLA ACQUA -30/130¦C PN16 TENUTA MECCANICA Q = 0,0/ 7/14 H = 2,18/2,10/1,70 DN = mm 32	cad		1118,77
21CL.PR.7.13580.j	Elettropompa singola per acqua fredda e surriscaldata, esecuzione monoblocco con aspirazione assiale e mandata radiale, tenuta meccanica, 1400 g/min., caratteristica fissa, temperatura d'impiego -30/130¦C, PN16, grado di protezione IP55. Portata min/med/max: Q (mc/h). Prevalenza corrispondente non inferiore a: H (bar). Diametro nominale: DN (mm) / ELETTROPOMPA SINGOLA ACQUA -30/130¦C PN16 TENUTA MECCANICA Q = 0,0/12/24 H = 0,56/0,52/0,38 DN = mm 40	cad		742,95
21CL.PR.7.13580.k	Elettropompa singola per acqua fredda e surriscaldata, esecuzione monoblocco con aspirazione assiale e mandata radiale, tenuta meccanica, 1400 g/min., caratteristica fissa, temperatura d'impiego -30/130¦C, PN16, grado di protezione IP55. Portata min/med/max: Q (mc/h). Prevalenza corrispondente non inferiore a: H (bar). Diametro nominale: DN (mm) / ELETTROPOMPA SINGOLA ACQUA -30/130¦C PN16 TENUTA MECCANICA Q = 0,0/12/24 H = 1,03/0,97/0,80 DN = mm 40	cad		866,83
21CL.PR.7.13580.l	Elettropompa singola per acqua fredda e surriscaldata, esecuzione monoblocco con aspirazione assiale e mandata radiale, tenuta meccanica, 1400 g/min., caratteristica fissa, temperatura d'impiego -30/130¦C, PN16, grado di protezione IP55. Portata min/med/max: Q (mc/h). Prevalenza corrispondente non inferiore a: H (bar). Diametro nominale: DN (mm) / ELETTROPOMPA SINGOLA ACQUA -30/130¦C PN16 TENUTA MECCANICA Q = 0,0/12/24 H = 1,36/1,30/1,00 DN = mm 40	cad		967,82
21CL.PR.7.13580.m	Elettropompa singola per acqua fredda e surriscaldata, esecuzione monoblocco con aspirazione assiale e mandata radiale, tenuta meccanica, 1400 g/min., caratteristica fissa, temperatura d'impiego -30/130¦C, PN16, grado di protezione IP55. Portata min/med/max: Q (mc/h). Prevalenza corrispondente non inferiore a: H (bar). Diametro nominale: DN (mm) / ELETTROPOMPA SINGOLA ACQUA -30/130¦C PN16 TENUTA MECCANICA Q = 0,0/12/24 H = 2,15/2,08/1,78 DN = mm 40	cad		1198,34
21CL.PR.7.13580.n	Elettropompa singola per acqua fredda e surriscaldata, esecuzione monoblocco con aspirazione assiale e mandata radiale, tenuta meccanica, 1400 g/min., caratteristica fissa, temperatura d'impiego -30/130¦C, PN16, grado di protezione IP55. Portata min/med/max: Q (mc/h). Prevalenza corrispondente non inferiore a: H (bar). Diametro nominale: DN (mm) / ELETTROPOMPA SINGOLA ACQUA -30/130¦C PN16 TENUTA MECCANICA Q = 0,0/12/24 H = 2,80/2,70/2,00 DN = mm 40	cad		1595,87
21CL.PR.7.13580.o	Elettropompa singola per acqua fredda e surriscaldata, esecuzione monoblocco con aspirazione assiale e mandata radiale, tenuta meccanica, 1400 g/min., caratteristica fissa, temperatura d'impiego -30/130¦C, PN16, grado di protezione IP55. Portata min/med/max: Q (mc/h). Prevalenza corrispondente non inferiore a: H (bar). Diametro nominale: DN (mm) / ELETTROPOMPA SINGOLA ACQUA -30/130¦C PN16 TENUTA MECCANICA Q = 0,0/23/46 H = 0,56/0,46/0,30 DN = mm 50	cad		856,92
21CL.PR.7.13580.p	Elettropompa singola per acqua fredda e surriscaldata, esecuzione monoblocco con aspirazione assiale e mandata radiale, tenuta meccanica, 1400 g/min., caratteristica fissa, temperatura d'impiego -30/130¦C, PN16, grado di protezione IP55. Portata min/med/max: Q (mc/h). Prevalenza corrispondente non inferiore a: H (bar). Diametro nominale: DN (mm) / ELETTROPOMPA SINGOLA ACQUA -30/130¦C PN16 TENUTA MECCANICA Q = 0,0/23/46 H = 0,98/0,88/0,65 DN = mm 50	cad		959,93
21CL.PR.7.13580.q	Elettropompa singola per acqua fredda e surriscaldata, esecuzione monoblocco con aspirazione assiale e mandata radiale, tenuta meccanica, 1400 g/min., caratteristica fissa, temperatura d'impiego -30/130¦C, PN16, grado di protezione IP55. Portata min/med/max: Q (mc/h). Prevalenza corrispondente non inferiore a: H (bar). Diametro nominale: DN (mm) / ELETTROPOMPA SINGOLA ACQUA -30/130¦C PN16 TENUTA MECCANICA Q = 0,0/25/50 H = 1,58/1,50/1,02 DN = mm 50	cad		1045,38
21CL.PR.7.13580.r	Elettropompa singola per acqua fredda e surriscaldata, esecuzione monoblocco con aspirazione assiale e mandata radiale, tenuta meccanica, 1400 g/min., caratteristica fissa, temperatura d'impiego -30/130¦C, PN16, grado di protezione IP55. Portata min/med/max: Q (mc/h). Prevalenza corrispondente non inferiore a: H (bar). Diametro nominale: DN (mm) / ELETTROPOMPA SINGOLA ACQUA -30/130¦C PN16 TENUTA MECCANICA Q = 0,0/25/50 H = 2,51/2,35/1,75 DN = mm 50	cad		1518,38
21CL.PR.7.13580.s	Elettropompa singola per acqua fredda e surriscaldata, esecuzione monoblocco con aspirazione assiale e mandata radiale, tenuta meccanica, 1400 g/min., caratteristica fissa, temperatura d'impiego -30/130¦C, PN16, grado di protezione IP55. Portata min/med/max: Q (mc/h). Prevalenza corrispondente non inferiore a: H (bar). Diametro nominale: DN (mm) / ELETTROPOMPA SINGOLA ACQUA -30/130¦C PN16 TENUTA MECCANICA Q = 0,0/25/50 H = 2,80/2,70/2,00 DN = mm 50	cad		2016,73
21CL.PR.7.13580.t	Elettropompa singola per acqua fredda e surriscaldata, esecuzione monoblocco con aspirazione assiale e mandata radiale, tenuta meccanica, 1400 g/min., caratteristica fissa, temperatura d'impiego -30/130¦C, PN16, grado di protezione IP55. Portata min/med/max: Q (mc/h). Prevalenza corrispondente non inferiore a: H (bar). Diametro nominale: DN (mm) / ELETTROPOMPA SINGOLA ACQUA -30/130¦C PN16 TENUTA MECCANICA Q = 0,0/30/60 H = 0,52/0,48/0,35 DN = mm 65	cad		1071,16
21CL.PR.7.13580.u	Elettropompa singola per acqua fredda e surriscaldata, esecuzione monoblocco con aspirazione assiale e mandata radiale, tenuta meccanica, 1400 g/min., caratteristica fissa, temperatura d'impiego -30/130¦C, PN16, grado di protezione IP55. Portata min/med/max: Q (mc/h). Prevalenza corrispondente non inferiore a: H (bar). Diametro nominale: DN (mm) / ELETTROPOMPA SINGOLA ACQUA -30/130¦C PN16 TENUTA MECCANICA Q = 0,0/30/60 H = 0,78/0,72/0,50 DN = mm 65	cad		1150,94
21CL.PR.7.13580.v	Elettropompa singola per acqua fredda e surriscaldata, esecuzione monoblocco con aspirazione assiale e mandata radiale, tenuta meccanica, 1400 g/min., caratteristica fissa, temperatura d'impiego -30/130¦C, PN16, grado di protezione IP55. Portata min/med/max: Q (mc/h). Prevalenza corrispondente non inferiore a: H (bar). Diametro nominale: DN (mm) / ELETTROPOMPA SINGOLA ACQUA -30/130¦C PN16 TENUTA MECCANICA Q = 0,0/40/80 H = 1,07/1,00/0,65 DN = mm 65	cad		1181,65
21CL.PR.7.13580.w	Elettropompa singola per acqua fredda e surriscaldata, esecuzione monoblocco con aspirazione assiale e mandata radiale, tenuta meccanica, 1400 g/min., caratteristica fissa, temperatura d'impiego -30/130¦C, PN16, grado di protezione IP55. Portata min/med/max: Q (mc/h). Prevalenza corrispondente non inferiore a: H (bar). Diametro nominale: DN (mm) / ELETTROPOMPA SINGOLA ACQUA -30/130¦C PN16 TENUTA MECCANICA Q = 0,0/40/80 H = 1,66/1,65/1,20 DN = mm 65	cad		1474,52
21CL.PR.7.13580.x	Elettropompa singola per acqua fredda e surriscaldata, esecuzione monoblocco con aspirazione assiale e mandata radiale, tenuta meccanica, 1400 g/min., caratteristica fissa, temperatura d'impiego -30/130¦C, PN16, grado di protezione IP55. Portata min/med/max: Q (mc/h). Prevalenza corrispondente non inferiore a: H (bar). Diametro nominale: DN (mm) / ELETTROPOMPA SINGOLA ACQUA -30/130¦C PN16 TENUTA MECCANICA Q = 0,0/40/80 H = 2,47/2,35/1,78 DN = mm 65	cad		1820,52
21CL.PR.7.13580.y	Elettropompa singola per acqua fredda e surriscaldata, esecuzione monoblocco con aspirazione assiale e mandata radiale, tenuta meccanica, 1400 g/min., caratteristica fissa, temperatura d'impiego -30/130¦C, PN16, grado di protezione IP55. Portata min/med/max: Q (mc/h). Prevalenza corrispondente non inferiore a: H (bar). Diametro nominale: DN (mm) / ELETTROPOMPA SINGOLA ACQUA -30/130¦C PN16 TENUTA MECCANICA Q = 0,0/45/90 H = 2,90/2,70/2,00 DN = mm 65	cad		2309,40
21CL.PR.7.13580.z	Elettropompa singola per acqua fredda e surriscaldata, esecuzione monoblocco con aspirazione assiale e mandata radiale, tenuta meccanica, 1400 g/min., caratteristica fissa, temperatura d'impiego -30/130¦C, PN16, grado di protezione IP55. Portata min/med/max: Q (mc/h). Prevalenza corrispondente non inferiore a: H (bar). Diametro nominale: DN (mm) / ELETTROPOMPA SINGOLA ACQUA -30/130¦C PN16 TENUTA MECCANICA Q = 0,0/60/120 H = 0,70/0,60/0,32 DN = mm 80	cad		1282,45
21CL.PR.7.13580.z1	Elettropompa singola per acqua fredda e surriscaldata, esecuzione monoblocco con aspirazione assiale e mandata radiale, tenuta meccanica, 1400 g/min., caratteristica fissa, temperatura d'impiego -30/130¦C, PN16, grado di protezione IP55. Portata min/med/max: Q (mc/h). Prevalenza corrispondente non inferiore a: H (bar). Diametro nominale: DN (mm) / ELETTROPOMPA SINGOLA ACQUA -30/130¦C PN16 TENUTA MECCANICA Q = 0,0/60/120 H = 1,08/0,97/0,77 DN = mm 80	cad		1322,12
21CL.PR.7.13580.z10	Elettropompa singola per acqua fredda e surriscaldata, esecuzione monoblocco con aspirazione assiale e mandata radiale, tenuta meccanica, 1400 g/min., caratteristica fissa, temperatura d'impiego -30/130¦C, PN16, grado di protezione IP55. Portata min/med/max: Q (mc/h). Prevalenza corrispondente non inferiore a: H (bar). Diametro nominale: DN (mm) / ELETTROPOMPA SINGOLA ACQUA -30/130¦C PN16 TENUTA MECCANICA Q = 0,0/170/340 H = 2,22/2,10/1,35 DN = mm 125	cad		3551,31
21CL.PR.7.13580.z11	Elettropompa singola per acqua fredda e surriscaldata, esecuzione monoblocco con aspirazione assiale e mandata radiale, tenuta meccanica, 1400 g/min., caratteristica fissa, temperatura d'impiego -30/130¦C, PN16, grado di protezione IP55. Portata min/med/max: Q (mc/h). Prevalenza corrispondente non inferiore a: H (bar). Diametro nominale: DN (mm) / ELETTROPOMPA SINGOLA ACQUA -30/130¦C PN16 TENUTA MECCANICA Q = 0,0/180/360 H = 2,49/2,35/1,57 DN = mm 125	cad		3924,08
21CL.PR.7.13580.z12	Elettropompa singola per acqua fredda e surriscaldata, esecuzione monoblocco con aspirazione assiale e mandata radiale, tenuta meccanica, 1400 g/min., caratteristica fissa, temperatura d'impiego -30/130¦C, PN16, grado di protezione IP55. Portata min/med/max: Q (mc/h). Prevalenza corrispondente non inferiore a: H (bar). Diametro nominale: DN (mm) / ELETTROPOMPA SINGOLA ACQUA -30/130¦C PN16 TENUTA MECCANICA Q = 0,0/220/440 H = 1,34/1,25/0,75 DN = mm 150	cad		3948,04
21CL.PR.7.13580.z13	Elettropompa singola per acqua fredda e surriscaldata, esecuzione monoblocco con aspirazione assiale e mandata radiale, tenuta meccanica, 1400 g/min., caratteristica fissa, temperatura d'impiego -30/130¦C, PN16, grado di protezione IP55. Portata min/med/max: Q (mc/h). Prevalenza corrispondente non inferiore a: H (bar). Diametro nominale: DN (mm) / ELETTROPOMPA SINGOLA ACQUA -30/130¦C PN16 TENUTA MECCANICA Q = 0,0/250/500 H = 1,70/1,50/0,80 DN = mm 150	cad		4191,77
21CL.PR.7.13580.z14	Elettropompa singola per acqua fredda e surriscaldata, esecuzione monoblocco con aspirazione assiale e mandata radiale, tenuta meccanica, 1400 g/min., caratteristica fissa, temperatura d'impiego -30/130¦C, PN16, grado di protezione IP55. Portata min/med/max: Q (mc/h). Prevalenza corrispondente non inferiore a: H (bar). Diametro nominale: DN (mm) / ELETTROPOMPA SINGOLA ACQUA -30/130¦C PN16 TENUTA MECCANICA Q = 0,0/270/540 H = 2,18/1,95/1,20 DN = mm 150	cad		5388,99
21CL.PR.7.13580.z2	Elettropompa singola per acqua fredda e surriscaldata, esecuzione monoblocco con aspirazione assiale e mandata radiale, tenuta meccanica, 1400 g/min., caratteristica fissa, temperatura d'impiego -30/130¦C, PN16, grado di protezione IP55. Portata min/med/max: Q (mc/h). Prevalenza corrispondente non inferiore a: H (bar). Diametro nominale: DN (mm) / ELETTROPOMPA SINGOLA ACQUA -30/130¦C PN16 TENUTA MECCANICA Q = 0,0/60/120 H = 1,45/1,35/0,92 DN = mm 80	cad		1975,36
21CL.PR.7.13580.z3	Elettropompa singola per acqua fredda e surriscaldata, esecuzione monoblocco con aspirazione assiale e mandata radiale, tenuta meccanica, 1400 g/min., caratteristica fissa, temperatura d'impiego -30/130¦C, PN16, grado di protezione IP55. Portata min/med/max: Q (mc/h). Prevalenza corrispondente non inferiore a: H (bar). Diametro nominale: DN (mm) / ELETTROPOMPA SINGOLA ACQUA -30/130¦C PN16 TENUTA MECCANICA Q = 0,0/60/120 H = 2,35/2,25/1,70 DN = mm 80	cad		1999,51
21CL.PR.7.13580.z4	Elettropompa singola per acqua fredda e surriscaldata, esecuzione monoblocco con aspirazione assiale e mandata radiale, tenuta meccanica, 1400 g/min., caratteristica fissa, temperatura d'impiego -30/130¦C, PN16, grado di protezione IP55. Portata min/med/max: Q (mc/h). Prevalenza corrispondente non inferiore a: H (bar). Diametro nominale: DN (mm) / ELETTROPOMPA SINGOLA ACQUA -30/130¦C PN16 TENUTA MECCANICA Q = 0,0/80/160 H = 3,60/3,30/2,50 DN = mm 80	cad		3220,07
21CL.PR.7.13580.z5	Elettropompa singola per acqua fredda e surriscaldata, esecuzione monoblocco con aspirazione assiale e mandata radiale, tenuta meccanica, 1400 g/min., caratteristica fissa, temperatura d'impiego -30/130¦C, PN16, grado di protezione IP55. Portata min/med/max: Q (mc/h). Prevalenza corrispondente non inferiore a: H (bar). Diametro nominale: DN (mm) / ELETTROPOMPA SINGOLA ACQUA -30/130¦C PN16 TENUTA MECCANICA Q = 0,0/100/200 H = 1,05/0,95/0,53 DN = mm 100	cad		2185,47
21CL.PR.7.13580.z6	Elettropompa singola per acqua fredda e surriscaldata, esecuzione monoblocco con aspirazione assiale e mandata radiale, tenuta meccanica, 1400 g/min., caratteristica fissa, temperatura d'impiego -30/130¦C, PN16, grado di protezione IP55. Portata min/med/max: Q (mc/h). Prevalenza corrispondente non inferiore a: H (bar). Diametro nominale: DN (mm) / ELETTROPOMPA SINGOLA ACQUA -30/130¦C PN16 TENUTA MECCANICA Q = 0,0/100/200 H = 1,70/1,58/1,00 DN = mm 100	cad		2365,68
21CL.PR.7.13580.z7	Elettropompa singola per acqua fredda e surriscaldata, esecuzione monoblocco con aspirazione assiale e mandata radiale, tenuta meccanica, 1400 g/min., caratteristica fissa, temperatura d'impiego -30/130¦C, PN16, grado di protezione IP55. Portata min/med/max: Q (mc/h). Prevalenza corrispondente non inferiore a: H (bar). Diametro nominale: DN (mm) / ELETTROPOMPA SINGOLA ACQUA -30/130¦C PN16 TENUTA MECCANICA Q = 0,0/100/200 H = 2,37/2,25/1,50 DN = mm 100	cad		2610,91
21CL.PR.7.13580.z8	Elettropompa singola per acqua fredda e surriscaldata, esecuzione monoblocco con aspirazione assiale e mandata radiale, tenuta meccanica, 1400 g/min., caratteristica fissa, temperatura d'impiego -30/130¦C, PN16, grado di protezione IP55. Portata min/med/max: Q (mc/h). Prevalenza corrispondente non inferiore a: H (bar). Diametro nominale: DN (mm) / ELETTROPOMPA SINGOLA ACQUA -30/130¦C PN16 TENUTA MECCANICA Q = 0,0/110/220 H = 3,25/3,00/2,30 DN = mm 100	cad		3610,44
21CL.PR.7.13580.z9	Elettropompa singola per acqua fredda e surriscaldata, esecuzione monoblocco con aspirazione assiale e mandata radiale, tenuta meccanica, 1400 g/min., caratteristica fissa, temperatura d'impiego -30/130¦C, PN16, grado di protezione IP55. Portata min/med/max: Q (mc/h). Prevalenza corrispondente non inferiore a: H (bar). Diametro nominale: DN (mm) / ELETTROPOMPA SINGOLA ACQUA -30/130¦C PN16 TENUTA MECCANICA Q = 0,0/150/300 H = 1,62/1,53/1,15 DN = mm 125	cad		3509,39
21CL.PR.7.13590	Elettropompa singola per acqua fredda e surriscaldata, esecuzione monoblocco in linea con tenuta meccanica, 1400 1/min., caratteristica fissa, temperatura d'impiego -10/+140¦C, PN16, grado di protezione IP54. Portata min/med/max: Q (mc/h). Prevalenza corrispondente non inferiore a: H (bar). Diametro nominale: DN (mm)
21CL.PR.7.13590.a	Elettropompa singola per acqua fredda e surriscaldata, esecuzione monoblocco in linea con tenuta meccanica, 1400 1/min., caratteristica fissa, temperatura d'impiego -10/+140¦C, PN16, grado di protezione IP54. Portata min/med/max: Q (mc/h). Prevalenza corrispondente non inferiore a: H (bar). Diametro nominale: DN (mm) / ELETTROPOMPA SINGOLA ACQUA -10/140¦C PN16 TENUTA MECCANICA Q = 0,0/ 5/ 10 H = 0,47/0,42/0,25 DN = mm 40	cad		862,21
21CL.PR.7.13590.b	Elettropompa singola per acqua fredda e surriscaldata, esecuzione monoblocco in linea con tenuta meccanica, 1400 1/min., caratteristica fissa, temperatura d'impiego -10/+140¦C, PN16, grado di protezione IP54. Portata min/med/max: Q (mc/h). Prevalenza corrispondente non inferiore a: H (bar). Diametro nominale: DN (mm) / ELETTROPOMPA SINGOLA ACQUA -10/140¦C PN16 TENUTA MECCANICA Q = 0,0/ 5/ 10 H = 0,97/0,87/0,60 DN = mm 40	cad		892,33
21CL.PR.7.13590.c	Elettropompa singola per acqua fredda e surriscaldata, esecuzione monoblocco in linea con tenuta meccanica, 1400 1/min., caratteristica fissa, temperatura d'impiego -10/+140¦C, PN16, grado di protezione IP54. Portata min/med/max: Q (mc/h). Prevalenza corrispondente non inferiore a: H (bar). Diametro nominale: DN (mm) / ELETTROPOMPA SINGOLA ACQUA -10/140¦C PN16 TENUTA MECCANICA Q = 0,0/ 5/ 10 H = 1,51/1,42/1,02 DN = mm 40	cad		911,77
21CL.PR.7.13590.d	Elettropompa singola per acqua fredda e surriscaldata, esecuzione monoblocco in linea con tenuta meccanica, 1400 1/min., caratteristica fissa, temperatura d'impiego -10/+140¦C, PN16, grado di protezione IP54. Portata min/med/max: Q (mc/h). Prevalenza corrispondente non inferiore a: H (bar). Diametro nominale: DN (mm) / ELETTROPOMPA SINGOLA ACQUA -10/140¦C PN16 TENUTA MECCANICA Q = 0,0/ 8/ 16 H = 0,68/6,23/0,48 DN = mm 50	cad		873,76
21CL.PR.7.13590.e	Elettropompa singola per acqua fredda e surriscaldata, esecuzione monoblocco in linea con tenuta meccanica, 1400 1/min., caratteristica fissa, temperatura d'impiego -10/+140¦C, PN16, grado di protezione IP54. Portata min/med/max: Q (mc/h). Prevalenza corrispondente non inferiore a: H (bar). Diametro nominale: DN (mm) / ELETTROPOMPA SINGOLA ACQUA -10/140¦C PN16 TENUTA MECCANICA Q = 0,0/ 8/ 16 H = 1,00/0,87/0,60 DN = mm 50	cad		938,94
21CL.PR.7.13590.f	Elettropompa singola per acqua fredda e surriscaldata, esecuzione monoblocco in linea con tenuta meccanica, 1400 1/min., caratteristica fissa, temperatura d'impiego -10/+140¦C, PN16, grado di protezione IP54. Portata min/med/max: Q (mc/h). Prevalenza corrispondente non inferiore a: H (bar). Diametro nominale: DN (mm) / ELETTROPOMPA SINGOLA ACQUA -10/140¦C PN16 TENUTA MECCANICA Q = 0,0/ 8/ 16 H = 1,47/1,37/1,00 DN = mm 50	cad		1092,73
21CL.PR.7.13590.g	Elettropompa singola per acqua fredda e surriscaldata, esecuzione monoblocco in linea con tenuta meccanica, 1400 1/min., caratteristica fissa, temperatura d'impiego -10/+140¦C, PN16, grado di protezione IP54. Portata min/med/max: Q (mc/h). Prevalenza corrispondente non inferiore a: H (bar). Diametro nominale: DN (mm) / ELETTROPOMPA SINGOLA ACQUA -10/140¦C PN16 TENUTA MECCANICA Q = 0,0/15/ 30 H = 0,62/0,57/0,42 DN = mm 65	cad		928,90
21CL.PR.7.13590.h	Elettropompa singola per acqua fredda e surriscaldata, esecuzione monoblocco in linea con tenuta meccanica, 1400 1/min., caratteristica fissa, temperatura d'impiego -10/+140¦C, PN16, grado di protezione IP54. Portata min/med/max: Q (mc/h). Prevalenza corrispondente non inferiore a: H (bar). Diametro nominale: DN (mm) / ELETTROPOMPA SINGOLA ACQUA -10/140¦C PN16 TENUTA MECCANICA Q = 0,0/15/ 30 H = 1,07/0,96/0,70 DN = mm 65	cad		952,14
21CL.PR.7.13590.i	Elettropompa singola per acqua fredda e surriscaldata, esecuzione monoblocco in linea con tenuta meccanica, 1400 1/min., caratteristica fissa, temperatura d'impiego -10/+140¦C, PN16, grado di protezione IP54. Portata min/med/max: Q (mc/h). Prevalenza corrispondente non inferiore a: H (bar). Diametro nominale: DN (mm) / ELETTROPOMPA SINGOLA ACQUA -10/140¦C PN16 TENUTA MECCANICA Q = 0,0/15/ 30 H = 1,48/1,34/0,90 DN = mm 65	cad		1257,03
21CL.PR.7.13590.j	Elettropompa singola per acqua fredda e surriscaldata, esecuzione monoblocco in linea con tenuta meccanica, 1400 1/min., caratteristica fissa, temperatura d'impiego -10/+140¦C, PN16, grado di protezione IP54. Portata min/med/max: Q (mc/h). Prevalenza corrispondente non inferiore a: H (bar). Diametro nominale: DN (mm) / ELETTROPOMPA SINGOLA ACQUA -10/140¦C PN16 TENUTA MECCANICA Q = 0,0/25/ 50 H = 0,63/0,56/0,40 DN = mm 80	cad		1230,20
21CL.PR.7.13590.k	Elettropompa singola per acqua fredda e surriscaldata, esecuzione monoblocco in linea con tenuta meccanica, 1400 1/min., caratteristica fissa, temperatura d'impiego -10/+140¦C, PN16, grado di protezione IP54. Portata min/med/max: Q (mc/h). Prevalenza corrispondente non inferiore a: H (bar). Diametro nominale: DN (mm) / ELETTROPOMPA SINGOLA ACQUA -10/140¦C PN16 TENUTA MECCANICA Q = 0,0/25/ 50 H = 1,09/0,97/0,66 DN = mm 80	cad		1420,49
21CL.PR.7.13590.l	Elettropompa singola per acqua fredda e surriscaldata, esecuzione monoblocco in linea con tenuta meccanica, 1400 1/min., caratteristica fissa, temperatura d'impiego -10/+140¦C, PN16, grado di protezione IP54. Portata min/med/max: Q (mc/h). Prevalenza corrispondente non inferiore a: H (bar). Diametro nominale: DN (mm) / ELETTROPOMPA SINGOLA ACQUA -10/140¦C PN16 TENUTA MECCANICA Q = 0,0/25/ 50 H = 1,55/1,45/1,00 DN = mm 80	cad		1595,86
21CL.PR.7.13590.m	Elettropompa singola per acqua fredda e surriscaldata, esecuzione monoblocco in linea con tenuta meccanica, 1400 1/min., caratteristica fissa, temperatura d'impiego -10/+140¦C, PN16, grado di protezione IP54. Portata min/med/max: Q (mc/h). Prevalenza corrispondente non inferiore a: H (bar). Diametro nominale: DN (mm) / ELETTROPOMPA SINGOLA ACQUA -10/140¦C PN16 TENUTA MECCANICA Q = 0,0/35/ 70 H = 1,52/1,42/1,10 DN = mm 80	cad		1709,56
21CL.PR.7.13590.n	Elettropompa singola per acqua fredda e surriscaldata, esecuzione monoblocco in linea con tenuta meccanica, 1400 1/min., caratteristica fissa, temperatura d'impiego -10/+140¦C, PN16, grado di protezione IP54. Portata min/med/max: Q (mc/h). Prevalenza corrispondente non inferiore a: H (bar). Diametro nominale: DN (mm) / ELETTROPOMPA SINGOLA ACQUA -10/140¦C PN16 TENUTA MECCANICA Q = 0,0/35/ 70 H = 0,68/0,63/0,45 DN = mm 100	cad		1372,41
21CL.PR.7.13590.o	Elettropompa singola per acqua fredda e surriscaldata, esecuzione monoblocco in linea con tenuta meccanica, 1400 1/min., caratteristica fissa, temperatura d'impiego -10/+140¦C, PN16, grado di protezione IP54. Portata min/med/max: Q (mc/h). Prevalenza corrispondente non inferiore a: H (bar). Diametro nominale: DN (mm) / ELETTROPOMPA SINGOLA ACQUA -10/140¦C PN16 TENUTA MECCANICA Q = 0,0/35/ 70 H = 1,06/0,98/0,70 DN = mm 100	cad		1585,60
21CL.PR.7.13590.p	Elettropompa singola per acqua fredda e surriscaldata, esecuzione monoblocco in linea con tenuta meccanica, 1400 1/min., caratteristica fissa, temperatura d'impiego -10/+140¦C, PN16, grado di protezione IP54. Portata min/med/max: Q (mc/h). Prevalenza corrispondente non inferiore a: H (bar). Diametro nominale: DN (mm) / ELETTROPOMPA SINGOLA ACQUA -10/140¦C PN16 TENUTA MECCANICA Q = 0,0/60/120 H = 0,89/0,80/0,43 DN = mm 100	cad		1823,72
21CL.PR.7.13590.q	Elettropompa singola per acqua fredda e surriscaldata, esecuzione monoblocco in linea con tenuta meccanica, 1400 1/min., caratteristica fissa, temperatura d'impiego -10/+140¦C, PN16, grado di protezione IP54. Portata min/med/max: Q (mc/h). Prevalenza corrispondente non inferiore a: H (bar). Diametro nominale: DN (mm) / ELETTROPOMPA SINGOLA ACQUA -10/140¦C PN16 TENUTA MECCANICA Q = 0,0/60/120 H = 1,40/1,35/0,83 DN = mm 100	cad		1969,08
21CL.PR.7.13590.r	Elettropompa singola per acqua fredda e surriscaldata, esecuzione monoblocco in linea con tenuta meccanica, 1400 1/min., caratteristica fissa, temperatura d'impiego -10/+140¦C, PN16, grado di protezione IP54. Portata min/med/max: Q (mc/h). Prevalenza corrispondente non inferiore a: H (bar). Diametro nominale: DN (mm) / ELETTROPOMPA SINGOLA ACQUA -10/140¦C PN16 TENUTA MECCANICA Q = 0,0/60/120 H = 2,22/2,20/1,55 DN = mm 100	cad		2962,32
21CL.PR.7.13590.s	Elettropompa singola per acqua fredda e surriscaldata, esecuzione monoblocco in linea con tenuta meccanica, 1400 1/min., caratteristica fissa, temperatura d'impiego -10/+140¦C, PN16, grado di protezione IP54. Portata min/med/max: Q (mc/h). Prevalenza corrispondente non inferiore a: H (bar). Diametro nominale: DN (mm) / ELETTROPOMPA SINGOLA ACQUA -10/140¦C PN16 TENUTA MECCANICA Q = 0,0/80/160 H = 1,00/0,95/0,70 DN = mm 125	cad		2735,37
21CL.PR.7.13590.t	Elettropompa singola per acqua fredda e surriscaldata, esecuzione monoblocco in linea con tenuta meccanica, 1400 1/min., caratteristica fissa, temperatura d'impiego -10/+140¦C, PN16, grado di protezione IP54. Portata min/med/max: Q (mc/h). Prevalenza corrispondente non inferiore a: H (bar). Diametro nominale: DN (mm) / ELETTROPOMPA SINGOLA ACQUA -10/140¦C PN16 TENUTA MECCANICA Q = 0,0/80/160 H = 1,34/1,30/0,95 DN = mm 125	cad		2966,90
21CL.PR.7.13590.u	Elettropompa singola per acqua fredda e surriscaldata, esecuzione monoblocco in linea con tenuta meccanica, 1400 1/min., caratteristica fissa, temperatura d'impiego -10/+140¦C, PN16, grado di protezione IP54. Portata min/med/max: Q (mc/h). Prevalenza corrispondente non inferiore a: H (bar). Diametro nominale: DN (mm) / ELETTROPOMPA SINGOLA ACQUA -10/140¦C PN16 TENUTA MECCANICA Q = 0,0/100/200 H = 2,30/2,10/1,40 DN = mm 125	cad		4085,47
21CL.PR.7.13590.v	Elettropompa singola per acqua fredda e surriscaldata, esecuzione monoblocco in linea con tenuta meccanica, 1400 1/min., caratteristica fissa, temperatura d'impiego -10/+140¦C, PN16, grado di protezione IP54. Portata min/med/max: Q (mc/h). Prevalenza corrispondente non inferiore a: H (bar). Diametro nominale: DN (mm) / ELETTROPOMPA SINGOLA ACQUA -10/140¦C PN16 TENUTA MECCANICA Q = 0,0/110/220 H = 1,35/1,25/0,90 DN = mm 150	cad		3509,06
21CL.PR.7.13590.w	Elettropompa singola per acqua fredda e surriscaldata, esecuzione monoblocco in linea con tenuta meccanica, 1400 1/min., caratteristica fissa, temperatura d'impiego -10/+140¦C, PN16, grado di protezione IP54. Portata min/med/max: Q (mc/h). Prevalenza corrispondente non inferiore a: H (bar). Diametro nominale: DN (mm) / ELETTROPOMPA SINGOLA ACQUA -10/140¦C PN16 TENUTA MECCANICA Q = 0,0/150/300 H = 1,63/1,50/1,05 DN = mm 150	cad		4009,22
21CL.PR.7.13590.x	Elettropompa singola per acqua fredda e surriscaldata, esecuzione monoblocco in linea con tenuta meccanica, 1400 1/min., caratteristica fissa, temperatura d'impiego -10/+140¦C, PN16, grado di protezione IP54. Portata min/med/max: Q (mc/h). Prevalenza corrispondente non inferiore a: H (bar). Diametro nominale: DN (mm) / ELETTROPOMPA SINGOLA ACQUA -10/140¦C PN16 TENUTA MECCANICA Q = 0,0/150/300 H = 2,08/1,95/1,35 DN = mm 150	cad		5194,91
21CL.PR.7.13590.y	Elettropompa singola per acqua fredda e surriscaldata, esecuzione monoblocco in linea con tenuta meccanica, 1400 1/min., caratteristica fissa, temperatura d'impiego -10/+140¦C, PN16, grado di protezione IP54. Portata min/med/max: Q (mc/h). Prevalenza corrispondente non inferiore a: H (bar). Diametro nominale: DN (mm) / ELETTROPOMPA SINGOLA ACQUA -10/140¦C PN16 TENUTA MECCANICA Q = 0,0/150/300 H = 2,30/2,20/1,70 DN = mm 150	cad		5812,36
21CL.PR.7.14010	Isolante per tubazioni, valvole ed accessori costituito da guaina flessibile o lastra in elastomero sintetico estruso a cellule chiuse, coefficiente di conducibilita' termica a 40¦ C non superiore a 0,042 W/mc, classe 1 di reazione al fuoco, campo d'impiego da -40¦ a +105¦ C, fattore di resistenza alla diffusione del vapore maggiore di 1600, categoria C spessore x 0,3
21CL.PR.7.14010.a	Isolante per tubazioni, valvole ed accessori costituito da guaina flessibile o lastra in elastomero sintetico estruso a cellule chiuse, coefficiente di conducibilita' termica a 40¦ C non superiore a 0,042 W/mc, classe 1 di reazione al fuoco, campo d'impiego da -40¦ a +105¦ C, fattore di resistenza alla diffusione del vapore maggiore di 1600, categoria C spessore x 0,3 / ISOLANTE ELASTOMERICO PER TUBAZIONI CATEGORIA C Isolante elastomerico categoria C 6x10	m		0,59
21CL.PR.7.14010.b	Isolante per tubazioni, valvole ed accessori costituito da guaina flessibile o lastra in elastomero sintetico estruso a cellule chiuse, coefficiente di conducibilita' termica a 40¦ C non superiore a 0,042 W/mc, classe 1 di reazione al fuoco, campo d'impiego da -40¦ a +105¦ C, fattore di resistenza alla diffusione del vapore maggiore di 1600, categoria C spessore x 0,3 / ISOLANTE ELASTOMERICO PER TUBAZIONI CATEGORIA C Isolante elastomerico categoria C 6x12	m		0,70
21CL.PR.7.14010.c	Isolante per tubazioni, valvole ed accessori costituito da guaina flessibile o lastra in elastomero sintetico estruso a cellule chiuse, coefficiente di conducibilita' termica a 40¦ C non superiore a 0,042 W/mc, classe 1 di reazione al fuoco, campo d'impiego da -40¦ a +105¦ C, fattore di resistenza alla diffusione del vapore maggiore di 1600, categoria C spessore x 0,3 / ISOLANTE ELASTOMERICO PER TUBAZIONI CATEGORIA C Isolante elastomerico categoria C 6x15	m		0,75
21CL.PR.7.14010.d	Isolante per tubazioni, valvole ed accessori costituito da guaina flessibile o lastra in elastomero sintetico estruso a cellule chiuse, coefficiente di conducibilita' termica a 40¦ C non superiore a 0,042 W/mc, classe 1 di reazione al fuoco, campo d'impiego da -40¦ a +105¦ C, fattore di resistenza alla diffusione del vapore maggiore di 1600, categoria C spessore x 0,3 / ISOLANTE ELASTOMERICO PER TUBAZIONI CATEGORIA C Isolante elastomerico categoria C 6x18	m		0,77
21CL.PR.7.14010.e	Isolante per tubazioni, valvole ed accessori costituito da guaina flessibile o lastra in elastomero sintetico estruso a cellule chiuse, coefficiente di conducibilita' termica a 40¦ C non superiore a 0,042 W/mc, classe 1 di reazione al fuoco, campo d'impiego da -40¦ a +105¦ C, fattore di resistenza alla diffusione del vapore maggiore di 1600, categoria C spessore x 0,3 / ISOLANTE ELASTOMERICO PER TUBAZIONI CATEGORIA C Isolante elastomerico categoria C 9x22	m		1,13
21CL.PR.7.14010.f	Isolante per tubazioni, valvole ed accessori costituito da guaina flessibile o lastra in elastomero sintetico estruso a cellule chiuse, coefficiente di conducibilita' termica a 40¦ C non superiore a 0,042 W/mc, classe 1 di reazione al fuoco, campo d'impiego da -40¦ a +105¦ C, fattore di resistenza alla diffusione del vapore maggiore di 1600, categoria C spessore x 0,3 / ISOLANTE ELASTOMERICO PER TUBAZIONI CATEGORIA C Isolante elastomerico categoria C 9x28	m		1,56
21CL.PR.7.14010.g	Isolante per tubazioni, valvole ed accessori costituito da guaina flessibile o lastra in elastomero sintetico estruso a cellule chiuse, coefficiente di conducibilita' termica a 40¦ C non superiore a 0,042 W/mc, classe 1 di reazione al fuoco, campo d'impiego da -40¦ a +105¦ C, fattore di resistenza alla diffusione del vapore maggiore di 1600, categoria C spessore x 0,3 / ISOLANTE ELASTOMERICO PER TUBAZIONI CATEGORIA C Isolante elastomerico categoria C 9x35	m		1,78
21CL.PR.7.14010.h	Isolante per tubazioni, valvole ed accessori costituito da guaina flessibile o lastra in elastomero sintetico estruso a cellule chiuse, coefficiente di conducibilita' termica a 40¦ C non superiore a 0,042 W/mc, classe 1 di reazione al fuoco, campo d'impiego da -40¦ a +105¦ C, fattore di resistenza alla diffusione del vapore maggiore di 1600, categoria C spessore x 0,3 / ISOLANTE ELASTOMERICO PER TUBAZIONI CATEGORIA C Isolante elastomerico categoria C 13x42	m		2,69
21CL.PR.7.14010.i	Isolante per tubazioni, valvole ed accessori costituito da guaina flessibile o lastra in elastomero sintetico estruso a cellule chiuse, coefficiente di conducibilita' termica a 40¦ C non superiore a 0,042 W/mc, classe 1 di reazione al fuoco, campo d'impiego da -40¦ a +105¦ C, fattore di resistenza alla diffusione del vapore maggiore di 1600, categoria C spessore x 0,3 / ISOLANTE ELASTOMERICO PER TUBAZIONI CATEGORIA C Isolante elastomerico categoria C 13x48	m		2,98
21CL.PR.7.14010.j	Isolante per tubazioni, valvole ed accessori costituito da guaina flessibile o lastra in elastomero sintetico estruso a cellule chiuse, coefficiente di conducibilita' termica a 40¦ C non superiore a 0,042 W/mc, classe 1 di reazione al fuoco, campo d'impiego da -40¦ a +105¦ C, fattore di resistenza alla diffusione del vapore maggiore di 1600, categoria C spessore x 0,3 / ISOLANTE ELASTOMERICO PER TUBAZIONI CATEGORIA C Isolante elastomerico categoria C 13x54	m		3,82
21CL.PR.7.14010.k	Isolante per tubazioni, valvole ed accessori costituito da guaina flessibile o lastra in elastomero sintetico estruso a cellule chiuse, coefficiente di conducibilita' termica a 40¦ C non superiore a 0,042 W/mc, classe 1 di reazione al fuoco, campo d'impiego da -40¦ a +105¦ C, fattore di resistenza alla diffusione del vapore maggiore di 1600, categoria C spessore x 0,3 / ISOLANTE ELASTOMERICO PER TUBAZIONI CATEGORIA C Isolante elastomerico categoria C 13x57	m		3,85
21CL.PR.7.14010.l	Isolante per tubazioni, valvole ed accessori costituito da guaina flessibile o lastra in elastomero sintetico estruso a cellule chiuse, coefficiente di conducibilita' termica a 40¦ C non superiore a 0,042 W/mc, classe 1 di reazione al fuoco, campo d'impiego da -40¦ a +105¦ C, fattore di resistenza alla diffusione del vapore maggiore di 1600, categoria C spessore x 0,3 / ISOLANTE ELASTOMERICO PER TUBAZIONI CATEGORIA C Isolante elastomerico categoria C 15x60	m		6,90
21CL.PR.7.14010.m	Isolante per tubazioni, valvole ed accessori costituito da guaina flessibile o lastra in elastomero sintetico estruso a cellule chiuse, coefficiente di conducibilita' termica a 40¦ C non superiore a 0,042 W/mc, classe 1 di reazione al fuoco, campo d'impiego da -40¦ a +105¦ C, fattore di resistenza alla diffusione del vapore maggiore di 1600, categoria C spessore x 0,3 / ISOLANTE ELASTOMERICO PER TUBAZIONI CATEGORIA C Isolante elastomerico categoria C 15x76	m		8,55
21CL.PR.7.14010.n	Isolante per tubazioni, valvole ed accessori costituito da guaina flessibile o lastra in elastomero sintetico estruso a cellule chiuse, coefficiente di conducibilita' termica a 40¦ C non superiore a 0,042 W/mc, classe 1 di reazione al fuoco, campo d'impiego da -40¦ a +105¦ C, fattore di resistenza alla diffusione del vapore maggiore di 1600, categoria C spessore x 0,3	m		8,75
21CL.PR.7.14010.o	Isolante per tubazioni, valvole ed accessori costituito da guaina flessibile o lastra in elastomero sintetico estruso a cellule chiuse, coefficiente di conducibilita' termica a 40¦ C non superiore a 0,042 W/mc, classe 1 di reazione al fuoco, campo d'impiego da -40¦ a +105¦ C, fattore di resistenza alla diffusione del vapore maggiore di 1600, categoria C spessore x 0,3 / ISOLANTE ELASTOMERICO PER TUBAZIONI CATEGORIA C Isolante elastomerico categoria C 18x89	m		11,60
21CL.PR.7.14010.p	Isolante per tubazioni, valvole ed accessori costituito da guaina flessibile o lastra in elastomero sintetico estruso a cellule chiuse, coefficiente di conducibilita' termica a 40¦ C non superiore a 0,042 W/mc, classe 1 di reazione al fuoco, campo d'impiego da -40¦ a +105¦ C, fattore di resistenza alla diffusione del vapore maggiore di 1600, categoria C spessore x 0,3 / ISOLANTE ELASTOMERICO PER TUBAZIONI CATEGORIA C Isolante elastomerico categoria C 20x114	m		17,08
21CL.PR.7.140100	Fornitura di finitura esterna tubazioni isolate con lamierino di acciaio inox compreso la bordatura di chiusura e incastri
21CL.PR.7.140100.a	Fornitura di finitura esterna tubazioni isolate con lamierino di acciaio inox compreso la bordatura di chiusura e incastri / FINITURA ESTERNA CON LAMIERINO DI ACCIAIO INOX Finitura con lamierino di acciaio INOX al kg	kg		10,75
21CL.PR.7.140100.b	Fornitura di finitura esterna tubazioni isolate con lamierino di acciaio inox compreso la bordatura di chiusura e incastri / FINITURA ESTERNA CON LAMIERINO DI ACCIAIO INOX Finitura con lamierino di acciaio INOX 8/10	mq		70,36
21CL.PR.7.140100.c	Fornitura di finitura esterna tubazioni isolate con lamierino di acciaio inox compreso la bordatura di chiusura e incastri / FINITURA ESTERNA CON LAMIERINO DI ACCIAIO INOX Finitura con lamierino di acciaio INOX 6/10	mq		52,17
21CL.PR.7.140110	Coppelle in polistirolo di densitÓ 35 kg/mq compreso incidenza dei pezzi speciali
21CL.PR.7.140110.a	Coppelle in polistirolo di densitÓ 35 kg/mq compreso incidenza dei pezzi speciali / COPPELLE IN POLISTIROLO Coppelle di polistirolo spessore mm 20	mq		9,60
21CL.PR.7.140110.b	Coppelle in polistirolo di densitÓ 35 kg/mq compreso incidenza dei pezzi speciali / COPPELLE IN POLISTIROLO Coppelle di polistirolo spessore mm 30	mq		9,88
21CL.PR.7.140110.c	Coppelle in polistirolo di densitÓ 35 kg/mq compreso incidenza dei pezzi speciali / COPPELLE IN POLISTIROLO Coppelle di polistirolo spessore mm 40	mq		12,09
21CL.PR.7.140110.d	Coppelle in polistirolo di densitÓ 35 kg/mq compreso incidenza dei pezzi speciali / COPPELLE IN POLISTIROLO Coppelle di polistirolo spessore mm 50	mq		12,96
21CL.PR.7.140120	Coppelle rigide in lana di vetro con fibre TEL con prestazioni secondo norma ASTM C 177
21CL.PR.7.140120.a	Coppelle rigide in lana di vetro con fibre TEL con prestazioni secondo norma ASTM C 177 / COPPELLE IN LANA DI VETRO E FIBRE TEL Coppelle rigide in lana di vetro e fibre TEL spessore mm 20	mq		15,99
21CL.PR.7.140120.b	Coppelle rigide in lana di vetro con fibre TEL con prestazioni secondo norma ASTM C 177 / COPPELLE IN LANA DI VETRO E FIBRE TEL Coppelle rigide in lana di vetro e fibre TEL spessore mm 25	mq		18,37
21CL.PR.7.140120.c	Coppelle rigide in lana di vetro con fibre TEL con prestazioni secondo norma ASTM C 177 / COPPELLE IN LANA DI VETRO E FIBRE TEL Coppelle rigide in lana di vetro e fibre TEL spessore mm 30	mq		17,64
21CL.PR.7.140120.d	Coppelle rigide in lana di vetro con fibre TEL con prestazioni secondo norma ASTM C 177 / COPPELLE IN LANA DI VETRO E FIBRE TEL Coppelle rigide in lana di vetro e fibre TEL spessore mm 40	mq		18,69
21CL.PR.7.140120.e	Coppelle rigide in lana di vetro con fibre TEL con prestazioni secondo norma ASTM C 177 / COPPELLE IN LANA DI VETRO E FIBRE TEL Coppelle rigide in lana di vetro e fibre TEL spessore mm 50	mq		23,53
21CL.PR.7.140120.f	Coppelle rigide in lana di vetro con fibre TEL con prestazioni secondo norma ASTM C 177 / COPPELLE IN LANA DI VETRO E FIBRE TEL Coppelle rigide in lana di vetro e fibre TEL spessore mm 60	mq		27,83
21CL.PR.7.140130	Coppelle in poliuretano espanso con rivestimento esterno con foglio in PVC autoestinguente in classe 1, densitÓ 35 kg/mq
21CL.PR.7.140130.a	Coppelle in poliuretano espanso con rivestimento esterno con foglio in PVC autoestinguente in classe 1, densitÓ 35 kg/mq / COPPELLE IN POLIURETANO RIVESTITE CON PVC Coppelle in poliuretano rivestito in PVC da mm 20 per tubi 1/2"	m		2,71
21CL.PR.7.140130.b	Coppelle in poliuretano espanso con rivestimento esterno con foglio in PVC autoestinguente in classe 1, densitÓ 35 kg/mq / COPPELLE IN POLIURETANO RIVESTITE CON PVC Coppelle in poliuretano rivestito in PVC da mm 20 per tubi 3/4"	m		2,69
21CL.PR.7.140130.c	Coppelle in poliuretano espanso con rivestimento esterno con foglio in PVC autoestinguente in classe 1, densitÓ 35 kg/mq / COPPELLE IN POLIURETANO RIVESTITE CON PVC Coppelle in poliuretano rivestito in PVC da mm 20 per tubi 1"	m		2,93
21CL.PR.7.140130.d	Coppelle in poliuretano espanso con rivestimento esterno con foglio in PVC autoestinguente in classe 1, densitÓ 35 kg/mq / COPPELLE IN POLIURETANO RIVESTITE CON PVC Coppelle in poliuretano rivestito in PVC da mm 22 per tubi 1"1/4	m		3,51
21CL.PR.7.140130.e	Coppelle in poliuretano espanso con rivestimento esterno con foglio in PVC autoestinguente in classe 1, densitÓ 35 kg/mq / COPPELLE IN POLIURETANO RIVESTITE CON PVC Coppelle in poliuretano rivestito in PVC da mm 25 per tubi 1"1/2	m		4,25
21CL.PR.7.140130.f	Coppelle in poliuretano espanso con rivestimento esterno con foglio in PVC autoestinguente in classe 1, densitÓ 35 kg/mq / COPPELLE IN POLIURETANO RIVESTITE CON PVC Coppelle in poliuretano rivestito in PVC da mm 25 per tubi 2"	m		4,33
21CL.PR.7.140130.g	Coppelle in poliuretano espanso con rivestimento esterno con foglio in PVC autoestinguente in classe 1, densitÓ 35 kg/mq / COPPELLE IN POLIURETANO RIVESTITE CON PVC Coppelle in poliuretano rivestito in PVC da mm 32 per tubi 2"1/2	m		5,82
21CL.PR.7.140130.h	Coppelle in poliuretano espanso con rivestimento esterno con foglio in PVC autoestinguente in classe 1, densitÓ 35 kg/mq / COPPELLE IN POLIURETANO RIVESTITE CON PVC Coppelle in poliuretano rivestito in PVC da mm 33 per tubi 3"	m		6,78
21CL.PR.7.140130.i	Coppelle in poliuretano espanso con rivestimento esterno con foglio in PVC autoestinguente in classe 1, densitÓ 35 kg/mq / COPPELLE IN POLIURETANO RIVESTITE CON PVC Coppelle in poliuretano rivestito in PVC da mm 35 per tubi 3"1/2	m		7,95
21CL.PR.7.140130.j	Coppelle in poliuretano espanso con rivestimento esterno con foglio in PVC autoestinguente in classe 1, densitÓ 35 kg/mq / COPPELLE IN POLIURETANO RIVESTITE CON PVC Coppelle in poliuretano rivestito in PVC da mm 40 per tubi 4"	m		10,16
21CL.PR.7.140130.k	Coppelle in poliuretano espanso con rivestimento esterno con foglio in PVC autoestinguente in classe 1, densitÓ 35 kg/mq / COPPELLE IN POLIURETANO RIVESTITE CON PVC Coppelle in poliuretano rivestito in PVC da mm 40 per tubi 5"	m		47,82
21CL.PR.7.140130.l	Coppelle in poliuretano espanso con rivestimento esterno con foglio in PVC autoestinguente in classe 1, densitÓ 35 kg/mq / COPPELLE IN POLIURETANO RIVESTITE CON PVC Coppelle in poliuretano rivestito in PVC da mm 40 per tubi 6"	m		53,58
21CL.PR.7.140140	Curve per coppelle in poliuretano espanso con rivestimento esterno con foglio in PVC autoestinguente in classe 1, densitÓ 35 kg/mq
21CL.PR.7.140140.a	Curve per coppelle in poliuretano espanso con rivestimento esterno con foglio in PVC autoestinguente in classe 1, densitÓ 35 kg/mq / CURVE PER COPPELLE IN POLIURETANO RIVESTITE IN PVC Curva in poliuretano rivestito in PVC da mm 20 per tubi 1/2"	cad		6,28
21CL.PR.7.140140.b	Curve per coppelle in poliuretano espanso con rivestimento esterno con foglio in PVC autoestinguente in classe 1, densitÓ 35 kg/mq / CURVE PER COPPELLE IN POLIURETANO RIVESTITE IN PVC Curva in poliuretano rivestito in PVC da mm 20 per tubi 3/4"	cad		6,59
21CL.PR.7.140140.c	Curve per coppelle in poliuretano espanso con rivestimento esterno con foglio in PVC autoestinguente in classe 1, densitÓ 35 kg/mq / CURVE PER COPPELLE IN POLIURETANO RIVESTITE IN PVC Curva in poliuretano rivestito in PVC da mm 20 per tubi 1"	cad		7,32
21CL.PR.7.140140.d	Curve per coppelle in poliuretano espanso con rivestimento esterno con foglio in PVC autoestinguente in classe 1, densitÓ 35 kg/mq / CURVE PER COPPELLE IN POLIURETANO RIVESTITE IN PVC Curva in poliuretano rivestito in PVC da mm 22 per tubi 1"1/4	cad		8,13
21CL.PR.7.140140.e	Curve per coppelle in poliuretano espanso con rivestimento esterno con foglio in PVC autoestinguente in classe 1, densitÓ 35 kg/mq / CURVE PER COPPELLE IN POLIURETANO RIVESTITE IN PVC Curva in poliuretano rivestito in PVC da mm 25 per tubi 1"1/2	cad		8,84
21CL.PR.7.140140.f	Curve per coppelle in poliuretano espanso con rivestimento esterno con foglio in PVC autoestinguente in classe 1, densitÓ 35 kg/mq / CURVE PER COPPELLE IN POLIURETANO RIVESTITE IN PVC Curva in poliuretano rivestito in PVC da mm 25 per tubi 2"	cad		10,27
21CL.PR.7.140140.g	Curve per coppelle in poliuretano espanso con rivestimento esterno con foglio in PVC autoestinguente in classe 1, densitÓ 35 kg/mq / CURVE PER COPPELLE IN POLIURETANO RIVESTITE IN PVC Curva in poliuretano rivestito in PVC da mm 32 per tubi 2"1/2	cad		15,41
21CL.PR.7.140140.h	Curve per coppelle in poliuretano espanso con rivestimento esterno con foglio in PVC autoestinguente in classe 1, densitÓ 35 kg/mq / CURVE PER COPPELLE IN POLIURETANO RIVESTITE IN PVC Curva in poliuretano rivestito in PVC da mm 33 per tubi 3"	cad		17,06
21CL.PR.7.140140.i	Curve per coppelle in poliuretano espanso con rivestimento esterno con foglio in PVC autoestinguente in classe 1, densitÓ 35 kg/mq / CURVE PER COPPELLE IN POLIURETANO RIVESTITE IN PVC Curva in poliuretano rivestito in PVC da mm 35 per tubi 3"1/2	cad		23,46
21CL.PR.7.140140.j	Curve per coppelle in poliuretano espanso con rivestimento esterno con foglio in PVC autoestinguente in classe 1, densitÓ 35 kg/mq / CURVE PER COPPELLE IN POLIURETANO RIVESTITE IN PVC Curva in poliuretano rivestito in PVC da mm 40 per tubi 4"	cad		25,68
21CL.PR.7.140140.k	Curve per coppelle in poliuretano espanso con rivestimento esterno con foglio in PVC autoestinguente in classe 1, densitÓ 35 kg/mq / CURVE PER COPPELLE IN POLIURETANO RIVESTITE IN PVC Curva in poliuretano rivestito in PVC da mm 40 per tubi 5"	cad		126,82
21CL.PR.7.140140.l	Curve per coppelle in poliuretano espanso con rivestimento esterno con foglio in PVC autoestinguente in classe 1, densitÓ 35 kg/mq / CURVE PER COPPELLE IN POLIURETANO RIVESTITE IN PVC Curva in poliuretano rivestito in PVC da mm 40 per tubi 6"	cad		144,29
21CL.PR.7.140150	Coppelle in poliuretano espanso con rivestimento esterno con foglio in alluminio goffrato autoestinguente in classe 1, densitÓ 35 kg/mq
21CL.PR.7.140150.a	Coppelle in poliuretano espanso con rivestimento esterno con foglio in alluminio goffrato autoestinguente in classe 1, densitÓ 35 kg/mq / COPPELLE IN POLIURETANO RIVESTITE CON ALLUMINIO Coppelle in poliuretano rivestito con alluminio da mm 20 per tubi 1/2"	m		5,13
21CL.PR.7.140150.b	Coppelle in poliuretano espanso con rivestimento esterno con foglio in alluminio goffrato autoestinguente in classe 1, densitÓ 35 kg/mq / COPPELLE IN POLIURETANO RIVESTITE CON ALLUMINIO Coppelle in poliuretano rivestito con alluminio da mm 20 per tubi 3/4"	m		5,69
21CL.PR.7.140150.c	Coppelle in poliuretano espanso con rivestimento esterno con foglio in alluminio goffrato autoestinguente in classe 1, densitÓ 35 kg/mq / COPPELLE IN POLIURETANO RIVESTITE CON ALLUMINIO Coppelle in poliuretano rivestito con alluminio da mm 20 per tubi 1"	m		6,47
21CL.PR.7.140150.d	Coppelle in poliuretano espanso con rivestimento esterno con foglio in alluminio goffrato autoestinguente in classe 1, densitÓ 35 kg/mq / COPPELLE IN POLIURETANO RIVESTITE CON ALLUMINIO Coppelle in poliuretano rivestito con alluminioda mm 22 per tubi 1"1/4	m		6,20
21CL.PR.7.140150.e	Coppelle in poliuretano espanso con rivestimento esterno con foglio in alluminio goffrato autoestinguente in classe 1, densitÓ 35 kg/mq / COPPELLE IN POLIURETANO RIVESTITE CON ALLUMINIO Coppelle in poliuretano rivestito con alluminioda mm 25 per tubi 1"1/2	m		7,59
21CL.PR.7.140150.f	Coppelle in poliuretano espanso con rivestimento esterno con foglio in alluminio goffrato autoestinguente in classe 1, densitÓ 35 kg/mq / COPPELLE IN POLIURETANO RIVESTITE CON ALLUMINIO Coppelle in poliuretano rivestito con alluminio da mm 25 per tubi 2"	m		8,64
21CL.PR.7.140150.g	Coppelle in poliuretano espanso con rivestimento esterno con foglio in alluminio goffrato autoestinguente in classe 1, densitÓ 35 kg/mq / COPPELLE IN POLIURETANO RIVESTITE CON ALLUMINIO Coppelle in poliuretano rivestito con alluminioda mm 32 per tubi 2"1/2	m		10,31
21CL.PR.7.140150.h	Coppelle in poliuretano espanso con rivestimento esterno con foglio in alluminio goffrato autoestinguente in classe 1, densitÓ 35 kg/mq / COPPELLE IN POLIURETANO RIVESTITE CON ALLUMINIO Coppelle in poliuretano rivestito con alluminio da mm 33 per tubi 3"	m		11,93
21CL.PR.7.140150.i	Coppelle in poliuretano espanso con rivestimento esterno con foglio in alluminio goffrato autoestinguente in classe 1, densitÓ 35 kg/mq / COPPELLE IN POLIURETANO RIVESTITE CON ALLUMINIO Coppelle in poliuretano rivestito con alluminioda mm 35 per tubi 3"1/2	m		16,02
21CL.PR.7.140150.j	Coppelle in poliuretano espanso con rivestimento esterno con foglio in alluminio goffrato autoestinguente in classe 1, densitÓ 35 kg/mq / COPPELLE IN POLIURETANO RIVESTITE CON ALLUMINIO Coppelle in poliuretano rivestito con alluminio da mm 40 per tubi 4"	m		18,45
21CL.PR.7.140160	Curve per coppelle in poliuretano espanso con rivestimento esterno con foglio in alluminio goffrato autoestinguente in classe 1, densitÓ 35 kg/mq
21CL.PR.7.140160.a	Curve per coppelle in poliuretano espanso con rivestimento esterno con foglio in alluminio goffrato autoestinguente in classe 1, densitÓ 35 kg/mq / CURVE PER COPPELLE IN POLIURETANO RIVESTITE IN ALLUMINIO Curva in poliuretano rivestito in alluminio da mm 20 per tubi 1/2"	cad		15,37
21CL.PR.7.140160.b	Curve per coppelle in poliuretano espanso con rivestimento esterno con foglio in alluminio goffrato autoestinguente in classe 1, densitÓ 35 kg/mq / CURVE PER COPPELLE IN POLIURETANO RIVESTITE IN ALLUMINIO Curva in poliuretano rivestito in alluminio da mm 20 per tubi 3/4"	cad		15,55
21CL.PR.7.140160.c	Curve per coppelle in poliuretano espanso con rivestimento esterno con foglio in alluminio goffrato autoestinguente in classe 1, densitÓ 35 kg/mq / CURVE PER COPPELLE IN POLIURETANO RIVESTITE IN ALLUMINIO Curva in poliuretano rivestito in alluminio da mm 20 per tubi 1"	cad		15,14
21CL.PR.7.140160.d	Curve per coppelle in poliuretano espanso con rivestimento esterno con foglio in alluminio goffrato autoestinguente in classe 1, densitÓ 35 kg/mq / CURVE PER COPPELLE IN POLIURETANO RIVESTITE IN ALLUMINIO Curva in poliuretano rivestito in alluminio da mm 22 per tubi 1"1/4	cad		17,29
21CL.PR.7.140160.e	Curve per coppelle in poliuretano espanso con rivestimento esterno con foglio in alluminio goffrato autoestinguente in classe 1, densitÓ 35 kg/mq / CURVE PER COPPELLE IN POLIURETANO RIVESTITE IN ALLUMINIO Curva in poliuretano rivestito in alluminio da mm 25 per tubi 1"1/2	cad		19,98
21CL.PR.7.140160.f	Curve per coppelle in poliuretano espanso con rivestimento esterno con foglio in alluminio goffrato autoestinguente in classe 1, densitÓ 35 kg/mq / CURVE PER COPPELLE IN POLIURETANO RIVESTITE IN ALLUMINIO Curva in poliuretano rivestito in alluminio da mm 25 per tubi 2"	cad		22,77
21CL.PR.7.140160.g	Curve per coppelle in poliuretano espanso con rivestimento esterno con foglio in alluminio goffrato autoestinguente in classe 1, densitÓ 35 kg/mq / CURVE PER COPPELLE IN POLIURETANO RIVESTITE IN ALLUMINIO Curva in poliuretano rivestito in alluminio da mm 32 per tubi 2"1/2	cad		28,81
21CL.PR.7.140160.h	Curve per coppelle in poliuretano espanso con rivestimento esterno con foglio in alluminio goffrato autoestinguente in classe 1, densitÓ 35 kg/mq / CURVE PER COPPELLE IN POLIURETANO RIVESTITE IN ALLUMINIO Curva in poliuretano rivestito in alluminio da mm 33 per tubi 3"	cad		36,65
21CL.PR.7.140160.i	Curve per coppelle in poliuretano espanso con rivestimento esterno con foglio in alluminio goffrato autoestinguente in classe 1, densitÓ 35 kg/mq / CURVE PER COPPELLE IN POLIURETANO RIVESTITE IN ALLUMINIO Curva in poliuretano rivestito in alluminio da mm 35 per tubi 3"1/2	cad		50,45
21CL.PR.7.140160.j	Curve per coppelle in poliuretano espanso con rivestimento esterno con foglio in alluminio goffrato autoestinguente in classe 1, densitÓ 35 kg/mq / CURVE PER COPPELLE IN POLIURETANO RIVESTITE IN ALLUMINIO Curva in poliuretano rivestito in alluminio da mm 40 per tubi 4"	cad		55,27
21CL.PR.7.140170	Feltro in lana di vetro trapuntato con filato di vetro su supporto di rete metallica zincata, densitÓ 65 kg/mq prestazioni secondo norma ASTM C177
21CL.PR.7.140170.a	Feltro in lana di vetro trapuntato con filato di vetro su supporto di rete metallica zincata, densitÓ 65 kg/mq prestazioni secondo norma ASTM C177 / FELTRO IN LANA DI VETRO Feltro trapuntato in lana di vetro spessore mm 30	mq		12,98
21CL.PR.7.140170.b	Feltro in lana di vetro trapuntato con filato di vetro su supporto di rete metallica zincata, densitÓ 65 kg/mq prestazioni secondo norma ASTM C177 / FELTRO IN LANA DI VETRO Feltro trapuntato in lana di vetro spessore mm 40	mq		15,92
21CL.PR.7.140170.c	Feltro in lana di vetro trapuntato con filato di vetro su supporto di rete metallica zincata, densitÓ 65 kg/mq prestazioni secondo norma ASTM C177 / FELTRO IN LANA DI VETRO Feltro trapuntato in lana di vetro spessore mm 50	mq		18,33
21CL.PR.7.140170.d	Feltro in lana di vetro trapuntato con filato di vetro su supporto di rete metallica zincata, densitÓ 65 kg/mq prestazioni secondo norma ASTM C177 / FELTRO IN LANA DI VETRO Feltro trapuntato in lana di vetro spessore mm 60	mq		20,39
21CL.PR.7.140180	Feltro in lana di vetro trattato con resine termoindurenti incombustibile in classe 0 prestazioni secondo norma ASTM C177
21CL.PR.7.140180.a	Feltro in lana di vetro trattato con resine termoindurenti incombustibile in classe 0 prestazioni secondo norma ASTM C177 / FELTRO IN LANA DI VETRO TRATTATO Feltro in lana di vetro trattato spessore mm 30	mq		3,52
21CL.PR.7.140180.b	Feltro in lana di vetro trattato con resine termoindurenti incombustibile in classe 0 prestazioni secondo norma ASTM C177 / FELTRO IN LANA DI VETRO TRATTATO Feltro in lana di vetro trattato spessore mm 40	mq		4,79
21CL.PR.7.140180.c	Feltro in lana di vetro trattato con resine termoindurenti incombustibile in classe 0 prestazioni secondo norma ASTM C177 / FELTRO IN LANA DI VETRO TRATTATO Feltro in lana di vetro trattato spessore mm 50	mq		5,92
21CL.PR.7.140180.d	Feltro in lana di vetro trattato con resine termoindurenti incombustibile in classe 0 prestazioni secondo norma ASTM C177 / FELTRO IN LANA DI VETRO TRATTATO Feltro in lana di vetro trattato spessore mm 60	mq		7,05
21CL.PR.7.140190	Feltro in lana di vetro trattato con resine termoindurenti rivestito con carta kraft-alluminio prestazioni secondo norma ASTM C177
21CL.PR.7.140190.a	Feltro in lana di vetro trattato con resine termoindurenti rivestito con carta kraft-alluminio prestazioni secondo norma ASTM C177 / FELTRO IN LANA DI VETRO TRATTATO RIVESTITO CON CARTA KRAFTALLUMINIO Feltro in lana di vetro rivestito spessore mm 25	mq		5,64
21CL.PR.7.140190.b	Feltro in lana di vetro trattato con resine termoindurenti rivestito con carta kraft-alluminio prestazioni secondo norma ASTM C177 / FELTRO IN LANA DI VETRO TRATTATO RIVESTITO CON CARTA KRAFTALLUMINIO Feltro in lana di vetro rivestito spessore mm 50	mq		8,49
21CL.PR.7.14020	Isolante per tubazioni, valvole ed accessori costituito da guaina flessibile o lastra in elastomero sintetico estruso a cellule chiuse, coefficiente di conducibilita' termica a 40¦ C non superiore a 0,042 W/mc, classe 1 di reazione al fuoco, campo d'impiego da -40¦ a +105¦ C, fattore di resistenza alla diffusione del vapore maggiore di 1600, categoria B spessore x 0,5
21CL.PR.7.14020.a	Isolante per tubazioni, valvole ed accessori costituito da guaina flessibile o lastra in elastomero sintetico estruso a cellule chiuse, coefficiente di conducibilita' termica a 40¦ C non superiore a 0,042 W/mc, classe 1 di reazione al fuoco, campo d'impiego da -40¦ a +105¦ C, fattore di resistenza alla diffusione del vapore maggiore di 1600, categoria B spessore x 0,5 / ISOLANTE ELASTOMERICO PER TUBAZIONI CATEGORIA B Isolante elastomerico categoria B 10x10	m		0,91
21CL.PR.7.14020.b	Isolante per tubazioni, valvole ed accessori costituito da guaina flessibile o lastra in elastomero sintetico estruso a cellule chiuse, coefficiente di conducibilita' termica a 40¦ C non superiore a 0,042 W/mc, classe 1 di reazione al fuoco, campo d'impiego da -40¦ a +105¦ C, fattore di resistenza alla diffusione del vapore maggiore di 1600, categoria B spessore x 0,5 / ISOLANTE ELASTOMERICO PER TUBAZIONI CATEGORIA B Isolante elastomerico categoria B 10x12	m		0,91
21CL.PR.7.14020.c	Isolante per tubazioni, valvole ed accessori costituito da guaina flessibile o lastra in elastomero sintetico estruso a cellule chiuse, coefficiente di conducibilita' termica a 40¦ C non superiore a 0,042 W/mc, classe 1 di reazione al fuoco, campo d'impiego da -40¦ a +105¦ C, fattore di resistenza alla diffusione del vapore maggiore di 1600, categoria B spessore x 0,5 / ISOLANTE ELASTOMERICO PER TUBAZIONI CATEGORIA B Isolante elastomerico categoria B 10x15	m		1,19
21CL.PR.7.14020.d	Isolante per tubazioni, valvole ed accessori costituito da guaina flessibile o lastra in elastomero sintetico estruso a cellule chiuse, coefficiente di conducibilita' termica a 40¦ C non superiore a 0,042 W/mc, classe 1 di reazione al fuoco, campo d'impiego da -40¦ a +105¦ C, fattore di resistenza alla diffusione del vapore maggiore di 1600, categoria B spessore x 0,5 / ISOLANTE ELASTOMERICO PER TUBAZIONI CATEGORIA B Isolante elastomerico categoria B 10x18	m		1,22
21CL.PR.7.14020.e	Isolante per tubazioni, valvole ed accessori costituito da guaina flessibile o lastra in elastomero sintetico estruso a cellule chiuse, coefficiente di conducibilita' termica a 40¦ C non superiore a 0,042 W/mc, classe 1 di reazione al fuoco, campo d'impiego da -40¦ a +105¦ C, fattore di resistenza alla diffusione del vapore maggiore di 1600, categoria B spessore x 0,5 / ISOLANTE ELASTOMERICO PER TUBAZIONI CATEGORIA B Isolante elastomerico categoria B 15x22	m		3,05
21CL.PR.7.14020.f	Isolante per tubazioni, valvole ed accessori costituito da guaina flessibile o lastra in elastomero sintetico estruso a cellule chiuse, coefficiente di conducibilita' termica a 40¦ C non superiore a 0,042 W/mc, classe 1 di reazione al fuoco, campo d'impiego da -40¦ a +105¦ C, fattore di resistenza alla diffusione del vapore maggiore di 1600, categoria B spessore x 0,5 / ISOLANTE ELASTOMERICO PER TUBAZIONI CATEGORIA B Isolante elastomerico categoria B 15x28	m		3,70
21CL.PR.7.14020.g	Isolante per tubazioni, valvole ed accessori costituito da guaina flessibile o lastra in elastomero sintetico estruso a cellule chiuse, coefficiente di conducibilita' termica a 40¦ C non superiore a 0,042 W/mc, classe 1 di reazione al fuoco, campo d'impiego da -40¦ a +105¦ C, fattore di resistenza alla diffusione del vapore maggiore di 1600, categoria B spessore x 0,5 / ISOLANTE ELASTOMERICO PER TUBAZIONI CATEGORIA B Isolante elastomerico categoria B 15x35	m		4,26
21CL.PR.7.14020.h	Isolante per tubazioni, valvole ed accessori costituito da guaina flessibile o lastra in elastomero sintetico estruso a cellule chiuse, coefficiente di conducibilita' termica a 40¦ C non superiore a 0,042 W/mc, classe 1 di reazione al fuoco, campo d'impiego da -40¦ a +105¦ C, fattore di resistenza alla diffusione del vapore maggiore di 1600, categoria B spessore x 0,5 / ISOLANTE ELASTOMERICO PER TUBAZIONI CATEGORIA B Isolante elastomerico categoria B 20x42	m		5,91
21CL.PR.7.14020.i	Isolante per tubazioni, valvole ed accessori costituito da guaina flessibile o lastra in elastomero sintetico estruso a cellule chiuse, coefficiente di conducibilita' termica a 40¦ C non superiore a 0,042 W/mc, classe 1 di reazione al fuoco, campo d'impiego da -40¦ a +105¦ C, fattore di resistenza alla diffusione del vapore maggiore di 1600, categoria B spessore x 0,5 / ISOLANTE ELASTOMERICO PER TUBAZIONI CATEGORIA B Isolante elastomerico categoria B 20x48	m		7,00
21CL.PR.7.14020.j	Isolante per tubazioni, valvole ed accessori costituito da guaina flessibile o lastra in elastomero sintetico estruso a cellule chiuse, coefficiente di conducibilita' termica a 40¦ C non superiore a 0,042 W/mc, classe 1 di reazione al fuoco, campo d'impiego da -40¦ a +105¦ C, fattore di resistenza alla diffusione del vapore maggiore di 1600, categoria B spessore x 0,5 / ISOLANTE ELASTOMERICO PER TUBAZIONI CATEGORIA B Isolante elastomerico categoria B 20x54	m		8,38
21CL.PR.7.14020.k	Isolante per tubazioni, valvole ed accessori costituito da guaina flessibile o lastra in elastomero sintetico estruso a cellule chiuse, coefficiente di conducibilita' termica a 40¦ C non superiore a 0,042 W/mc, classe 1 di reazione al fuoco, campo d'impiego da -40¦ a +105¦ C, fattore di resistenza alla diffusione del vapore maggiore di 1600, categoria B spessore x 0,5 / ISOLANTE ELASTOMERICO PER TUBAZIONI CATEGORIA B Isolante elastomerico categoria B 20x57	m		8,09
21CL.PR.7.14020.l	Isolante per tubazioni, valvole ed accessori costituito da guaina flessibile o lastra in elastomero sintetico estruso a cellule chiuse, coefficiente di conducibilita' termica a 40¦ C non superiore a 0,042 W/mc, classe 1 di reazione al fuoco, campo d'impiego da -40¦ a +105¦ C, fattore di resistenza alla diffusione del vapore maggiore di 1600, categoria B spessore x 0,5 / ISOLANTE ELASTOMERICO PER TUBAZIONI CATEGORIA B Isolante elastomerico categoria B 25x60	m		11,92
21CL.PR.7.14020.m	Isolante per tubazioni, valvole ed accessori costituito da guaina flessibile o lastra in elastomero sintetico estruso a cellule chiuse, coefficiente di conducibilita' termica a 40¦ C non superiore a 0,042 W/mc, classe 1 di reazione al fuoco, campo d'impiego da -40¦ a +105¦ C, fattore di resistenza alla diffusione del vapore maggiore di 1600, categoria B spessore x 0,5 / ISOLANTE ELASTOMERICO PER TUBAZIONI CATEGORIA B Isolante elastomerico categoria B 25x76	m		18,38
21CL.PR.7.14020.n	Isolante per tubazioni, valvole ed accessori costituito da guaina flessibile o lastra in elastomero sintetico estruso a cellule chiuse, coefficiente di conducibilita' termica a 40¦ C non superiore a 0,042 W/mc, classe 1 di reazione al fuoco, campo d'impiego da -40¦ a +105¦ C, fattore di resistenza alla diffusione del vapore maggiore di 1600, categoria B spessore x 0,5 / ISOLANTE ELASTOMERICO PER TUBAZIONI CATEGORIA B Isolante elastomerico categoria B 30x89	m		33,06
21CL.PR.7.14020.o	Isolante per tubazioni, valvole ed accessori costituito da guaina flessibile o lastra in elastomero sintetico estruso a cellule chiuse, coefficiente di conducibilita' termica a 40¦ C non superiore a 0,042 W/mc, classe 1 di reazione al fuoco, campo d'impiego da -40¦ a +105¦ C, fattore di resistenza alla diffusione del vapore maggiore di 1600, categoria B spessore x 0,5 / ISOLANTE ELASTOMERICO PER TUBAZIONI CATEGORIA B Isolante elastomerico categoria B 30x114	m		47,72
21CL.PR.7.14020.p	Isolante per tubazioni, valvole ed accessori costituito da guaina flessibile o lastra in elastomero sintetico estruso a cellule chiuse, coefficiente di conducibilita' termica a 40¦ C non superiore a 0,042 W/mc, classe 1 di reazione al fuoco, campo d'impiego da -40¦ a +105¦ C, fattore di resistenza alla diffusione del vapore maggiore di 1600, categoria B spessore x 0,5	m		18,76
21CL.PR.7.140200.a	Feltro in lana di vetro trattato con resine termoindurenti rivestito con carta kraft-alluminio prestazioni secondo norma ASTM C177 / Colla in latte	kg		10,08
21CL.PR.7.140200.b	Feltro in lana di vetro trattato con resine termoindurenti rivestito con carta kraft-alluminio prestazioni secondo norma ASTM C177 / Benda mussolata	m		0,03
21CL.PR.7.140200.c	Feltro in lana di vetro trattato con resine termoindurenti rivestito con carta kraft-alluminio prestazioni secondo norma ASTM C177 / Filo di ferro zincato	kg		1,78
21CL.PR.7.14030	Isolante per tubazioni, valvole ed accessori costituito da guaina flessibile o lastra in elastomero sintetico estruso a cellule chiuse, coefficiente di conducibilita' termica a 40¦ C non superiore a 0,042 W/mc, classe 1 di reazione al fuoco, campo d'impiego da -40¦ a +105¦ C, fattore di resistenza alla diffusione del vapore maggiore di 1600, categoria A spessore x 1,0
21CL.PR.7.14030.a	Isolante per tubazioni, valvole ed accessori costituito da guaina flessibile o lastra in elastomero sintetico estruso a cellule chiuse, coefficiente di conducibilita' termica a 40¦ C non superiore a 0,042 W/mc, classe 1 di reazione al fuoco, campo d'impiego da -40¦ a +105¦ C, fattore di resistenza alla diffusione del vapore maggiore di 1600, categoria A spessore x 1,0 / ISOLANTE ELASTOMERICO PER TUBAZIONI CATEGORIA A Isolante elastomerico categoria A 20x15	m		2,79
21CL.PR.7.14030.b	Isolante per tubazioni, valvole ed accessori costituito da guaina flessibile o lastra in elastomero sintetico estruso a cellule chiuse, coefficiente di conducibilita' termica a 40¦ C non superiore a 0,042 W/mc, classe 1 di reazione al fuoco, campo d'impiego da -40¦ a +105¦ C, fattore di resistenza alla diffusione del vapore maggiore di 1600, categoria A spessore x 1,0 / ISOLANTE ELASTOMERICO PER TUBAZIONI CATEGORIA A Isolante elastomerico categoria A 20x18	m		3,41
21CL.PR.7.14030.c	Isolante per tubazioni, valvole ed accessori costituito da guaina flessibile o lastra in elastomero sintetico estruso a cellule chiuse, coefficiente di conducibilita' termica a 40¦ C non superiore a 0,042 W/mc, classe 1 di reazione al fuoco, campo d'impiego da -40¦ a +105¦ C, fattore di resistenza alla diffusione del vapore maggiore di 1600, categoria A spessore x 1,0 / ISOLANTE ELASTOMERICO PER TUBAZIONI CATEGORIA A Isolante elastomerico categoria A 30x22	m		12,14
21CL.PR.7.14030.d	Isolante per tubazioni, valvole ed accessori costituito da guaina flessibile o lastra in elastomero sintetico estruso a cellule chiuse, coefficiente di conducibilita' termica a 40¦ C non superiore a 0,042 W/mc, classe 1 di reazione al fuoco, campo d'impiego da -40¦ a +105¦ C, fattore di resistenza alla diffusione del vapore maggiore di 1600, categoria A spessore x 1,0 / ISOLANTE ELASTOMERICO PER TUBAZIONI CATEGORIA A Isolante elastomerico categoria A 30x28	m		12,34
21CL.PR.7.14030.e	Isolante per tubazioni, valvole ed accessori costituito da guaina flessibile o lastra in elastomero sintetico estruso a cellule chiuse, coefficiente di conducibilita' termica a 40¦ C non superiore a 0,042 W/mc, classe 1 di reazione al fuoco, campo d'impiego da -40¦ a +105¦ C, fattore di resistenza alla diffusione del vapore maggiore di 1600, categoria A spessore x 1,0 / ISOLANTE ELASTOMERICO PER TUBAZIONI CATEGORIA A Isolante elastomerico categoria A 30x35	m		14,11
21CL.PR.7.14030.f	Isolante per tubazioni, valvole ed accessori costituito da guaina flessibile o lastra in elastomero sintetico estruso a cellule chiuse, coefficiente di conducibilita' termica a 40¦ C non superiore a 0,042 W/mc, classe 1 di reazione al fuoco, campo d'impiego da -40¦ a +105¦ C, fattore di resistenza alla diffusione del vapore maggiore di 1600, categoria A spessore x 1,0 / ISOLANTE ELASTOMERICO PER TUBAZIONI CATEGORIA A Isolante elastomerico categoria A 40x42	m		26,60
21CL.PR.7.14030.g	Isolante per tubazioni, valvole ed accessori costituito da guaina flessibile o lastra in elastomero sintetico estruso a cellule chiuse, coefficiente di conducibilita' termica a 40¦ C non superiore a 0,042 W/mc, classe 1 di reazione al fuoco, campo d'impiego da -40¦ a +105¦ C, fattore di resistenza alla diffusione del vapore maggiore di 1600, categoria A spessore x 1,0 / ISOLANTE ELASTOMERICO PER TUBAZIONI CATEGORIA A Isolante elastomerico categoria A 40x48	m		28,38
21CL.PR.7.14030.h	Isolante per tubazioni, valvole ed accessori costituito da guaina flessibile o lastra in elastomero sintetico estruso a cellule chiuse, coefficiente di conducibilita' termica a 40¦ C non superiore a 0,042 W/mc, classe 1 di reazione al fuoco, campo d'impiego da -40¦ a +105¦ C, fattore di resistenza alla diffusione del vapore maggiore di 1600, categoria A spessore x 1,0 / ISOLANTE ELASTOMERICO PER TUBAZIONI CATEGORIA A Isolante elastomerico categoria A 40x54	m		35,56
21CL.PR.7.14030.i	Isolante per tubazioni, valvole ed accessori costituito da guaina flessibile o lastra in elastomero sintetico estruso a cellule chiuse, coefficiente di conducibilita' termica a 40¦ C non superiore a 0,042 W/mc, classe 1 di reazione al fuoco, campo d'impiego da -40¦ a +105¦ C, fattore di resistenza alla diffusione del vapore maggiore di 1600, categoria A spessore x 1,0 / ISOLANTE ELASTOMERICO PER TUBAZIONI CATEGORIA A Isolante elastomerico categoria A 40x57	m		36,75
21CL.PR.7.14030.j	Isolante per tubazioni, valvole ed accessori costituito da guaina flessibile o lastra in elastomero sintetico estruso a cellule chiuse, coefficiente di conducibilita' termica a 40¦ C non superiore a 0,042 W/mc, classe 1 di reazione al fuoco, campo d'impiego da -40¦ a +105¦ C, fattore di resistenza alla diffusione del vapore maggiore di 1600, categoria A spessore x 1,0 / ISOLANTE ELASTOMERICO PER TUBAZIONI CATEGORIA A Isolante elastomerico categoria A 50x60	m		58,06
21CL.PR.7.14030.k	Isolante per tubazioni, valvole ed accessori costituito da guaina flessibile o lastra in elastomero sintetico estruso a cellule chiuse, coefficiente di conducibilita' termica a 40¦ C non superiore a 0,042 W/mc, classe 1 di reazione al fuoco, campo d'impiego da -40¦ a +105¦ C, fattore di resistenza alla diffusione del vapore maggiore di 1600, categoria A spessore x 1,0 / ISOLANTE ELASTOMERICO PER TUBAZIONI CATEGORIA A Isolante elastomerico categoria A 50x76	m		70,91
21CL.PR.7.14030.l	Isolante per tubazioni, valvole ed accessori costituito da guaina flessibile o lastra in elastomero sintetico estruso a cellule chiuse, coefficiente di conducibilita' termica a 40¦ C non superiore a 0,042 W/mc, classe 1 di reazione al fuoco, campo d'impiego da -40¦ a +105¦ C, fattore di resistenza alla diffusione del vapore maggiore di 1600, categoria A spessore x 1,0 / ISOLANTE ELASTOMERICO PER TUBAZIONI CATEGORIA A Isolante elastomerico categoria A 55x89	m		77,90
21CL.PR.7.14030.m	Isolante per tubazioni, valvole ed accessori costituito da guaina flessibile o lastra in elastomero sintetico estruso a cellule chiuse, coefficiente di conducibilita' termica a 40¦ C non superiore a 0,042 W/mc, classe 1 di reazione al fuoco, campo d'impiego da -40¦ a +105¦ C, fattore di resistenza alla diffusione del vapore maggiore di 1600, categoria A spessore x 1,0 / ISOLANTE ELASTOMERICO PER TUBAZIONI CATEGORIA A Isolante elastomerico categoria A 60x114	m		83,88
21CL.PR.7.14040	Isolante per tubazioni, valvole ed accessori costituito da guaina flessibile o lastra in elastomero sintetico estruso a cellule chiuse, coefficiente di conducibilita' termica a 40¦ C non superiore a 0,042 W/mc, classe 1 di reazione al fuoco, campo d'impiego da -40¦ a +105¦ C, fattore di resistenza alla diffusione del vapore maggiore di 1600, spessore mm 9
21CL.PR.7.14040.a	Isolante per tubazioni, valvole ed accessori costituito da guaina flessibile o lastra in elastomero sintetico estruso a cellule chiuse, coefficiente di conducibilita' termica a 40¦ C non superiore a 0,042 W/mc, classe 1 di reazione al fuoco, campo d'impiego da -40¦ a +105¦ C, fattore di resistenza alla diffusione del vapore maggiore di 1600, spessore mm 9 / ISOLANTE ELASTOMERICO PER TUBAZIONI CLASSE 1 DA mm 9 Isolante elastomerico classe1 da mm 9 DN15 (1/2")	m		1,23
21CL.PR.7.14040.b	Isolante per tubazioni, valvole ed accessori costituito da guaina flessibile o lastra in elastomero sintetico estruso a cellule chiuse, coefficiente di conducibilita' termica a 40¦ C non superiore a 0,042 W/mc, classe 1 di reazione al fuoco, campo d'impiego da -40¦ a +105¦ C, fattore di resistenza alla diffusione del vapore maggiore di 1600, spessore mm 9 / ISOLANTE ELASTOMERICO PER TUBAZIONI CLASSE 1 DA mm 9 Isolante elastomerico classe1 da mm 9 DN20 (3/4")	m		1,49
21CL.PR.7.14040.c	Isolante per tubazioni, valvole ed accessori costituito da guaina flessibile o lastra in elastomero sintetico estruso a cellule chiuse, coefficiente di conducibilita' termica a 40¦ C non superiore a 0,042 W/mc, classe 1 di reazione al fuoco, campo d'impiego da -40¦ a +105¦ C, fattore di resistenza alla diffusione del vapore maggiore di 1600, spessore mm 9 / ISOLANTE ELASTOMERICO PER TUBAZIONI CLASSE 1 DA mm 9 Isolante elastomerico classe1 da mm 9 DN25 (1")	m		1,57
21CL.PR.7.14040.d	Isolante per tubazioni, valvole ed accessori costituito da guaina flessibile o lastra in elastomero sintetico estruso a cellule chiuse, coefficiente di conducibilita' termica a 40¦ C non superiore a 0,042 W/mc, classe 1 di reazione al fuoco, campo d'impiego da -40¦ a +105¦ C, fattore di resistenza alla diffusione del vapore maggiore di 1600, spessore mm 9 / ISOLANTE ELASTOMERICO PER TUBAZIONI CLASSE 1 DA mm 9 Isolante elastomerico classe1 da mm 9 DN32 (1" 1/4)	m		2,19
21CL.PR.7.14040.e	Isolante per tubazioni, valvole ed accessori costituito da guaina flessibile o lastra in elastomero sintetico estruso a cellule chiuse, coefficiente di conducibilita' termica a 40¦ C non superiore a 0,042 W/mc, classe 1 di reazione al fuoco, campo d'impiego da -40¦ a +105¦ C, fattore di resistenza alla diffusione del vapore maggiore di 1600, spessore mm 9 / ISOLANTE ELASTOMERICO PER TUBAZIONI CLASSE 1 DA mm 9 Isolante elastomerico classe1 da mm 9 DN40 (1" 1/2)	m		2,40
21CL.PR.7.14040.f	Isolante per tubazioni, valvole ed accessori costituito da guaina flessibile o lastra in elastomero sintetico estruso a cellule chiuse, coefficiente di conducibilita' termica a 40¦ C non superiore a 0,042 W/mc, classe 1 di reazione al fuoco, campo d'impiego da -40¦ a +105¦ C, fattore di resistenza alla diffusione del vapore maggiore di 1600, spessore mm 9 / ISOLANTE ELASTOMERICO PER TUBAZIONI CLASSE 1 DA mm 9 Isolante elastomerico classe1 da mm 9 DN50 (2")	m		3,27
21CL.PR.7.14040.g	Isolante per tubazioni, valvole ed accessori costituito da guaina flessibile o lastra in elastomero sintetico estruso a cellule chiuse, coefficiente di conducibilita' termica a 40¦ C non superiore a 0,042 W/mc, classe 1 di reazione al fuoco, campo d'impiego da -40¦ a +105¦ C, fattore di resistenza alla diffusione del vapore maggiore di 1600, spessore mm 9 / ISOLANTE ELASTOMERICO PER TUBAZIONI CLASSE 1 DA mm 9 Isolante elastomerico classe1 da mm 9 DN65 (2" 1/2)	m		4,39
21CL.PR.7.14040.h	Isolante per tubazioni, valvole ed accessori costituito da guaina flessibile o lastra in elastomero sintetico estruso a cellule chiuse, coefficiente di conducibilita' termica a 40¦ C non superiore a 0,042 W/mc, classe 1 di reazione al fuoco, campo d'impiego da -40¦ a +105¦ C, fattore di resistenza alla diffusione del vapore maggiore di 1600, spessore mm 9 / ISOLANTE ELASTOMERICO PER TUBAZIONI CLASSE 1 DA mm 9 Isolante elastomerico classe1 da mm 9 DN80 (3")	m		5,26
21CL.PR.7.14040.i	Isolante per tubazioni, valvole ed accessori costituito da guaina flessibile o lastra in elastomero sintetico estruso a cellule chiuse, coefficiente di conducibilita' termica a 40¦ C non superiore a 0,042 W/mc, classe 1 di reazione al fuoco, campo d'impiego da -40¦ a +105¦ C, fattore di resistenza alla diffusione del vapore maggiore di 1600, spessore mm 9 / ISOLANTE ELASTOMERICO PER TUBAZIONI CLASSE 1 DA mm 9 Isolante elastomerico classe1 da mm 9 DN100 (4")	m		7,95
21CL.PR.7.14050	Isolante per tubazioni, valvole ed accessori costituito da guaina flessibile o lastra in elastomero sintetico estruso a cellule chiuse, coefficiente di conducibilita' termica a 40¦ C non superiore a 0,042 W/mc, classe 1 di reazione al fuoco, campo d'impiego da -40¦ a +105¦ C, fattore di resistenza alla diffusione del vapore maggiore di 1600, spessore mm 13
21CL.PR.7.14050.a	Isolante per tubazioni, valvole ed accessori costituito da guaina flessibile o lastra in elastomero sintetico estruso a cellule chiuse, coefficiente di conducibilita' termica a 40¦ C non superiore a 0,042 W/mc, classe 1 di reazione al fuoco, campo d'impiego da -40¦ a +105¦ C, fattore di resistenza alla diffusione del vapore maggiore di 1600, spessore mm 13 / ISOLANTE ELASTOMERICO PER TUBAZIONI CLASSE 1 DA mm 13 Isolante elastomerico classe1 da mm13 DN15 (1/2")	m		1,73
21CL.PR.7.14050.b	Isolante per tubazioni, valvole ed accessori costituito da guaina flessibile o lastra in elastomero sintetico estruso a cellule chiuse, coefficiente di conducibilita' termica a 40¦ C non superiore a 0,042 W/mc, classe 1 di reazione al fuoco, campo d'impiego da -40¦ a +105¦ C, fattore di resistenza alla diffusione del vapore maggiore di 1600, spessore mm 13 / ISOLANTE ELASTOMERICO PER TUBAZIONI CLASSE 1 DA mm 13 Isolante elastomerico classe1 da mm13 DN20 (3/4")	m		1,89
21CL.PR.7.14050.c	Isolante per tubazioni, valvole ed accessori costituito da guaina flessibile o lastra in elastomero sintetico estruso a cellule chiuse, coefficiente di conducibilita' termica a 40¦ C non superiore a 0,042 W/mc, classe 1 di reazione al fuoco, campo d'impiego da -40¦ a +105¦ C, fattore di resistenza alla diffusione del vapore maggiore di 1600, spessore mm 13 / ISOLANTE ELASTOMERICO PER TUBAZIONI CLASSE 1 DA mm 13 Isolante elastomerico classe1 da mm13 DN25 (1")	m		2,30
21CL.PR.7.14050.d	Isolante per tubazioni, valvole ed accessori costituito da guaina flessibile o lastra in elastomero sintetico estruso a cellule chiuse, coefficiente di conducibilita' termica a 40¦ C non superiore a 0,042 W/mc, classe 1 di reazione al fuoco, campo d'impiego da -40¦ a +105¦ C, fattore di resistenza alla diffusione del vapore maggiore di 1600, spessore mm 13 / ISOLANTE ELASTOMERICO PER TUBAZIONI CLASSE 1 DA mm 13 Isolante elastomerico classe1 da mm13 DN32 (1" +)	m		2,70
21CL.PR.7.14050.e	Isolante per tubazioni, valvole ed accessori costituito da guaina flessibile o lastra in elastomero sintetico estruso a cellule chiuse, coefficiente di conducibilita' termica a 40¦ C non superiore a 0,042 W/mc, classe 1 di reazione al fuoco, campo d'impiego da -40¦ a +105¦ C, fattore di resistenza alla diffusione del vapore maggiore di 1600, spessore mm 13 / ISOLANTE ELASTOMERICO PER TUBAZIONI CLASSE 1 DA mm 13 Isolante elastomerico classe1 da mm13 DN40 (1" ¢)	m		3,00
21CL.PR.7.14050.f	Isolante per tubazioni, valvole ed accessori costituito da guaina flessibile o lastra in elastomero sintetico estruso a cellule chiuse, coefficiente di conducibilita' termica a 40¦ C non superiore a 0,042 W/mc, classe 1 di reazione al fuoco, campo d'impiego da -40¦ a +105¦ C, fattore di resistenza alla diffusione del vapore maggiore di 1600, spessore mm 13 / ISOLANTE ELASTOMERICO PER TUBAZIONI CLASSE 1 DA mm 13 Isolante elastomerico classe1 da mm13 DN50 (2")	m		4,14
21CL.PR.7.14050.g	Isolante per tubazioni, valvole ed accessori costituito da guaina flessibile o lastra in elastomero sintetico estruso a cellule chiuse, coefficiente di conducibilita' termica a 40¦ C non superiore a 0,042 W/mc, classe 1 di reazione al fuoco, campo d'impiego da -40¦ a +105¦ C, fattore di resistenza alla diffusione del vapore maggiore di 1600, spessore mm 13 / ISOLANTE ELASTOMERICO PER TUBAZIONI CLASSE 1 DA mm 13 Isolante elastomerico classe1 da mm13 DN65 (2" ¢)	m		4,92
21CL.PR.7.14050.h	Isolante per tubazioni, valvole ed accessori costituito da guaina flessibile o lastra in elastomero sintetico estruso a cellule chiuse, coefficiente di conducibilita' termica a 40¦ C non superiore a 0,042 W/mc, classe 1 di reazione al fuoco, campo d'impiego da -40¦ a +105¦ C, fattore di resistenza alla diffusione del vapore maggiore di 1600, spessore mm 13 / ISOLANTE ELASTOMERICO PER TUBAZIONI CLASSE 1 DA mm 13 Isolante elastomerico classe1 da mm13 DN80 (3")	m		6,40
21CL.PR.7.14050.i	Isolante per tubazioni, valvole ed accessori costituito da guaina flessibile o lastra in elastomero sintetico estruso a cellule chiuse, coefficiente di conducibilita' termica a 40¦ C non superiore a 0,042 W/mc, classe 1 di reazione al fuoco, campo d'impiego da -40¦ a +105¦ C, fattore di resistenza alla diffusione del vapore maggiore di 1600, spessore mm 13 / ISOLANTE ELASTOMERICO PER TUBAZIONI CLASSE 1 DA mm 13 Isolante elastomerico classe1 da mm13 DN100 (4")	m		10,07
21CL.PR.7.14060	Isolante per tubazioni, valvole ed accessori costituito da guaina flessibile o lastra in elastomero sintetico estruso a cellule chiuse, coefficiente di conducibilita' termica a 40¦ C non superiore a 0,042 W/mc, classe 1 di reazione al fuoco, campo d'impiego da -40¦ a +105¦ C, fattore di resistenza alla diffusione del vapore maggiore di 1600, spessore mm 19
21CL.PR.7.14060.a	Isolante per tubazioni, valvole ed accessori costituito da guaina flessibile o lastra in elastomero sintetico estruso a cellule chiuse, coefficiente di conducibilita' termica a 40¦ C non superiore a 0,042 W/mc, classe 1 di reazione al fuoco, campo d'impiego da -40¦ a +105¦ C, fattore di resistenza alla diffusione del vapore maggiore di 1600, spessore mm 19 / ISOLANTE ELASTOMERICO PER TUBAZIONI CLASSE 1 DA mm 19 Isolante elastomerico classe1 da mm19 DN15 (1/2")	m		3,55
21CL.PR.7.14060.b	Isolante per tubazioni, valvole ed accessori costituito da guaina flessibile o lastra in elastomero sintetico estruso a cellule chiuse, coefficiente di conducibilita' termica a 40¦ C non superiore a 0,042 W/mc, classe 1 di reazione al fuoco, campo d'impiego da -40¦ a +105¦ C, fattore di resistenza alla diffusione del vapore maggiore di 1600, spessore mm 19 / ISOLANTE ELASTOMERICO PER TUBAZIONI CLASSE 1 DA mm 19 Isolante elastomerico classe1 da mm19 DN20 (3/4")	m		4,04
21CL.PR.7.14060.c	Isolante per tubazioni, valvole ed accessori costituito da guaina flessibile o lastra in elastomero sintetico estruso a cellule chiuse, coefficiente di conducibilita' termica a 40¦ C non superiore a 0,042 W/mc, classe 1 di reazione al fuoco, campo d'impiego da -40¦ a +105¦ C, fattore di resistenza alla diffusione del vapore maggiore di 1600, spessore mm 19 / ISOLANTE ELASTOMERICO PER TUBAZIONI CLASSE 1 DA mm 19 Isolante elastomerico classe1 da mm19 DN25 (1")	m		4,78
21CL.PR.7.14060.d	Isolante per tubazioni, valvole ed accessori costituito da guaina flessibile o lastra in elastomero sintetico estruso a cellule chiuse, coefficiente di conducibilita' termica a 40¦ C non superiore a 0,042 W/mc, classe 1 di reazione al fuoco, campo d'impiego da -40¦ a +105¦ C, fattore di resistenza alla diffusione del vapore maggiore di 1600, spessore mm 19 / ISOLANTE ELASTOMERICO PER TUBAZIONI CLASSE 1 DA mm 19 Isolante elastomerico classe1 da mm19 DN32 (1" 1/4)	m		6,16
21CL.PR.7.14060.e	Isolante per tubazioni, valvole ed accessori costituito da guaina flessibile o lastra in elastomero sintetico estruso a cellule chiuse, coefficiente di conducibilita' termica a 40¦ C non superiore a 0,042 W/mc, classe 1 di reazione al fuoco, campo d'impiego da -40¦ a +105¦ C, fattore di resistenza alla diffusione del vapore maggiore di 1600, spessore mm 19 / ISOLANTE ELASTOMERICO PER TUBAZIONI CLASSE 1 DA mm 19 Isolante elastomerico classe1 da mm19 DN40 (1" 1/2)	m		6,89
21CL.PR.7.14060.f	Isolante per tubazioni, valvole ed accessori costituito da guaina flessibile o lastra in elastomero sintetico estruso a cellule chiuse, coefficiente di conducibilita' termica a 40¦ C non superiore a 0,042 W/mc, classe 1 di reazione al fuoco, campo d'impiego da -40¦ a +105¦ C, fattore di resistenza alla diffusione del vapore maggiore di 1600, spessore mm 19 / ISOLANTE ELASTOMERICO PER TUBAZIONI CLASSE 1 DA mm 19 Isolante elastomerico classe1 da mm19 DN50 (2")	m		8,30
21CL.PR.7.14060.g	Isolante per tubazioni, valvole ed accessori costituito da guaina flessibile o lastra in elastomero sintetico estruso a cellule chiuse, coefficiente di conducibilita' termica a 40¦ C non superiore a 0,042 W/mc, classe 1 di reazione al fuoco, campo d'impiego da -40¦ a +105¦ C, fattore di resistenza alla diffusione del vapore maggiore di 1600, spessore mm 19 / ISOLANTE ELASTOMERICO PER TUBAZIONI CLASSE 1 DA mm 19 Isolante elastomerico classe1 da mm19 DN65 (2" 1/2)	m		10,25
21CL.PR.7.14060.h	Isolante per tubazioni, valvole ed accessori costituito da guaina flessibile o lastra in elastomero sintetico estruso a cellule chiuse, coefficiente di conducibilita' termica a 40¦ C non superiore a 0,042 W/mc, classe 1 di reazione al fuoco, campo d'impiego da -40¦ a +105¦ C, fattore di resistenza alla diffusione del vapore maggiore di 1600, spessore mm 19 / ISOLANTE ELASTOMERICO PER TUBAZIONI CLASSE 1 DA mm 19 Isolante elastomerico classe1 da mm19 DN80 (3")	m		11,70
21CL.PR.7.14060.i	Isolante per tubazioni, valvole ed accessori costituito da guaina flessibile o lastra in elastomero sintetico estruso a cellule chiuse, coefficiente di conducibilita' termica a 40¦ C non superiore a 0,042 W/mc, classe 1 di reazione al fuoco, campo d'impiego da -40¦ a +105¦ C, fattore di resistenza alla diffusione del vapore maggiore di 1600, spessore mm 19 / ISOLANTE ELASTOMERICO PER TUBAZIONI CLASSE 1 DA mm 19 Isolante elastomerico classe1 da mm19 DN100 (4")	m		17,17
21CL.PR.7.14070	Isolante per tubazioni, valvole ed accessori costituito da guaina flessibile o lastra in elastomero sintetico estruso a cellule chiuse, coefficiente di conducibilita' termica a 40¦ C non superiore a 0,042 W/mc, classe 1 di reazione al fuoco, campo d'impiego da -40¦ a +105¦ C, fattore di resistenza alla diffusione del vapore maggiore di 1600, spessore mm 32
21CL.PR.7.14070.a	Isolante per tubazioni, valvole ed accessori costituito da guaina flessibile o lastra in elastomero sintetico estruso a cellule chiuse, coefficiente di conducibilita' termica a 40¦ C non superiore a 0,042 W/mc, classe 1 di reazione al fuoco, campo d'impiego da -40¦ a +105¦ C, fattore di resistenza alla diffusione del vapore maggiore di 1600, spessore mm 32 / ISOLANTE ELASTOMERICO PER TUBAZIONI CLASSE 1 DA mm 32 Isolante elastomerico classe1 da mm 32 DN15 (1/2")	m		9,55
21CL.PR.7.14070.b	Isolante per tubazioni, valvole ed accessori costituito da guaina flessibile o lastra in elastomero sintetico estruso a cellule chiuse, coefficiente di conducibilita' termica a 40¦ C non superiore a 0,042 W/mc, classe 1 di reazione al fuoco, campo d'impiego da -40¦ a +105¦ C, fattore di resistenza alla diffusione del vapore maggiore di 1600, spessore mm 32 / ISOLANTE ELASTOMERICO PER TUBAZIONI CLASSE 1 DA mm 32 Isolante elastomerico classe1 da mm 32 DN20 (3/4")	m		9,95
21CL.PR.7.14070.c	Isolante per tubazioni, valvole ed accessori costituito da guaina flessibile o lastra in elastomero sintetico estruso a cellule chiuse, coefficiente di conducibilita' termica a 40¦ C non superiore a 0,042 W/mc, classe 1 di reazione al fuoco, campo d'impiego da -40¦ a +105¦ C, fattore di resistenza alla diffusione del vapore maggiore di 1600, spessore mm 32 / ISOLANTE ELASTOMERICO PER TUBAZIONI CLASSE 1 DA mm 32 Isolante elastomerico classe1 da mm 32 DN25 (1")	m		10,87
21CL.PR.7.14070.d	Isolante per tubazioni, valvole ed accessori costituito da guaina flessibile o lastra in elastomero sintetico estruso a cellule chiuse, coefficiente di conducibilita' termica a 40¦ C non superiore a 0,042 W/mc, classe 1 di reazione al fuoco, campo d'impiego da -40¦ a +105¦ C, fattore di resistenza alla diffusione del vapore maggiore di 1600, spessore mm 32 / ISOLANTE ELASTOMERICO PER TUBAZIONI CLASSE 1 DA mm 32 Isolante elastomerico classe1 da mm 32 DN32 (1" 1/4)	m		12,62
21CL.PR.7.14070.e	Isolante per tubazioni, valvole ed accessori costituito da guaina flessibile o lastra in elastomero sintetico estruso a cellule chiuse, coefficiente di conducibilita' termica a 40¦ C non superiore a 0,042 W/mc, classe 1 di reazione al fuoco, campo d'impiego da -40¦ a +105¦ C, fattore di resistenza alla diffusione del vapore maggiore di 1600, spessore mm 32 / ISOLANTE ELASTOMERICO PER TUBAZIONI CLASSE 1 DA mm 32 Isolante elastomerico classe1 da mm 32 DN40 (1" 1/2)	m		13,22
21CL.PR.7.14070.f	Isolante per tubazioni, valvole ed accessori costituito da guaina flessibile o lastra in elastomero sintetico estruso a cellule chiuse, coefficiente di conducibilita' termica a 40¦ C non superiore a 0,042 W/mc, classe 1 di reazione al fuoco, campo d'impiego da -40¦ a +105¦ C, fattore di resistenza alla diffusione del vapore maggiore di 1600, spessore mm 32 / ISOLANTE ELASTOMERICO PER TUBAZIONI CLASSE 1 DA mm 32 Isolante elastomerico classe1 da mm 32 DN50 (2")	m		15,04
21CL.PR.7.14070.g	Isolante per tubazioni, valvole ed accessori costituito da guaina flessibile o lastra in elastomero sintetico estruso a cellule chiuse, coefficiente di conducibilita' termica a 40¦ C non superiore a 0,042 W/mc, classe 1 di reazione al fuoco, campo d'impiego da -40¦ a +105¦ C, fattore di resistenza alla diffusione del vapore maggiore di 1600, spessore mm 32 / ISOLANTE ELASTOMERICO PER TUBAZIONI CLASSE 1 DA mm 32 Isolante elastomerico classe1 da mm 32 DN65 (2" 1/2)	m		16,38
21CL.PR.7.14070.h	Isolante per tubazioni, valvole ed accessori costituito da guaina flessibile o lastra in elastomero sintetico estruso a cellule chiuse, coefficiente di conducibilita' termica a 40¦ C non superiore a 0,042 W/mc, classe 1 di reazione al fuoco, campo d'impiego da -40¦ a +105¦ C, fattore di resistenza alla diffusione del vapore maggiore di 1600, spessore mm 32 / ISOLANTE ELASTOMERICO PER TUBAZIONI CLASSE 1 DA mm 32 Isolante elastomerico classe1 da mm 32 DN 80 (3")	m		19,13
21CL.PR.7.14070.i	Isolante per tubazioni, valvole ed accessori costituito da guaina flessibile o lastra in elastomero sintetico estruso a cellule chiuse, coefficiente di conducibilita' termica a 40¦ C non superiore a 0,042 W/mc, classe 1 di reazione al fuoco, campo d'impiego da -40¦ a +105¦ C, fattore di resistenza alla diffusione del vapore maggiore di 1600, spessore mm 32 / ISOLANTE ELASTOMERICO PER TUBAZIONI CLASSE 1 DA mm 32 Isolante elastomerico classe1 da mm 32 DN 100 (4")	m		22,56
21CL.PR.7.14070.j	Isolante per tubazioni, valvole ed accessori costituito da guaina flessibile o lastra in elastomero sintetico estruso a cellule chiuse, coefficiente di conducibilita' termica a 40¦ C non superiore a 0,042 W/mc, classe 1 di reazione al fuoco, campo d'impiego da -40¦ a +105¦ C, fattore di resistenza alla diffusione del vapore maggiore di 1600, spessore mm 32 / ISOLANTE ELASTOMERICO PER TUBAZIONI CLASSE 1 DA mm 32 Isolante elastomerico classe1 da mm 32 DN125 (5")	m		24,41
21CL.PR.7.14080	Fornitura di finitura esterna tubazioni isolate con laminato plastico autoavvolgente
21CL.PR.7.14080.a	Fornitura di finitura esterna tubazioni isolate con laminato plastico autoavvolgente / FINITURA ESTERNA TUBAZIONI ISOLATE CON LAMINATO PLASTICO AUTOAVVOLGENTE Laminato autoavvolgente in PVC con banda autoadesiva	mq		7,82
21CL.PR.7.14090	Fornitura di finitura esterna tubazioni isolate con lamierino di alluminio compreso la bordatura di chiusura, gli incastri
21CL.PR.7.14090.a	Fornitura di finitura esterna tubazioni isolate con lamierino di alluminio compreso la bordatura di chiusura, gli incastri / FINITURA ESTERNA CON LAMIERINO DI ALLUMINIO Finitura con lamierino di alluminio al kg	kg		6,48
21CL.PR.7.14090.b	Fornitura di finitura esterna tubazioni isolate con lamierino di alluminio compreso la bordatura di chiusura, gli incastri / FINITURA ESTERNA CON LAMIERINO DI ALLUMINIO Finitura con lamierino di alluminio 6/10	mq		10,83
21CL.PR.7.14090.c	Fornitura di finitura esterna tubazioni isolate con lamierino di alluminio compreso la bordatura di chiusura, gli incastri / FINITURA ESTERNA CON LAMIERINO DI ALLUMINIO Finitura con lamierino di alluminio 5/10	mq		8,79
21CL.PR.7.2010	Canali in lamiera acciaio zincato per la distribuzione dell'aria
21CL.PR.7.2010.a	Canali in lamiera acciaio zincato per la distribuzione dell'aria / CANALI IN LAMIERA ACCIAIO ZINCATO Canali in acciaio zincato prelavorati a sezione quadrangolare	kg		4,24
21CL.PR.7.2010.b	Canali in lamiera acciaio zincato per la distribuzione dell'aria / CANALI IN LAMIERA ACCIAIO ZINCATO Canali in acciaio zincato prelavorati a sezione circolare	kg		5,04
21CL.PR.7.2020	Canali spiroidali in lamiera di acciaio prelavorata
21CL.PR.7.2020.a	Canali spiroidali in lamiera di acciaio prelavorata / CANALI SPIROIDALI Canali spiroidali in lamiera prelavorata	kg		5,11
21CL.PR.7.2030	Canali flessibili a sezione circolare per la distribuzione dell'aria in lamiera acciaio zincato di spessore 6/10 mm
21CL.PR.7.2030.a	Canali flessibili a sezione circolare per la distribuzione dell'aria in lamiera acciaio zincato di spessore 6/10 mm	m		9,55
21CL.PR.7.2030.b	Canali flessibili a sezione circolare per la distribuzione dell'aria in lamiera acciaio zincato di spessore 6/10 mm	m		11,18
21CL.PR.7.2030.c	Canali flessibili a sezione circolare per la distribuzione dell'aria in lamiera acciaio zincato di spessore 6/10 mm	m		15,51
21CL.PR.7.2030.d	Canali flessibili a sezione circolare per la distribuzione dell'aria in lamiera acciaio zincato di spessore 6/10 mm	m		16,79
21CL.PR.7.2030.e	Canali flessibili a sezione circolare per la distribuzione dell'aria in lamiera acciaio zincato di spessore 6/10 mm	m		20,14
21CL.PR.7.2030.f	Canali flessibili a sezione circolare per la distribuzione dell'aria in lamiera acciaio zincato di spessore 6/10 mm	m		24,47
21CL.PR.7.2040	Tronchetti di mandata e ripresa per impianti settoriali in lamiera di acciaio zincato con innesti flangiati per una lunghezza massima di m 1,20	cad
21CL.PR.7.2040.a	Tronchetti di mandata e ripresa per impianti settoriali in lamiera di acciaio zincato con innesti flangiati per una lunghezza massima di m 1,20 / TRONCHETTI DI MANDATA E RIPRESA Tronchetti di mandata e ripresa per impianti settoriali 30x30	cad		60,20
21CL.PR.7.2040.b	Tronchetti di mandata e ripresa per impianti settoriali in lamiera di acciaio zincato con innesti flangiati per una lunghezza massima di m 1,20 / TRONCHETTI DI MANDATA E RIPRESA Tronchetti di mandata e ripresa per impianti settoriali 30x40	cad		77,24
21CL.PR.7.2040.c	Tronchetti di mandata e ripresa per impianti settoriali in lamiera di acciaio zincato con innesti flangiati per una lunghezza massima di m 1,20 / TRONCHETTI DI MANDATA E RIPRESA Tronchetti di mandata e ripresa per impianti settoriali 30x50	cad		91,10
21CL.PR.7.2050	Silenziatore cilindrico a semplice carcassa circolare, con materassino fonoassorbente, idoneo a ridurre il livello di rumore negli impianti di trasporto dellÆaria, costituito da carcassa di lamiera zincata con flangia di collegamento, materassino fonoassorbente in lana minerale ignifuga
21CL.PR.7.2050.a	Silenziatore cilindrico a semplice carcassa circolare, con materassino fonoassorbente, idoneo a ridurre il livello di rumore negli impianti di trasporto dellÆaria, costituito da carcassa di lamiera zincata con flangia di collegamento, materassino fonoassorbente in lana minerale ignifuga / SILENZIATORE CILINDRICO A SEMPLICE CARCASSA Silenziatore cilindrico diametro 150 mm	cad		146,96
21CL.PR.7.2050.b	Silenziatore cilindrico a semplice carcassa circolare, con materassino fonoassorbente, idoneo a ridurre il livello di rumore negli impianti di trasporto dellÆaria, costituito da carcassa di lamiera zincata con flangia di collegamento, materassino fonoassorbente in lana minerale ignifuga / SILENZIATORE CILINDRICO A SEMPLICE CARCASSA Silenziatore cilindrico diametro 200 mm	cad		212,75
21CL.PR.7.2050.c	Silenziatore cilindrico a semplice carcassa circolare, con materassino fonoassorbente, idoneo a ridurre il livello di rumore negli impianti di trasporto dellÆaria, costituito da carcassa di lamiera zincata con flangia di collegamento, materassino fonoassorbente in lana minerale ignifuga / SILENZIATORE CILINDRICO A SEMPLICE CARCASSA Silenziatore cilindrico diametro 315 mm	cad		282,87
21CL.PR.7.2050.d	Silenziatore cilindrico a semplice carcassa circolare, con materassino fonoassorbente, idoneo a ridurre il livello di rumore negli impianti di trasporto dellÆaria, costituito da carcassa di lamiera zincata con flangia di collegamento, materassino fonoassorbente in lana minerale ignifuga / SILENZIATORE CILINDRICO A SEMPLICE CARCASSA Silenziatore cilindrico diametro 355 mm	cad		325,87
21CL.PR.7.2050.e	Silenziatore cilindrico a semplice carcassa circolare, con materassino fonoassorbente, idoneo a ridurre il livello di rumore negli impianti di trasporto dellÆaria, costituito da carcassa di lamiera zincata con flangia di collegamento, materassino fonoassorbente in lana minerale ignifuga / SILENZIATORE CILINDRICO A SEMPLICE CARCASSA Silenziatore cilindrico diametro 400 mm	cad		417,37
21CL.PR.7.2050.f	Silenziatore cilindrico a semplice carcassa circolare, con materassino fonoassorbente, idoneo a ridurre il livello di rumore negli impianti di trasporto dellÆaria, costituito da carcassa di lamiera zincata con flangia di collegamento, materassino fonoassorbente in lana minerale ignifuga / SILENZIATORE CILINDRICO A SEMPLICE CARCASSA Silenziatore cilindrico diametro 500 mm	cad		564,89
21CL.PR.7.2050.g	Silenziatore cilindrico a semplice carcassa circolare, con materassino fonoassorbente, idoneo a ridurre il livello di rumore negli impianti di trasporto dellÆaria, costituito da carcassa di lamiera zincata con flangia di collegamento, materassino fonoassorbente in lana minerale ignifuga / SILENZIATORE CILINDRICO A SEMPLICE CARCASSA Silenziatore cilindrico diametro 630 mm	cad		754,67
21CL.PR.7.2050.h	Silenziatore cilindrico a semplice carcassa circolare, con materassino fonoassorbente, idoneo a ridurre il livello di rumore negli impianti di trasporto dellÆaria, costituito da carcassa di lamiera zincata con flangia di collegamento, materassino fonoassorbente in lana minerale ignifuga / SILENZIATORE CILINDRICO A SEMPLICE CARCASSA Silenziatore cilindrico diametro 800 mm	cad		1055,69
21CL.PR.7.2050.i	Silenziatore cilindrico a semplice carcassa circolare, con materassino fonoassorbente, idoneo a ridurre il livello di rumore negli impianti di trasporto dellÆaria, costituito da carcassa di lamiera zincata con flangia di collegamento, materassino fonoassorbente in lana minerale ignifuga / SILENZIATORE CILINDRICO A SEMPLICE CARCASSA Silenziatore cilindrico diametro 1000 mm	cad		1390,11
21CL.PR.7.2050.j	Silenziatore cilindrico a semplice carcassa circolare, con materassino fonoassorbente, idoneo a ridurre il livello di rumore negli impianti di trasporto dellÆaria, costituito da carcassa di lamiera zincata con flangia di collegamento, materassino fonoassorbente in lana minerale ignifuga / SILENZIATORE CILINDRICO A SEMPLICE CARCASSA Silenziatore cilindrico diametro 1250 mm	cad		2241,04
21CL.PR.7.2060	Silenziatore a setti fonoassorbenti, idoneo per lÆinstallazione con torrini di estrazione aria al fine di attenuare i rumori, costituito da carcassa in lamiera zincata con flangia per fissaggio diretto al torrino, setti fonoassorbenti in lana minerale ignifuga. Dimensione della girante del torrino D (mm); altezza del silenziatore h (mm)
21CL.PR.7.2060.a	Silenziatore a setti fonoassorbenti, idoneo per lÆinstallazione con torrini di estrazione aria al fine di attenuare i rumori, costituito da carcassa in lamiera zincata con flangia per fissaggio diretto al torrino, setti fonoassorbenti in lana minerale ignifuga. Dimensione della girante del torrino D (mm); altezza del silenziatore h (mm) / SILENZIATORE A SETTI FONOASSORBENTI Silenziatore a setti fonoassorbenti D = 200 * 250 mm, h = 750 mm	cad		329,29
21CL.PR.7.2060.b	Silenziatore a setti fonoassorbenti, idoneo per lÆinstallazione con torrini di estrazione aria al fine di attenuare i rumori, costituito da carcassa in lamiera zincata con flangia per fissaggio diretto al torrino, setti fonoassorbenti in lana minerale ignifuga. Dimensione della girante del torrino D (mm); altezza del silenziatore h (mm) / SILENZIATORE A SETTI FONOASSORBENTI Silenziatore a setti fonoassorbenti D = 315 * 335 mm, h = 750 mm	cad		367,72
21CL.PR.7.2060.c	Silenziatore a setti fonoassorbenti, idoneo per lÆinstallazione con torrini di estrazione aria al fine di attenuare i rumori, costituito da carcassa in lamiera zincata con flangia per fissaggio diretto al torrino, setti fonoassorbenti in lana minerale ignifuga. Dimensione della girante del torrino D (mm); altezza del silenziatore h (mm) / SILENZIATORE A SETTI FONOASSORBENTI Silenziatore a setti fonoassorbenti D = 355 * 400 mm, h = 750 mm	cad		403,54
21CL.PR.7.2060.d	Silenziatore a setti fonoassorbenti, idoneo per lÆinstallazione con torrini di estrazione aria al fine di attenuare i rumori, costituito da carcassa in lamiera zincata con flangia per fissaggio diretto al torrino, setti fonoassorbenti in lana minerale ignifuga. Dimensione della girante del torrino D (mm); altezza del silenziatore h (mm) / SILENZIATORE A SETTI FONOASSORBENTI Silenziatore a setti fonoassorbenti D = 450 * 500 mm, h =1000 mm	cad		444,40
21CL.PR.7.2060.e	Silenziatore a setti fonoassorbenti, idoneo per lÆinstallazione con torrini di estrazione aria al fine di attenuare i rumori, costituito da carcassa in lamiera zincata con flangia per fissaggio diretto al torrino, setti fonoassorbenti in lana minerale ignifuga. Dimensione della girante del torrino D (mm); altezza del silenziatore h (mm) / SILENZIATORE A SETTI FONOASSORBENTI Silenziatore a setti fonoassorbenti D = 630 * 710 mm , h = 1000 m	cad		534,34
21CL.PR.7.2060.f	Silenziatore a setti fonoassorbenti, idoneo per lÆinstallazione con torrini di estrazione aria al fine di attenuare i rumori, costituito da carcassa in lamiera zincata con flangia per fissaggio diretto al torrino, setti fonoassorbenti in lana minerale ignifuga. Dimensione della girante del torrino D (mm); altezza del silenziatore h (mm) / SILENZIATORE A SETTI FONOASSORBENTI Silenziatore a setti fonoassorbenti D = 760 * 800 mm, h = 1000 m	cad		597,57
21CL.PR.7.3010	Torrino estrattore a scarico radiale con girante elicoidale e motore direttamente accoppiato, idoneo per impianti ad estrazione in cui sia richiesta una bassa pressione statica con un basso livello di rumorositÓ, costituito da ventilatore con pale in acciaio, base e cappello in poliestere, rete di protezione anti - volatile, motore monofase o trifase con isolamento classe F e protezione IP 54, completo di regolatore di velocitÓ e/o interruttore di sicurezza
21CL.PR.7.3010.a	Torrino estrattore a scarico radiale con girante elicoidale e motore direttamente accoppiato, idoneo per impianti ad estrazione in cui sia richiesta una bassa pressione statica con un basso livello di rumorositÓ, costituito da ventilatore con pale in acciaio, base e cappello in poliestere, rete di protezione anti - volatile, motore monofase o trifase con isolamento classe F e protezione IP 54, completo di regolatore di velocitÓ e/o interruttore di sicurezza / TORRINO DI ESTRAZIONE Torrino estrattore poli 315/6 Portata = 0.1/0.3 mc/s 100 W	cad		943,16
21CL.PR.7.3010.b	Torrino estrattore a scarico radiale con girante elicoidale e motore direttamente accoppiato, idoneo per impianti ad estrazione in cui sia richiesta una bassa pressione statica con un basso livello di rumorositÓ, costituito da ventilatore con pale in acciaio, base e cappello in poliestere, rete di protezione anti - volatile, motore monofase o trifase con isolamento classe F e protezione IP 54, completo di regolatore di velocitÓ e/o interruttore di sicurezza / TORRINO DI ESTRAZIONE Torrino estrattore poli 355/6 Portata = 0.2/0.4 mc/s 100 W	cad		958,00
21CL.PR.7.3010.c	Torrino estrattore a scarico radiale con girante elicoidale e motore direttamente accoppiato, idoneo per impianti ad estrazione in cui sia richiesta una bassa pressione statica con un basso livello di rumorositÓ, costituito da ventilatore con pale in acciaio, base e cappello in poliestere, rete di protezione anti - volatile, motore monofase o trifase con isolamento classe F e protezione IP 54, completo di regolatore di velocitÓ e/o interruttore di sicurezza / TORRINO DI ESTRAZIONE Torrino estrattore poli 400/6 Portata = 0.3/0.6 mc/s 100 W	cad		1036,29
21CL.PR.7.3010.d	Torrino estrattore a scarico radiale con girante elicoidale e motore direttamente accoppiato, idoneo per impianti ad estrazione in cui sia richiesta una bassa pressione statica con un basso livello di rumorositÓ, costituito da ventilatore con pale in acciaio, base e cappello in poliestere, rete di protezione anti - volatile, motore monofase o trifase con isolamento classe F e protezione IP 54, completo di regolatore di velocitÓ e/o interruttore di sicurezza / TORRINO DI ESTRAZIONE Torrino estrattore poli 450/6 Portata = 0.5/0.9 mc/s 180 W	cad		1150,86
21CL.PR.7.3010.e	Torrino estrattore a scarico radiale con girante elicoidale e motore direttamente accoppiato, idoneo per impianti ad estrazione in cui sia richiesta una bassa pressione statica con un basso livello di rumorositÓ, costituito da ventilatore con pale in acciaio, base e cappello in poliestere, rete di protezione anti - volatile, motore monofase o trifase con isolamento classe F e protezione IP 54, completo di regolatore di velocitÓ e/o interruttore di sicurezza / TORRINO DI ESTRAZIONE Torrino estrattore poli 500/6 Portata = 0.6/1.1 mc/s 220 W	cad		1200,12
21CL.PR.7.3010.f	Torrino estrattore a scarico radiale con girante elicoidale e motore direttamente accoppiato, idoneo per impianti ad estrazione in cui sia richiesta una bassa pressione statica con un basso livello di rumorositÓ, costituito da ventilatore con pale in acciaio, base e cappello in poliestere, rete di protezione anti - volatile, motore monofase o trifase con isolamento classe F e protezione IP 54, completo di regolatore di velocitÓ e/o interruttore di sicurezza / TORRINO DI ESTRAZIONE Torrino estrattore poli 630/8 Portata = 0.9/1.7 mc/s 350 W	cad		1725,95
21CL.PR.7.3010.g	Torrino estrattore a scarico radiale con girante elicoidale e motore direttamente accoppiato, idoneo per impianti ad estrazione in cui sia richiesta una bassa pressione statica con un basso livello di rumorositÓ, costituito da ventilatore con pale in acciaio, base e cappello in poliestere, rete di protezione anti - volatile, motore monofase o trifase con isolamento classe F e protezione IP 54, completo di regolatore di velocitÓ e/o interruttore di sicurezza / TORRINO DI ESTRAZIONE Torrino estrattore poli 710/8 Portata = 1.4/2.2 mc/s 500 W	cad		1965,14
21CL.PR.7.3010.h	Torrino estrattore a scarico radiale con girante elicoidale e motore direttamente accoppiato, idoneo per impianti ad estrazione in cui sia richiesta una bassa pressione statica con un basso livello di rumorositÓ, costituito da ventilatore con pale in acciaio, base e cappello in poliestere, rete di protezione anti - volatile, motore monofase o trifase con isolamento classe F e protezione IP 54, completo di regolatore di velocitÓ e/o interruttore di sicurezza / TORRINO DI ESTRAZIONE Torrino estrattore poli 800/8 Portata = 2.2/3.6 mc/s 920 W	cad		2288,32
21CL.PR.7.3020	Estrattore a cassonetto con ventilatore a doppia aspirazione, motore equipaggiato di supporti antivibranti , portelle di ispezione, motore preddisposto a doppia alimentazione 380 V 50 Hz con grado di protezione IP 54
21CL.PR.7.3020.a	Estrattore a cassonetto con ventilatore a doppia aspirazione, motore equipaggiato di supporti antivibranti , portelle di ispezione, motore preddisposto a doppia alimentazione 380 V 50 Hz con grado di protezione IP 54 / Estrattore a cassonetto fino a 600mc/h	cad		852,64
21CL.PR.7.3020.b	Estrattore a cassonetto con ventilatore a doppia aspirazione, motore equipaggiato di supporti antivibranti , portelle di ispezione, motore preddisposto a doppia alimentazione 380 V 50 Hz con grado di protezione IP 54 / Estrattore a cassonetto fino a 1000mc/h	cad		951,28
21CL.PR.7.3020.c	Estrattore a cassonetto con ventilatore a doppia aspirazione, motore equipaggiato di supporti antivibranti , portelle di ispezione, motore preddisposto a doppia alimentazione 380 V 50 Hz con grado di protezione IP 54	cad		1082,33
21CL.PR.7.3020.d	Estrattore a cassonetto con ventilatore a doppia aspirazione, motore equipaggiato di supporti antivibranti , portelle di ispezione, motore preddisposto a doppia alimentazione 380 V 50 Hz con grado di protezione IP 54 / Estrattore a cassonetto fino a 2500mc/h	cad		1139,85
21CL.PR.7.3020.e	Estrattore a cassonetto con ventilatore a doppia aspirazione, motore equipaggiato di supporti antivibranti , portelle di ispezione, motore preddisposto a doppia alimentazione 380 V 50 Hz con grado di protezione IP 54 / Estrattore a cassonetto fino a 3000mc/h	cad		1305,29
21CL.PR.7.3020.f	Estrattore a cassonetto con ventilatore a doppia aspirazione, motore equipaggiato di supporti antivibranti , portelle di ispezione, motore preddisposto a doppia alimentazione 380 V 50 Hz con grado di protezione IP 54 / Estrattore a cassonetto fino a 4000mc/h	cad		1375,05
21CL.PR.7.4010	Tubo in rame con lega secondo UNI 5649/1 con titolo di purezza Cu 99,9 rivestito con resina polivinilica stabilizzata di spessore minimo mm 1,5 a sezione stellare per impianti idrico-sanitari con caratteristiche dimensionali came da UNI 6507 B, fornito in rotoli allo stato fisico ricotto. Il tubo riporta mediante punzonatura : Marchio di fabbrica, dimensioni nominali espresse in diametro esterno x spessore, titolo di purezza, norma di riferimento anno e trimestre di fabbricazione
21CL.PR.7.4010.a	Tubo in rame con lega secondo UNI 5649/1 con titolo di purezza Cu 99,9 rivestito con resina polivinilica stabilizzata di spessore minimo mm 1,5 a sezione stellare per impianti idrico-sanitari con caratteristiche dimensionali came da UNI 6507 B, fornito in rotoli allo stato fisico ricotto. Il tubo riporta mediante punzonatura : Marchio di fabbrica, dimensioni nominali espresse in diametro esterno x spessore, titolo di purezza, norma di riferimento anno e trimestre di fabbricazione / TUBO IN RAME RIVESTITO CON RESINA POLIVINILICA Tubo in rame rivestito da Ï mm 10	m		4,60
21CL.PR.7.4010.b	Tubo in rame con lega secondo UNI 5649/1 con titolo di purezza Cu 99,9 rivestito con resina polivinilica stabilizzata di spessore minimo mm 1,5 a sezione stellare per impianti idrico-sanitari con caratteristiche dimensionali came da UNI 6507 B, fornito in rotoli allo stato fisico ricotto. Il tubo riporta mediante punzonatura : Marchio di fabbrica, dimensioni nominali espresse in diametro esterno x spessore, titolo di purezza, norma di riferimento anno e trimestre di fabbricazione / TUBO IN RAME RIVESTITO CON RESINA POLIVINILICA Tubo in rame rivestito da Ï mm 12	m		5,10
21CL.PR.7.4010.c	Tubo in rame con lega secondo UNI 5649/1 con titolo di purezza Cu 99,9 rivestito con resina polivinilica stabilizzata di spessore minimo mm 1,5 a sezione stellare per impianti idrico-sanitari con caratteristiche dimensionali came da UNI 6507 B, fornito in rotoli allo stato fisico ricotto. Il tubo riporta mediante punzonatura : Marchio di fabbrica, dimensioni nominali espresse in diametro esterno x spessore, titolo di purezza, norma di riferimento anno e trimestre di fabbricazione / TUBO IN RAME RIVESTITO CON RESINA POLIVINILICA Tubo in rame rivestito da Ï mm 14	m		6,30
21CL.PR.7.4010.d	Tubo in rame con lega secondo UNI 5649/1 con titolo di purezza Cu 99,9 rivestito con resina polivinilica stabilizzata di spessore minimo mm 1,5 a sezione stellare per impianti idrico-sanitari con caratteristiche dimensionali came da UNI 6507 B, fornito in rotoli allo stato fisico ricotto. Il tubo riporta mediante punzonatura : Marchio di fabbrica, dimensioni nominali espresse in diametro esterno x spessore, titolo di purezza, norma di riferimento anno e trimestre di fabbricazione / TUBO IN RAME RIVESTITO CON RESINA POLIVINILICA Tubo in rame rivestito da Ï mm 16	m		7,10
21CL.PR.7.4010.e	Tubo in rame con lega secondo UNI 5649/1 con titolo di purezza Cu 99,9 rivestito con resina polivinilica stabilizzata di spessore minimo mm 1,5 a sezione stellare per impianti idrico-sanitari con caratteristiche dimensionali came da UNI 6507 B, fornito in rotoli allo stato fisico ricotto. Il tubo riporta mediante punzonatura : Marchio di fabbrica, dimensioni nominali espresse in diametro esterno x spessore, titolo di purezza, norma di riferimento anno e trimestre di fabbricazione / TUBO IN RAME RIVESTITO CON RESINA POLIVINILICA Tubo in rame rivestito da Ï mm 18	m		8,40
21CL.PR.7.4010.f	Tubo in rame con lega secondo UNI 5649/1 con titolo di purezza Cu 99,9 rivestito con resina polivinilica stabilizzata di spessore minimo mm 1,5 a sezione stellare per impianti idrico-sanitari con caratteristiche dimensionali came da UNI 6507 B, fornito in rotoli allo stato fisico ricotto. Il tubo riporta mediante punzonatura : Marchio di fabbrica, dimensioni nominali espresse in diametro esterno x spessore, titolo di purezza, norma di riferimento anno e trimestre di fabbricazione / TUBO IN RAME RIVESTITO CON RESINA POLIVINILICA Tubo in rame rivestito da Ï mm 22	m		10,26
21CL.PR.7.40100	Raccordo a gomito maschio per giunzioni a compressione meccanica di tubi in rame con ogiva PTFE e anima di rinforzo
21CL.PR.7.40100.a	Raccordo a gomito maschio per giunzioni a compressione meccanica di tubi in rame con ogiva PTFE e anima di rinforzo	cad		0,80
21CL.PR.7.40100.b	Raccordo a gomito maschio per giunzioni a compressione meccanica di tubi in rame con ogiva PTFE e anima di rinforzo	cad		1,03
21CL.PR.7.40100.c	Raccordo a gomito maschio per giunzioni a compressione meccanica di tubi in rame con ogiva PTFE e anima di rinforzo	cad		0,81
21CL.PR.7.40100.d	Raccordo a gomito maschio per giunzioni a compressione meccanica di tubi in rame con ogiva PTFE e anima di rinforzo	cad		1,04
21CL.PR.7.40100.e	Raccordo a gomito maschio per giunzioni a compressione meccanica di tubi in rame con ogiva PTFE e anima di rinforzo	cad		1,08
21CL.PR.7.40100.f	Raccordo a gomito maschio per giunzioni a compressione meccanica di tubi in rame con ogiva PTFE e anima di rinforzo	cad		1,10
21CL.PR.7.40100.g	Raccordo a gomito maschio per giunzioni a compressione meccanica di tubi in rame con ogiva PTFE e anima di rinforzo	cad		1,43
21CL.PR.7.40100.h	Raccordo a gomito maschio per giunzioni a compressione meccanica di tubi in rame con ogiva PTFE e anima di rinforzo	cad		1,46
21CL.PR.7.40100.i	Raccordo a gomito maschio per giunzioni a compressione meccanica di tubi in rame con ogiva PTFE e anima di rinforzo	cad		1,58
21CL.PR.7.40100.j	Raccordo a gomito maschio per giunzioni a compressione meccanica di tubi in rame con ogiva PTFE e anima di rinforzo	cad		2,01
21CL.PR.7.40110	Raccordo a gomito femmina per giunzioni a compressione meccanica di tubi in rame con ogiva PTFE e anima di rinforzo
21CL.PR.7.40110.a	Raccordo a gomito femmina per giunzioni a compressione meccanica di tubi in rame con ogiva PTFE e anima di rinforzo	cad		0,92
21CL.PR.7.40110.b	Raccordo a gomito femmina per giunzioni a compressione meccanica di tubi in rame con ogiva PTFE e anima di rinforzo	cad		1,20
21CL.PR.7.40110.c	Raccordo a gomito femmina per giunzioni a compressione meccanica di tubi in rame con ogiva PTFE e anima di rinforzo	cad		0,88
21CL.PR.7.40110.d	Raccordo a gomito femmina per giunzioni a compressione meccanica di tubi in rame con ogiva PTFE e anima di rinforzo	cad		1,00
21CL.PR.7.40110.e	Raccordo a gomito femmina per giunzioni a compressione meccanica di tubi in rame con ogiva PTFE e anima di rinforzo	cad		1,09
21CL.PR.7.40110.f	Raccordo a gomito femmina per giunzioni a compressione meccanica di tubi in rame con ogiva PTFE e anima di rinforzo	cad		1,08
21CL.PR.7.40110.g	Raccordo a gomito femmina per giunzioni a compressione meccanica di tubi in rame con ogiva PTFE e anima di rinforzo	cad		1,11
21CL.PR.7.40110.h	Raccordo a gomito femmina per giunzioni a compressione meccanica di tubi in rame con ogiva PTFE e anima di rinforzo	cad		1,64
21CL.PR.7.40110.i	Raccordo a gomito femmina per giunzioni a compressione meccanica di tubi in rame con ogiva PTFE e anima di rinforzo	cad		1,91
21CL.PR.7.40110.j	Raccordo a gomito femmina per giunzioni a compressione meccanica di tubi in rame con ogiva PTFE e anima di rinforzo	cad		2,18
21CL.PR.7.40120	Raccordo diritto maschio per giunzioni a compressione meccanica di tubi in rame con ogiva PTFE e anima di rinforzo
21CL.PR.7.40120.a	Raccordo diritto maschio per giunzioni a compressione meccanica di tubi in rame con ogiva PTFE e anima di rinforzo / RACCORDO DIRITTO MASCHIO PER TUBO IN RAME Raccordo diritto maschio per tubi in rame di diametro mm 10x3/8"	cad		0,45
21CL.PR.7.40120.b	Raccordo diritto maschio per giunzioni a compressione meccanica di tubi in rame con ogiva PTFE e anima di rinforzo / RACCORDO DIRITTO MASCHIO PER TUBO IN RAME Raccordo diritto maschio per tubi in rame di diametro mm 10x1/2"	cad		0,63
21CL.PR.7.40120.c	Raccordo diritto maschio per giunzioni a compressione meccanica di tubi in rame con ogiva PTFE e anima di rinforzo / RACCORDO DIRITTO MASCHIO PER TUBO IN RAME Raccordo diritto maschio per tubi in rame di diametro mm 12x3/8"	cad		0,50
21CL.PR.7.40120.d	Raccordo diritto maschio per giunzioni a compressione meccanica di tubi in rame con ogiva PTFE e anima di rinforzo / RACCORDO DIRITTO MASCHIO PER TUBO IN RAME Raccordo diritto maschio per tubi in rame di diametro mm 12x1/2"	cad		0,62
21CL.PR.7.40120.e	Raccordo diritto maschio per giunzioni a compressione meccanica di tubi in rame con ogiva PTFE e anima di rinforzo	cad		1,19
21CL.PR.7.40120.f	Raccordo diritto maschio per giunzioni a compressione meccanica di tubi in rame con ogiva PTFE e anima di rinforzo / RACCORDO DIRITTO MASCHIO PER TUBO IN RAME Raccordo diritto maschio per tubi in rame di diametro mm 14x3/8"	cad		0,77
21CL.PR.7.40120.g	Raccordo diritto maschio per giunzioni a compressione meccanica di tubi in rame con ogiva PTFE e anima di rinforzo / RACCORDO DIRITTO MASCHIO PER TUBO IN RAME Raccordo diritto maschio per tubi in rame di diametro mm 14x1/2"	cad		0,59
21CL.PR.7.40120.h	Raccordo diritto maschio per giunzioni a compressione meccanica di tubi in rame con ogiva PTFE e anima di rinforzo	cad		0,95
21CL.PR.7.40120.i	Raccordo diritto maschio per giunzioni a compressione meccanica di tubi in rame con ogiva PTFE e anima di rinforzo / RACCORDO DIRITTO MASCHIO PER TUBO IN RAME Raccordo diritto maschio per tubi in rame di diametro mm 16x3/8"	cad		1,06
21CL.PR.7.40120.j	Raccordo diritto maschio per giunzioni a compressione meccanica di tubi in rame con ogiva PTFE e anima di rinforzo	cad		0,61
21CL.PR.7.40120.k	Raccordo diritto maschio per giunzioni a compressione meccanica di tubi in rame con ogiva PTFE e anima di rinforzo	cad		0,88
21CL.PR.7.40120.l	Raccordo diritto maschio per giunzioni a compressione meccanica di tubi in rame con ogiva PTFE e anima di rinforzo	cad		1,15
21CL.PR.7.40120.m	Raccordo diritto maschio per giunzioni a compressione meccanica di tubi in rame con ogiva PTFE e anima di rinforzo / RACCORDO DIRITTO MASCHIO PER TUBO IN RAME Raccordo diritto maschio per tubi in rame di diametro mm 18x3/4"	cad		1,33
21CL.PR.7.40120.n	Raccordo diritto maschio per giunzioni a compressione meccanica di tubi in rame con ogiva PTFE e anima di rinforzo	cad		1,81
21CL.PR.7.40120.o	Raccordo diritto maschio per giunzioni a compressione meccanica di tubi in rame con ogiva PTFE e anima di rinforzo / RACCORDO DIRITTO MASCHIO PER TUBO IN RAME Raccordo diritto maschio per tubi in rame di diametro mm 22x1"	cad		2,45
21CL.PR.7.40130	Raccordo diritto femmina per giunzioni a compressione meccanica di tubi in rame con ogiva PTFE e anima di rinforzo
21CL.PR.7.40130.a	Raccordo diritto femmina per giunzioni a compressione meccanica di tubi in rame con ogiva PTFE e anima di rinforzo	cad		0,61
21CL.PR.7.40130.b	Raccordo diritto femmina per giunzioni a compressione meccanica di tubi in rame con ogiva PTFE e anima di rinforzo	cad		0,71
21CL.PR.7.40130.c	Raccordo diritto femmina per giunzioni a compressione meccanica di tubi in rame con ogiva PTFE e anima di rinforzo	cad		0,83
21CL.PR.7.40130.d	Raccordo diritto femmina per giunzioni a compressione meccanica di tubi in rame con ogiva PTFE e anima di rinforzo	cad		0,69
21CL.PR.7.40130.e	Raccordo diritto femmina per giunzioni a compressione meccanica di tubi in rame con ogiva PTFE e anima di rinforzo	cad		1,29
21CL.PR.7.40130.f	Raccordo diritto femmina per giunzioni a compressione meccanica di tubi in rame con ogiva PTFE e anima di rinforzo	cad		0,79
21CL.PR.7.40130.g	Raccordo diritto femmina per giunzioni a compressione meccanica di tubi in rame con ogiva PTFE e anima di rinforzo	cad		0,76
21CL.PR.7.40130.h	Raccordo diritto femmina per giunzioni a compressione meccanica di tubi in rame con ogiva PTFE e anima di rinforzo	cad		1,07
21CL.PR.7.40130.i	Raccordo diritto femmina per giunzioni a compressione meccanica di tubi in rame con ogiva PTFE e anima di rinforzo	cad		0,90
21CL.PR.7.40130.j	Raccordo diritto femmina per giunzioni a compressione meccanica di tubi in rame con ogiva PTFE e anima di rinforzo	cad		0,86
21CL.PR.7.40130.k	Raccordo diritto femmina per giunzioni a compressione meccanica di tubi in rame con ogiva PTFE e anima di rinforzo	cad		1,09
21CL.PR.7.40130.l	Raccordo diritto femmina per giunzioni a compressione meccanica di tubi in rame con ogiva PTFE e anima di rinforzo	cad		1,20
21CL.PR.7.40130.m	Raccordo diritto femmina per giunzioni a compressione meccanica di tubi in rame con ogiva PTFE e anima di rinforzo	cad		1,26
21CL.PR.7.40130.n	Raccordo diritto femmina per giunzioni a compressione meccanica di tubi in rame con ogiva PTFE e anima di rinforzo	cad		1,89
21CL.PR.7.40130.o	Raccordo diritto femmina per giunzioni a compressione meccanica di tubi in rame con ogiva PTFE e anima di rinforzo	cad		2,36
21CL.PR.7.40140	Gomito con flangia a tre fori, attacco filettato femmina per tubo in rame
21CL.PR.7.40140.a	Gomito con flangia a tre fori, attacco filettato femmina per tubo in rame / GOMITO CON FLANGIA A 3 FORI PER TUBO IN RAME / Gomito con flangia a 3 fori per diametro mm 10 x 3/8"	cad		1,93
21CL.PR.7.40140.b	Gomito con flangia a tre fori, attacco filettato femmina per tubo in rame / GOMITO CON FLANGIA A 3 FORI PER TUBO IN RAME Gomito con flangia a 3 fori per diametro mm 10 x 1/2"	cad		2,45
21CL.PR.7.40140.c	Gomito con flangia a tre fori, attacco filettato femmina per tubo in rame / GOMITO CON FLANGIA A 3 FORI PER TUBO IN RAME / Gomito con flangia a 3 fori per diametro mm 12 x 3/8"	cad		2,16
21CL.PR.7.40140.d	Gomito con flangia a tre fori, attacco filettato femmina per tubo in rame / GOMITO CON FLANGIA A 3 FORI PER TUBO IN RAME Gomito con flangia a 3 fori per diametro mm 12 x 1/2"	cad		2,40
21CL.PR.7.40140.e	Gomito con flangia a tre fori, attacco filettato femmina per tubo in rame / GOMITO CON FLANGIA A 3 FORI PER TUBO IN RAME / Gomito con flangia a 3 fori per diametro mm 14 x 1/2"	cad		1,77
21CL.PR.7.40140.f	Gomito con flangia a tre fori, attacco filettato femmina per tubo in rame / GOMITO CON FLANGIA A 3 FORI PER TUBO IN RAME / Gomito con flangia a 3 fori per diametro mm 16 x 1/2"	cad		1,90
21CL.PR.7.40150	Manicotti per tubi in rame a saldare attacchi femmina femmina conformi alle norme UNI-CIG 7129 e 7131, conformi alle prescrizioni della Legge 46/90
21CL.PR.7.40150.a	Manicotti per tubi in rame a saldare attacchi femmina femmina conformi alle norme UNI-CIG 7129 e 7131, conformi alle prescrizioni della Legge 46/90 / MANICOTTI PER TUBI IN RAME A SALDARE Manicotto a saldare per tubi di diametro mm 10	cad		0,32
21CL.PR.7.40150.b	Manicotti per tubi in rame a saldare attacchi femmina femmina conformi alle norme UNI-CIG 7129 e 7131, conformi alle prescrizioni della Legge 46/90 / MANICOTTI PER TUBI IN RAME A SALDARE Manicotto a saldare per tubi di diametro mm 12	cad		0,16
21CL.PR.7.40150.c	Manicotti per tubi in rame a saldare attacchi femmina femmina conformi alle norme UNI-CIG 7129 e 7131, conformi alle prescrizioni della Legge 46/90 / MANICOTTI PER TUBI IN RAME A SALDARE Manicotto a saldare per tubi di diametro mm 14	cad		0,15
21CL.PR.7.40150.d	Manicotti per tubi in rame a saldare attacchi femmina femmina conformi alle norme UNI-CIG 7129 e 7131, conformi alle prescrizioni della Legge 46/90 / MANICOTTI PER TUBI IN RAME A SALDARE Manicotto a saldare per tubi di diametro mm 16	cad		0,16
21CL.PR.7.40150.e	Manicotti per tubi in rame a saldare attacchi femmina femmina conformi alle norme UNI-CIG 7129 e 7131, conformi alle prescrizioni della Legge 46/90 / MANICOTTI PER TUBI IN RAME A SALDARE Manicotto a saldare per tubi di diametro mm 18	cad		0,21
21CL.PR.7.40150.f	Manicotti per tubi in rame a saldare attacchi femmina femmina conformi alle norme UNI-CIG 7129 e 7131, conformi alle prescrizioni della Legge 46/90 / MANICOTTI PER TUBI IN RAME A SALDARE Manicotto a saldare per tubi di diametro mm 22	cad		0,33
21CL.PR.7.40150.g	Manicotti per tubi in rame a saldare attacchi femmina femmina conformi alle norme UNI-CIG 7129 e 7131, conformi alle prescrizioni della Legge 46/90 / MANICOTTI PER TUBI IN RAME A SALDARE Manicotto a saldare per tubi di diametro mm 28	cad		0,92
21CL.PR.7.40150.h	Manicotti per tubi in rame a saldare attacchi femmina femmina conformi alle norme UNI-CIG 7129 e 7131, conformi alle prescrizioni della Legge 46/90 / MANICOTTI PER TUBI IN RAME A SALDARE Manicotto a saldare per tubi di diametro mm 35	cad		1,89
21CL.PR.7.40150.i	Manicotti per tubi in rame a saldare attacchi femmina femmina conformi alle norme UNI-CIG 7129 e 7131, conformi alle prescrizioni della Legge 46/90 / MANICOTTI PER TUBI IN RAME A SALDARE Manicotto a saldare per tubi di diametro mm 42	cad		4,02
21CL.PR.7.40150.j	Manicotti per tubi in rame a saldare attacchi femmina femmina conformi alle norme UNI-CIG 7129 e 7131, conformi alle prescrizioni della Legge 46/90 / MANICOTTI PER TUBI IN RAME A SALDARE Manicotto a saldare per tubi di diametro mm 54	cad		6,49
21CL.PR.7.40160	Tee per tubi in rame a saldare attacchi femmina conformi alle norme UNI-CIG 7129 e 7131, conformi alle prescrizioni della Legge 46/90
21CL.PR.7.40160.a	Tee per tubi in rame a saldare attacchi femmina conformi alle norme UNI-CIG 7129 e 7131, conformi alle prescrizioni della Legge 46/90 / TEE PER TUBI IN RAME A SALDARE Tee a saldare per tubi di diametro mm 10	cad		1,21
21CL.PR.7.40160.b	Tee per tubi in rame a saldare attacchi femmina conformi alle norme UNI-CIG 7129 e 7131, conformi alle prescrizioni della Legge 46/90 / TEE PER TUBI IN RAME A SALDARE Tee a saldare per tubi di diametro mm 12	cad		0,53
21CL.PR.7.40160.c	Tee per tubi in rame a saldare attacchi femmina conformi alle norme UNI-CIG 7129 e 7131, conformi alle prescrizioni della Legge 46/90 / TEE PER TUBI IN RAME A SALDARE Tee a saldare per tubi di diametro mm 14	cad		0,54
21CL.PR.7.40160.d	Tee per tubi in rame a saldare attacchi femmina conformi alle norme UNI-CIG 7129 e 7131, conformi alle prescrizioni della Legge 46/90 / TEE PER TUBI IN RAME A SALDARE Tee a saldare per tubi di diametro mm 16	cad		0,60
21CL.PR.7.40160.e	Tee per tubi in rame a saldare attacchi femmina conformi alle norme UNI-CIG 7129 e 7131, conformi alle prescrizioni della Legge 46/90 / TEE PER TUBI IN RAME A SALDARE Tee a saldare per tubi di diametro mm 18	cad		0,95
21CL.PR.7.40160.f	Tee per tubi in rame a saldare attacchi femmina conformi alle norme UNI-CIG 7129 e 7131, conformi alle prescrizioni della Legge 46/90 / TEE PER TUBI IN RAME A SALDARE Tee a saldare per tubi di diametro mm 22	cad		1,28
21CL.PR.7.40160.g	Tee per tubi in rame a saldare attacchi femmina conformi alle norme UNI-CIG 7129 e 7131, conformi alle prescrizioni della Legge 46/90 / TEE PER TUBI IN RAME A SALDARE Tee a saldare per tubi di diametro mm 28	cad		3,07
21CL.PR.7.40160.h	Tee per tubi in rame a saldare attacchi femmina conformi alle norme UNI-CIG 7129 e 7131, conformi alle prescrizioni della Legge 46/90 / TEE PER TUBI IN RAME A SALDARE Tee a saldare per tubi di diametro mm 35	cad		6,73
21CL.PR.7.40160.i	Tee per tubi in rame a saldare attacchi femmina conformi alle norme UNI-CIG 7129 e 7131, conformi alle prescrizioni della Legge 46/90 / TEE PER TUBI IN RAME A SALDARE Tee a saldare per tubi di diametro mm 42	cad		13,36
21CL.PR.7.40160.j	Tee per tubi in rame a saldare attacchi femmina conformi alle norme UNI-CIG 7129 e 7131, conformi alle prescrizioni della Legge 46/90 / TEE PER TUBI IN RAME A SALDARE Tee a saldare per tubi di diametro mm 54	cad		21,60
21CL.PR.7.40170	Tee in rame ridotto a saldare conformi alle norme UNI-CIG 7129 e 7131, conformi alle prescrizioni della Legge 46/90
21CL.PR.7.40170.a	Tee in rame ridotto a saldare conformi alle norme UNI-CIG 7129 e 7131, conformi alle prescrizioni della Legge 46/90 / TEE IN RAME RIDOTTO A SALDARE Tee in rame ridotto di dimensioni mm 10x12x10	cad		3,23
21CL.PR.7.40170.b	Tee in rame ridotto a saldare conformi alle norme UNI-CIG 7129 e 7131, conformi alle prescrizioni della Legge 46/90	cad		4,52
21CL.PR.7.40170.c	Tee in rame ridotto a saldare conformi alle norme UNI-CIG 7129 e 7131, conformi alle prescrizioni della Legge 46/90 / TEE IN RAME RIDOTTO A SALDARE Tee in rame ridotto di dimensioni mm 12x10x12	cad		2,63
21CL.PR.7.40170.d	Tee in rame ridotto a saldare conformi alle norme UNI-CIG 7129 e 7131, conformi alle prescrizioni della Legge 46/90	cad		3,49
21CL.PR.7.40170.e	Tee in rame ridotto a saldare conformi alle norme UNI-CIG 7129 e 7131, conformi alle prescrizioni della Legge 46/90	cad		1,48
21CL.PR.7.40170.f	Tee in rame ridotto a saldare conformi alle norme UNI-CIG 7129 e 7131, conformi alle prescrizioni della Legge 46/90	cad		2,11
21CL.PR.7.40170.g	Tee in rame ridotto a saldare conformi alle norme UNI-CIG 7129 e 7131, conformi alle prescrizioni della Legge 46/90	cad		4,23
21CL.PR.7.40170.h	Tee in rame ridotto a saldare conformi alle norme UNI-CIG 7129 e 7131, conformi alle prescrizioni della Legge 46/90	cad		1,52
21CL.PR.7.40170.i	Tee in rame ridotto a saldare conformi alle norme UNI-CIG 7129 e 7131, conformi alle prescrizioni della Legge 46/90 / TEE IN RAME RIDOTTO A SALDARE Tee in rame ridotto di dimensioni mm 14x12x14	cad		1,36
21CL.PR.7.40170.j	Tee in rame ridotto a saldare conformi alle norme UNI-CIG 7129 e 7131, conformi alle prescrizioni della Legge 46/90	cad		0,91
21CL.PR.7.40170.k	Tee in rame ridotto a saldare conformi alle norme UNI-CIG 7129 e 7131, conformi alle prescrizioni della Legge 46/90 / TEE IN RAME RIDOTTO A SALDARE Tee in rame ridotto di dimensioni mm 14x14x12	cad		0,95
21CL.PR.7.40170.l	Tee in rame ridotto a saldare conformi alle norme UNI-CIG 7129 e 7131, conformi alle prescrizioni della Legge 46/90	cad		1,30
21CL.PR.7.40170.m	Tee in rame ridotto a saldare conformi alle norme UNI-CIG 7129 e 7131, conformi alle prescrizioni della Legge 46/90	cad		0,96
21CL.PR.7.40170.n	Tee in rame ridotto a saldare conformi alle norme UNI-CIG 7129 e 7131, conformi alle prescrizioni della Legge 46/90	cad		1,80
21CL.PR.7.40170.o	Tee in rame ridotto a saldare conformi alle norme UNI-CIG 7129 e 7131, conformi alle prescrizioni della Legge 46/90	cad		1,64
21CL.PR.7.40170.p	Tee in rame ridotto a saldare conformi alle norme UNI-CIG 7129 e 7131, conformi alle prescrizioni della Legge 46/90	cad		2,52
21CL.PR.7.40170.q	Tee in rame ridotto a saldare conformi alle norme UNI-CIG 7129 e 7131, conformi alle prescrizioni della Legge 46/90	cad		1,85
21CL.PR.7.40170.r	Tee in rame ridotto a saldare conformi alle norme UNI-CIG 7129 e 7131, conformi alle prescrizioni della Legge 46/90	cad		1,87
21CL.PR.7.40170.s	Tee in rame ridotto a saldare conformi alle norme UNI-CIG 7129 e 7131, conformi alle prescrizioni della Legge 46/90	cad		1,66
21CL.PR.7.40170.t	Tee in rame ridotto a saldare conformi alle norme UNI-CIG 7129 e 7131, conformi alle prescrizioni della Legge 46/90	cad		1,43
21CL.PR.7.40170.u	Tee in rame ridotto a saldare conformi alle norme UNI-CIG 7129 e 7131, conformi alle prescrizioni della Legge 46/90	cad		1,22
21CL.PR.7.40170.v	Tee in rame ridotto a saldare conformi alle norme UNI-CIG 7129 e 7131, conformi alle prescrizioni della Legge 46/90	cad		2,00
21CL.PR.7.40170.w	Tee in rame ridotto a saldare conformi alle norme UNI-CIG 7129 e 7131, conformi alle prescrizioni della Legge 46/90	cad		1,23
21CL.PR.7.40170.x	Tee in rame ridotto a saldare conformi alle norme UNI-CIG 7129 e 7131, conformi alle prescrizioni della Legge 46/90 / TEE IN RAME RIDOTTO A SALDARE Tee in rame ridotto di dimensioni mm 16x18x16	cad		1,10
21CL.PR.7.40170.y	Tee in rame ridotto a saldare conformi alle norme UNI-CIG 7129 e 7131, conformi alle prescrizioni della Legge 46/90	cad		1,68
21CL.PR.7.40170.z	Tee in rame ridotto a saldare conformi alle norme UNI-CIG 7129 e 7131, conformi alle prescrizioni della Legge 46/90	cad		1,82
21CL.PR.7.40170.z1	Tee in rame ridotto a saldare conformi alle norme UNI-CIG 7129 e 7131, conformi alle prescrizioni della Legge 46/90	cad		1,33
21CL.PR.7.40170.z10	Tee in rame ridotto a saldare conformi alle norme UNI-CIG 7129 e 7131, conformi alle prescrizioni della Legge 46/90	cad		2,36
21CL.PR.7.40170.z11	Tee in rame ridotto a saldare conformi alle norme UNI-CIG 7129 e 7131, conformi alle prescrizioni della Legge 46/90	cad		1,22
21CL.PR.7.40170.z12	Tee in rame ridotto a saldare conformi alle norme UNI-CIG 7129 e 7131, conformi alle prescrizioni della Legge 46/90	cad		2,32
21CL.PR.7.40170.z13	Tee in rame ridotto a saldare conformi alle norme UNI-CIG 7129 e 7131, conformi alle prescrizioni della Legge 46/90	cad		2,40
21CL.PR.7.40170.z14	Tee in rame ridotto a saldare conformi alle norme UNI-CIG 7129 e 7131, conformi alle prescrizioni della Legge 46/90 / TEE IN RAME RIDOTTO A SALDARE Tee in rame ridotto di dimensioni mm 18x28x18	cad		2,11
21CL.PR.7.40170.z15	Tee in rame ridotto a saldare conformi alle norme UNI-CIG 7129 e 7131, conformi alle prescrizioni della Legge 46/90	cad		4,98
21CL.PR.7.40170.z16	Tee in rame ridotto a saldare conformi alle norme UNI-CIG 7129 e 7131, conformi alle prescrizioni della Legge 46/90	cad		2,41
21CL.PR.7.40170.z17	Tee in rame ridotto a saldare conformi alle norme UNI-CIG 7129 e 7131, conformi alle prescrizioni della Legge 46/90	cad		2,56
21CL.PR.7.40170.z18	Tee in rame ridotto a saldare conformi alle norme UNI-CIG 7129 e 7131, conformi alle prescrizioni della Legge 46/90	cad		4,77
21CL.PR.7.40170.z19	Tee in rame ridotto a saldare conformi alle norme UNI-CIG 7129 e 7131, conformi alle prescrizioni della Legge 46/90	cad		15,54
21CL.PR.7.40170.z2	Tee in rame ridotto a saldare conformi alle norme UNI-CIG 7129 e 7131, conformi alle prescrizioni della Legge 46/90	cad		2,67
21CL.PR.7.40170.z20	Tee in rame ridotto a saldare conformi alle norme UNI-CIG 7129 e 7131, conformi alle prescrizioni della Legge 46/90	cad		4,77
21CL.PR.7.40170.z21	Tee in rame ridotto a saldare conformi alle norme UNI-CIG 7129 e 7131, conformi alle prescrizioni della Legge 46/90	cad		3,95
21CL.PR.7.40170.z22	Tee in rame ridotto a saldare conformi alle norme UNI-CIG 7129 e 7131, conformi alle prescrizioni della Legge 46/90	cad		7,56
21CL.PR.7.40170.z23	Tee in rame ridotto a saldare conformi alle norme UNI-CIG 7129 e 7131, conformi alle prescrizioni della Legge 46/90	cad		4,93
21CL.PR.7.40170.z24	Tee in rame ridotto a saldare conformi alle norme UNI-CIG 7129 e 7131, conformi alle prescrizioni della Legge 46/90	cad		3,79
21CL.PR.7.40170.z25	Tee in rame ridotto a saldare conformi alle norme UNI-CIG 7129 e 7131, conformi alle prescrizioni della Legge 46/90	cad		4,01
21CL.PR.7.40170.z26	Tee in rame ridotto a saldare conformi alle norme UNI-CIG 7129 e 7131, conformi alle prescrizioni della Legge 46/90	cad		4,70
21CL.PR.7.40170.z27	Tee in rame ridotto a saldare conformi alle norme UNI-CIG 7129 e 7131, conformi alle prescrizioni della Legge 46/90	cad		2,09
21CL.PR.7.40170.z28	Tee in rame ridotto a saldare conformi alle norme UNI-CIG 7129 e 7131, conformi alle prescrizioni della Legge 46/90	cad		4,08
21CL.PR.7.40170.z29	Tee in rame ridotto a saldare conformi alle norme UNI-CIG 7129 e 7131, conformi alle prescrizioni della Legge 46/90	cad		3,96
21CL.PR.7.40170.z3	Tee in rame ridotto a saldare conformi alle norme UNI-CIG 7129 e 7131, conformi alle prescrizioni della Legge 46/90	cad		2,59
21CL.PR.7.40170.z30	Tee in rame ridotto a saldare conformi alle norme UNI-CIG 7129 e 7131, conformi alle prescrizioni della Legge 46/90	cad		4,08
21CL.PR.7.40170.z31	Tee in rame ridotto a saldare conformi alle norme UNI-CIG 7129 e 7131, conformi alle prescrizioni della Legge 46/90	cad		2,01
21CL.PR.7.40170.z32	Tee in rame ridotto a saldare conformi alle norme UNI-CIG 7129 e 7131, conformi alle prescrizioni della Legge 46/90	cad		3,23
21CL.PR.7.40170.z33	Tee in rame ridotto a saldare conformi alle norme UNI-CIG 7129 e 7131, conformi alle prescrizioni della Legge 46/90	cad		4,07
21CL.PR.7.40170.z34	Tee in rame ridotto a saldare conformi alle norme UNI-CIG 7129 e 7131, conformi alle prescrizioni della Legge 46/90	cad		3,29
21CL.PR.7.40170.z35	Tee in rame ridotto a saldare conformi alle norme UNI-CIG 7129 e 7131, conformi alle prescrizioni della Legge 46/90 / TEE IN RAME RIDOTTO A SALDARE Tee in rame ridotto di dimensioni mm 22x28x22	cad		2,50
21CL.PR.7.40170.z36	Tee in rame ridotto a saldare conformi alle norme UNI-CIG 7129 e 7131, conformi alle prescrizioni della Legge 46/90	cad		6,54
21CL.PR.7.40170.z37	Tee in rame ridotto a saldare conformi alle norme UNI-CIG 7129 e 7131, conformi alle prescrizioni della Legge 46/90	cad		3,74
21CL.PR.7.40170.z38	Tee in rame ridotto a saldare conformi alle norme UNI-CIG 7129 e 7131, conformi alle prescrizioni della Legge 46/90	cad		4,03
21CL.PR.7.40170.z39	Tee in rame ridotto a saldare conformi alle norme UNI-CIG 7129 e 7131, conformi alle prescrizioni della Legge 46/90	cad		4,17
21CL.PR.7.40170.z4	Tee in rame ridotto a saldare conformi alle norme UNI-CIG 7129 e 7131, conformi alle prescrizioni della Legge 46/90	cad		5,53
21CL.PR.7.40170.z40	Tee in rame ridotto a saldare conformi alle norme UNI-CIG 7129 e 7131, conformi alle prescrizioni della Legge 46/90	cad		9,00
21CL.PR.7.40170.z41	Tee in rame ridotto a saldare conformi alle norme UNI-CIG 7129 e 7131, conformi alle prescrizioni della Legge 46/90	cad		13,81
21CL.PR.7.40170.z42	Tee in rame ridotto a saldare conformi alle norme UNI-CIG 7129 e 7131, conformi alle prescrizioni della Legge 46/90	cad		8,26
21CL.PR.7.40170.z43	Tee in rame ridotto a saldare conformi alle norme UNI-CIG 7129 e 7131, conformi alle prescrizioni della Legge 46/90	cad		6,17
21CL.PR.7.40170.z44	Tee in rame ridotto a saldare conformi alle norme UNI-CIG 7129 e 7131, conformi alle prescrizioni della Legge 46/90	cad		6,28
21CL.PR.7.40170.z45	Tee in rame ridotto a saldare conformi alle norme UNI-CIG 7129 e 7131, conformi alle prescrizioni della Legge 46/90	cad		9,22
21CL.PR.7.40170.z46	Tee in rame ridotto a saldare conformi alle norme UNI-CIG 7129 e 7131, conformi alle prescrizioni della Legge 46/90	cad		6,98
21CL.PR.7.40170.z47	Tee in rame ridotto a saldare conformi alle norme UNI-CIG 7129 e 7131, conformi alle prescrizioni della Legge 46/90	cad		5,88
21CL.PR.7.40170.z48	Tee in rame ridotto a saldare conformi alle norme UNI-CIG 7129 e 7131, conformi alle prescrizioni della Legge 46/90	cad		10,24
21CL.PR.7.40170.z49	Tee in rame ridotto a saldare conformi alle norme UNI-CIG 7129 e 7131, conformi alle prescrizioni della Legge 46/90	cad		8,08
21CL.PR.7.40170.z5	Tee in rame ridotto a saldare conformi alle norme UNI-CIG 7129 e 7131, conformi alle prescrizioni della Legge 46/90	cad		2,93
21CL.PR.7.40170.z50	Tee in rame ridotto a saldare conformi alle norme UNI-CIG 7129 e 7131, conformi alle prescrizioni della Legge 46/90	cad		6,72
21CL.PR.7.40170.z51	Tee in rame ridotto a saldare conformi alle norme UNI-CIG 7129 e 7131, conformi alle prescrizioni della Legge 46/90 / TEE IN RAME RIDOTTO A SALDARE Tee in rame ridotto di dimensioni mm 28x28x22	cad		12,61
21CL.PR.7.40170.z52	Tee in rame ridotto a saldare conformi alle norme UNI-CIG 7129 e 7131, conformi alle prescrizioni della Legge 46/90	cad		7,17
21CL.PR.7.40170.z53	Tee in rame ridotto a saldare conformi alle norme UNI-CIG 7129 e 7131, conformi alle prescrizioni della Legge 46/90	cad		4,68
21CL.PR.7.40170.z54	Tee in rame ridotto a saldare conformi alle norme UNI-CIG 7129 e 7131, conformi alle prescrizioni della Legge 46/90	cad		9,77
21CL.PR.7.40170.z55	Tee in rame ridotto a saldare conformi alle norme UNI-CIG 7129 e 7131, conformi alle prescrizioni della Legge 46/90	cad		9,98
21CL.PR.7.40170.z56	Tee in rame ridotto a saldare conformi alle norme UNI-CIG 7129 e 7131, conformi alle prescrizioni della Legge 46/90	cad		8,59
21CL.PR.7.40170.z57	Tee in rame ridotto a saldare conformi alle norme UNI-CIG 7129 e 7131, conformi alle prescrizioni della Legge 46/90	cad		11,33
21CL.PR.7.40170.z58	Tee in rame ridotto a saldare conformi alle norme UNI-CIG 7129 e 7131, conformi alle prescrizioni della Legge 46/90	cad		15,81
21CL.PR.7.40170.z59	Tee in rame ridotto a saldare conformi alle norme UNI-CIG 7129 e 7131, conformi alle prescrizioni della Legge 46/90	cad		15,69
21CL.PR.7.40170.z6	Tee in rame ridotto a saldare conformi alle norme UNI-CIG 7129 e 7131, conformi alle prescrizioni della Legge 46/90	cad		3,07
21CL.PR.7.40170.z60	Tee in rame ridotto a saldare conformi alle norme UNI-CIG 7129 e 7131, conformi alle prescrizioni della Legge 46/90	cad		13,39
21CL.PR.7.40170.z61	Tee in rame ridotto a saldare conformi alle norme UNI-CIG 7129 e 7131, conformi alle prescrizioni della Legge 46/90	cad		20,47
21CL.PR.7.40170.z62	Tee in rame ridotto a saldare conformi alle norme UNI-CIG 7129 e 7131, conformi alle prescrizioni della Legge 46/90	cad		12,43
21CL.PR.7.40170.z63	Tee in rame ridotto a saldare conformi alle norme UNI-CIG 7129 e 7131, conformi alle prescrizioni della Legge 46/90	cad		11,56
21CL.PR.7.40170.z64	Tee in rame ridotto a saldare conformi alle norme UNI-CIG 7129 e 7131, conformi alle prescrizioni della Legge 46/90	cad		9,48
21CL.PR.7.40170.z65	Tee in rame ridotto a saldare conformi alle norme UNI-CIG 7129 e 7131, conformi alle prescrizioni della Legge 46/90	cad		16,28
21CL.PR.7.40170.z66	Tee in rame ridotto a saldare conformi alle norme UNI-CIG 7129 e 7131, conformi alle prescrizioni della Legge 46/90	cad		13,62
21CL.PR.7.40170.z67	Tee in rame ridotto a saldare conformi alle norme UNI-CIG 7129 e 7131, conformi alle prescrizioni della Legge 46/90 / TEE IN RAME RIDOTTO A SALDARE Tee in rame ridotto di dimensioni mm 42x14x42	cad		14,31
21CL.PR.7.40170.z68	Tee in rame ridotto a saldare conformi alle norme UNI-CIG 7129 e 7131, conformi alle prescrizioni della Legge 46/90	cad		14,10
21CL.PR.7.40170.z69	Tee in rame ridotto a saldare conformi alle norme UNI-CIG 7129 e 7131, conformi alle prescrizioni della Legge 46/90	cad		20,08
21CL.PR.7.40170.z7	Tee in rame ridotto a saldare conformi alle norme UNI-CIG 7129 e 7131, conformi alle prescrizioni della Legge 46/90	cad		3,64
21CL.PR.7.40170.z70	Tee in rame ridotto a saldare conformi alle norme UNI-CIG 7129 e 7131, conformi alle prescrizioni della Legge 46/90	cad		22,97
21CL.PR.7.40170.z71	Tee in rame ridotto a saldare conformi alle norme UNI-CIG 7129 e 7131, conformi alle prescrizioni della Legge 46/90	cad		17,38
21CL.PR.7.40170.z72	Tee in rame ridotto a saldare conformi alle norme UNI-CIG 7129 e 7131, conformi alle prescrizioni della Legge 46/90	cad		17,87
21CL.PR.7.40170.z73	Tee in rame ridotto a saldare conformi alle norme UNI-CIG 7129 e 7131, conformi alle prescrizioni della Legge 46/90	cad		30,21
21CL.PR.7.40170.z74	Tee in rame ridotto a saldare conformi alle norme UNI-CIG 7129 e 7131, conformi alle prescrizioni della Legge 46/90	cad		22,25
21CL.PR.7.40170.z75	Tee in rame ridotto a saldare conformi alle norme UNI-CIG 7129 e 7131, conformi alle prescrizioni della Legge 46/90	cad		27,04
21CL.PR.7.40170.z76	Tee in rame ridotto a saldare conformi alle norme UNI-CIG 7129 e 7131, conformi alle prescrizioni della Legge 46/90	cad		24,03
21CL.PR.7.40170.z77	Tee in rame ridotto a saldare conformi alle norme UNI-CIG 7129 e 7131, conformi alle prescrizioni della Legge 46/90	cad		36,79
21CL.PR.7.40170.z78	Tee in rame ridotto a saldare conformi alle norme UNI-CIG 7129 e 7131, conformi alle prescrizioni della Legge 46/90 / TEE IN RAME RIDOTTO A SALDARE Tee in rame ridotto di dimensioni mm 54x28x42	cad		29,39
21CL.PR.7.40170.z79	Tee in rame ridotto a saldare conformi alle norme UNI-CIG 7129 e 7131, conformi alle prescrizioni della Legge 46/90	cad		36,54
21CL.PR.7.40170.z8	Tee in rame ridotto a saldare conformi alle norme UNI-CIG 7129 e 7131, conformi alle prescrizioni della Legge 46/90	cad		2,90
21CL.PR.7.40170.z80	Tee in rame ridotto a saldare conformi alle norme UNI-CIG 7129 e 7131, conformi alle prescrizioni della Legge 46/90	cad		39,19
21CL.PR.7.40170.z81	Tee in rame ridotto a saldare conformi alle norme UNI-CIG 7129 e 7131, conformi alle prescrizioni della Legge 46/90	cad		26,65
21CL.PR.7.40170.z82	Tee in rame ridotto a saldare conformi alle norme UNI-CIG 7129 e 7131, conformi alle prescrizioni della Legge 46/90	cad		32,44
21CL.PR.7.40170.z83	Tee in rame ridotto a saldare conformi alle norme UNI-CIG 7129 e 7131, conformi alle prescrizioni della Legge 46/90	cad		30,74
21CL.PR.7.40170.z84	Tee in rame ridotto a saldare conformi alle norme UNI-CIG 7129 e 7131, conformi alle prescrizioni della Legge 46/90	cad		40,90
21CL.PR.7.40170.z85	Tee in rame ridotto a saldare conformi alle norme UNI-CIG 7129 e 7131, conformi alle prescrizioni della Legge 46/90	cad		33,52
21CL.PR.7.40170.z86	Tee in rame ridotto a saldare conformi alle norme UNI-CIG 7129 e 7131, conformi alle prescrizioni della Legge 46/90	cad		45,57
21CL.PR.7.40170.z87	Tee in rame ridotto a saldare conformi alle norme UNI-CIG 7129 e 7131, conformi alle prescrizioni della Legge 46/90	cad		33,38
21CL.PR.7.40170.z88	Tee in rame ridotto a saldare conformi alle norme UNI-CIG 7129 e 7131, conformi alle prescrizioni della Legge 46/90 / TEE IN RAME RIDOTTO A SALDARE Tee in rame ridotto di dimensioni mm 54x42x54	cad		40,74
21CL.PR.7.40170.z89	Tee in rame ridotto a saldare conformi alle norme UNI-CIG 7129 e 7131, conformi alle prescrizioni della Legge 46/90	cad		45,21
21CL.PR.7.40170.z9	Tee in rame ridotto a saldare conformi alle norme UNI-CIG 7129 e 7131, conformi alle prescrizioni della Legge 46/90	cad		2,18
21CL.PR.7.40180	Riduzione per tubi in rame a saldare attacchi maschio femmina conformi alle norme UNI-CIG 7129 e 7131, conformi alle prescrizioni della Legge 46/90
21CL.PR.7.40180.a	Riduzione per tubi in rame a saldare attacchi maschio femmina conformi alle norme UNI-CIG 7129 e 7131, conformi alle prescrizioni della Legge 46/90	cad		0,94
21CL.PR.7.40180.b	Riduzione per tubi in rame a saldare attacchi maschio femmina conformi alle norme UNI-CIG 7129 e 7131, conformi alle prescrizioni della Legge 46/90	cad		0,38
21CL.PR.7.40180.c	Riduzione per tubi in rame a saldare attacchi maschio femmina conformi alle norme UNI-CIG 7129 e 7131, conformi alle prescrizioni della Legge 46/90	cad		0,32
21CL.PR.7.40180.d	Riduzione per tubi in rame a saldare attacchi maschio femmina conformi alle norme UNI-CIG 7129 e 7131, conformi alle prescrizioni della Legge 46/90	cad		0,74
21CL.PR.7.40180.e	Riduzione per tubi in rame a saldare attacchi maschio femmina conformi alle norme UNI-CIG 7129 e 7131, conformi alle prescrizioni della Legge 46/90	cad		0,59
21CL.PR.7.40180.f	Riduzione per tubi in rame a saldare attacchi maschio femmina conformi alle norme UNI-CIG 7129 e 7131, conformi alle prescrizioni della Legge 46/90	cad		0,44
21CL.PR.7.40180.g	Riduzione per tubi in rame a saldare attacchi maschio femmina conformi alle norme UNI-CIG 7129 e 7131, conformi alle prescrizioni della Legge 46/90	cad		1,50
21CL.PR.7.40180.h	Riduzione per tubi in rame a saldare attacchi maschio femmina conformi alle norme UNI-CIG 7129 e 7131, conformi alle prescrizioni della Legge 46/90	cad		1,33
21CL.PR.7.40180.i	Riduzione per tubi in rame a saldare attacchi maschio femmina conformi alle norme UNI-CIG 7129 e 7131, conformi alle prescrizioni della Legge 46/90	cad		0,63
21CL.PR.7.40180.j	Riduzione per tubi in rame a saldare attacchi maschio femmina conformi alle norme UNI-CIG 7129 e 7131, conformi alle prescrizioni della Legge 46/90	cad		0,61
21CL.PR.7.40180.k	Riduzione per tubi in rame a saldare attacchi maschio femmina conformi alle norme UNI-CIG 7129 e 7131, conformi alle prescrizioni della Legge 46/90	cad		3,41
21CL.PR.7.40180.l	Riduzione per tubi in rame a saldare attacchi maschio femmina conformi alle norme UNI-CIG 7129 e 7131, conformi alle prescrizioni della Legge 46/90	cad		3,32
21CL.PR.7.40180.m	Riduzione per tubi in rame a saldare attacchi maschio femmina conformi alle norme UNI-CIG 7129 e 7131, conformi alle prescrizioni della Legge 46/90	cad		0,96
21CL.PR.7.40180.n	Riduzione per tubi in rame a saldare attacchi maschio femmina conformi alle norme UNI-CIG 7129 e 7131, conformi alle prescrizioni della Legge 46/90	cad		0,77
21CL.PR.7.40180.o	Riduzione per tubi in rame a saldare attacchi maschio femmina conformi alle norme UNI-CIG 7129 e 7131, conformi alle prescrizioni della Legge 46/90	cad		1,03
21CL.PR.7.40180.p	Riduzione per tubi in rame a saldare attacchi maschio femmina conformi alle norme UNI-CIG 7129 e 7131, conformi alle prescrizioni della Legge 46/90	cad		6,31
21CL.PR.7.40180.q	Riduzione per tubi in rame a saldare attacchi maschio femmina conformi alle norme UNI-CIG 7129 e 7131, conformi alle prescrizioni della Legge 46/90	cad		6,55
21CL.PR.7.40180.r	Riduzione per tubi in rame a saldare attacchi maschio femmina conformi alle norme UNI-CIG 7129 e 7131, conformi alle prescrizioni della Legge 46/90	cad		3,47
21CL.PR.7.40180.s	Riduzione per tubi in rame a saldare attacchi maschio femmina conformi alle norme UNI-CIG 7129 e 7131, conformi alle prescrizioni della Legge 46/90	cad		3,38
21CL.PR.7.40180.t	Riduzione per tubi in rame a saldare attacchi maschio femmina conformi alle norme UNI-CIG 7129 e 7131, conformi alle prescrizioni della Legge 46/90	cad		3,55
21CL.PR.7.40180.u	Riduzione per tubi in rame a saldare attacchi maschio femmina conformi alle norme UNI-CIG 7129 e 7131, conformi alle prescrizioni della Legge 46/90	cad		1,49
21CL.PR.7.40180.v	Riduzione per tubi in rame a saldare attacchi maschio femmina conformi alle norme UNI-CIG 7129 e 7131, conformi alle prescrizioni della Legge 46/90	cad		7,34
21CL.PR.7.40180.w	Riduzione per tubi in rame a saldare attacchi maschio femmina conformi alle norme UNI-CIG 7129 e 7131, conformi alle prescrizioni della Legge 46/90	cad		6,44
21CL.PR.7.40180.x	Riduzione per tubi in rame a saldare attacchi maschio femmina conformi alle norme UNI-CIG 7129 e 7131, conformi alle prescrizioni della Legge 46/90	cad		5,70
21CL.PR.7.40180.y	Riduzione per tubi in rame a saldare attacchi maschio femmina conformi alle norme UNI-CIG 7129 e 7131, conformi alle prescrizioni della Legge 46/90	cad		16,73
21CL.PR.7.40180.z	Riduzione per tubi in rame a saldare attacchi maschio femmina conformi alle norme UNI-CIG 7129 e 7131, conformi alle prescrizioni della Legge 46/90	cad		12,21
21CL.PR.7.40180.z1	Riduzione per tubi in rame a saldare attacchi maschio femmina conformi alle norme UNI-CIG 7129 e 7131, conformi alle prescrizioni della Legge 46/90	cad		10,99
21CL.PR.7.40180.z2	Riduzione per tubi in rame a saldare attacchi maschio femmina conformi alle norme UNI-CIG 7129 e 7131, conformi alle prescrizioni della Legge 46/90	cad		8,42
21CL.PR.7.40180.z3	Riduzione per tubi in rame a saldare attacchi maschio femmina conformi alle norme UNI-CIG 7129 e 7131, conformi alle prescrizioni della Legge 46/90	cad		16,11
21CL.PR.7.40180.z4	Riduzione per tubi in rame a saldare attacchi maschio femmina conformi alle norme UNI-CIG 7129 e 7131, conformi alle prescrizioni della Legge 46/90	cad		15,07
21CL.PR.7.40180.z5	Riduzione per tubi in rame a saldare attacchi maschio femmina conformi alle norme UNI-CIG 7129 e 7131, conformi alle prescrizioni della Legge 46/90	cad		16,72
21CL.PR.7.40180.z6	Riduzione per tubi in rame a saldare attacchi maschio femmina conformi alle norme UNI-CIG 7129 e 7131, conformi alle prescrizioni della Legge 46/90	cad		17,78
21CL.PR.7.40180.z7	Riduzione per tubi in rame a saldare attacchi maschio femmina conformi alle norme UNI-CIG 7129 e 7131, conformi alle prescrizioni della Legge 46/90	cad		14,50
21CL.PR.7.40190	Riduzione per tubi in rame a saldare attacchi femmina femmina conformi alle norme UNI-CIG 7129 e 7131, conformi alle prescrizioni della Legge 46/90
21CL.PR.7.40190.a	Riduzione per tubi in rame a saldare attacchi femmina femmina conformi alle norme UNI-CIG 7129 e 7131, conformi alle prescrizioni della Legge 46/90	cad		1,08
21CL.PR.7.40190.b	Riduzione per tubi in rame a saldare attacchi femmina femmina conformi alle norme UNI-CIG 7129 e 7131, conformi alle prescrizioni della Legge 46/90	cad		0,57
21CL.PR.7.40190.c	Riduzione per tubi in rame a saldare attacchi femmina femmina conformi alle norme UNI-CIG 7129 e 7131, conformi alle prescrizioni della Legge 46/90	cad		0,49
21CL.PR.7.40190.d	Riduzione per tubi in rame a saldare attacchi femmina femmina conformi alle norme UNI-CIG 7129 e 7131, conformi alle prescrizioni della Legge 46/90	cad		0,62
21CL.PR.7.40190.e	Riduzione per tubi in rame a saldare attacchi femmina femmina conformi alle norme UNI-CIG 7129 e 7131, conformi alle prescrizioni della Legge 46/90	cad		0,60
21CL.PR.7.40190.f	Riduzione per tubi in rame a saldare attacchi femmina femmina conformi alle norme UNI-CIG 7129 e 7131, conformi alle prescrizioni della Legge 46/90	cad		0,50
21CL.PR.7.40190.g	Riduzione per tubi in rame a saldare attacchi femmina femmina conformi alle norme UNI-CIG 7129 e 7131, conformi alle prescrizioni della Legge 46/90	cad		2,95
21CL.PR.7.40190.h	Riduzione per tubi in rame a saldare attacchi femmina femmina conformi alle norme UNI-CIG 7129 e 7131, conformi alle prescrizioni della Legge 46/90	cad		1,57
21CL.PR.7.40190.i	Riduzione per tubi in rame a saldare attacchi femmina femmina conformi alle norme UNI-CIG 7129 e 7131, conformi alle prescrizioni della Legge 46/90	cad		0,79
21CL.PR.7.40190.j	Riduzione per tubi in rame a saldare attacchi femmina femmina conformi alle norme UNI-CIG 7129 e 7131, conformi alle prescrizioni della Legge 46/90	cad		0,84
21CL.PR.7.40190.k	Riduzione per tubi in rame a saldare attacchi femmina femmina conformi alle norme UNI-CIG 7129 e 7131, conformi alle prescrizioni della Legge 46/90	cad		3,10
21CL.PR.7.40190.l	Riduzione per tubi in rame a saldare attacchi femmina femmina conformi alle norme UNI-CIG 7129 e 7131, conformi alle prescrizioni della Legge 46/90	cad		1,30
21CL.PR.7.40190.m	Riduzione per tubi in rame a saldare attacchi femmina femmina conformi alle norme UNI-CIG 7129 e 7131, conformi alle prescrizioni della Legge 46/90	cad		1,32
21CL.PR.7.40190.n	Riduzione per tubi in rame a saldare attacchi femmina femmina conformi alle norme UNI-CIG 7129 e 7131, conformi alle prescrizioni della Legge 46/90	cad		1,52
21CL.PR.7.40190.o	Riduzione per tubi in rame a saldare attacchi femmina femmina conformi alle norme UNI-CIG 7129 e 7131, conformi alle prescrizioni della Legge 46/90	cad		3,28
21CL.PR.7.40190.p	Riduzione per tubi in rame a saldare attacchi femmina femmina conformi alle norme UNI-CIG 7129 e 7131, conformi alle prescrizioni della Legge 46/90	cad		3,35
21CL.PR.7.40190.q	Riduzione per tubi in rame a saldare attacchi femmina femmina conformi alle norme UNI-CIG 7129 e 7131, conformi alle prescrizioni della Legge 46/90	cad		3,60
21CL.PR.7.40190.r	Riduzione per tubi in rame a saldare attacchi femmina femmina conformi alle norme UNI-CIG 7129 e 7131, conformi alle prescrizioni della Legge 46/90	cad		2,22
21CL.PR.7.40190.s	Riduzione per tubi in rame a saldare attacchi femmina femmina conformi alle norme UNI-CIG 7129 e 7131, conformi alle prescrizioni della Legge 46/90	cad		5,86
21CL.PR.7.40190.t	Riduzione per tubi in rame a saldare attacchi femmina femmina conformi alle norme UNI-CIG 7129 e 7131, conformi alle prescrizioni della Legge 46/90	cad		6,30
21CL.PR.7.40190.u	Riduzione per tubi in rame a saldare attacchi femmina femmina conformi alle norme UNI-CIG 7129 e 7131, conformi alle prescrizioni della Legge 46/90	cad		8,03
21CL.PR.7.40190.v	Riduzione per tubi in rame a saldare attacchi femmina femmina conformi alle norme UNI-CIG 7129 e 7131, conformi alle prescrizioni della Legge 46/90	cad		13,74
21CL.PR.7.40190.w	Riduzione per tubi in rame a saldare attacchi femmina femmina conformi alle norme UNI-CIG 7129 e 7131, conformi alle prescrizioni della Legge 46/90	cad		10,48
21CL.PR.7.40190.x	Riduzione per tubi in rame a saldare attacchi femmina femmina conformi alle norme UNI-CIG 7129 e 7131, conformi alle prescrizioni della Legge 46/90	cad		8,59
21CL.PR.7.40190.y	Riduzione per tubi in rame a saldare attacchi femmina femmina conformi alle norme UNI-CIG 7129 e 7131, conformi alle prescrizioni della Legge 46/90	cad		17,28
21CL.PR.7.40190.z	Riduzione per tubi in rame a saldare attacchi femmina femmina conformi alle norme UNI-CIG 7129 e 7131, conformi alle prescrizioni della Legge 46/90	cad		15,77
21CL.PR.7.40190.z1	Riduzione per tubi in rame a saldare attacchi femmina femmina conformi alle norme UNI-CIG 7129 e 7131, conformi alle prescrizioni della Legge 46/90	cad		12,61
21CL.PR.7.4020	Tubo in rame con lega secondo UNI 5649/1 con titolo di purezza Cu 99,9 rivestito con resina polietilene espanso a cellule ciuse di spessore minimo mm 6 autoestinguente densitÓ minima 47 kg/mc per impianti termici e idrico-sanitari con caratteristiche dimensionali came da UNI 6507 B, fornito in rotoli allo stato fisico ricotto. Il tubo riporta mediante punzonatura : Marchio di fabbrica, dimensioni nominali espresse in diametro esterno x spessore, titolo di purezza, norma di riferimento anno e trimestre di fabbricazione
21CL.PR.7.4020.a	Tubo in rame con lega secondo UNI 5649/1 con titolo di purezza Cu 99,9 rivestito con resina polietilene espanso a cellule ciuse di spessore minimo mm 6 autoestinguente densitÓ minima 47 kg/mc per impianti termici e idrico-sanitari con caratteristiche dimensionali came da UNI 6507 B, fornito in rotoli allo stato fisico ricotto. Il tubo riporta mediante punzonatura : Marchio di fabbrica, dimensioni nominali espresse in diametro esterno x spessore, titolo di purezza, norma di riferimento anno e trimestre di fabbricazione / TUBO IN RAME RIVESTITO CON POLIETILENE A CELLULE CHIUSE Tubo in rame rivestito con polietilene da Ï mm 10	m		4,90
21CL.PR.7.4020.b	Tubo in rame con lega secondo UNI 5649/1 con titolo di purezza Cu 99,9 rivestito con resina polietilene espanso a cellule ciuse di spessore minimo mm 6 autoestinguente densitÓ minima 47 kg/mc per impianti termici e idrico-sanitari con caratteristiche dimensionali came da UNI 6507 B, fornito in rotoli allo stato fisico ricotto. Il tubo riporta mediante punzonatura : Marchio di fabbrica, dimensioni nominali espresse in diametro esterno x spessore, titolo di purezza, norma di riferimento anno e trimestre di fabbricazione / TUBO IN RAME RIVESTITO CON POLIETILENE A CELLULE CHIUSE Tubo in rame rivestito con polietilene da Ï mm 12	m		5,79
21CL.PR.7.4020.c	Tubo in rame con lega secondo UNI 5649/1 con titolo di purezza Cu 99,9 rivestito con resina polietilene espanso a cellule ciuse di spessore minimo mm 6 autoestinguente densitÓ minima 47 kg/mc per impianti termici e idrico-sanitari con caratteristiche dimensionali came da UNI 6507 B, fornito in rotoli allo stato fisico ricotto. Il tubo riporta mediante punzonatura : Marchio di fabbrica, dimensioni nominali espresse in diametro esterno x spessore, titolo di purezza, norma di riferimento anno e trimestre di fabbricazione / TUBO IN RAME RIVESTITO CON POLIETILENE A CELLULE CHIUSE Tubo in rame rivestito con polietilene da Ï mm 14	m		8,45
21CL.PR.7.4020.d	Tubo in rame con lega secondo UNI 5649/1 con titolo di purezza Cu 99,9 rivestito con resina polietilene espanso a cellule ciuse di spessore minimo mm 6 autoestinguente densitÓ minima 47 kg/mc per impianti termici e idrico-sanitari con caratteristiche dimensionali came da UNI 6507 B, fornito in rotoli allo stato fisico ricotto. Il tubo riporta mediante punzonatura : Marchio di fabbrica, dimensioni nominali espresse in diametro esterno x spessore, titolo di purezza, norma di riferimento anno e trimestre di fabbricazione / TUBO IN RAME RIVESTITO CON POLIETILENE A CELLULE CHIUSE Tubo in rame rivestito con polietilene da Ï mm 16	m		9,10
21CL.PR.7.4020.e	Tubo in rame con lega secondo UNI 5649/1 con titolo di purezza Cu 99,9 rivestito con resina polietilene espanso a cellule ciuse di spessore minimo mm 6 autoestinguente densitÓ minima 47 kg/mc per impianti termici e idrico-sanitari con caratteristiche dimensionali came da UNI 6507 B, fornito in rotoli allo stato fisico ricotto. Il tubo riporta mediante punzonatura : Marchio di fabbrica, dimensioni nominali espresse in diametro esterno x spessore, titolo di purezza, norma di riferimento anno e trimestre di fabbricazione / TUBO IN RAME RIVESTITO CON POLIETILENE A CELLULE CHIUSE Tubo in rame rivestito con polietilene da Ï mm 18	m		10,45
21CL.PR.7.4020.f	Tubo in rame con lega secondo UNI 5649/1 con titolo di purezza Cu 99,9 rivestito con resina polietilene espanso a cellule ciuse di spessore minimo mm 6 autoestinguente densitÓ minima 47 kg/mc per impianti termici e idrico-sanitari con caratteristiche dimensionali came da UNI 6507 B, fornito in rotoli allo stato fisico ricotto. Il tubo riporta mediante punzonatura : Marchio di fabbrica, dimensioni nominali espresse in diametro esterno x spessore, titolo di purezza, norma di riferimento anno e trimestre di fabbricazione / TUBO IN RAME RIVESTITO CON POLIETILENE A CELLULE CHIUSE Tubo in rame rivestito con polietilene da Ï mm 22	m		11,20
21CL.PR.7.40200	Curva per tubi in rame a saldare attacchi maschio femmina conformi alle norme UNI-CIG 7129 e 7131, conformi alle prescrizioni della Legge 46/90
21CL.PR.7.40200.a	Curva per tubi in rame a saldare attacchi maschio femmina conformi alle norme UNI-CIG 7129 e 7131, conformi alle prescrizioni della Legge 46/90	m		1,74
21CL.PR.7.40200.b	Curva per tubi in rame a saldare attacchi maschio femmina conformi alle norme UNI-CIG 7129 e 7131, conformi alle prescrizioni della Legge 46/90 / CURVA IN RAME A SALDARE MASCHIO FENMMINA Curva in rame a saldare per tubi di diametro da mm 12	m		0,80
21CL.PR.7.40200.c	Curva per tubi in rame a saldare attacchi maschio femmina conformi alle norme UNI-CIG 7129 e 7131, conformi alle prescrizioni della Legge 46/90	m		0,53
21CL.PR.7.40200.d	Curva per tubi in rame a saldare attacchi maschio femmina conformi alle norme UNI-CIG 7129 e 7131, conformi alle prescrizioni della Legge 46/90	m		0,47
21CL.PR.7.40200.e	Curva per tubi in rame a saldare attacchi maschio femmina conformi alle norme UNI-CIG 7129 e 7131, conformi alle prescrizioni della Legge 46/90	m		0,91
21CL.PR.7.40200.f	Curva per tubi in rame a saldare attacchi maschio femmina conformi alle norme UNI-CIG 7129 e 7131, conformi alle prescrizioni della Legge 46/90	m		1,32
21CL.PR.7.40200.g	Curva per tubi in rame a saldare attacchi maschio femmina conformi alle norme UNI-CIG 7129 e 7131, conformi alle prescrizioni della Legge 46/90	m		3,59
21CL.PR.7.40200.h	Curva per tubi in rame a saldare attacchi maschio femmina conformi alle norme UNI-CIG 7129 e 7131, conformi alle prescrizioni della Legge 46/90	m		6,48
21CL.PR.7.40200.i	Curva per tubi in rame a saldare attacchi maschio femmina conformi alle norme UNI-CIG 7129 e 7131, conformi alle prescrizioni della Legge 46/90	m		11,87
21CL.PR.7.40200.j	Curva per tubi in rame a saldare attacchi maschio femmina conformi alle norme UNI-CIG 7129 e 7131, conformi alle prescrizioni della Legge 46/90	m		19,45
21CL.PR.7.40210	Curva per tubi in rame a saldare attacchi femmina femmina conformi alle norme UNI-CIG 7129 e 7131, conformi alle prescrizioni della Legge 46/90
21CL.PR.7.40210.a	Curva per tubi in rame a saldare attacchi femmina femmina conformi alle norme UNI-CIG 7129 e 7131, conformi alle prescrizioni della Legge 46/90 / CURVA IN RAME A SALDARE FEMMINA FENMMINA Curva in rame a saldare per tubi di diametro da mm 10	m		1,09
21CL.PR.7.40210.b	Curva per tubi in rame a saldare attacchi femmina femmina conformi alle norme UNI-CIG 7129 e 7131, conformi alle prescrizioni della Legge 46/90 / CURVA IN RAME A SALDARE FEMMINA FENMMINA Curva in rame a saldare per tubi di diametro da mm 12	m		0,41
21CL.PR.7.40210.c	Curva per tubi in rame a saldare attacchi femmina femmina conformi alle norme UNI-CIG 7129 e 7131, conformi alle prescrizioni della Legge 46/90 / CURVA IN RAME A SALDARE FEMMINA FENMMINA Curva in rame a saldare per tubi di diametro da mm 14	m		0,44
21CL.PR.7.40210.d	Curva per tubi in rame a saldare attacchi femmina femmina conformi alle norme UNI-CIG 7129 e 7131, conformi alle prescrizioni della Legge 46/90 / CURVA IN RAME A SALDARE FEMMINA FENMMINA Curva in rame a saldare per tubi di diametro da mm 16	m		0,59
21CL.PR.7.40210.e	Curva per tubi in rame a saldare attacchi femmina femmina conformi alle norme UNI-CIG 7129 e 7131, conformi alle prescrizioni della Legge 46/90 / CURVA IN RAME A SALDARE FEMMINA FENMMINA Curva in rame a saldare per tubi di diametro da mm 18	m		0,61
21CL.PR.7.40210.f	Curva per tubi in rame a saldare attacchi femmina femmina conformi alle norme UNI-CIG 7129 e 7131, conformi alle prescrizioni della Legge 46/90 / CURVA IN RAME A SALDARE FEMMINA FENMMINA Curva in rame a saldare per tubi di diametro da mm 22	m		0,95
21CL.PR.7.40210.g	Curva per tubi in rame a saldare attacchi femmina femmina conformi alle norme UNI-CIG 7129 e 7131, conformi alle prescrizioni della Legge 46/90 / CURVA IN RAME A SALDARE FEMMINA FENMMINA Curva in rame a saldare per tubi di diametro da mm 28	m		1,57
21CL.PR.7.40210.h	Curva per tubi in rame a saldare attacchi femmina femmina conformi alle norme UNI-CIG 7129 e 7131, conformi alle prescrizioni della Legge 46/90 / CURVA IN RAME A SALDARE FEMMINA FENMMINA Curva in rame a saldare per tubi di diametro da mm 35	m		4,75
21CL.PR.7.40210.i	Curva per tubi in rame a saldare attacchi femmina femmina conformi alle norme UNI-CIG 7129 e 7131, conformi alle prescrizioni della Legge 46/90 / CURVA IN RAME A SALDARE FEMMINA FENMMINA Curva in rame a saldare per tubi di diametro da mm 42	m		5,73
21CL.PR.7.40210.j	Curva per tubi in rame a saldare attacchi femmina femmina conformi alle norme UNI-CIG 7129 e 7131, conformi alle prescrizioni della Legge 46/90 / CURVA IN RAME A SALDARE FEMMINA FENMMINA Curva in rame a saldare per tubi di diametro da mm 54	m		13,23
21CL.PR.7.40220	Curva a 45 ¦ per tubi in rame a saldare attacchi maschio femmina conformi alle norme UNI-CIG 7129 e 7131, conformi alle prescrizioni della Legge 46/90
21CL.PR.7.40220.a	Curva a 45 ¦ per tubi in rame a saldare attacchi maschio femmina conformi alle norme UNI-CIG 7129 e 7131, conformi alle prescrizioni della Legge 46/90	m		2,01
21CL.PR.7.40220.b	Curva a 45 ¦ per tubi in rame a saldare attacchi maschio femmina conformi alle norme UNI-CIG 7129 e 7131, conformi alle prescrizioni della Legge 46/90	m		1,11
21CL.PR.7.40220.c	Curva a 45 ¦ per tubi in rame a saldare attacchi maschio femmina conformi alle norme UNI-CIG 7129 e 7131, conformi alle prescrizioni della Legge 46/90	m		0,61
21CL.PR.7.40220.d	Curva a 45 ¦ per tubi in rame a saldare attacchi maschio femmina conformi alle norme UNI-CIG 7129 e 7131, conformi alle prescrizioni della Legge 46/90	m		0,78
21CL.PR.7.40220.e	Curva a 45 ¦ per tubi in rame a saldare attacchi maschio femmina conformi alle norme UNI-CIG 7129 e 7131, conformi alle prescrizioni della Legge 46/90	m		1,21
21CL.PR.7.40220.f	Curva a 45 ¦ per tubi in rame a saldare attacchi maschio femmina conformi alle norme UNI-CIG 7129 e 7131, conformi alle prescrizioni della Legge 46/90	m		1,00
21CL.PR.7.40220.g	Curva a 45 ¦ per tubi in rame a saldare attacchi maschio femmina conformi alle norme UNI-CIG 7129 e 7131, conformi alle prescrizioni della Legge 46/90	m		2,25
21CL.PR.7.40220.h	Curva a 45 ¦ per tubi in rame a saldare attacchi maschio femmina conformi alle norme UNI-CIG 7129 e 7131, conformi alle prescrizioni della Legge 46/90	m		6,60
21CL.PR.7.40220.i	Curva a 45 ¦ per tubi in rame a saldare attacchi maschio femmina conformi alle norme UNI-CIG 7129 e 7131, conformi alle prescrizioni della Legge 46/90	m		10,74
21CL.PR.7.40220.j	Curva a 45 ¦ per tubi in rame a saldare attacchi maschio femmina conformi alle norme UNI-CIG 7129 e 7131, conformi alle prescrizioni della Legge 46/90	m		14,85
21CL.PR.7.40230	Curva per tubi in rame a saldare attacchi femmina femmina conformi alle norme UNI-CIG 7129 e 7131, conformi alle prescrizioni della Legge 46/90
21CL.PR.7.40230.a	Curva per tubi in rame a saldare attacchi femmina femmina conformi alle norme UNI-CIG 7129 e 7131, conformi alle prescrizioni della Legge 46/90	m		2,25
21CL.PR.7.40230.b	Curva per tubi in rame a saldare attacchi femmina femmina conformi alle norme UNI-CIG 7129 e 7131, conformi alle prescrizioni della Legge 46/90	m		1,10
21CL.PR.7.40230.c	Curva per tubi in rame a saldare attacchi femmina femmina conformi alle norme UNI-CIG 7129 e 7131, conformi alle prescrizioni della Legge 46/90	m		0,50
21CL.PR.7.40230.d	Curva per tubi in rame a saldare attacchi femmina femmina conformi alle norme UNI-CIG 7129 e 7131, conformi alle prescrizioni della Legge 46/90	m		0,63
21CL.PR.7.40230.e	Curva per tubi in rame a saldare attacchi femmina femmina conformi alle norme UNI-CIG 7129 e 7131, conformi alle prescrizioni della Legge 46/90	m		1,02
21CL.PR.7.40230.f	Curva per tubi in rame a saldare attacchi femmina femmina conformi alle norme UNI-CIG 7129 e 7131, conformi alle prescrizioni della Legge 46/90	m		1,04
21CL.PR.7.40230.g	Curva per tubi in rame a saldare attacchi femmina femmina conformi alle norme UNI-CIG 7129 e 7131, conformi alle prescrizioni della Legge 46/90	m		2,19
21CL.PR.7.40230.h	Curva per tubi in rame a saldare attacchi femmina femmina conformi alle norme UNI-CIG 7129 e 7131, conformi alle prescrizioni della Legge 46/90	m		6,03
21CL.PR.7.40230.i	Curva per tubi in rame a saldare attacchi femmina femmina conformi alle norme UNI-CIG 7129 e 7131, conformi alle prescrizioni della Legge 46/90	m		9,71
21CL.PR.7.40230.j	Curva per tubi in rame a saldare attacchi femmina femmina conformi alle norme UNI-CIG 7129 e 7131, conformi alle prescrizioni della Legge 46/90	m		18,18
21CL.PR.7.40240	Raccordo a sorpasso per tubi in rame a saldare attacchi femmina femmina conformi alle norme UNI-CIG 7129 e 7131, conformi alle prescrizioni della Legge 46/90
21CL.PR.7.40240.a	Raccordo a sorpasso per tubi in rame a saldare attacchi femmina femmina conformi alle norme UNI-CIG 7129 e 7131, conformi alle prescrizioni della Legge 46/90 / Raccordo a sorpasso in rame a saldare per tubi di diametro da mm 10	m
21CL.PR.7.40240.b	Raccordo a sorpasso per tubi in rame a saldare attacchi femmina femmina conformi alle norme UNI-CIG 7129 e 7131, conformi alle prescrizioni della Legge 46/90 / Raccordo a sorpasso in rame a saldare per tubi di diametro da mm 12	m		3,92
21CL.PR.7.40240.c	Raccordo a sorpasso per tubi in rame a saldare attacchi femmina femmina conformi alle norme UNI-CIG 7129 e 7131, conformi alle prescrizioni della Legge 46/90 / Raccordo a sorpasso in rame a saldare per tubi di diametro da mm 14	m		4,19
21CL.PR.7.40240.d	Raccordo a sorpasso per tubi in rame a saldare attacchi femmina femmina conformi alle norme UNI-CIG 7129 e 7131, conformi alle prescrizioni della Legge 46/90 / Raccordo a sorpasso in rame a saldare per tubi di diametro da mm 16	m		4,65
21CL.PR.7.40240.e	Raccordo a sorpasso per tubi in rame a saldare attacchi femmina femmina conformi alle norme UNI-CIG 7129 e 7131, conformi alle prescrizioni della Legge 46/90 / Raccordo a sorpasso in rame a saldare per tubi di diametro da mm 18	m		5,21
21CL.PR.7.40240.f	Raccordo a sorpasso per tubi in rame a saldare attacchi femmina femmina conformi alle norme UNI-CIG 7129 e 7131, conformi alle prescrizioni della Legge 46/90 / Raccordo a sorpasso in rame a saldare per tubi di diametro da mm 22	m		5,64
21CL.PR.7.40250	Raccordo a sorpasso per tubi in rame a saldare attacchi maschio femmina conformi alle norme UNI-CIG 7129 e 7131, conformi alle prescrizioni della Legge 46/90
21CL.PR.7.40250.a	Raccordo a sorpasso per tubi in rame a saldare attacchi maschio femmina conformi alle norme UNI-CIG 7129 e 7131, conformi alle prescrizioni della Legge 46/90 / Raccordo a sorpasso in rame a saldare per tubi di diametro da mm 10	m
21CL.PR.7.40250.b	Raccordo a sorpasso per tubi in rame a saldare attacchi maschio femmina conformi alle norme UNI-CIG 7129 e 7131, conformi alle prescrizioni della Legge 46/90 / Raccordo a sorpasso in rame a saldare per tubi di diametro da mm 12	m		3,73
21CL.PR.7.40250.c	Raccordo a sorpasso per tubi in rame a saldare attacchi maschio femmina conformi alle norme UNI-CIG 7129 e 7131, conformi alle prescrizioni della Legge 46/90 / Raccordo a sorpasso in rame a saldare per tubi di diametro da mm 14	m		3,80
21CL.PR.7.40250.d	Raccordo a sorpasso per tubi in rame a saldare attacchi maschio femmina conformi alle norme UNI-CIG 7129 e 7131, conformi alle prescrizioni della Legge 46/90 / Raccordo a sorpasso in rame a saldare per tubi di diametro da mm 16	m		4,25
21CL.PR.7.40250.e	Raccordo a sorpasso per tubi in rame a saldare attacchi maschio femmina conformi alle norme UNI-CIG 7129 e 7131, conformi alle prescrizioni della Legge 46/90 / Raccordo a sorpasso in rame a saldare per tubi di diametro da mm 18	m		4,98
21CL.PR.7.40250.f	Raccordo a sorpasso per tubi in rame a saldare attacchi maschio femmina conformi alle norme UNI-CIG 7129 e 7131, conformi alle prescrizioni della Legge 46/90 / Raccordo a sorpasso in rame a saldare per tubi di diametro da mm 22	m		5,49
21CL.PR.7.40260	Tappo in rame, femmina per tubi in rame a saldare conforme alle norme UNI-CIG 7129 e 7131, conforme alle prescrizioni della Legge 46/90
21CL.PR.7.40260.a	Tappo in rame, femmina per tubi in rame a saldare conforme alle norme UNI-CIG 7129 e 7131, conforme alle prescrizioni della Legge 46/90	cad		1,54
21CL.PR.7.40260.b	Tappo in rame, femmina per tubi in rame a saldare conforme alle norme UNI-CIG 7129 e 7131, conforme alle prescrizioni della Legge 46/90	cad		1,33
21CL.PR.7.40260.c	Tappo in rame, femmina per tubi in rame a saldare conforme alle norme UNI-CIG 7129 e 7131, conforme alle prescrizioni della Legge 46/90	cad		1,06
21CL.PR.7.40260.d	Tappo in rame, femmina per tubi in rame a saldare conforme alle norme UNI-CIG 7129 e 7131, conforme alle prescrizioni della Legge 46/90	cad		1,17
21CL.PR.7.40260.e	Tappo in rame, femmina per tubi in rame a saldare conforme alle norme UNI-CIG 7129 e 7131, conforme alle prescrizioni della Legge 46/90	cad		1,70
21CL.PR.7.40260.f	Tappo in rame, femmina per tubi in rame a saldare conforme alle norme UNI-CIG 7129 e 7131, conforme alle prescrizioni della Legge 46/90	cad		2,30
21CL.PR.7.40260.g	Tappo in rame, femmina per tubi in rame a saldare conforme alle norme UNI-CIG 7129 e 7131, conforme alle prescrizioni della Legge 46/90	cad		4,66
21CL.PR.7.40260.h	Tappo in rame, femmina per tubi in rame a saldare conforme alle norme UNI-CIG 7129 e 7131, conforme alle prescrizioni della Legge 46/90	cad		6,14
21CL.PR.7.40260.i	Tappo in rame, femmina per tubi in rame a saldare conforme alle norme UNI-CIG 7129 e 7131, conforme alle prescrizioni della Legge 46/90	cad		10,45
21CL.PR.7.40270	Raccordo nipple in bronzo filettato maschio e a saldare femmina conformi alle norme UNI-CIG 7129 e 7131, conformi alle prescrizioni della Legge 46/90
21CL.PR.7.40270.a	Raccordo nipple in bronzo filettato maschio e a saldare femmina conformi alle norme UNI-CIG 7129 e 7131, conformi alle prescrizioni della Legge 46/90 / RACCORDO NIPPLE FILETTATO MASCHIO Raccordo nipple per tubi rame di diametro mm 10 x 3/8"	cad		0,92
21CL.PR.7.40270.b	Raccordo nipple in bronzo filettato maschio e a saldare femmina conformi alle norme UNI-CIG 7129 e 7131, conformi alle prescrizioni della Legge 46/90	cad		0,96
21CL.PR.7.40270.c	Raccordo nipple in bronzo filettato maschio e a saldare femmina conformi alle norme UNI-CIG 7129 e 7131, conformi alle prescrizioni della Legge 46/90 / RACCORDO NIPPLE FILETTATO MASCHIO Raccordo nipple per tubi rame di diametro mm 12 x 3/8"	cad		0,68
21CL.PR.7.40270.d	Raccordo nipple in bronzo filettato maschio e a saldare femmina conformi alle norme UNI-CIG 7129 e 7131, conformi alle prescrizioni della Legge 46/90	cad		0,69
21CL.PR.7.40270.e	Raccordo nipple in bronzo filettato maschio e a saldare femmina conformi alle norme UNI-CIG 7129 e 7131, conformi alle prescrizioni della Legge 46/90 / RACCORDO NIPPLE FILETTATO MASCHIO Raccordo nipple per tubi rame di diametro mm 14 x 3/8"	cad		0,78
21CL.PR.7.40270.f	Raccordo nipple in bronzo filettato maschio e a saldare femmina conformi alle norme UNI-CIG 7129 e 7131, conformi alle prescrizioni della Legge 46/90	cad		0,76
21CL.PR.7.40270.g	Raccordo nipple in bronzo filettato maschio e a saldare femmina conformi alle norme UNI-CIG 7129 e 7131, conformi alle prescrizioni della Legge 46/90	cad		2,09
21CL.PR.7.40270.h	Raccordo nipple in bronzo filettato maschio e a saldare femmina conformi alle norme UNI-CIG 7129 e 7131, conformi alle prescrizioni della Legge 46/90 / RACCORDO NIPPLE FILETTATO MASCHIO Raccordo nipple per tubi rame di diametro mm 16 x 1/2"	cad		0,82
21CL.PR.7.40270.i	Raccordo nipple in bronzo filettato maschio e a saldare femmina conformi alle norme UNI-CIG 7129 e 7131, conformi alle prescrizioni della Legge 46/90	cad		1,37
21CL.PR.7.40270.j	Raccordo nipple in bronzo filettato maschio e a saldare femmina conformi alle norme UNI-CIG 7129 e 7131, conformi alle prescrizioni della Legge 46/90 / RACCORDO NIPPLE FILETTATO MASCHIO Raccordo nipple per tubi rame di diametro mm 18 x 1/2"	cad		1,05
21CL.PR.7.40270.k	Raccordo nipple in bronzo filettato maschio e a saldare femmina conformi alle norme UNI-CIG 7129 e 7131, conformi alle prescrizioni della Legge 46/90	cad		1,13
21CL.PR.7.40270.l	Raccordo nipple in bronzo filettato maschio e a saldare femmina conformi alle norme UNI-CIG 7129 e 7131, conformi alle prescrizioni della Legge 46/90 / RACCORDO NIPPLE FILETTATO MASCHIO Raccordo nipple per tubi rame di diametro mm 22 x 1/2"	cad		1,97
21CL.PR.7.40270.m	Raccordo nipple in bronzo filettato maschio e a saldare femmina conformi alle norme UNI-CIG 7129 e 7131, conformi alle prescrizioni della Legge 46/90	cad		1,45
21CL.PR.7.40270.n	Raccordo nipple in bronzo filettato maschio e a saldare femmina conformi alle norme UNI-CIG 7129 e 7131, conformi alle prescrizioni della Legge 46/90	cad		2,11
21CL.PR.7.40270.o	Raccordo nipple in bronzo filettato maschio e a saldare femmina conformi alle norme UNI-CIG 7129 e 7131, conformi alle prescrizioni della Legge 46/90	cad		2,53
21CL.PR.7.40270.p	Raccordo nipple in bronzo filettato maschio e a saldare femmina conformi alle norme UNI-CIG 7129 e 7131, conformi alle prescrizioni della Legge 46/90	cad		2,41
21CL.PR.7.40270.q	Raccordo nipple in bronzo filettato maschio e a saldare femmina conformi alle norme UNI-CIG 7129 e 7131, conformi alle prescrizioni della Legge 46/90	cad		5,51
21CL.PR.7.40270.r	Raccordo nipple in bronzo filettato maschio e a saldare femmina conformi alle norme UNI-CIG 7129 e 7131, conformi alle prescrizioni della Legge 46/90	cad		5,07
21CL.PR.7.40270.s	Raccordo nipple in bronzo filettato maschio e a saldare femmina conformi alle norme UNI-CIG 7129 e 7131, conformi alle prescrizioni della Legge 46/90	cad		4,74
21CL.PR.7.40270.t	Raccordo nipple in bronzo filettato maschio e a saldare femmina conformi alle norme UNI-CIG 7129 e 7131, conformi alle prescrizioni della Legge 46/90	cad		8,91
21CL.PR.7.40270.u	Raccordo nipple in bronzo filettato maschio e a saldare femmina conformi alle norme UNI-CIG 7129 e 7131, conformi alle prescrizioni della Legge 46/90	cad		16,38
21CL.PR.7.40280	Raccordo nipple in bronzo filettato femmina e a saldare femmina conformi alle norme UNI-CIG 7129 e 7131, conformi alle prescrizioni della Legge 46/90
21CL.PR.7.40280.a	Raccordo nipple in bronzo filettato femmina e a saldare femmina conformi alle norme UNI-CIG 7129 e 7131, conformi alle prescrizioni della Legge 46/90	cad		1,52
21CL.PR.7.40280.b	Raccordo nipple in bronzo filettato femmina e a saldare femmina conformi alle norme UNI-CIG 7129 e 7131, conformi alle prescrizioni della Legge 46/90	cad		2,42
21CL.PR.7.40280.c	Raccordo nipple in bronzo filettato femmina e a saldare femmina conformi alle norme UNI-CIG 7129 e 7131, conformi alle prescrizioni della Legge 46/90	cad		1,22
21CL.PR.7.40280.d	Raccordo nipple in bronzo filettato femmina e a saldare femmina conformi alle norme UNI-CIG 7129 e 7131, conformi alle prescrizioni della Legge 46/90 / RACCORDO NIPPLE FILETTATO FEMMINA Raccordo nipple per tubi rame di diametro mm 12 x 1/2"	cad		1,28
21CL.PR.7.40280.e	Raccordo nipple in bronzo filettato femmina e a saldare femmina conformi alle norme UNI-CIG 7129 e 7131, conformi alle prescrizioni della Legge 46/90	cad		1,70
21CL.PR.7.40280.f	Raccordo nipple in bronzo filettato femmina e a saldare femmina conformi alle norme UNI-CIG 7129 e 7131, conformi alle prescrizioni della Legge 46/90	cad		1,22
21CL.PR.7.40280.g	Raccordo nipple in bronzo filettato femmina e a saldare femmina conformi alle norme UNI-CIG 7129 e 7131, conformi alle prescrizioni della Legge 46/90	cad		3,48
21CL.PR.7.40280.h	Raccordo nipple in bronzo filettato femmina e a saldare femmina conformi alle norme UNI-CIG 7129 e 7131, conformi alle prescrizioni della Legge 46/90	cad		1,34
21CL.PR.7.40280.i	Raccordo nipple in bronzo filettato femmina e a saldare femmina conformi alle norme UNI-CIG 7129 e 7131, conformi alle prescrizioni della Legge 46/90	cad		2,75
21CL.PR.7.40280.j	Raccordo nipple in bronzo filettato femmina e a saldare femmina conformi alle norme UNI-CIG 7129 e 7131, conformi alle prescrizioni della Legge 46/90	cad		1,14
21CL.PR.7.40280.k	Raccordo nipple in bronzo filettato femmina e a saldare femmina conformi alle norme UNI-CIG 7129 e 7131, conformi alle prescrizioni della Legge 46/90	cad		2,00
21CL.PR.7.40280.l	Raccordo nipple in bronzo filettato femmina e a saldare femmina conformi alle norme UNI-CIG 7129 e 7131, conformi alle prescrizioni della Legge 46/90	cad		2,20
21CL.PR.7.40280.m	Raccordo nipple in bronzo filettato femmina e a saldare femmina conformi alle norme UNI-CIG 7129 e 7131, conformi alle prescrizioni della Legge 46/90	cad		1,78
21CL.PR.7.40280.n	Raccordo nipple in bronzo filettato femmina e a saldare femmina conformi alle norme UNI-CIG 7129 e 7131, conformi alle prescrizioni della Legge 46/90	cad		3,43
21CL.PR.7.40280.o	Raccordo nipple in bronzo filettato femmina e a saldare femmina conformi alle norme UNI-CIG 7129 e 7131, conformi alle prescrizioni della Legge 46/90	cad		4,03
21CL.PR.7.40280.p	Raccordo nipple in bronzo filettato femmina e a saldare femmina conformi alle norme UNI-CIG 7129 e 7131, conformi alle prescrizioni della Legge 46/90	cad		4,56
21CL.PR.7.40280.q	Raccordo nipple in bronzo filettato femmina e a saldare femmina conformi alle norme UNI-CIG 7129 e 7131, conformi alle prescrizioni della Legge 46/90	cad		8,32
21CL.PR.7.40280.r	Raccordo nipple in bronzo filettato femmina e a saldare femmina conformi alle norme UNI-CIG 7129 e 7131, conformi alle prescrizioni della Legge 46/90	cad		6,32
21CL.PR.7.40280.s	Raccordo nipple in bronzo filettato femmina e a saldare femmina conformi alle norme UNI-CIG 7129 e 7131, conformi alle prescrizioni della Legge 46/90	cad		8,03
21CL.PR.7.40280.t	Raccordo nipple in bronzo filettato femmina e a saldare femmina conformi alle norme UNI-CIG 7129 e 7131, conformi alle prescrizioni della Legge 46/90	cad		13,05
21CL.PR.7.40280.u	Raccordo nipple in bronzo filettato femmina e a saldare femmina conformi alle norme UNI-CIG 7129 e 7131, conformi alle prescrizioni della Legge 46/90	cad		22,18
21CL.PR.7.4030	Tubo in rame preisolato secondo Legge 10/91 con lega secondo UNI 5649/1 con titolo di purezza Cu 99,9 con rivestimento tubolare espanso a cellule chiuse di densitÓ 30 kg/ mc esente da residui ammoniacali, conduttivitÓ termica a 40¦C : < o = 0,040 W/m¦C per una temperatura di esercizio - 30¦C + 95¦C ricoperto da pellicola in polietilene non espanso di spessore minimo mm 6,5 (mm 9 per il diametro di mm 22) reazione al fuoco classe 1, per impianti idrico-sanitari e termici con caratteristiche dimensionali came da UNI 6507 B, fornito in rotoli allo stato fisico ricotto. Il tubo riporta mediante punzonatura : Marchio di fabbrica, dimensioni nominali espresse in diametro esterno x spessore, titolo di purezza, norma di riferimento anno e trimestre di fabbricazione
21CL.PR.7.4030.a	Tubo in rame preisolato secondo Legge 10/91 con lega secondo UNI 5649/1 con titolo di purezza Cu 99,9 con rivestimento tubolare espanso a cellule chiuse di densitÓ 30 kg/ mc esente da residui ammoniacali, conduttivitÓ termica a 40¦C : < o = 0,040 W/m¦C per una temperatura di esercizio - 30¦C + 95¦C ricoperto da pellicola in polietilene non espanso di spessore minimo mm 6,5 (mm 9 per il diametro di mm 22) reazione al fuoco classe 1, per impianti idrico-sanitari e termici con caratteristiche dimensionali came da UNI 6507 B, fornito in rotoli allo stato fisico ricotto. Il tubo riporta mediante punzonatura : Marchio di fabbrica, dimensioni nominali espresse in diametro esterno x spessore, titolo di purezza, norma di riferimento anno e trimestre di fabbricazione / TUBO RAME PREISOLATO SECONDO LEGGE 10/91 Tubo in rame preisolato da Ï mm 10	m		5,60
21CL.PR.7.4030.b	Tubo in rame preisolato secondo Legge 10/91 con lega secondo UNI 5649/1 con titolo di purezza Cu 99,9 con rivestimento tubolare espanso a cellule chiuse di densitÓ 30 kg/ mc esente da residui ammoniacali, conduttivitÓ termica a 40¦C : < o = 0,040 W/m¦C per una temperatura di esercizio - 30¦C + 95¦C ricoperto da pellicola in polietilene non espanso di spessore minimo mm 6,5 (mm 9 per il diametro di mm 22) reazione al fuoco classe 1, per impianti idrico-sanitari e termici con caratteristiche dimensionali came da UNI 6507 B, fornito in rotoli allo stato fisico ricotto. Il tubo riporta mediante punzonatura : Marchio di fabbrica, dimensioni nominali espresse in diametro esterno x spessore, titolo di purezza, norma di riferimento anno e trimestre di fabbricazione / TUBO RAME PREISOLATO SECONDO LEGGE 10/91 Tubo in rame preisolato da Ï mm 12	m		6,20
21CL.PR.7.4030.c	Tubo in rame preisolato secondo Legge 10/91 con lega secondo UNI 5649/1 con titolo di purezza Cu 99,9 con rivestimento tubolare espanso a cellule chiuse di densitÓ 30 kg/ mc esente da residui ammoniacali, conduttivitÓ termica a 40¦C : < o = 0,040 W/m¦C per una temperatura di esercizio - 30¦C + 95¦C ricoperto da pellicola in polietilene non espanso di spessore minimo mm 6,5 (mm 9 per il diametro di mm 22) reazione al fuoco classe 1, per impianti idrico-sanitari e termici con caratteristiche dimensionali came da UNI 6507 B, fornito in rotoli allo stato fisico ricotto. Il tubo riporta mediante punzonatura : Marchio di fabbrica, dimensioni nominali espresse in diametro esterno x spessore, titolo di purezza, norma di riferimento anno e trimestre di fabbricazione / TUBO RAME PREISOLATO SECONDO LEGGE 10/91 Tubo in rame preisolato da Ï mm 14	m		7,50
21CL.PR.7.4030.d	Tubo in rame preisolato secondo Legge 10/91 con lega secondo UNI 5649/1 con titolo di purezza Cu 99,9 con rivestimento tubolare espanso a cellule chiuse di densitÓ 30 kg/ mc esente da residui ammoniacali, conduttivitÓ termica a 40¦C : < o = 0,040 W/m¦C per una temperatura di esercizio - 30¦C + 95¦C ricoperto da pellicola in polietilene non espanso di spessore minimo mm 6,5 (mm 9 per il diametro di mm 22) reazione al fuoco classe 1, per impianti idrico-sanitari e termici con caratteristiche dimensionali came da UNI 6507 B, fornito in rotoli allo stato fisico ricotto. Il tubo riporta mediante punzonatura : Marchio di fabbrica, dimensioni nominali espresse in diametro esterno x spessore, titolo di purezza, norma di riferimento anno e trimestre di fabbricazione / TUBO RAME PREISOLATO SECONDO LEGGE 10/91 Tubo in rame preisolato da Ï mm 16	m		8,90
21CL.PR.7.4030.e	Tubo in rame preisolato secondo Legge 10/91 con lega secondo UNI 5649/1 con titolo di purezza Cu 99,9 con rivestimento tubolare espanso a cellule chiuse di densitÓ 30 kg/ mc esente da residui ammoniacali, conduttivitÓ termica a 40¦C : < o = 0,040 W/m¦C per una temperatura di esercizio - 30¦C + 95¦C ricoperto da pellicola in polietilene non espanso di spessore minimo mm 6,5 (mm 9 per il diametro di mm 22) reazione al fuoco classe 1, per impianti idrico-sanitari e termici con caratteristiche dimensionali came da UNI 6507 B, fornito in rotoli allo stato fisico ricotto. Il tubo riporta mediante punzonatura : Marchio di fabbrica, dimensioni nominali espresse in diametro esterno x spessore, titolo di purezza, norma di riferimento anno e trimestre di fabbricazione / TUBO RAME PREISOLATO SECONDO LEGGE 10/91 Tubo in rame preisolato da Ï mm 18	m		10,40
21CL.PR.7.4030.f	Tubo in rame preisolato secondo Legge 10/91 con lega secondo UNI 5649/1 con titolo di purezza Cu 99,9 con rivestimento tubolare espanso a cellule chiuse di densitÓ 30 kg/ mc esente da residui ammoniacali, conduttivitÓ termica a 40¦C : < o = 0,040 W/m¦C per una temperatura di esercizio - 30¦C + 95¦C ricoperto da pellicola in polietilene non espanso di spessore minimo mm 6,5 (mm 9 per il diametro di mm 22) reazione al fuoco classe 1, per impianti idrico-sanitari e termici con caratteristiche dimensionali came da UNI 6507 B, fornito in rotoli allo stato fisico ricotto. Il tubo riporta mediante punzonatura : Marchio di fabbrica, dimensioni nominali espresse in diametro esterno x spessore, titolo di purezza, norma di riferimento anno e trimestre di fabbricazione / TUBO RAME PREISOLATO SECONDO LEGGE 10/91 Tubo in rame preisolato da Ï mm 22	m		11,90
21CL.PR.7.4040	Tubo in rame in verghe con lega secondo UNI 5649/1 con titolo di purezza Cu 99,9 per impianti idrico-sanitari e termici con caratteristiche dimensionali came da UNI 6507 B. Il tubo riporta mediante punzonatura : Marchio di fabbrica, dimensioni nominali espresse in diametro esterno x spessore, titolo di purezza, norma di riferimento anno e trimestre di fabbricazione
21CL.PR.7.4040.a	Tubo in rame in verghe con lega secondo UNI 5649/1 con titolo di purezza Cu 99,9 per impianti idrico-sanitari e termici con caratteristiche dimensionali came da UNI 6507 B. Il tubo riporta mediante punzonatura : Marchio di fabbrica, dimensioni nominali espresse in diametro esterno x spessore, titolo di purezza, norma di riferimento anno e trimestre di fabbricazione / TUBO RAME IN VERGHE Tubo in rame in verghe da Ï mm 10x1	m		6,60
21CL.PR.7.4040.b	Tubo in rame in verghe con lega secondo UNI 5649/1 con titolo di purezza Cu 99,9 per impianti idrico-sanitari e termici con caratteristiche dimensionali came da UNI 6507 B. Il tubo riporta mediante punzonatura : Marchio di fabbrica, dimensioni nominali espresse in diametro esterno x spessore, titolo di purezza, norma di riferimento anno e trimestre di fabbricazione / TUBO RAME IN VERGHE Tubo in rame in verghe da Ï mm 12x1	m		7,80
21CL.PR.7.4040.c	Tubo in rame in verghe con lega secondo UNI 5649/1 con titolo di purezza Cu 99,9 per impianti idrico-sanitari e termici con caratteristiche dimensionali came da UNI 6507 B. Il tubo riporta mediante punzonatura : Marchio di fabbrica, dimensioni nominali espresse in diametro esterno x spessore, titolo di purezza, norma di riferimento anno e trimestre di fabbricazione / TUBO RAME IN VERGHE Tubo in rame in verghe da Ï mm 14x1	m		9,30
21CL.PR.7.4040.d	Tubo in rame in verghe con lega secondo UNI 5649/1 con titolo di purezza Cu 99,9 per impianti idrico-sanitari e termici con caratteristiche dimensionali came da UNI 6507 B. Il tubo riporta mediante punzonatura : Marchio di fabbrica, dimensioni nominali espresse in diametro esterno x spessore, titolo di purezza, norma di riferimento anno e trimestre di fabbricazione / TUBO RAME IN VERGHE Tubo in rame in verghe da Ï mm 16x1	m		10,10
21CL.PR.7.4040.e	Tubo in rame in verghe con lega secondo UNI 5649/1 con titolo di purezza Cu 99,9 per impianti idrico-sanitari e termici con caratteristiche dimensionali came da UNI 6507 B. Il tubo riporta mediante punzonatura : Marchio di fabbrica, dimensioni nominali espresse in diametro esterno x spessore, titolo di purezza, norma di riferimento anno e trimestre di fabbricazione / TUBO RAME IN VERGHE Tubo in rame in verghe da Ï mm 18x1	m		11,90
21CL.PR.7.4040.f	Tubo in rame in verghe con lega secondo UNI 5649/1 con titolo di purezza Cu 99,9 per impianti idrico-sanitari e termici con caratteristiche dimensionali came da UNI 6507 B. Il tubo riporta mediante punzonatura : Marchio di fabbrica, dimensioni nominali espresse in diametro esterno x spessore, titolo di purezza, norma di riferimento anno e trimestre di fabbricazione / TUBO RAME IN VERGHE Tubo in rame in verghe da Ï mm 22x1	m		14,20
21CL.PR.7.4040.g	Tubo in rame in verghe con lega secondo UNI 5649/1 con titolo di purezza Cu 99,9 per impianti idrico-sanitari e termici con caratteristiche dimensionali came da UNI 6507 B. Il tubo riporta mediante punzonatura : Marchio di fabbrica, dimensioni nominali espresse in diametro esterno x spessore, titolo di purezza, norma di riferimento anno e trimestre di fabbricazione / TUBO RAME IN VERGHE Tubo in rame in verghe da Ï mm 28x1	m		18,20
21CL.PR.7.4040.h	Tubo in rame in verghe con lega secondo UNI 5649/1 con titolo di purezza Cu 99,9 per impianti idrico-sanitari e termici con caratteristiche dimensionali came da UNI 6507 B. Il tubo riporta mediante punzonatura : Marchio di fabbrica, dimensioni nominali espresse in diametro esterno x spessore, titolo di purezza, norma di riferimento anno e trimestre di fabbricazione / TUBO RAME IN VERGHE Tubo in rame in verghe da Ï mm 35x1,2	m		27,00
21CL.PR.7.4040.i	Tubo in rame in verghe con lega secondo UNI 5649/1 con titolo di purezza Cu 99,9 per impianti idrico-sanitari e termici con caratteristiche dimensionali came da UNI 6507 B. Il tubo riporta mediante punzonatura : Marchio di fabbrica, dimensioni nominali espresse in diametro esterno x spessore, titolo di purezza, norma di riferimento anno e trimestre di fabbricazione / TUBO RAME IN VERGHE Tubo in rame in verghe da Ï mm 42x1,2	m		32,60
21CL.PR.7.4040.j	Tubo in rame in verghe con lega secondo UNI 5649/1 con titolo di purezza Cu 99,9 per impianti idrico-sanitari e termici con caratteristiche dimensionali came da UNI 6507 B. Il tubo riporta mediante punzonatura : Marchio di fabbrica, dimensioni nominali espresse in diametro esterno x spessore, titolo di purezza, norma di riferimento anno e trimestre di fabbricazione / TUBO RAME IN VERGHE Tubo in rame in verghe da Ï mm 54x1,5	m		35,78
21CL.PR.7.4050	Raccordo diritto intermedio per giunzioni a compressione meccanica di tubi in rame con ogiva PTFE e anima di rinforzo
21CL.PR.7.4050.a	Raccordo diritto intermedio per giunzioni a compressione meccanica di tubi in rame con ogiva PTFE e anima di rinforzo / RACCORDO DIRITTO INTERMEDIO PER GIUNZIONI TUBI IN RAME Raccordo con ogiva in PTFE per tubi in rame di diametro mm10	cad		0,81
21CL.PR.7.4050.b	Raccordo diritto intermedio per giunzioni a compressione meccanica di tubi in rame con ogiva PTFE e anima di rinforzo / RACCORDO DIRITTO INTERMEDIO PER GIUNZIONI TUBI IN RAME Raccordo con ogiva in PTFE per tubi in rame di diametro mm12	cad		0,88
21CL.PR.7.4050.c	Raccordo diritto intermedio per giunzioni a compressione meccanica di tubi in rame con ogiva PTFE e anima di rinforzo / RACCORDO DIRITTO INTERMEDIO PER GIUNZIONI TUBI IN RAME Raccordo con ogiva in PTFE per tubi in rame di diametro mm14	cad		1,00
21CL.PR.7.4050.d	Raccordo diritto intermedio per giunzioni a compressione meccanica di tubi in rame con ogiva PTFE e anima di rinforzo / RACCORDO DIRITTO INTERMEDIO PER GIUNZIONI TUBI IN RAME Raccordo con ogiva in PTFE per tubi in rame di diametro mm16	cad		1,06
21CL.PR.7.4050.e	Raccordo diritto intermedio per giunzioni a compressione meccanica di tubi in rame con ogiva PTFE e anima di rinforzo / RACCORDO DIRITTO INTERMEDIO PER GIUNZIONI TUBI IN RAME Raccordo con ogiva in PTFE per tubi in rame di diametro mm18	cad		1,85
21CL.PR.7.4050.f	Raccordo diritto intermedio per giunzioni a compressione meccanica di tubi in rame con ogiva PTFE e anima di rinforzo / RACCORDO DIRITTO INTERMEDIO PER GIUNZIONI TUBI IN RAME Raccordo con ogiva in PTFE per tubi in rame di diametro mm22	cad		2,92
21CL.PR.7.4060	Raccordo a tee intermedio per giunzioni a compressione meccanica di tubi in rame con ogiva PTFE e anima di rinforzo
21CL.PR.7.4060.a	Raccordo a tee intermedio per giunzioni a compressione meccanica di tubi in rame con ogiva PTFE e anima di rinforzo / RACCORDO A TEE INTERMEDIO PER TUBI IN RAME Tee intermedio per tubi in rame di diametro mm 10	cad		2,16
21CL.PR.7.4060.b	Raccordo a tee intermedio per giunzioni a compressione meccanica di tubi in rame con ogiva PTFE e anima di rinforzo / RACCORDO A TEE INTERMEDIO PER TUBI IN RAME Tee intermedio per tubi in rame di diametro mm 12	cad		1,77
21CL.PR.7.4060.c	Raccordo a tee intermedio per giunzioni a compressione meccanica di tubi in rame con ogiva PTFE e anima di rinforzo / RACCORDO A TEE INTERMEDIO PER TUBI IN RAME Tee intermedio per tubi in rame di diametro mm 14	cad		2,15
21CL.PR.7.4060.d	Raccordo a tee intermedio per giunzioni a compressione meccanica di tubi in rame con ogiva PTFE e anima di rinforzo / RACCORDO A TEE INTERMEDIO PER TUBI IN RAME Tee intermedio per tubi in rame di diametro mm 16	cad		2,10
21CL.PR.7.4060.e	Raccordo a tee intermedio per giunzioni a compressione meccanica di tubi in rame con ogiva PTFE e anima di rinforzo / RACCORDO A TEE INTERMEDIO PER TUBI IN RAME Tee intermedio per tubi in rame di diametro mm 18	cad		4,15
21CL.PR.7.4060.f	Raccordo a tee intermedio per giunzioni a compressione meccanica di tubi in rame con ogiva PTFE e anima di rinforzo / RACCORDO A TEE INTERMEDIO PER TUBI IN RAME Tee intermedio per tubi in rame di diametro mm 22	cad		5,74
21CL.PR.7.4070	Raccordo a tee con attacco centrale Gas filettato femmina e giunzioni a compressione meccanica di tubi in rame con ogiva PTFE e anima di rinforzo
21CL.PR.7.4070.a	Raccordo a tee con attacco centrale Gas filettato femmina e giunzioni a compressione meccanica di tubi in rame con ogiva PTFE e anima di rinforzo / RACCORDO A TEE CON ATTACCO CENTRALE FILETTATO FEMMINA Raccordo a tee attacco centrale filettato femmina da mm 10 x 3/8" x 10	cad		2,09
21CL.PR.7.4070.b	Raccordo a tee con attacco centrale Gas filettato femmina e giunzioni a compressione meccanica di tubi in rame con ogiva PTFE e anima di rinforzo	cad		2,30
21CL.PR.7.4070.c	Raccordo a tee con attacco centrale Gas filettato femmina e giunzioni a compressione meccanica di tubi in rame con ogiva PTFE e anima di rinforzo / RACCORDO A TEE CON ATTACCO CENTRALE FILETTATO FEMMINA Raccordo a tee attacco centrale filettato femmina da mm 12 x 3/8" x 12	cad		1,86
21CL.PR.7.4070.d	Raccordo a tee con attacco centrale Gas filettato femmina e giunzioni a compressione meccanica di tubi in rame con ogiva PTFE e anima di rinforzo	cad		2,41
21CL.PR.7.4070.e	Raccordo a tee con attacco centrale Gas filettato femmina e giunzioni a compressione meccanica di tubi in rame con ogiva PTFE e anima di rinforzo / RACCORDO A TEE CON ATTACCO CENTRALE FILETTATO FEMMINA Raccordo a tee attacco centrale filettato femmina da mm 14 x 1/2" x 14	cad		2,02
21CL.PR.7.4070.f	Raccordo a tee con attacco centrale Gas filettato femmina e giunzioni a compressione meccanica di tubi in rame con ogiva PTFE e anima di rinforzo / RACCORDO A TEE CON ATTACCO CENTRALE FILETTATO FEMMINA Raccordo a tee attacco centrale filettato femmina da mm 16 x 1/2" x 16	cad		2,05
21CL.PR.7.4070.g	Raccordo a tee con attacco centrale Gas filettato femmina e giunzioni a compressione meccanica di tubi in rame con ogiva PTFE e anima di rinforzo / RACCORDO A TEE CON ATTACCO CENTRALE FILETTATO FEMMINA Raccordo a tee attacco centrale filettato femmina da mm 18 x 1/2" x 18	cad		3,78
21CL.PR.7.4070.h	Raccordo a tee con attacco centrale Gas filettato femmina e giunzioni a compressione meccanica di tubi in rame con ogiva PTFE e anima di rinforzo / RACCORDO A TEE CON ATTACCO CENTRALE FILETTATO FEMMINA Raccordo a tee attacco centrale filettato femmina da mm 22 x 3/4" x 22	cad		4,84
21CL.PR.7.4080	Raccordo a croce per giunzioni a compressione meccanica di tubi in rame con ogiva PTFE e anima di rinforzo
21CL.PR.7.4080.a	Raccordo a croce per giunzioni a compressione meccanica di tubi in rame con ogiva PTFE e anima di rinforzo	cad		5,57
21CL.PR.7.4080.b	Raccordo a croce per giunzioni a compressione meccanica di tubi in rame con ogiva PTFE e anima di rinforzo	cad		5,32
21CL.PR.7.4080.c	Raccordo a croce per giunzioni a compressione meccanica di tubi in rame con ogiva PTFE e anima di rinforzo	cad		5,00
21CL.PR.7.4080.d	Raccordo a croce per giunzioni a compressione meccanica di tubi in rame con ogiva PTFE e anima di rinforzo	cad		4,96
21CL.PR.7.4090	Raccordo a gomito inermedio per giunzioni a compressione meccanica di tubi in rame con ogiva PTFE e anima di rinforzo
21CL.PR.7.4090.a	Raccordo a gomito inermedio per giunzioni a compressione meccanica di tubi in rame con ogiva PTFE e anima di rinforzo	cad		1,00
21CL.PR.7.4090.b	Raccordo a gomito inermedio per giunzioni a compressione meccanica di tubi in rame con ogiva PTFE e anima di rinforzo / RACCORDO A GOMITO INTERMEDIO PER TUBO IN RAME Raccordo a gomito intermedio per tubi in rame di diametro mm 12	cad		0,99
21CL.PR.7.4090.c	Raccordo a gomito inermedio per giunzioni a compressione meccanica di tubi in rame con ogiva PTFE e anima di rinforzo	cad		1,41
21CL.PR.7.4090.d	Raccordo a gomito inermedio per giunzioni a compressione meccanica di tubi in rame con ogiva PTFE e anima di rinforzo	cad		1,41
21CL.PR.7.4090.e	Raccordo a gomito inermedio per giunzioni a compressione meccanica di tubi in rame con ogiva PTFE e anima di rinforzo	cad		1,85
21CL.PR.7.4090.f	Raccordo a gomito inermedio per giunzioni a compressione meccanica di tubi in rame con ogiva PTFE e anima di rinforzo	cad		2,76
21CL.PR.7.50010	Vaso e cassetta a parete in vitreous-china
21CL.PR.7.50010.a	Vaso e cassetta a parete in vitreous-china / VASO E CASSETTA A PARETE IN VITREOUS-CHINA Vaso scarico a parete in vitreous-china	cad		83,48
21CL.PR.7.50010.b	Vaso e cassetta a parete in vitreous-china / VASO E CASSETTA A PARETE IN VITREOUS-CHINA / Vaso scarico a pavimento in vitreous-china	cad		80,05
21CL.PR.7.50010.c	Vaso e cassetta a parete in vitreous-china / VASO E CASSETTA A PARETE IN VITREOUS-CHINA Vaso a cacciata per cassetta appoggiata	cad		112,26
21CL.PR.7.50010.d	Vaso e cassetta a parete in vitreous-china / VASO E CASSETTA A PARETE IN VITREOUS-CHINA Cassetta a zaino	cad		71,31
21CL.PR.7.50010.e	Vaso e cassetta a parete in vitreous-china / VASO E CASSETTA A PARETE IN VITREOUS-CHINA Cassetta appoggiata con coperchio e batteria	cad		119,30
21CL.PR.7.50010.f	Vaso e cassetta a parete in vitreous-china / VASO E CASSETTA A PARETE IN VITREOUS-CHINA Cassetta 10 l da incasso completa di accessori e rete porta intonaco	cad		103,40
21CL.PR.7.500100	Piatto doccia in extra clay
21CL.PR.7.500100.a	Piatto doccia in extra clay / PIATTO DOCCIA EXTRA CLAY Piatto doccia da cm 70X70	cad		98,37
21CL.PR.7.500100.b	Piatto doccia in extra clay / PIATTO DOCCIA EXTRA CLAY Piatto doccia da cm 75X75	cad		127,36
21CL.PR.7.500100.c	Piatto doccia in extra clay / PIATTO DOCCIA EXTRA CLAY Piatto doccia da cm 80X80	cad		142,03
21CL.PR.7.500110	Apparecchiatura per doccia comprendente: piletta con scarico a gomito da 1" 1/2 con griglia, soffione e braccio doccia, rubinetti cromati da 1/2" per acqua calda e fredda
21CL.PR.7.500110.a	Apparecchiatura per doccia comprendente: piletta con scarico a gomito da 1" 1/2 con griglia, soffione e braccio doccia, rubinetti cromati da 1/2" per acqua calda e fredda / APPARECCHIATURA PER DOCCIA Apparecchiatura per piatto doccia con gruppo ad incasso	cad		43,95
21CL.PR.7.500110.b	Apparecchiatura per doccia comprendente: piletta con scarico a gomito da 1" 1/2 con griglia, soffione e braccio doccia, rubinetti cromati da 1/2" per acqua calda e fredda / APPARECCHIATURA PER DOCCIA Apparecchiatura per piatto doccia con gruppo monocomando	cad		130,05
21CL.PR.7.500110.c	Apparecchiatura per doccia comprendente: piletta con scarico a gomito da 1" 1/2 con griglia, soffione e braccio doccia, rubinetti cromati da 1/2" per acqua calda e fredda / APPARECCHIATURA PER DOCCIA Apparecchiatura per piatto doccia con gruppo termoregolante	cad		238,64
21CL.PR.7.500120	Lavello in vitreous-china a 2 vasche, e tavoletta di dimensioni cm 120x40x30
21CL.PR.7.500120.a	Lavello in vitreous-china a 2 vasche, e tavoletta di dimensioni cm 120x40x30 / LAVELLO IN VITREOUS-CHINA Lavello in vitreous-china a canale da cm 120x45	cad		191,37
21CL.PR.7.500120.b	Lavello in vitreous-china a 2 vasche, e tavoletta di dimensioni cm 120x40x30 / LAVELLO IN VITREOUS- CHINA Lavello in vitreous-china a canale da cm 90x45	cad		151,54
21CL.PR.7.500120.c	Lavello in vitreous-china a 2 vasche, e tavoletta di dimensioni cm 120x40x30 / LAVELLO IN VITREOUS-CHINA Lavello in vitreous-china a due bacini da cm 90x45	cad		149,91
21CL.PR.7.500120.d	Lavello in vitreous-china a 2 vasche, e tavoletta di dimensioni cm 120x40x30 / LAVELLO IN VITREOUS- CHINA Lavello in vitreous-china a un bacino e scolapiatti da cm 100x45	cad		146,86
21CL.PR.7.500120.e	Lavello in vitreous-china a 2 vasche, e tavoletta di dimensioni cm 120x40x30 / LAVELLO IN VITREOUS-CHINA / Lavello in vitreous-china a un bacino e scolapiatti da cm 90x45	cad		135,39
21CL.PR.7.500122	Lavatoio in ceramica a pasta di colore bianco extra clay di colore bianco
21CL.PR.7.500122.a	Lavatoio in ceramica a pasta di colore bianco extra clay di colore bianco / LAVATOIO IN EXTRA CLAY Lavatoio in vitreous-china da cm 76x52,5	cad		183,89
21CL.PR.7.500122.b	Lavatoio in ceramica a pasta di colore bianco extra clay di colore bianco / LAVATOIO IN EXTRA CLAY Lavatoio in vitreous-china da cm 60x50	cad		137,16
21CL.PR.7.500130	Apparecchiatura per lavello comprendente: piletta per scarico complete di sifone raccordi in PVC tappo e catenelle, cannette flessibili da 1/2", rosette da 1/2", gruppo miscelatore per lavello con becco orientabile
21CL.PR.7.500130.a	Apparecchiatura per lavello comprendente: piletta per scarico complete di sifone raccordi in PVC tappo e catenelle, cannette flessibili da 1/2", rosette da 1/2", gruppo miscelatore per lavello con becco orientabile / APPARECCHIATURA PER LAVELLO Apparecchiatura per lavello con gruppo esterno e sifone	cad		138,68
21CL.PR.7.500130.b	Apparecchiatura per lavello comprendente: piletta per scarico complete di sifone raccordi in PVC tappo e catenelle, cannette flessibili da 1/2", rosette da 1/2", gruppo miscelatore per lavello con becco orientabile / APPARECCHIATURA PER LAVELLO Apparecchiatura per lavello con gruppo monocomando e sifone	cad		165,49
21CL.PR.7.500140	APPARECCHI PER COMUNITA'
21CL.PR.7.500140.a	APPARECCHI PER COMUNITA' / Lavamano 43x39	cad		62,52
21CL.PR.7.500140.b	APPARECCHI PER COMUNITA' / Fontanella 40x33	cad		63,71
21CL.PR.7.500140.c	APPARECCHI PER COMUNITA' / APPARECCHI PER COMUNITA' Orinatoio a becco sospeso con griglia grondante	cad		77,37
21CL.PR.7.500140.d	APPARECCHI PER COMUNITA' / APPARECCHI PER COMUNITA' Orinatoio a parete	cad		171,23
21CL.PR.7.500140.e	APPARECCHI PER COMUNITA' / APPARECCHI PER COMUNITA' Vaso in vetrochina con pedane (turca), da cm 60x50	kg		95,84
21CL.PR.7.500144	Apparecchiatura per orinatoio comprendente: piletta per scarico completa di sifone e raccordi in ottone cromato, rubinetto 1/2" canne di raccordo e rosette
21CL.PR.7.500144.a	Apparecchiatura per orinatoio comprendente: piletta per scarico completa di sifone e raccordi in ottone cromato, rubinetto 1/2" canne di raccordo e rosette / APPARECCHIATURA PER ORINATOIO Apparecchiatura per orinatoio a becco	cad		43,16
21CL.PR.7.500144.b	Apparecchiatura per orinatoio comprendente: piletta per scarico completa di sifone e raccordi in ottone cromato, rubinetto 1/2" canne di raccordo e rosette / APPARECCHIATURA PER ORINATOIO Apparecchiatura per orinatoio a parete	cad		35,43
21CL.PR.7.500150.a	Apparecchiatura per orinatoio comprendente: piletta per scarico completa di sifone e raccordi in ottone cromato, rubinetto 1/2" canne di raccordo e rosette / Rubinetto ad angolo con portagomma da 1/2"	cad		10,85
21CL.PR.7.500150.b	Apparecchiatura per orinatoio comprendente: piletta per scarico completa di sifone e raccordi in ottone cromato, rubinetto 1/2" canne di raccordo e rosette / Sifone a parete per lavatrice con coperchio cromato	cad		11,93
21CL.PR.7.500160	Contatore a turbina per acqua a getto unico, quadrante bagnato per acqua fredda per una pressione massima di esercizio PN16 con orologeria a lettura diretta
21CL.PR.7.500160.a	Contatore a turbina per acqua a getto unico, quadrante bagnato per acqua fredda per una pressione massima di esercizio PN16 con orologeria a lettura diretta / CONTATORE PER ACQUA Contatore DN 13 Qmax 3 mc/h Qmin 30l/h	cad		45,50
21CL.PR.7.500160.b	Contatore a turbina per acqua a getto unico, quadrante bagnato per acqua fredda per una pressione massima di esercizio PN16 con orologeria a lettura diretta / CONTATORE PER ACQUA Contatore DN 20 Qmax 5 mc/h Qmin 40l/h	cad		50,03
21CL.PR.7.50020	Gruppo scarico per cassetta Wc tipo catis completo di pulsante, cannetta flessibile, rosetta da mm. 1/2", tubo cromato da 1" diritto o curvo, rosetta da 1" ed una con foro ovale
21CL.PR.7.50020.a	Gruppo scarico per cassetta Wc tipo catis completo di pulsante, cannetta flessibile, rosetta da mm. 1/2", tubo cromato da 1" diritto o curvo, rosetta da 1" ed una con foro ovale / GRUPPO SCARICO PER CASSETTA WC TIPO CATIS Gruppo scarico per cassetta WC completo	cad		28,10
21CL.PR.7.50030	Sedile per vaso
21CL.PR.7.50030.a	Sedile per vaso / SEDILE PER VASO Sedile in plastica	cad		12,43
21CL.PR.7.50030.b	Sedile per vaso / SEDILE PER VASO / Sedile in resina con cerniere cromate	cad		50,91
21CL.PR.7.50030.c	Sedile per vaso / SEDILE PER VASO / Sedile in resina avvolgente con cerniere cromate	cad		76,39
21CL.PR.7.50040	Lavabo in vitreous-china di dimensioni cm 64x51, completo di colonna
21CL.PR.7.50040.a	Lavabo in vitreous-china di dimensioni cm 64x51, completo di colonna / LAVABO IN VITREOUS-CHINA COMPLETO DI COLONNA Lavabo a colonna in vitreous-china da cm 65x48	cad		65,49
21CL.PR.7.50040.b	Lavabo in vitreous-china di dimensioni cm 64x51, completo di colonna / LAVABO IN VITREOUS-CHINA COMPLETO DI COLONNA Lavabo in vitreous-china da cm 55x45	cad		58,18
21CL.PR.7.50040.c	Lavabo in vitreous-china di dimensioni cm 64x51, completo di colonna / LAVABO IN VITREOUS-CHINA COMPLETO DI COLONNA Lavabo semincasso in vitreous-china da cm 64x49,5	cad		213,83
21CL.PR.7.50040.d	Lavabo in vitreous-china di dimensioni cm 64x51, completo di colonna / LAVABO IN VITREOUS-CHINA COMPLETO DI COLONNA / Lavabo semincasso sottopiano in vitreous-china da cm 64.5x49	cad		248,17
21CL.PR.7.50040.e	Lavabo in vitreous-china di dimensioni cm 64x51, completo di colonna / LAVABO IN VITREOUS-CHINA COMPLETO DI COLONNA / Lavabo incasso per appoggio in vitreous-china da cm 62x53	cad		164,41
21CL.PR.7.50040.f	Lavabo in vitreous-china di dimensioni cm 64x51, completo di colonna / LAVABO IN VITREOUS-CHINA COMPLETO DI COLONNA Lavabo incasso per appoggio in vitreous-china da cm 61.5x51.5	cad		158,04
21CL.PR.7.50040.g	Lavabo in vitreous-china di dimensioni cm 64x51, completo di colonna / LAVABO IN VITREOUS-CHINA COMPLETO DI COLONNA / Lavabo incasso per appoggio in vitreous-china da cm 48x45	cad		150,18
21CL.PR.7.50040.h	Lavabo in vitreous-china di dimensioni cm 64x51, completo di colonna / LAVABO IN VITREOUS-CHINA COMPLETO DI COLONNA Colonna per lavabo da cm 55x45	cad		35,63
21CL.PR.7.50040.i	Lavabo in vitreous-china di dimensioni cm 64x51, completo di colonna / LAVABO IN VITREOUS-CHINA COMPLETO DI COLONNA Colonna per lavabo da cm 65x48	cad		55,14
21CL.PR.7.50050	Apparecchiatura per lavabo comprendente: sifone a bottiglia in PVC completo di piletta con tappo e catenella, flessibili da 1/2", rosetta da 1/2", elementi di fissaggio e gruppo lavabo con tappo da 1/2" piu' sifone
21CL.PR.7.50050.a	Apparecchiatura per lavabo comprendente: sifone a bottiglia in PVC completo di piletta con tappo e catenella, flessibili da 1/2", rosetta da 1/2", elementi di fissaggio e gruppo lavabo con tappo da 1/2" piu' sifone / APPARECCHIATURA PER LAVABO Apparecchiatura completa per lavabo con gruppo a tre fori	cad		69,66
21CL.PR.7.50050.b	Apparecchiatura per lavabo comprendente: sifone a bottiglia in PVC completo di piletta con tappo e catenella, flessibili da 1/2", rosetta da 1/2", elementi di fissaggio e gruppo lavabo con tappo da 1/2" piu' sifone / APPARECCHIATURA PER LAVABO Apparecchiatura completa per lavabo con gruppo monocomando	cad		101,84
21CL.PR.7.50060	Bidet in vitreous-china
21CL.PR.7.50060.a	Bidet in vitreous-china / BIDET IN VITREOUS-CHINA Bidet monoforo per erogazione esterna da cm 61x52 in vitreous-china	cad		76,90
21CL.PR.7.50060.b	Bidet in vitreous-china / BIDET IN VITREOUS-CHINA Bidet a tre fori per erogazione da brida in vitreous-china	cad		94,32
21CL.PR.7.50070	Apparecchiatura per bidet comprendente: rubinetti in bronzo pesante per carico di acqua calda e fredda, gruppo di scarico con sifone 1/2" con tappo e catenella, flessibili 1/2"
21CL.PR.7.50070.a	Apparecchiatura per bidet comprendente: rubinetti in bronzo pesante per carico di acqua calda e fredda, gruppo di scarico con sifone 1/2" con tappo e catenella, flessibili 1/2" / APPARECCHIATURA PER BIDET Apparecchiatura per bidet a tre fori	cad		54,24
21CL.PR.7.50070.b	Apparecchiatura per bidet comprendente: rubinetti in bronzo pesante per carico di acqua calda e fredda, gruppo di scarico con sifone 1/2" con tappo e catenella, flessibili 1/2" / APPARECCHIATURA PER BIDET Apparecchiatura per bidet con monocomando	cad		88,93
21CL.PR.7.50080	Vasca in acciaio smaltato di dimensioni cm 170x70
21CL.PR.7.50080.a	Vasca in acciaio smaltato di dimensioni cm 170x70 / VASCA IN ACCIAIO SMALTATO 170X70 Vasca in acciaio smaltato da cm 170x70	cad		140,69
21CL.PR.7.50090	Apparecchiatura per vasca con gruppo completo di doccia a telefono, comprendente: piletta con scarico a gomito, tappo e catenella, troppo pieno da 1" 1/4
21CL.PR.7.50090.a	Apparecchiatura per vasca con gruppo completo di doccia a telefono, comprendente: piletta con scarico a gomito, tappo e catenella, troppo pieno da 1" 1/4 / APPARECCHIATURA PER VASCA Apparecchiatura per vasca con gruppo esterno	cad		117,01
21CL.PR.7.50090.b	Apparecchiatura per vasca con gruppo completo di doccia a telefono, comprendente: piletta con scarico a gomito, tappo e catenella, troppo pieno da 1" 1/4 / APPARECCHIATURA PER VASCA Apparecchiatura per vasca con gruppo monocomando	cad		136,02
21CL.PR.7.5010	Tubo in polipropilene per impianti idrici dimensionato secondo UNI 8313 e rispondenti a quanto previsto dalla UNI 8321 conforme alle direttive CEI 85/374 e al DPR 224 del 24/5/1988. Il tudo dovrÓ riportare la marcatura seguente: denominazione, diametro, dimensionamento, classe, e appartenenza, data di produzione
21CL.PR.7.5010.a	Tubo in polipropilene per impianti idrici dimensionato secondo UNI 8313 e rispondenti a quanto previsto dalla UNI 8321 conforme alle direttive CEI 85/374 e al DPR 224 del 24/5/1988. Il tudo dovrÓ riportare la marcatura seguente: denominazione, diametro, dimensionamento, classe, e appartenenza, data di produzione / Tubo in polipropilene di dimensioni mm 20x3,4	m		0,92
21CL.PR.7.5010.b	Tubo in polipropilene per impianti idrici dimensionato secondo UNI 8313 e rispondenti a quanto previsto dalla UNI 8321 conforme alle direttive CEI 85/374 e al DPR 224 del 24/5/1988. Il tudo dovrÓ riportare la marcatura seguente: denominazione, diametro, dimensionamento, classe, e appartenenza, data di produzione / Tubo in polipropilene di dimensioni mm 25x4.2	m		1,61
21CL.PR.7.5010.c	Tubo in polipropilene per impianti idrici dimensionato secondo UNI 8313 e rispondenti a quanto previsto dalla UNI 8321 conforme alle direttive CEI 85/374 e al DPR 224 del 24/5/1988. Il tudo dovrÓ riportare la marcatura seguente: denominazione, diametro, dimensionamento, classe, e appartenenza, data di produzione / Tubo in polipropilene di dimensioni mm 32x5.4	m		2,75
21CL.PR.7.5010.d	Tubo in polipropilene per impianti idrici dimensionato secondo UNI 8313 e rispondenti a quanto previsto dalla UNI 8321 conforme alle direttive CEI 85/374 e al DPR 224 del 24/5/1988. Il tudo dovrÓ riportare la marcatura seguente: denominazione, diametro, dimensionamento, classe, e appartenenza, data di produzione / Tubo in polipropilene di dimensioni mm 40x6.7	m		4,30
21CL.PR.7.5010.e	Tubo in polipropilene per impianti idrici dimensionato secondo UNI 8313 e rispondenti a quanto previsto dalla UNI 8321 conforme alle direttive CEI 85/374 e al DPR 224 del 24/5/1988. Il tudo dovrÓ riportare la marcatura seguente: denominazione, diametro, dimensionamento, classe, e appartenenza, data di produzione / Tubo in polipropilene di dimensioni mm 50x8.4	m		5,57
21CL.PR.7.5010.f	Tubo in polipropilene per impianti idrici dimensionato secondo UNI 8313 e rispondenti a quanto previsto dalla UNI 8321 conforme alle direttive CEI 85/374 e al DPR 224 del 24/5/1988. Il tudo dovrÓ riportare la marcatura seguente: denominazione, diametro, dimensionamento, classe, e appartenenza, data di produzione / Tubo in polipropilene di dimensioni mm 63x10.5	m		7,70
21CL.PR.7.50100	Tubo di sorpasso in polipropilene per impianti idrici dimensionato secondo UNI 8313 e rispondenti a quanto previsto dalla UNI 8321 conforme alle direttive CEI 85/374 e al DPR 224 del 24/5/1988
21CL.PR.7.50100.a	Tubo di sorpasso in polipropilene per impianti idrici dimensionato secondo UNI 8313 e rispondenti a quanto previsto dalla UNI 8321 conforme alle direttive CEI 85/374 e al DPR 224 del 24/5/1988 / Tubo di sorpasso in polipropilene da mm 20	cad		1,56
21CL.PR.7.50100.b	Tubo di sorpasso in polipropilene per impianti idrici dimensionato secondo UNI 8313 e rispondenti a quanto previsto dalla UNI 8321 conforme alle direttive CEI 85/374 e al DPR 224 del 24/5/1988	cad		1,86
21CL.PR.7.50100.c	Tubo di sorpasso in polipropilene per impianti idrici dimensionato secondo UNI 8313 e rispondenti a quanto previsto dalla UNI 8321 conforme alle direttive CEI 85/374 e al DPR 224 del 24/5/1988	cad		2,18
21CL.PR.7.50110	Gomito filettato femmina in polipropilene per impianti idrici dimensionato secondo UNI 8313 e rispondenti a quanto previsto dalla UNI 8321 conforme alle direttive CEI 85/374 e al DPR 224 del 24/5/1988
21CL.PR.7.50110.a	Gomito filettato femmina in polipropilene per impianti idrici dimensionato secondo UNI 8313 e rispondenti a quanto previsto dalla UNI 8321 conforme alle direttive CEI 85/374 e al DPR 224 del 24/5/1988	cad		2,88
21CL.PR.7.50110.b	Gomito filettato femmina in polipropilene per impianti idrici dimensionato secondo UNI 8313 e rispondenti a quanto previsto dalla UNI 8321 conforme alle direttive CEI 85/374 e al DPR 224 del 24/5/1988	cad		4,06
21CL.PR.7.50110.c	Gomito filettato femmina in polipropilene per impianti idrici dimensionato secondo UNI 8313 e rispondenti a quanto previsto dalla UNI 8321 conforme alle direttive CEI 85/374 e al DPR 224 del 24/5/1988	cad		3,70
21CL.PR.7.50110.d	Gomito filettato femmina in polipropilene per impianti idrici dimensionato secondo UNI 8313 e rispondenti a quanto previsto dalla UNI 8321 conforme alle direttive CEI 85/374 e al DPR 224 del 24/5/1988	cad		4,69
21CL.PR.7.50110.e	Gomito filettato femmina in polipropilene per impianti idrici dimensionato secondo UNI 8313 e rispondenti a quanto previsto dalla UNI 8321 conforme alle direttive CEI 85/374 e al DPR 224 del 24/5/1988	cad		4,71
21CL.PR.7.50110.f	Gomito filettato femmina in polipropilene per impianti idrici dimensionato secondo UNI 8313 e rispondenti a quanto previsto dalla UNI 8321 conforme alle direttive CEI 85/374 e al DPR 224 del 24/5/1988	cad		6,89
21CL.PR.7.50120	Gomito filettato maschio in polipropilene per impianti idrici dimensionato secondo UNI 8313 e rispondenti a quanto previsto dalla UNI 8321 conforme alle direttive CEI 85/374 e al DPR 224 del 24/5/1988
21CL.PR.7.50120.a	Gomito filettato maschio in polipropilene per impianti idrici dimensionato secondo UNI 8313 e rispondenti a quanto previsto dalla UNI 8321 conforme alle direttive CEI 85/374 e al DPR 224 del 24/5/1988	cad		3,43
21CL.PR.7.50120.b	Gomito filettato maschio in polipropilene per impianti idrici dimensionato secondo UNI 8313 e rispondenti a quanto previsto dalla UNI 8321 conforme alle direttive CEI 85/374 e al DPR 224 del 24/5/1988	cad		4,03
21CL.PR.7.50120.c	Gomito filettato maschio in polipropilene per impianti idrici dimensionato secondo UNI 8313 e rispondenti a quanto previsto dalla UNI 8321 conforme alle direttive CEI 85/374 e al DPR 224 del 24/5/1988	cad		4,06
21CL.PR.7.50120.d	Gomito filettato maschio in polipropilene per impianti idrici dimensionato secondo UNI 8313 e rispondenti a quanto previsto dalla UNI 8321 conforme alle direttive CEI 85/374 e al DPR 224 del 24/5/1988	cad		4,83
21CL.PR.7.50120.e	Gomito filettato maschio in polipropilene per impianti idrici dimensionato secondo UNI 8313 e rispondenti a quanto previsto dalla UNI 8321 conforme alle direttive CEI 85/374 e al DPR 224 del 24/5/1988	cad		4,81
21CL.PR.7.50120.f	Gomito filettato maschio in polipropilene per impianti idrici dimensionato secondo UNI 8313 e rispondenti a quanto previsto dalla UNI 8321 conforme alle direttive CEI 85/374 e al DPR 224 del 24/5/1988	cad		8,55
21CL.PR.7.50130	Gomito filettato con innesto maschio in polipropilene per impianti idrici dimensionato secondo UNI 8313 e rispondenti a quanto previsto dalla UNI 8321 conforme alle direttive CEI 85/374 e al DPR 224 del 24/5/1988
21CL.PR.7.50130.a	Gomito filettato con innesto maschio in polipropilene per impianti idrici dimensionato secondo UNI 8313 e rispondenti a quanto previsto dalla UNI 8321 conforme alle direttive CEI 85/374 e al DPR 224 del 24/5/1988	cad		2,67
21CL.PR.7.50130.b	Gomito filettato con innesto maschio in polipropilene per impianti idrici dimensionato secondo UNI 8313 e rispondenti a quanto previsto dalla UNI 8321 conforme alle direttive CEI 85/374 e al DPR 224 del 24/5/1988	cad		3,58
21CL.PR.7.50130.c	Gomito filettato con innesto maschio in polipropilene per impianti idrici dimensionato secondo UNI 8313 e rispondenti a quanto previsto dalla UNI 8321 conforme alle direttive CEI 85/374 e al DPR 224 del 24/5/1988	cad		5,15
21CL.PR.7.50140	Gomito filettato femmina con staffe in polipropilene per impianti idrici dimensionato secondo UNI 8313 e rispondenti a quanto previsto dalla UNI 8321 conforme alle direttive CEI 85/374 e al DPR 224 del 24/5/1988
21CL.PR.7.50140.a	Gomito filettato femmina con staffe in polipropilene per impianti idrici dimensionato secondo UNI 8313 e rispondenti a quanto previsto dalla UNI 8321 conforme alle direttive CEI 85/374 e al DPR 224 del 24/5/1988 / Gomito filettato femmina con staffe in polipropilene da mm 20x1/2"	cad		3,28
21CL.PR.7.50140.b	Gomito filettato femmina con staffe in polipropilene per impianti idrici dimensionato secondo UNI 8313 e rispondenti a quanto previsto dalla UNI 8321 conforme alle direttive CEI 85/374 e al DPR 224 del 24/5/1988	cad		4,36
21CL.PR.7.50150	Gomito filettato maschio con staffe in polipropilene per impianti idrici dimensionato secondo UNI 8313 e rispondenti a quanto previsto dalla UNI 8321 conforme alle direttive CEI 85/374 e al DPR 224 del 24/5/1988
21CL.PR.7.50150.a	Gomito filettato maschio con staffe in polipropilene per impianti idrici dimensionato secondo UNI 8313 e rispondenti a quanto previsto dalla UNI 8321 conforme alle direttive CEI 85/374 e al DPR 224 del 24/5/1988	cad		3,91
21CL.PR.7.50150.b	Gomito filettato maschio con staffe in polipropilene per impianti idrici dimensionato secondo UNI 8313 e rispondenti a quanto previsto dalla UNI 8321 conforme alle direttive CEI 85/374 e al DPR 224 del 24/5/1988	cad		4,75
21CL.PR.7.50160	Valvola vitone tappo e rosone per tubi in polipropilene per impianti idrici dimensionato secondo UNI 8313 e rispondenti a quanto previsto dalla UNI 8321 conforme alle direttive CEI 85/374 e al DPR 224 del 24/5/1988
21CL.PR.7.50160.a	Valvola vitone tappo e rosone per tubi in polipropilene per impianti idrici dimensionato secondo UNI 8313 e rispondenti a quanto previsto dalla UNI 8321 conforme alle direttive CEI 85/374 e al DPR 224 del 24/5/1988 / Valvola vitone tappo e rosone per tubi in polipropilene da mm 20	cad		14,05
21CL.PR.7.50160.b	Valvola vitone tappo e rosone per tubi in polipropilene per impianti idrici dimensionato secondo UNI 8313 e rispondenti a quanto previsto dalla UNI 8321 conforme alle direttive CEI 85/374 e al DPR 224 del 24/5/1988	cad		14,19
21CL.PR.7.50160.c	Valvola vitone tappo e rosone per tubi in polipropilene per impianti idrici dimensionato secondo UNI 8313 e rispondenti a quanto previsto dalla UNI 8321 conforme alle direttive CEI 85/374 e al DPR 224 del 24/5/1988	cad		17,12
21CL.PR.7.50170	Valvola a sfera con maniglia per tubi in polipropilene per impianti idrici dimensionato secondo UNI 8313 e rispondenti a quanto previsto dalla UNI 8321 conforme alle direttive CEI 85/374 e al DPR 224 del 24/5/1988
21CL.PR.7.50170.a	Valvola a sfera con maniglia per tubi in polipropilene per impianti idrici dimensionato secondo UNI 8313 e rispondenti a quanto previsto dalla UNI 8321 conforme alle direttive CEI 85/374 e al DPR 224 del 24/5/1988	cad		20,14
21CL.PR.7.50170.b	Valvola a sfera con maniglia per tubi in polipropilene per impianti idrici dimensionato secondo UNI 8313 e rispondenti a quanto previsto dalla UNI 8321 conforme alle direttive CEI 85/374 e al DPR 224 del 24/5/1988	cad		20,64
21CL.PR.7.5020	Gomito liscio a 90¦ in polipropilene per impianti idrici dimensionato secondo UNI 8313 e rispondenti a quanto previsto dalla UNI 8321 conforme alle direttive CEI 85/374 e al DPR 224 del 24/5/1988
21CL.PR.7.5020.a	Gomito liscio a 90¦ in polipropilene per impianti idrici dimensionato secondo UNI 8313 e rispondenti a quanto previsto dalla UNI 8321 conforme alle direttive CEI 85/374 e al DPR 224 del 24/5/1988 / Gomito liscio a 90¦ in polipropilene per tubo da mm 20	cad		0,41
21CL.PR.7.5020.b	Gomito liscio a 90¦ in polipropilene per impianti idrici dimensionato secondo UNI 8313 e rispondenti a quanto previsto dalla UNI 8321 conforme alle direttive CEI 85/374 e al DPR 224 del 24/5/1988	cad		0,58
21CL.PR.7.5020.c	Gomito liscio a 90¦ in polipropilene per impianti idrici dimensionato secondo UNI 8313 e rispondenti a quanto previsto dalla UNI 8321 conforme alle direttive CEI 85/374 e al DPR 224 del 24/5/1988	cad		0,91
21CL.PR.7.5020.d	Gomito liscio a 90¦ in polipropilene per impianti idrici dimensionato secondo UNI 8313 e rispondenti a quanto previsto dalla UNI 8321 conforme alle direttive CEI 85/374 e al DPR 224 del 24/5/1988	cad		1,77
21CL.PR.7.5020.e	Gomito liscio a 90¦ in polipropilene per impianti idrici dimensionato secondo UNI 8313 e rispondenti a quanto previsto dalla UNI 8321 conforme alle direttive CEI 85/374 e al DPR 224 del 24/5/1988	cad		3,16
21CL.PR.7.5020.f	Gomito liscio a 90¦ in polipropilene per impianti idrici dimensionato secondo UNI 8313 e rispondenti a quanto previsto dalla UNI 8321 conforme alle direttive CEI 85/374 e al DPR 224 del 24/5/1988	cad		3,40
21CL.PR.7.5030	Gomito liscio maschio femmina a 90¦ in polipropilene per impianti idrici dimensionato secondo UNI 8313 e rispondenti a quanto previsto dalla UNI 8321 conforme alle direttive CEI 85/374 e al DPR 224 del 24/5/1988
21CL.PR.7.5030.a	Gomito liscio maschio femmina a 90¦ in polipropilene per impianti idrici dimensionato secondo UNI 8313 e rispondenti a quanto previsto dalla UNI 8321 conforme alle direttive CEI 85/374 e al DPR 224 del 24/5/1988	cad		0,43
21CL.PR.7.5030.b	Gomito liscio maschio femmina a 90¦ in polipropilene per impianti idrici dimensionato secondo UNI 8313 e rispondenti a quanto previsto dalla UNI 8321 conforme alle direttive CEI 85/374 e al DPR 224 del 24/5/1988	cad		0,55
21CL.PR.7.5030.c	Gomito liscio maschio femmina a 90¦ in polipropilene per impianti idrici dimensionato secondo UNI 8313 e rispondenti a quanto previsto dalla UNI 8321 conforme alle direttive CEI 85/374 e al DPR 224 del 24/5/1988	cad		0,88
21CL.PR.7.5030.d	Gomito liscio maschio femmina a 90¦ in polipropilene per impianti idrici dimensionato secondo UNI 8313 e rispondenti a quanto previsto dalla UNI 8321 conforme alle direttive CEI 85/374 e al DPR 224 del 24/5/1988	cad		1,29
21CL.PR.7.5030.e	Gomito liscio maschio femmina a 90¦ in polipropilene per impianti idrici dimensionato secondo UNI 8313 e rispondenti a quanto previsto dalla UNI 8321 conforme alle direttive CEI 85/374 e al DPR 224 del 24/5/1988	cad		1,76
21CL.PR.7.5030.f	Gomito liscio maschio femmina a 90¦ in polipropilene per impianti idrici dimensionato secondo UNI 8313 e rispondenti a quanto previsto dalla UNI 8321 conforme alle direttive CEI 85/374 e al DPR 224 del 24/5/1988	cad		2,31
21CL.PR.7.5040	Gomito liscio a 45¦ in polipropilene per impianti idrici dimensionato secondo UNI 8313 e rispondenti a quanto previsto dalla UNI 8321 conforme alle direttive CEI 85/374 e al DPR 224 del 24/5/1988
21CL.PR.7.5040.a	Gomito liscio a 45¦ in polipropilene per impianti idrici dimensionato secondo UNI 8313 e rispondenti a quanto previsto dalla UNI 8321 conforme alle direttive CEI 85/374 e al DPR 224 del 24/5/1988	cad		0,43
21CL.PR.7.5040.b	Gomito liscio a 45¦ in polipropilene per impianti idrici dimensionato secondo UNI 8313 e rispondenti a quanto previsto dalla UNI 8321 conforme alle direttive CEI 85/374 e al DPR 224 del 24/5/1988	cad		0,56
21CL.PR.7.5040.c	Gomito liscio a 45¦ in polipropilene per impianti idrici dimensionato secondo UNI 8313 e rispondenti a quanto previsto dalla UNI 8321 conforme alle direttive CEI 85/374 e al DPR 224 del 24/5/1988	cad		0,84
21CL.PR.7.5040.d	Gomito liscio a 45¦ in polipropilene per impianti idrici dimensionato secondo UNI 8313 e rispondenti a quanto previsto dalla UNI 8321 conforme alle direttive CEI 85/374 e al DPR 224 del 24/5/1988	cad		2,02
21CL.PR.7.5040.e	Gomito liscio a 45¦ in polipropilene per impianti idrici dimensionato secondo UNI 8313 e rispondenti a quanto previsto dalla UNI 8321 conforme alle direttive CEI 85/374 e al DPR 224 del 24/5/1988	cad		2,66
21CL.PR.7.5040.f	Gomito liscio a 45¦ in polipropilene per impianti idrici dimensionato secondo UNI 8313 e rispondenti a quanto previsto dalla UNI 8321 conforme alle direttive CEI 85/374 e al DPR 224 del 24/5/1988	cad		3,17
21CL.PR.7.5050	Manicotto liscio in polipropilene per impianti idrici dimensionato secondo UNI 8313 e rispondenti a quanto previsto dalla UNI 8321 conforme alle direttive CEI 85/374 e al DPR 224 del 24/5/1988
21CL.PR.7.5050.a	Manicotto liscio in polipropilene per impianti idrici dimensionato secondo UNI 8313 e rispondenti a quanto previsto dalla UNI 8321 conforme alle direttive CEI 85/374 e al DPR 224 del 24/5/1988 / Manicotto liscio in polipropilene per tubo da mm 20	cad		0,34
21CL.PR.7.5050.b	Manicotto liscio in polipropilene per impianti idrici dimensionato secondo UNI 8313 e rispondenti a quanto previsto dalla UNI 8321 conforme alle direttive CEI 85/374 e al DPR 224 del 24/5/1988 / Manicotto liscio in polipropilene per tubo da mm 25	cad		0,45
21CL.PR.7.5050.c	Manicotto liscio in polipropilene per impianti idrici dimensionato secondo UNI 8313 e rispondenti a quanto previsto dalla UNI 8321 conforme alle direttive CEI 85/374 e al DPR 224 del 24/5/1988 / Manicotto liscio in polipropilene per tubo da mm 32	cad		0,58
21CL.PR.7.5050.d	Manicotto liscio in polipropilene per impianti idrici dimensionato secondo UNI 8313 e rispondenti a quanto previsto dalla UNI 8321 conforme alle direttive CEI 85/374 e al DPR 224 del 24/5/1988 / Manicotto liscio in polipropilene per tubo da mm 40	cad		1,11
21CL.PR.7.5050.e	Manicotto liscio in polipropilene per impianti idrici dimensionato secondo UNI 8313 e rispondenti a quanto previsto dalla UNI 8321 conforme alle direttive CEI 85/374 e al DPR 224 del 24/5/1988 / Manicotto liscio in polipropilene per tubo da mm 50	cad		1,41
21CL.PR.7.5050.f	Manicotto liscio in polipropilene per impianti idrici dimensionato secondo UNI 8313 e rispondenti a quanto previsto dalla UNI 8321 conforme alle direttive CEI 85/374 e al DPR 224 del 24/5/1988 / Manicotto liscio in polipropilene per tubo da mm 63	cad		1,96
21CL.PR.7.5060	Raccordo a TEE 90¦ liscio in polipropilene per impianti idrici dimensionato secondo UNI 8313 e rispondenti a quanto previsto dalla UNI 8321 conforme alle direttive CEI 85/374 e al DPR 224 del 24/5/1988
21CL.PR.7.5060.a	Raccordo a TEE 90¦ liscio in polipropilene per impianti idrici dimensionato secondo UNI 8313 e rispondenti a quanto previsto dalla UNI 8321 conforme alle direttive CEI 85/374 e al DPR 224 del 24/5/1988 / Raccordo a TEE 90¦ liscio in polipropilene per tubo da mm 20	cad		0,45
21CL.PR.7.5060.b	Raccordo a TEE 90¦ liscio in polipropilene per impianti idrici dimensionato secondo UNI 8313 e rispondenti a quanto previsto dalla UNI 8321 conforme alle direttive CEI 85/374 e al DPR 224 del 24/5/1988 / Raccordo a TEE 90¦ liscio in polipropilene per tubo da mm 25	cad		0,59
21CL.PR.7.5060.c	Raccordo a TEE 90¦ liscio in polipropilene per impianti idrici dimensionato secondo UNI 8313 e rispondenti a quanto previsto dalla UNI 8321 conforme alle direttive CEI 85/374 e al DPR 224 del 24/5/1988 / Raccordo a TEE 90¦ liscio in polipropilene per tubo da mm 32	cad		0,90
21CL.PR.7.5060.d	Raccordo a TEE 90¦ liscio in polipropilene per impianti idrici dimensionato secondo UNI 8313 e rispondenti a quanto previsto dalla UNI 8321 conforme alle direttive CEI 85/374 e al DPR 224 del 24/5/1988 / Raccordo a TEE 90¦ liscio in polipropilene per tubo da mm 40	cad		2,05
21CL.PR.7.5060.e	Raccordo a TEE 90¦ liscio in polipropilene per impianti idrici dimensionato secondo UNI 8313 e rispondenti a quanto previsto dalla UNI 8321 conforme alle direttive CEI 85/374 e al DPR 224 del 24/5/1988 / Raccordo a TEE 90¦ liscio in polipropilene per tubo da mm 50	cad		2,95
21CL.PR.7.5060.f	Raccordo a TEE 90¦ liscio in polipropilene per impianti idrici dimensionato secondo UNI 8313 e rispondenti a quanto previsto dalla UNI 8321 conforme alle direttive CEI 85/374 e al DPR 224 del 24/5/1988 / Raccordo a TEE 90¦ liscio in polipropilene per tubo da mm 63	cad		3,65
21CL.PR.7.5070	Raccordo a TEE 90¦ ridotto liscio in polipropilene per impianti idrici dimensionato secondo UNI 8313 e rispondenti a quanto previsto dalla UNI 8321 conforme alle direttive CEI 85/374 e al DPR 224 del 24/5/1988
21CL.PR.7.5070.a	Raccordo a TEE 90¦ ridotto liscio in polipropilene per impianti idrici dimensionato secondo UNI 8313 e rispondenti a quanto previsto dalla UNI 8321 conforme alle direttive CEI 85/374 e al DPR 224 del 24/5/1988 / Raccordo a TEE 90¦ridotto liscio in polipropilene da mm 25x20x25	cad		0,73
21CL.PR.7.5070.b	Raccordo a TEE 90¦ ridotto liscio in polipropilene per impianti idrici dimensionato secondo UNI 8313 e rispondenti a quanto previsto dalla UNI 8321 conforme alle direttive CEI 85/374 e al DPR 224 del 24/5/1988 / Raccordo a TEE 90¦ridotto liscio in polipropilene da mm 32x20x32	cad		1,01
21CL.PR.7.5070.c	Raccordo a TEE 90¦ ridotto liscio in polipropilene per impianti idrici dimensionato secondo UNI 8313 e rispondenti a quanto previsto dalla UNI 8321 conforme alle direttive CEI 85/374 e al DPR 224 del 24/5/1988	cad		1,00
21CL.PR.7.5070.d	Raccordo a TEE 90¦ ridotto liscio in polipropilene per impianti idrici dimensionato secondo UNI 8313 e rispondenti a quanto previsto dalla UNI 8321 conforme alle direttive CEI 85/374 e al DPR 224 del 24/5/1988 / Raccordo a TEE 90¦ridotto liscio in polipropilene da mm 40x20x40	cad		2,05
21CL.PR.7.5070.e	Raccordo a TEE 90¦ ridotto liscio in polipropilene per impianti idrici dimensionato secondo UNI 8313 e rispondenti a quanto previsto dalla UNI 8321 conforme alle direttive CEI 85/374 e al DPR 224 del 24/5/1988	cad		2,08
21CL.PR.7.5070.f	Raccordo a TEE 90¦ ridotto liscio in polipropilene per impianti idrici dimensionato secondo UNI 8313 e rispondenti a quanto previsto dalla UNI 8321 conforme alle direttive CEI 85/374 e al DPR 224 del 24/5/1988 / Raccordo a TEE 90¦ridotto liscio in polipropilene da mm 40x32x40	cad		2,05
21CL.PR.7.5080	Riduzione liscia maschio femmina in polipropilene per impianti idrici dimensionato secondo UNI 8313 e rispondenti a quanto previsto dalla UNI 8321 conforme alle direttive CEI 85/374 e al DPR 224 del 24/5/1988
21CL.PR.7.5080.a	Riduzione liscia maschio femmina in polipropilene per impianti idrici dimensionato secondo UNI 8313 e rispondenti a quanto previsto dalla UNI 8321 conforme alle direttive CEI 85/374 e al DPR 224 del 24/5/1988	cad		0,40
21CL.PR.7.5080.b	Riduzione liscia maschio femmina in polipropilene per impianti idrici dimensionato secondo UNI 8313 e rispondenti a quanto previsto dalla UNI 8321 conforme alle direttive CEI 85/374 e al DPR 224 del 24/5/1988	cad		0,49
21CL.PR.7.5080.c	Riduzione liscia maschio femmina in polipropilene per impianti idrici dimensionato secondo UNI 8313 e rispondenti a quanto previsto dalla UNI 8321 conforme alle direttive CEI 85/374 e al DPR 224 del 24/5/1988	cad		0,49
21CL.PR.7.5080.d	Riduzione liscia maschio femmina in polipropilene per impianti idrici dimensionato secondo UNI 8313 e rispondenti a quanto previsto dalla UNI 8321 conforme alle direttive CEI 85/374 e al DPR 224 del 24/5/1988	cad		1,17
21CL.PR.7.5080.e	Riduzione liscia maschio femmina in polipropilene per impianti idrici dimensionato secondo UNI 8313 e rispondenti a quanto previsto dalla UNI 8321 conforme alle direttive CEI 85/374 e al DPR 224 del 24/5/1988	cad		1,12
21CL.PR.7.5080.f	Riduzione liscia maschio femmina in polipropilene per impianti idrici dimensionato secondo UNI 8313 e rispondenti a quanto previsto dalla UNI 8321 conforme alle direttive CEI 85/374 e al DPR 224 del 24/5/1988 / Riduzione liscia maschio femmina in polipropilene da mm 40x32	cad		1,04
21CL.PR.7.5090	Calotta liscia in polipropilene per impianti idrici dimensionato secondo UNI 8313 e rispondenti a quanto previsto dalla UNI 8321 conforme alle direttive CEI 85/374 e al DPR 224 del 24/5/1988
21CL.PR.7.5090.a	Calotta liscia in polipropilene per impianti idrici dimensionato secondo UNI 8313 e rispondenti a quanto previsto dalla UNI 8321 conforme alle direttive CEI 85/374 e al DPR 224 del 24/5/1988 / Calotta liscia in polipropilene da mm 20	cad		0,33
21CL.PR.7.5090.b	Calotta liscia in polipropilene per impianti idrici dimensionato secondo UNI 8313 e rispondenti a quanto previsto dalla UNI 8321 conforme alle direttive CEI 85/374 e al DPR 224 del 24/5/1988 / Calotta liscia in polipropilene da mm 25	cad		0,38
21CL.PR.7.5090.c	Calotta liscia in polipropilene per impianti idrici dimensionato secondo UNI 8313 e rispondenti a quanto previsto dalla UNI 8321 conforme alle direttive CEI 85/374 e al DPR 224 del 24/5/1988 / Calotta liscia in polipropilene da mm 32	cad		0,47
21CL.PR.7.5090.d	Calotta liscia in polipropilene per impianti idrici dimensionato secondo UNI 8313 e rispondenti a quanto previsto dalla UNI 8321 conforme alle direttive CEI 85/374 e al DPR 224 del 24/5/1988 / Calotta liscia in polipropilene da mm 40	cad		1,21
21CL.PR.7.51010	Vaso bidet in vitreous china per persone disabili, dotato di apertura anteriore per la funzione bidet-catino allungato, sifone smaltato internamente, punti di fissaggio e scarico o a parete o a pavimento , altezza da terra cm 49
21CL.PR.7.51010.a	Vaso bidet in vitreous china per persone disabili, dotato di apertura anteriore per la funzione bidet-catino allungato, sifone smaltato internamente, punti di fissaggio e scarico o a parete o a pavimento , altezza da terra cm 49 / Vaso bidet altezza da terra cm 49	cad		286,14
21CL.PR.7.51010.b	Vaso bidet in vitreous china per persone disabili, dotato di apertura anteriore per la funzione bidet-catino allungato, sifone smaltato internamente, punti di fissaggio e scarico o a parete o a pavimento , altezza da terra cm 49	cad		618,56
21CL.PR.7.51010.c	Vaso bidet in vitreous china per persone disabili, dotato di apertura anteriore per la funzione bidet-catino allungato, sifone smaltato internamente, punti di fissaggio e scarico o a parete o a pavimento , altezza da terra cm 49 / Monoblocco vaso bidet con cassetta da litri 10 e comandi laterali	cad		701,12
21CL.PR.7.51020	Schienale ergonomico in ABS su telaio in acciaio con trattamento anticorrosione con cassetta della capacitÓ di litri 10 completo di tubo di risciacquo e con comando manuale pneumatico ad incasso facilitato
21CL.PR.7.51020.a	Schienale ergonomico in ABS su telaio in acciaio con trattamento anticorrosione con cassetta della capacitÓ di litri 10 completo di tubo di risciacquo e con comando manuale pneumatico ad incasso facilitato	cad		334,36
21CL.PR.7.51020.b	Schienale ergonomico in ABS su telaio in acciaio con trattamento anticorrosione con cassetta della capacitÓ di litri 10 completo di tubo di risciacquo e con comando manuale pneumatico ad incasso facilitato / Schienale ergonomico in ABS con comandi facilitati laterali DX e Sx	cad		379,65
21CL.PR.7.51020.c	Schienale ergonomico in ABS su telaio in acciaio con trattamento anticorrosione con cassetta della capacitÓ di litri 10 completo di tubo di risciacquo e con comando manuale pneumatico ad incasso facilitato	cad		765,26
21CL.PR.7.51030	Lavabo sospeso in vitreous china da cm 66 x 58,5, completo di rialzo paraspruzzi, spartiacque, bordo anteriore concavo, appoggia gomiti, mensole
21CL.PR.7.51030.a	Lavabo sospeso in vitreous china da cm 66 x 58,5, completo di rialzo paraspruzzi, spartiacque, bordo anteriore concavo, appoggia gomiti, mensole / Lavabo sospeso reclinabile con barra di comando abbassamento cm 25	cad		428,19
21CL.PR.7.51030.b	Lavabo sospeso in vitreous china da cm 66 x 58,5, completo di rialzo paraspruzzi, spartiacque, bordo anteriore concavo, appoggia gomiti, mensole / Lavabo sospeso reclinabile con manopole di comando abbassamento cm 8	cad		312,89
21CL.PR.7.51030.c	Lavabo sospeso in vitreous china da cm 66 x 58,5, completo di rialzo paraspruzzi, spartiacque, bordo anteriore concavo, appoggia gomiti, mensole / Lavabo sospeso fisso	cad		304,38
21CL.PR.7.51040	Piatto doccia in vetroresina e PVC espanso da incassare formato sandwich per filo pavimento. Completo di piletto sifoide, griglia cromata, zanche, flange perimetrali, antisdrucciolo. Ingombro massimo in altezza cm 9
21CL.PR.7.51040.a	Piatto doccia in vetroresina e PVC espanso da incassare formato sandwich per filo pavimento. Completo di piletto sifoide, griglia cromata, zanche, flange perimetrali, antisdrucciolo. Ingombro massimo in altezza cm 9	cad		225,29
21CL.PR.7.51040.b	Piatto doccia in vetroresina e PVC espanso da incassare formato sandwich per filo pavimento. Completo di piletto sifoide, griglia cromata, zanche, flange perimetrali, antisdrucciolo. Ingombro massimo in altezza cm 9 / Piatto doccia in vetroresina e PVC espanso da cm 90 x 90	cad		243,42
21CL.PR.7.51040.c	Piatto doccia in vetroresina e PVC espanso da incassare formato sandwich per filo pavimento. Completo di piletto sifoide, griglia cromata, zanche, flange perimetrali, antisdrucciolo. Ingombro massimo in altezza cm 9 / Piatto doccia in vetroresina e PVC espanso da cm 110 x 110	cad		300,63
21CL.PR.7.51040.d	Piatto doccia in vetroresina e PVC espanso da incassare formato sandwich per filo pavimento. Completo di piletto sifoide, griglia cromata, zanche, flange perimetrali, antisdrucciolo. Ingombro massimo in altezza cm 9	cad		227,23
21CL.PR.7.51040.e	Piatto doccia in vetroresina e PVC espanso da incassare formato sandwich per filo pavimento. Completo di piletto sifoide, griglia cromata, zanche, flange perimetrali, antisdrucciolo. Ingombro massimo in altezza cm 9	cad		320,38
21CL.PR.7.510400	Accessori specifici per ambienti igienici per persone disabili realizzati con struttura in acciaio ASI 304 trattate con resine cotte. Tutti i materiali sono da intendersi completi di tasselli specifici
21CL.PR.7.510400.a	Accessori specifici per ambienti igienici per persone disabili realizzati con struttura in acciaio ASI 304 trattate con resine cotte. Tutti i materiali sono da intendersi completi di tasselli specifici	cad		32,20
21CL.PR.7.510400.b	Accessori specifici per ambienti igienici per persone disabili realizzati con struttura in acciaio ASI 304 trattate con resine cotte. Tutti i materiali sono da intendersi completi di tasselli specifici / Corrimano orizzontale da cm 45	cad		41,57
21CL.PR.7.510400.c	Accessori specifici per ambienti igienici per persone disabili realizzati con struttura in acciaio ASI 304 trattate con resine cotte. Tutti i materiali sono da intendersi completi di tasselli specifici	cad		43,38
21CL.PR.7.510400.d	Accessori specifici per ambienti igienici per persone disabili realizzati con struttura in acciaio ASI 304 trattate con resine cotte. Tutti i materiali sono da intendersi completi di tasselli specifici	cad		49,27
21CL.PR.7.510400.e	Accessori specifici per ambienti igienici per persone disabili realizzati con struttura in acciaio ASI 304 trattate con resine cotte. Tutti i materiali sono da intendersi completi di tasselli specifici / Corrimano orizzontale da cm 110	cad		50,91
21CL.PR.7.510400.f	Accessori specifici per ambienti igienici per persone disabili realizzati con struttura in acciaio ASI 304 trattate con resine cotte. Tutti i materiali sono da intendersi completi di tasselli specifici / Corrimano orizzontale da cm 130	cad		51,66
21CL.PR.7.510400.g	Accessori specifici per ambienti igienici per persone disabili realizzati con struttura in acciaio ASI 304 trattate con resine cotte. Tutti i materiali sono da intendersi completi di tasselli specifici	cad		85,47
21CL.PR.7.510400.h	Accessori specifici per ambienti igienici per persone disabili realizzati con struttura in acciaio ASI 304 trattate con resine cotte. Tutti i materiali sono da intendersi completi di tasselli specifici	cad		93,42
21CL.PR.7.510400.i	Accessori specifici per ambienti igienici per persone disabili realizzati con struttura in acciaio ASI 304 trattate con resine cotte. Tutti i materiali sono da intendersi completi di tasselli specifici	cad		96,47
21CL.PR.7.510400.j	Accessori specifici per ambienti igienici per persone disabili realizzati con struttura in acciaio ASI 304 trattate con resine cotte. Tutti i materiali sono da intendersi completi di tasselli specifici	cad		77,01
21CL.PR.7.510400.k	Accessori specifici per ambienti igienici per persone disabili realizzati con struttura in acciaio ASI 304 trattate con resine cotte. Tutti i materiali sono da intendersi completi di tasselli specifici	cad		79,81
21CL.PR.7.510400.l	Accessori specifici per ambienti igienici per persone disabili realizzati con struttura in acciaio ASI 304 trattate con resine cotte. Tutti i materiali sono da intendersi completi di tasselli specifici	cad		79,64
21CL.PR.7.510400.m	Accessori specifici per ambienti igienici per persone disabili realizzati con struttura in acciaio ASI 304 trattate con resine cotte. Tutti i materiali sono da intendersi completi di tasselli specifici	cad		89,50
21CL.PR.7.510400.n	Accessori specifici per ambienti igienici per persone disabili realizzati con struttura in acciaio ASI 304 trattate con resine cotte. Tutti i materiali sono da intendersi completi di tasselli specifici	cad		130,85
21CL.PR.7.510400.o	Accessori specifici per ambienti igienici per persone disabili realizzati con struttura in acciaio ASI 304 trattate con resine cotte. Tutti i materiali sono da intendersi completi di tasselli specifici	cad		82,55
21CL.PR.7.510400.p	Accessori specifici per ambienti igienici per persone disabili realizzati con struttura in acciaio ASI 304 trattate con resine cotte. Tutti i materiali sono da intendersi completi di tasselli specifici	cad		84,97
21CL.PR.7.510400.q	Accessori specifici per ambienti igienici per persone disabili realizzati con struttura in acciaio ASI 304 trattate con resine cotte. Tutti i materiali sono da intendersi completi di tasselli specifici	cad		102,96
21CL.PR.7.510400.r	Accessori specifici per ambienti igienici per persone disabili realizzati con struttura in acciaio ASI 304 trattate con resine cotte. Tutti i materiali sono da intendersi completi di tasselli specifici	cad		135,76
21CL.PR.7.510400.s	Accessori specifici per ambienti igienici per persone disabili realizzati con struttura in acciaio ASI 304 trattate con resine cotte. Tutti i materiali sono da intendersi completi di tasselli specifici	cad		101,22
21CL.PR.7.510400.t	Accessori specifici per ambienti igienici per persone disabili realizzati con struttura in acciaio ASI 304 trattate con resine cotte. Tutti i materiali sono da intendersi completi di tasselli specifici / Corrimano ad angolo da cm 100x140	cad		107,24
21CL.PR.7.510400.u	Accessori specifici per ambienti igienici per persone disabili realizzati con struttura in acciaio ASI 304 trattate con resine cotte. Tutti i materiali sono da intendersi completi di tasselli specifici	cad		136,43
21CL.PR.7.510400.v	Accessori specifici per ambienti igienici per persone disabili realizzati con struttura in acciaio ASI 304 trattate con resine cotte. Tutti i materiali sono da intendersi completi di tasselli specifici	cad		100,04
21CL.PR.7.510400.z	Accessori specifici per ambienti igienici per persone disabili realizzati con struttura in acciaio ASI 304 trattate con resine cotte. Tutti i materiali sono da intendersi completi di tasselli specifici	cad		140,33
21CL.PR.7.510400.z1	Accessori specifici per ambienti igienici per persone disabili realizzati con struttura in acciaio ASI 304 trattate con resine cotte. Tutti i materiali sono da intendersi completi di tasselli specifici	cad		101,28
21CL.PR.7.510400.z10	Accessori specifici per ambienti igienici per persone disabili realizzati con struttura in acciaio ASI 304 trattate con resine cotte. Tutti i materiali sono da intendersi completi di tasselli specifici	cad		126,28
21CL.PR.7.510400.z11	Accessori specifici per ambienti igienici per persone disabili realizzati con struttura in acciaio ASI 304 trattate con resine cotte. Tutti i materiali sono da intendersi completi di tasselli specifici	cad		164,04
21CL.PR.7.510400.z12	Accessori specifici per ambienti igienici per persone disabili realizzati con struttura in acciaio ASI 304 trattate con resine cotte. Tutti i materiali sono da intendersi completi di tasselli specifici / Corrimano verticale da cm 180 con tre punti di fissaggio	cad		84,30
21CL.PR.7.510400.z13	Accessori specifici per ambienti igienici per persone disabili realizzati con struttura in acciaio ASI 304 trattate con resine cotte. Tutti i materiali sono da intendersi completi di tasselli specifici	cad		55,68
21CL.PR.7.510400.z14	Accessori specifici per ambienti igienici per persone disabili realizzati con struttura in acciaio ASI 304 trattate con resine cotte. Tutti i materiali sono da intendersi completi di tasselli specifici	cad		190,20
21CL.PR.7.510400.z15	Accessori specifici per ambienti igienici per persone disabili realizzati con struttura in acciaio ASI 304 trattate con resine cotte. Tutti i materiali sono da intendersi completi di tasselli specifici / Porta carta	cad		18,51
21CL.PR.7.510400.z2	Accessori specifici per ambienti igienici per persone disabili realizzati con struttura in acciaio ASI 304 trattate con resine cotte. Tutti i materiali sono da intendersi completi di tasselli specifici / Barra di sostegno per lavabo da cm 60 con rinforzo DX o SX	cad		77,91
21CL.PR.7.510400.z3	Accessori specifici per ambienti igienici per persone disabili realizzati con struttura in acciaio ASI 304 trattate con resine cotte. Tutti i materiali sono da intendersi completi di tasselli specifici / Barra di sostegno per lavabo da cm 63 ribaltabile	cad		144,21
21CL.PR.7.510400.z4	Accessori specifici per ambienti igienici per persone disabili realizzati con struttura in acciaio ASI 304 trattate con resine cotte. Tutti i materiali sono da intendersi completi di tasselli specifici	cad		86,53
21CL.PR.7.510400.z5	Accessori specifici per ambienti igienici per persone disabili realizzati con struttura in acciaio ASI 304 trattate con resine cotte. Tutti i materiali sono da intendersi completi di tasselli specifici / Specchio basculante superficie riflettente antinfortunistica cm 60x90	cad		155,39
21CL.PR.7.510400.z6	Accessori specifici per ambienti igienici per persone disabili realizzati con struttura in acciaio ASI 304 trattate con resine cotte. Tutti i materiali sono da intendersi completi di tasselli specifici	cad		76,50
21CL.PR.7.510400.z7	Accessori specifici per ambienti igienici per persone disabili realizzati con struttura in acciaio ASI 304 trattate con resine cotte. Tutti i materiali sono da intendersi completi di tasselli specifici	cad		116,60
21CL.PR.7.510400.z8	Accessori specifici per ambienti igienici per persone disabili realizzati con struttura in acciaio ASI 304 trattate con resine cotte. Tutti i materiali sono da intendersi completi di tasselli specifici	cad		183,93
21CL.PR.7.510400.z9	Accessori specifici per ambienti igienici per persone disabili realizzati con struttura in acciaio ASI 304 trattate con resine cotte. Tutti i materiali sono da intendersi completi di tasselli specifici	cad		244,33
21CL.PR.7.51050	Box doccia a sedile di ingombro mm 1100x910 completo di : sedile scorrevole fuoriuscente di cm 12 dalla sagoma di ingombro, miscelatore termostato, doccia con telefono ad ugelli regolabili, piletta sifoide, porta con chiusura a ghigliottina, supporti regolabili
21CL.PR.7.51050.a	Box doccia a sedile di ingombro mm 1100x910 completo di : sedile scorrevole fuoriuscente di cm 12 dalla sagoma di ingombro, miscelatore termostato, doccia con telefono ad ugelli regolabili, piletta sifoide, porta con chiusura a ghigliottina, supporti regolabili	cad		4498,96
21CL.PR.7.51050.b	Box doccia a sedile di ingombro mm 1100x910 completo di : sedile scorrevole fuoriuscente di cm 12 dalla sagoma di ingombro, miscelatore termostato, doccia con telefono ad ugelli regolabili, piletta sifoide, porta con chiusura a ghigliottina, supporti regolabili / BOX DOCCIA Box doccia con sedile con impianto WC con sciacquone a passo rapido	cad		6702,94
21CL.PR.7.51050.c	Box doccia a sedile di ingombro mm 1100x910 completo di : sedile scorrevole fuoriuscente di cm 12 dalla sagoma di ingombro, miscelatore termostato, doccia con telefono ad ugelli regolabili, piletta sifoide, porta con chiusura a ghigliottina, supporti regolabili / BOX DOCCIA cad 1.585,53 Centralina di comando per box doccia a sedile con WC			1585,53
21CL.PR.7.510500	ACCESSORI PER APPARECCHIATURE PER DISABILI
21CL.PR.7.510500.a	ACCESSORI PER APPARECCHIATURE PER DISABILI / Sedile ergonomico con apertura anteriore a coperchio	cad		63,41
21CL.PR.7.510500.b	ACCESSORI PER APPARECCHIATURE PER DISABILI / Copertura igienica in termoformato	cad		24,75
21CL.PR.7.510500.c	ACCESSORI PER APPARECCHIATURE PER DISABILI / Idroscopino con tubo flessibile da m 1,2	cad		125,97
21CL.PR.7.510500.d	ACCESSORI PER APPARECCHIATURE PER DISABILI / Sifone da incasso con tubo di scarico flessibile 1"1/4	cad		20,30
21CL.PR.7.510500.e	ACCESSORI PER APPARECCHIATURE PER DISABILI / Box doccia senza guide a pavimento da cm 80x80 h 80	cad		268,86
21CL.PR.7.510500.f	ACCESSORI PER APPARECCHIATURE PER DISABILI / Box doccia senza guide a pavimento da cm 90x90 h 80	cad		277,29
21CL.PR.7.510500.g	ACCESSORI PER APPARECCHIATURE PER DISABILI / Box doccia senza guide a pavimento da cm 110x110 h 80	cad		386,08
21CL.PR.7.510500.h	ACCESSORI PER APPARECCHIATURE PER DISABILI / Box doccia senza guide a pavimento da cm 75x90 h 80	cad		271,79
21CL.PR.7.510500.i	ACCESSORI PER APPARECCHIATURE PER DISABILI / Box doccia senza guide a pavimento da cm 90x110 h 80	cad		337,31
21CL.PR.7.510500.j	ACCESSORI PER APPARECCHIATURE PER DISABILI / Miscelatore termostato doccia da incasso con leva	cad		160,09
21CL.PR.7.510500.k	ACCESSORI PER APPARECCHIATURE PER DISABILI / Saliscendi con doccia telefono idromassaggio con flessibile da m 1,5	cad		65,39
21CL.PR.7.510500.m	ACCESSORI PER APPARECCHIATURE PER DISABILI / Miscelatore termostato anticottura con leva clinica	cad		150,12
21CL.PR.7.51060	Vasca in fibra di vetro e resina poliestere finita a gel-coat isofatalico bianco lucido. Struttura metallica in acciaio trattato con resine anticorrosive, pannello di comando in acciaio INOX ASI 316 verniciato con polvere eposside a colore bianco, dimensioni vasca mm 1700x 600x 460, dimensioni di ingombro mm 2170x 733
21CL.PR.7.51060.a	Vasca in fibra di vetro e resina poliestere finita a gel-coat isofatalico bianco lucido. Struttura metallica in acciaio trattato con resine anticorrosive, pannello di comando in acciaio INOX ASI 316 verniciato con polvere eposside a colore bianco, dimensioni vasca mm 1700x 600x 460, dimensioni di ingombro mm 2170x 733	cad		9771,27
21CL.PR.7.51060.b	Vasca in fibra di vetro e resina poliestere finita a gel-coat isofatalico bianco lucido. Struttura metallica in acciaio trattato con resine anticorrosive, pannello di comando in acciaio INOX ASI 316 verniciato con polvere eposside a colore bianco, dimensioni vasca mm 1700x 600x 460, dimensioni di ingombro mm 2170x 733 / VASCA Vasca ad elevazione elettrica a basso voltaggio	cad		9102,59
21CL.PR.7.52010	Gruppo attacco per motopompa con valvola di intercettazione con attacco UNI 70 , composta da:a) valvola di intercettazione in ottone UNI 5705;b) valvola di non ritorno in ottone UNI 5705;c) valvola di sicurezza in ottone UNI 5705;d) valvola di intercettazione con attacco UNI 70 VV.F.
21CL.PR.7.52010.a	Gruppo attacco per motopompa con valvola di intercettazione con attacco UNI 70 , composta da:a) valvola di intercettazione in ottone UNI 5705;b) valvola di non ritorno in ottone UNI 5705;c) valvola di sicurezza in ottone UNI 5705;d) valvola di intercettazione con attacco UNI 70 VV.F. / Attacco motopompa VV.FF. UNI 70 con innesto di alimentazione da 4"	cad		347,14
21CL.PR.7.52010.b	Gruppo attacco per motopompa con valvola di intercettazione con attacco UNI 70 , composta da:a) valvola di intercettazione in ottone UNI 5705;b) valvola di non ritorno in ottone UNI 5705;c) valvola di sicurezza in ottone UNI 5705;d) valvola di intercettazione con attacco UNI 70 VV.F. / Attacco motopompa VV.FF. UNI 70 con innesto di alimentazione da 3"	cad		222,80
21CL.PR.7.52010.c	Gruppo attacco per motopompa con valvola di intercettazione con attacco UNI 70 , composta da:a) valvola di intercettazione in ottone UNI 5705;b) valvola di non ritorno in ottone UNI 5705;c) valvola di sicurezza in ottone UNI 5705;d) valvola di intercettazione con attacco UNI 70 VV.F. / Attacco motopompa VV.FF. UNI 70 con innesto di alimentazione da 2.1/2"	cad		138,17
21CL.PR.7.52010.d	Gruppo attacco per motopompa con valvola di intercettazione con attacco UNI 70 , composta da:a) valvola di intercettazione in ottone UNI 5705;b) valvola di non ritorno in ottone UNI 5705;c) valvola di sicurezza in ottone UNI 5705;d) valvola di intercettazione con attacco UNI 70 VV.F. / Attacco motopompa VV.FF. UNI 70 con innesto di alimentazione da 2"	cad		91,91
21CL.PR.7.52010.e	Gruppo attacco per motopompa con valvola di intercettazione con attacco UNI 70 , composta da:a) valvola di intercettazione in ottone UNI 5705;b) valvola di non ritorno in ottone UNI 5705;c) valvola di sicurezza in ottone UNI 5705;d) valvola di intercettazione con attacco UNI 70 VV.F. / Attacco motopompa VV.FF. 2xUNI 70 con innesto di alimentazione da 4"	cad		469,96
21CL.PR.7.52010.f	Gruppo attacco per motopompa con valvola di intercettazione con attacco UNI 70 , composta da:a) valvola di intercettazione in ottone UNI 5705;b) valvola di non ritorno in ottone UNI 5705;c) valvola di sicurezza in ottone UNI 5705;d) valvola di intercettazione con attacco UNI 70 VV.F. / Attacco motopompa VV.FF. 2xUNI 70 con innesto di alimentazione da 3"	cad		320,34
21CL.PR.7.520100	Fornitura e posa di cassetta per estintore, nel prezzo sono compresi gli oneri per in cartello di segnalazione il supporto e quant'altro occorre per dare il lavoro compiuto a perfetta regola d'arte.
21CL.PR.7.520100.a	Fornitura e posa di cassetta per estintore, nel prezzo sono compresi gli oneri per in cartello di segnalazione il supporto e quant'altro occorre per dare il lavoro compiuto a perfetta regola d'arte. / Cassetta per estintore da kg 6,0	cad		30,32
21CL.PR.7.520100.b	Fornitura e posa di cassetta per estintore, nel prezzo sono compresi gli oneri per in cartello di segnalazione il supporto e quant'altro occorre per dare il lavoro compiuto a perfetta regola d'arte. / Cassetta per estintore da kg 12,0	cad		33,83
21CL.PR.7.520120	Staffa e supporto per estintore per installazione a parete
21CL.PR.7.520120.a	Staffa e supporto per estintore per installazione a parete / In PVC per estintore da kg 1	cad		1,31
21CL.PR.7.520120.b	Staffa e supporto per estintore per installazione a parete / In PVC per estintore da kg 2	cad		1,97
21CL.PR.7.520120.c	Staffa e supporto per estintore per installazione a parete / In acciaio per estintore da kg 4	cad		21,24
21CL.PR.7.520120.d	Staffa e supporto per estintore per installazione a parete / In acciaio per estintore da kg 6	cad		23,20
21CL.PR.7.520120.e	Staffa e supporto per estintore per installazione a parete / In acciaio per estintore da kg 9-12	cad		22,31
21CL.PR.7.520120.f	Staffa e supporto per estintore per installazione a parete / In acciaio per estintore Co da kg 5	cad		21,47
21CL.PR.7.520140	Rubinetto idrante a 45¦
21CL.PR.7.520140.a	Rubinetto idrante a 45¦ / RUBINETTO IDRANTE / Per UNI 45 in ottone filettato maschio	cad		26,10
21CL.PR.7.520140.b	Rubinetto idrante a 45¦ / RUBINETTO IDRANTE / Per UNI 70 in ottone filettato maschio, uscita femmina girevole	m		35,82
21CL.PR.7.520150	Tappo femmina con catenella serie pesante
21CL.PR.7.520150.a	Tappo femmina con catenella serie pesante	cad		7,85
21CL.PR.7.520150.b	Tappo femmina con catenella serie pesante	m		8,94
21CL.PR.7.520160	Presa di pressione UNI 8478 in ottone cromato per attacchi UNI 45-70
21CL.PR.7.520160.1	Presa di pressione UNI 8478 in ottone cromato per attacchi UNI 45-70	cad		129,11
21CL.PR.7.520170	Calotta per misurazione statica in ottone cromato con manometro fisso per UNI 45-70
21CL.PR.7.520170.1	Calotta per misurazione statica in ottone cromato con manometro fisso per UNI 45-70	cad		72,70
21CL.PR.7.520180	Lastra trasparente pretagliata "Safe Crash" per cassette antincendio di qualsiasi tipo
21CL.PR.7.520180.1	Lastra trasparente pretagliata "Safe Crash" per cassette antincendio di qualsiasi tipo	cad		17,80
21CL.PR.7.520190	Cassetta in lamiera verniciata colore rosso per contenimento erogatori di scorta
21CL.PR.7.520190.a	Cassetta in lamiera verniciata colore rosso per contenimento erogatori di scorta	cad		605,00
21CL.PR.7.520190.b	Cassetta in lamiera verniciata colore rosso per contenimento erogatori di scorta	cad		751,00
21CL.PR.7.520190.c	Cassetta in lamiera verniciata colore rosso per contenimento erogatori di scorta	cad		1045,00
21CL.PR.7.52020	Cassetta da esterno per idranti, in lamiera verniciata di colore rosso RAL 3000 con tetto inclinato e feritoie d'aria laterale, con portello il lamiera verniciata vetro per interventi di emergenza e serratura, di dimensioni mm 630 x 370x180 per UNI 45 e mm 695x450x230 per UNI 70 composta da :a) manichetta nylon gommato, raccordi in ottone UNI 5705 e legature a filo plastificato;b) rubinetto idrante in ottone UNI 5705;c) lancia in ottone e rame con ugello fisso
21CL.PR.7.52020.a	Cassetta da esterno per idranti, in lamiera verniciata di colore rosso RAL 3000 con tetto inclinato e feritoie d'aria laterale, con portello il lamiera verniciata vetro per interventi di emergenza e serratura, di dimensioni mm 630 x 370x180 per UNI 45 e mm 695x450x230 per UNI 70 composta da :a) manichetta nylon gommato, raccordi in ottone UNI 5705 e legature a filo plastificato;b) rubinetto idrante in ottone UNI 5705;c) lancia in ottone e rame con ugello fisso / CASSETTA DA ESTERNO Cassetta esterna con rubinetto UNI 45 e manichetta da m 15	cad		111,53
21CL.PR.7.52020.b	Cassetta da esterno per idranti, in lamiera verniciata di colore rosso RAL 3000 con tetto inclinato e feritoie d'aria laterale, con portello il lamiera verniciata vetro per interventi di emergenza e serratura, di dimensioni mm 630 x 370x180 per UNI 45 e mm 695x450x230 per UNI 70 composta da :a) manichetta nylon gommato, raccordi in ottone UNI 5705 e legature a filo plastificato;b) rubinetto idrante in ottone UNI 5705;c) lancia in ottone e rame con ugello fisso / CASSETTA DA ESTERNO Cassetta esterna con rubinetto UNI 45 e manichetta da m 20	cad		125,14
21CL.PR.7.52020.c	Cassetta da esterno per idranti, in lamiera verniciata di colore rosso RAL 3000 con tetto inclinato e feritoie d'aria laterale, con portello il lamiera verniciata vetro per interventi di emergenza e serratura, di dimensioni mm 630 x 370x180 per UNI 45 e mm 695x450x230 per UNI 70 composta da :a) manichetta nylon gommato, raccordi in ottone UNI 5705 e legature a filo plastificato;b) rubinetto idrante in ottone UNI 5705;c) lancia in ottone e rame con ugello fisso / CASSETTA DA ESTERNO Cassetta esterna con rubinetto UNI 45 e manichetta da m 25	cad		142,04
21CL.PR.7.52020.d	Cassetta da esterno per idranti, in lamiera verniciata di colore rosso RAL 3000 con tetto inclinato e feritoie d'aria laterale, con portello il lamiera verniciata vetro per interventi di emergenza e serratura, di dimensioni mm 630 x 370x180 per UNI 45 e mm 695x450x230 per UNI 70 composta da :a) manichetta nylon gommato, raccordi in ottone UNI 5705 e legature a filo plastificato;b) rubinetto idrante in ottone UNI 5705;c) lancia in ottone e rame con ugello fisso / CASSETTA DA ESTERNO Cassetta esterna con rubinetto UNI 45 e manichetta da m 30	cad		183,51
21CL.PR.7.52020.e	Cassetta da esterno per idranti, in lamiera verniciata di colore rosso RAL 3000 con tetto inclinato e feritoie d'aria laterale, con portello il lamiera verniciata vetro per interventi di emergenza e serratura, di dimensioni mm 630 x 370x180 per UNI 45 e mm 695x450x230 per UNI 70 composta da :a) manichetta nylon gommato, raccordi in ottone UNI 5705 e legature a filo plastificato;b) rubinetto idrante in ottone UNI 5705;c) lancia in ottone e rame con ugello fisso / CASSETTA DA ESTERNO Cassetta esterna con rubinetto UNI 70 e manichetta da m 20	cad		215,20
21CL.PR.7.52020.f	Cassetta da esterno per idranti, in lamiera verniciata di colore rosso RAL 3000 con tetto inclinato e feritoie d'aria laterale, con portello il lamiera verniciata vetro per interventi di emergenza e serratura, di dimensioni mm 630 x 370x180 per UNI 45 e mm 695x450x230 per UNI 70 composta da :a) manichetta nylon gommato, raccordi in ottone UNI 5705 e legature a filo plastificato;b) rubinetto idrante in ottone UNI 5705;c) lancia in ottone e rame con ugello fisso / CASSETTA DA ESTERNO Cassetta esterna con rubinetto UNI 70 e manichetta da m 25	cad		265,44
21CL.PR.7.52020.g	Cassetta da esterno per idranti, in lamiera verniciata di colore rosso RAL 3000 con tetto inclinato e feritoie d'aria laterale, con portello il lamiera verniciata vetro per interventi di emergenza e serratura, di dimensioni mm 630 x 370x180 per UNI 45 e mm 695x450x230 per UNI 70 composta da :a) manichetta nylon gommato, raccordi in ottone UNI 5705 e legature a filo plastificato;b) rubinetto idrante in ottone UNI 5705;c) lancia in ottone e rame con ugello fisso / CASSETTA DA ESTERNO Cassetta esterna con rubinetto UNI 70 e manichetta da m 30	cad		290,51
21CL.PR.7.520200	Gruppo di valvole ad umido omologate u.l.f.m.
21CL.PR.7.520200.a	Gruppo di valvole ad umido omologate u.l.f.m.	cad		937,06
21CL.PR.7.520200.b	Gruppo di valvole ad umido omologate u.l.f.m.	cad		1048,62
21CL.PR.7.520200.c	Gruppo di valvole ad umido omologate u.l.f.m.	cad		1279,16
21CL.PR.7.520200.d	Gruppo di valvole ad umido omologate u.l.f.m.	cad		1747,69
21CL.PR.7.520210	Campana idraulica di allarme omologata
21CL.PR.7.520210.1	Campana idraulica di allarme omologata	cad		483,41
21CL.PR.7.52022	Cassetta da incasso per idranti, in lamiera trattata con antiruggine di colore grigio, con portello in alluminio vetro per interventi di emergenza e serratura, di dimensioni mm 565 x 360x150 per UNI 45 e mm 660x450x230 per UNI 70, composta da:a) manichetta nylon gommato, raccordi in ottone UNI 5705 e legature a filo plastificato;b) rubinetto idrante in ottone UNI 5705;c) lancia in ottone e rame con ugello fisso
21CL.PR.7.52022.a	Cassetta da incasso per idranti, in lamiera trattata con antiruggine di colore grigio, con portello in alluminio vetro per interventi di emergenza e serratura, di dimensioni mm 565 x 360x150 per UNI 45 e mm 660x450x230 per UNI 70, composta da:a) manichetta nylon gommato, raccordi in ottone UNI 5705 e legature a filo plastificato;b) rubinetto idrante in ottone UNI 5705;c) lancia in ottone e rame con ugello fisso / CASSETTA DA INCASSO PER IDRANTI UNI 45 e manichetta da m 15	cad		103,60
21CL.PR.7.52022.b	Cassetta da incasso per idranti, in lamiera trattata con antiruggine di colore grigio, con portello in alluminio vetro per interventi di emergenza e serratura, di dimensioni mm 565 x 360x150 per UNI 45 e mm 660x450x230 per UNI 70, composta da:a) manichetta nylon gommato, raccordi in ottone UNI 5705 e legature a filo plastificato;b) rubinetto idrante in ottone UNI 5705;c) lancia in ottone e rame con ugello fisso / CASSETTA DA INCASSO PER IDRANTI UNI 45 e manichetta da m 20	cad		125,34
21CL.PR.7.52022.c	Cassetta da incasso per idranti, in lamiera trattata con antiruggine di colore grigio, con portello in alluminio vetro per interventi di emergenza e serratura, di dimensioni mm 565 x 360x150 per UNI 45 e mm 660x450x230 per UNI 70, composta da:a) manichetta nylon gommato, raccordi in ottone UNI 5705 e legature a filo plastificato;b) rubinetto idrante in ottone UNI 5705;c) lancia in ottone e rame con ugello fisso / CASSETTA DA INCASSO PER IDRANTI UNI 45 e manichetta da m 25	cad		155,30
21CL.PR.7.52022.d	Cassetta da incasso per idranti, in lamiera trattata con antiruggine di colore grigio, con portello in alluminio vetro per interventi di emergenza e serratura, di dimensioni mm 565 x 360x150 per UNI 45 e mm 660x450x230 per UNI 70, composta da:a) manichetta nylon gommato, raccordi in ottone UNI 5705 e legature a filo plastificato;b) rubinetto idrante in ottone UNI 5705;c) lancia in ottone e rame con ugello fisso / CASSETTA DA INCASSO PER IDRANTI UNI 45 e manichetta da m 30	cad		159,02
21CL.PR.7.52022.e	Cassetta da incasso per idranti, in lamiera trattata con antiruggine di colore grigio, con portello in alluminio vetro per interventi di emergenza e serratura, di dimensioni mm 565 x 360x150 per UNI 45 e mm 660x450x230 per UNI 70, composta da:a) manichetta nylon gommato, raccordi in ottone UNI 5705 e legature a filo plastificato;b) rubinetto idrante in ottone UNI 5705;c) lancia in ottone e rame con ugello fisso / CASSETTA DA INCASSO PER IDRANTI UNI 70 e manichetta da m 20	cad		185,88
21CL.PR.7.52022.f	Cassetta da incasso per idranti, in lamiera trattata con antiruggine di colore grigio, con portello in alluminio vetro per interventi di emergenza e serratura, di dimensioni mm 565 x 360x150 per UNI 45 e mm 660x450x230 per UNI 70, composta da:a) manichetta nylon gommato, raccordi in ottone UNI 5705 e legature a filo plastificato;b) rubinetto idrante in ottone UNI 5705;c) lancia in ottone e rame con ugello fisso / CASSETTA DA INCASSO PER IDRANTI UNI 70 e manichetta da m 25	cad		261,48
21CL.PR.7.52022.g	Cassetta da incasso per idranti, in lamiera trattata con antiruggine di colore grigio, con portello in alluminio vetro per interventi di emergenza e serratura, di dimensioni mm 565 x 360x150 per UNI 45 e mm 660x450x230 per UNI 70, composta da:a) manichetta nylon gommato, raccordi in ottone UNI 5705 e legature a filo plastificato;b) rubinetto idrante in ottone UNI 5705;c) lancia in ottone e rame con ugello fisso / CASSETTA DA INCASSO PER IDRANTI UNI 70 e manichetta da m 30	cad		276,46
21CL.PR.7.520220	Barilotto ritardatore per impianti a secco
21CL.PR.7.520220.1	Barilotto ritardatore per impianti a secco	cad		553,00
21CL.PR.7.520230	Saracinesche in ottone attacco filettato con volantino per linee principali con omologazione
21CL.PR.7.520230.a	Saracinesche in ottone attacco filettato con volantino per linee principali con omologazione	cad		617,90
21CL.PR.7.520230.b	Saracinesche in ottone attacco filettato con volantino per linee principali con omologazione	cad		713,90
21CL.PR.7.520230.c	Saracinesche in ottone attacco filettato con volantino per linee principali con omologazione	cad		1248,00
21CL.PR.7.520230.d	Saracinesche in ottone attacco filettato con volantino per linee principali con omologazione	cad		1884,50
21CL.PR.7.52024	Cassetta da interno per idranti, in lamiera verniciata di colore rosso RAL 3000 con tetto inclinato e feritoie d'aria laterale, con portello in alluminio vetro per interventi di emergenza e serratura, di dimensioni mm 750 x 650x200 composta da :a) manichetta nylon gommato da m 20, raccordi in ottone UNI 5705 e legature a filo plastificato;b) rubinetto idrante in ottone UNI 5705;c) lancia in ottone e rame con ugello fisso
21CL.PR.7.52024.a	Cassetta da interno per idranti, in lamiera verniciata di colore rosso RAL 3000 con tetto inclinato e feritoie d'aria laterale, con portello in alluminio vetro per interventi di emergenza e serratura, di dimensioni mm 750 x 650x200 composta da :a) manichetta nylon gommato da m 20, raccordi in ottone UNI 5705 e legature a filo plastificato;b) rubinetto idrante in ottone UNI 5705;c) lancia in ottone e rame con ugello fisso / CASSETTA DA INTERNO PER IDRANTI DI COLORE ROSSO RALL 3000 UNI 45	cad		119,86
21CL.PR.7.52024.b	Cassetta da interno per idranti, in lamiera verniciata di colore rosso RAL 3000 con tetto inclinato e feritoie d'aria laterale, con portello in alluminio vetro per interventi di emergenza e serratura, di dimensioni mm 750 x 650x200 composta da :a) manichetta nylon gommato da m 20, raccordi in ottone UNI 5705 e legature a filo plastificato;b) rubinetto idrante in ottone UNI 5705;c) lancia in ottone e rame con ugello fisso / CASSETTA DA INTERNO PER IDRANTI DI COLORE ROSSO RALL 3000 UNI 70	cad		123,51
21CL.PR.7.520240	Indicatori di flusso omologati
21CL.PR.7.520240.1	Indicatori di flusso omologati / INDICATORI DI FLUSSO / Indicatori di flusso	cad		302,50
21CL.PR.7.520250	Dispositivi di prova e scaricoimpianti omologati
21CL.PR.7.520250.a	Dispositivi di prova e scaricoimpianti omologati / DISPOSITIVI DI SCARICO E PROVA IMPIANTI / Di diametro 3/4"	cad		280,00
21CL.PR.7.520250.b	Dispositivi di prova e scaricoimpianti omologati / DISPOSITIVI DI SCARICO E PROVA IMPIANTI / Di diametro 1"	cad		335,00
21CL.PR.7.520250.c	Dispositivi di prova e scaricoimpianti omologati / DISPOSITIVI DI SCARICO E PROVA IMPIANTI / Di diametro 1" 1/4	cad		440,00
21CL.PR.7.520250.d	Dispositivi di prova e scaricoimpianti omologati / DISPOSITIVI DI SCARICO E PROVA IMPIANTI / Di diametro 1" 1/2	cad		480,00
21CL.PR.7.520250.e	Dispositivi di prova e scaricoimpianti omologati / DISPOSITIVI DI SCARICO E PROVA IMPIANTI / Di diametro 2"	cad		550,00
21CL.PR.7.52026	Cassetta antincendio per esterno in acciaio inox, con manichetta certificata UNI 9487 con portello in alluminio vetro per interventi di emergenza e serratura, di dimensioni mm 550 x 370 x 200 per la UNI 45 e mm 650 x 500 x 260 per la UNI 70, composta da :a) manichetta nylon gommato da m 20, raccordi in ottone UNI 5705 e legature a filo plastificato;b) rubinetto idrante in ottone UNI 5705;c) lancia in ottone e rame con ugello fisso
21CL.PR.7.52026.a	Cassetta antincendio per esterno in acciaio inox, con manichetta certificata UNI 9487 con portello in alluminio vetro per interventi di emergenza e serratura, di dimensioni mm 550 x 370 x 200 per la UNI 45 e mm 650 x 500 x 260 per la UNI 70, composta da :a) manichetta nylon gommato da m 20, raccordi in ottone UNI 5705 e legature a filo plastificato;b) rubinetto idrante in ottone UNI 5705;c) lancia in ottone e rame con ugello fisso	cad		227,60
21CL.PR.7.52026.b	Cassetta antincendio per esterno in acciaio inox, con manichetta certificata UNI 9487 con portello in alluminio vetro per interventi di emergenza e serratura, di dimensioni mm 550 x 370 x 200 per la UNI 45 e mm 650 x 500 x 260 per la UNI 70, composta da :a) manichetta nylon gommato da m 20, raccordi in ottone UNI 5705 e legature a filo plastificato;b) rubinetto idrante in ottone UNI 5705;c) lancia in ottone e rame con ugello fisso	cad		365,18
21CL.PR.7.520260	Valvole a secco omologate
21CL.PR.7.520260.a	Valvole a secco omologate	cad		517,00
21CL.PR.7.520260.b	Valvole a secco omologate	cad		757,00
21CL.PR.7.520260.c	Valvole a secco omologate	cad		975,00
21CL.PR.7.52027	Cassetta con piantana in vetroresina, completa di portello in poliumetacrilico trasparente
21CL.PR.7.52027.a	Cassetta con piantana in vetroresina, completa di portello in poliumetacrilico trasparente	cad		222,61
21CL.PR.7.52027.b	Cassetta con piantana in vetroresina, completa di portello in poliumetacrilico trasparente	cad		332,44
21CL.PR.7.520270	Acceleratore per impianti a secco omologati
21CL.PR.7.520270.1	Acceleratore per impianti a secco omologati / Acceleratore per impianti a secco	cad
21CL.PR.7.52028	Cassetta con avvolgi tubo UNI 45-70 in acciaio verniciato
21CL.PR.7.52028.a	CASSETTA CON AVVOLGITUBO / Cassetta con avvolgi tubo UNI 45-70 in acciaio verniciato	cad		261,84
21CL.PR.7.520280	Valvole a diluvio omologate
21CL.PR.7.520280.a	Valvole a diluvio omologate / VALVOLE A DILUVIO OMOLOGATE / - DN 80	cad		7170,00
21CL.PR.7.520280.b	Valvole a diluvio omologate / VALVOLE A DILUVIO OMOLOGATE / - DN 100	cad		8190,00
21CL.PR.7.520280.c	Valvole a diluvio omologate / VALVOLE A DILUVIO OMOLOGATE / - DN 150	cad		13650,00
21CL.PR.7.52029	Telaio con porta vetro in alluminio da murare
21CL.PR.7.52029.a	Telaio con porta vetro in alluminio da murare	cad		272,16
21CL.PR.7.520290	Sprinkler a bulbo, tipo pendent o Upright o con bulbo di vetro tipo convenzionale, per temperature di intervento di 68 o 141¦C
21CL.PR.7.520290.a	Sprinkler a bulbo, tipo pendent o Upright o con bulbo di vetro tipo convenzionale, per temperature di intervento di 68 o 141¦C / Da 1/2 "	cad
21CL.PR.7.520290.b	Sprinkler a bulbo, tipo pendent o Upright o con bulbo di vetro tipo convenzionale, per temperature di intervento di 68 o 141¦C / Da 3/4 "	cad
21CL.PR.7.52030	Idrante a colonna in ghisa con innesti UNI 45 o UNI 70, pressione di esercizio 16 bar, composto da:a) corpo in ghisa sferoidale;b) organi di manovra interi ed uscita acqua in ottone;c) uscita acqua 2x UNI 45 o 2x UNI 70:d) guarnizioni di tenuta O-RING e serraggio in gomma telata	cad
21CL.PR.7.52030.a	Idrante a colonna in ghisa con innesti UNI 45 o UNI 70, pressione di esercizio 16 bar, composto da:a) corpo in ghisa sferoidale;b) organi di manovra interi ed uscita acqua in ottone;c) uscita acqua 2x UNI 45 o 2x UNI 70:d) guarnizioni di tenuta O-RING e serraggio in gomma telata / IDRANTE A COLONNA Idrante a colonna DN50 2 UNI 45 h esterno mm 900	cad		335,31
21CL.PR.7.52030.b	Idrante a colonna in ghisa con innesti UNI 45 o UNI 70, pressione di esercizio 16 bar, composto da:a) corpo in ghisa sferoidale;b) organi di manovra interi ed uscita acqua in ottone;c) uscita acqua 2x UNI 45 o 2x UNI 70:d) guarnizioni di tenuta O-RING e serraggio in gomma telata / IDRANTE A COLONNA Idrante a colonna DN70 2 UNI 45 h esterno mm 900	cad		412,17
21CL.PR.7.52030.c	Idrante a colonna in ghisa con innesti UNI 45 o UNI 70, pressione di esercizio 16 bar, composto da:a) corpo in ghisa sferoidale;b) organi di manovra interi ed uscita acqua in ottone;c) uscita acqua 2x UNI 45 o 2x UNI 70:d) guarnizioni di tenuta O-RING e serraggio in gomma telata / IDRANTE A COLONNA Idrante a colonna DN70 2 UNI 70 h esterno mm 900	cad		437,73
21CL.PR.7.52030.d	Idrante a colonna in ghisa con innesti UNI 45 o UNI 70, pressione di esercizio 16 bar, composto da:a) corpo in ghisa sferoidale;b) organi di manovra interi ed uscita acqua in ottone;c) uscita acqua 2x UNI 45 o 2x UNI 70:d) guarnizioni di tenuta O-RING e serraggio in gomma telata / IDRANTE A COLONNA Idrante a colonna DN80 2 UNI 70 h esterno mm 900	cad		477,89
21CL.PR.7.52030.e	Idrante a colonna in ghisa con innesti UNI 45 o UNI 70, pressione di esercizio 16 bar, composto da:a) corpo in ghisa sferoidale;b) organi di manovra interi ed uscita acqua in ottone;c) uscita acqua 2x UNI 45 o 2x UNI 70:d) guarnizioni di tenuta O-RING e serraggio in gomma telata / IDRANTE A COLONNA Idrante a colonna DN80 2 UNI 70 +1 UNI100 h esterno mm 900	cad		488,22
21CL.PR.7.52030.f	Idrante a colonna in ghisa con innesti UNI 45 o UNI 70, pressione di esercizio 16 bar, composto da:a) corpo in ghisa sferoidale;b) organi di manovra interi ed uscita acqua in ottone;c) uscita acqua 2x UNI 45 o 2x UNI 70:d) guarnizioni di tenuta O-RING e serraggio in gomma telata / IDRANTE A COLONNA Idrante a colonna DN100 2 UNI 70 h esterno mm 900	cad		395,23
21CL.PR.7.52030.g	Idrante a colonna in ghisa con innesti UNI 45 o UNI 70, pressione di esercizio 16 bar, composto da:a) corpo in ghisa sferoidale;b) organi di manovra interi ed uscita acqua in ottone;c) uscita acqua 2x UNI 45 o 2x UNI 70:d) guarnizioni di tenuta O-RING e serraggio in gomma telata / IDRANTE A COLONNA Idrante a colonna DN100 2 UNI 70 +1 UNI100 h esterno mm 900	cad		636,44
21CL.PR.7.52030.h	Idrante a colonna in ghisa con innesti UNI 45 o UNI 70, pressione di esercizio 16 bar, composto da:a) corpo in ghisa sferoidale;b) organi di manovra interi ed uscita acqua in ottone;c) uscita acqua 2x UNI 45 o 2x UNI 70:d) guarnizioni di tenuta O-RING e serraggio in gomma telata / IDRANTE A COLONNA Idrante a colonna DN125 2 UNI 70 +1 UNI100 h esterno mm 900	cad		820,71
21CL.PR.7.52030.i	Idrante a colonna in ghisa con innesti UNI 45 o UNI 70, pressione di esercizio 16 bar, composto da:a) corpo in ghisa sferoidale;b) organi di manovra interi ed uscita acqua in ottone;c) uscita acqua 2x UNI 45 o 2x UNI 70:d) guarnizioni di tenuta O-RING e serraggio in gomma telata / IDRANTE A COLONNA Idrante a colonna DN150 2 UNI 70 +1 UNI100 h esterno mm 900	cad		807,31
21CL.PR.7.520300	Sprinkler a fusibile, tipo pendent o Upright o con bulbo di vetro tipo convenzionale, per temperature di intervento di 68 o 141¦C
21CL.PR.7.520300.a	Sprinkler a fusibile, tipo pendent o Upright o con bulbo di vetro tipo convenzionale, per temperature di intervento di 68 o 141¦C / Da 1/2 "	cad
21CL.PR.7.520300.b	Sprinkler a fusibile, tipo pendent o Upright o con bulbo di vetro tipo convenzionale, per temperature di intervento di 68 o 141¦C / Da 3/4 "	cad
21CL.PR.7.52031	Idrante sottosuolo in ghisa con innesti UNI 45 o UNI 70, pressione di esercizio 16 bar, composto da:a) corpo in ghisa sferoidale;b) organi di manovra interi ed uscita acqua in ottone;c) uscita acqua 2x UNI 45 o 2x UNI 70:d) guarnizioni di tenuta O-RING e serraggio in gomma telata	cad
21CL.PR.7.52031.a	Idrante sottosuolo in ghisa con innesti UNI 45 o UNI 70, pressione di esercizio 16 bar, composto da:a) corpo in ghisa sferoidale;b) organi di manovra interi ed uscita acqua in ottone;c) uscita acqua 2x UNI 45 o 2x UNI 70:d) guarnizioni di tenuta O-RING e serraggio in gomma telata / IDRANTE SOTTOSUOLO Idrante sottosuolo DN 50 1 UNI 45	cad		215,98
21CL.PR.7.52031.b	Idrante sottosuolo in ghisa con innesti UNI 45 o UNI 70, pressione di esercizio 16 bar, composto da:a) corpo in ghisa sferoidale;b) organi di manovra interi ed uscita acqua in ottone;c) uscita acqua 2x UNI 45 o 2x UNI 70:d) guarnizioni di tenuta O-RING e serraggio in gomma telata / IDRANTE SOTTOSUOLO Idrante sottosuolo DN 70 1 UNI 70	cad		261,26
21CL.PR.7.52032	Estintore a polvere, omologato secondo DM del 20/12/82, con valvola a pulsante, valvola di sicurezza a molla e manometro di indicazione di carica e sistema di controllo della pressione tramite valvola di non ritorno
21CL.PR.7.52032.a	Estintore a polvere, omologato secondo DM del 20/12/82, con valvola a pulsante, valvola di sicurezza a molla e manometro di indicazione di carica e sistema di controllo della pressione tramite valvola di non ritorno / da 1 kg, classe 21BC	cad		32,12
21CL.PR.7.52032.b	Estintore a polvere, omologato secondo DM del 20/12/82, con valvola a pulsante, valvola di sicurezza a molla e manometro di indicazione di carica e sistema di controllo della pressione tramite valvola di non ritorno / da 1 kg, classe 3A 13BC	cad		29,40
21CL.PR.7.52032.c	Estintore a polvere, omologato secondo DM del 20/12/82, con valvola a pulsante, valvola di sicurezza a molla e manometro di indicazione di carica e sistema di controllo della pressione tramite valvola di non ritorno / da 2 kg, classe 21BC	cad		35,87
21CL.PR.7.52032.d	Estintore a polvere, omologato secondo DM del 20/12/82, con valvola a pulsante, valvola di sicurezza a molla e manometro di indicazione di carica e sistema di controllo della pressione tramite valvola di non ritorno / da 2 kg, classe 5A 21BC	cad		37,71
21CL.PR.7.52032.e	Estintore a polvere, omologato secondo DM del 20/12/82, con valvola a pulsante, valvola di sicurezza a molla e manometro di indicazione di carica e sistema di controllo della pressione tramite valvola di non ritorno / da 2 kg, classe 5A 21BC	cad		37,42
21CL.PR.7.52032.f	Estintore a polvere, omologato secondo DM del 20/12/82, con valvola a pulsante, valvola di sicurezza a molla e manometro di indicazione di carica e sistema di controllo della pressione tramite valvola di non ritorno / da 4 kg, classe 8A 55BC	cad		54,46
21CL.PR.7.52032.g	Estintore a polvere, omologato secondo DM del 20/12/82, con valvola a pulsante, valvola di sicurezza a molla e manometro di indicazione di carica e sistema di controllo della pressione tramite valvola di non ritorno / da 6 kg, classe 113BC	cad		57,51
21CL.PR.7.52032.h	Estintore a polvere, omologato secondo DM del 20/12/82, con valvola a pulsante, valvola di sicurezza a molla e manometro di indicazione di carica e sistema di controllo della pressione tramite valvola di non ritorno / da 6 kg, classe 89BC	cad		53,09
21CL.PR.7.52032.i	Estintore a polvere, omologato secondo DM del 20/12/82, con valvola a pulsante, valvola di sicurezza a molla e manometro di indicazione di carica e sistema di controllo della pressione tramite valvola di non ritorno / da 6 kg, classe 21A 113BC	cad		60,61
21CL.PR.7.52032.l	Estintore a polvere, omologato secondo DM del 20/12/82, con valvola a pulsante, valvola di sicurezza a molla e manometro di indicazione di carica e sistema di controllo della pressione tramite valvola di non ritorno / da 6 kg, classe 13A 89BC	cad		52,73
21CL.PR.7.52032.m	Estintore a polvere, omologato secondo DM del 20/12/82, con valvola a pulsante, valvola di sicurezza a molla e manometro di indicazione di carica e sistema di controllo della pressione tramite valvola di non ritorno / da 6 kg, classe 34A 233BC	cad		53,32
21CL.PR.7.52032.n	Estintore a polvere, omologato secondo DM del 20/12/82, con valvola a pulsante, valvola di sicurezza a molla e manometro di indicazione di carica e sistema di controllo della pressione tramite valvola di non ritorno / da 9 kg, classe 144BC	cad		69,00
21CL.PR.7.52032.o	Estintore a polvere, omologato secondo DM del 20/12/82, con valvola a pulsante, valvola di sicurezza a molla e manometro di indicazione di carica e sistema di controllo della pressione tramite valvola di non ritorno / da 9 kg, classe 34 A 144BC	cad		71,61
21CL.PR.7.52032.p	Estintore a polvere, omologato secondo DM del 20/12/82, con valvola a pulsante, valvola di sicurezza a molla e manometro di indicazione di carica e sistema di controllo della pressione tramite valvola di non ritorno / da 9 kg, classe 34 A 233BC	cad		70,93
21CL.PR.7.52032.q	Estintore a polvere, omologato secondo DM del 20/12/82, con valvola a pulsante, valvola di sicurezza a molla e manometro di indicazione di carica e sistema di controllo della pressione tramite valvola di non ritorno / da 9 kg, classe 55 A 233BC	cad		73,66
21CL.PR.7.52032.r	Estintore a polvere, omologato secondo DM del 20/12/82, con valvola a pulsante, valvola di sicurezza a molla e manometro di indicazione di carica e sistema di controllo della pressione tramite valvola di non ritorno / da 12 kg, classe 183BC	cad		76,05
21CL.PR.7.52032.s	Estintore a polvere, omologato secondo DM del 20/12/82, con valvola a pulsante, valvola di sicurezza a molla e manometro di indicazione di carica e sistema di controllo della pressione tramite valvola di non ritorno / da 12 kg, classe 43 A 183BC	cad		80,21
21CL.PR.7.52034	Estintore ad anidride carbonica CO2, omologato M.I.DM 20/12/82, completo di valvola a pulsante e dispositivo di sicurezza
21CL.PR.7.52034.a	Estintore ad anidride carbonica CO2, omologato M.I.DM 20/12/82, completo di valvola a pulsante e dispositivo di sicurezza / Da 2 kg, classe 21BC	cad		120,11
21CL.PR.7.52034.b	Estintore ad anidride carbonica CO2, omologato M.I.DM 20/12/82, completo di valvola a pulsante e dispositivo di sicurezza / da 5 kg, classe 89 BC	cad		123,57
21CL.PR.7.52034.c	Estintore ad anidride carbonica CO2, omologato M.I.DM 20/12/82, completo di valvola a pulsante e dispositivo di sicurezza / Da 5 kg, classe 55BC	cad		213,25
21CL.PR.7.52034.d	Estintore ad anidride carbonica CO2, omologato M.I.DM 20/12/82, completo di valvola a pulsante e dispositivo di sicurezza / Da 5 kg, classe 89BC	cad		215,35
21CL.PR.7.52035	Estintore a schiuma, omologato secondo DM 20/12/82, completo di valvola a pulsante e dispositivo di sicurezza
21CL.PR.7.52035.a	Estintore a schiuma, omologato secondo DM 20/12/82, completo di valvola a pulsante e dispositivo di sicurezza / ESTINTORE A SCHIUMA Da 9 kg, classe 8A 89B	cad		89,03
21CL.PR.7.52036	Estintore carrellato a polvere omologato DM 6/3/92 ricaricabile, completo di valvola a leva, valvola di sicurezza a molla e manometro di indicazione di carica, pistola e cono di diffusione
21CL.PR.7.52036.a	Estintore carrellato a polvere omologato DM 6/3/92 ricaricabile, completo di valvola a leva, valvola di sicurezza a molla e manometro di indicazione di carica, pistola e cono di diffusione / da 30 kg, classe AB1 C	cad		302,95
21CL.PR.7.52036.b	Estintore carrellato a polvere omologato DM 6/3/92 ricaricabile, completo di valvola a leva, valvola di sicurezza a molla e manometro di indicazione di carica, pistola e cono di diffusione / da 50 kg, classe AB1 C	cad		463,26
21CL.PR.7.52036.c	Estintore carrellato a polvere omologato DM 6/3/92 ricaricabile, completo di valvola a leva, valvola di sicurezza a molla e manometro di indicazione di carica, pistola e cono di diffusione / da 100 kg, classe AB1C	cad		680,69
21CL.PR.7.52038	Estintore carrellato ad anidride carbonica CO2 omologato DM 6/3/92 ricaricabile con manichetta, completo di valvola a volantino e dispositivo di sicurezza
21CL.PR.7.52038.a	Estintore carrellato ad anidride carbonica CO2 omologato DM 6/3/92 ricaricabile con manichetta, completo di valvola a volantino e dispositivo di sicurezza / ESTINTORE CARRELLATO AD ANDRITE CARBONICA da 18 kg, classe B10 C	cad		811,64
21CL.PR.7.52038.b	Estintore carrellato ad anidride carbonica CO2 omologato DM 6/3/92 ricaricabile con manichetta, completo di valvola a volantino e dispositivo di sicurezza / ESTINTORE CARRELLATO AD ANDRITE CARBONICA da 27 kg, classe B8 C	cad		895,30
21CL.PR.7.52038.c	Estintore carrellato ad anidride carbonica CO2 omologato DM 6/3/92 ricaricabile con manichetta, completo di valvola a volantino e dispositivo di sicurezza / ESTINTORE CARRELLATO AD ANDRITE CARBONICA da 54 kg, classe B6 C	cad		1530,92
21CL.PR.7.55010	Autoclave per sollevamento liquidi, costituito da serbatoio verticale o orizzontale in acciaio zincato, completo di valvola di sicurezza, manometro, alimentatore d'aria, certificato di esclusione e libretto matricolare ISPESL.Pressione massima d'esercizio: PN (bar)
21CL.PR.7.55010.a	Autoclave per sollevamento liquidi, costituito da serbatoio verticale o orizzontale in acciaio zincato, completo di valvola di sicurezza, manometro, alimentatore d'aria, certificato di esclusione e libretto matricolare ISPESL.Pressione massima d'esercizio: PN (bar) / SERBATOIO AUTOCLAVE Capacita' = litri 750 PN = 6	cad		620,14
21CL.PR.7.55010.b	Autoclave per sollevamento liquidi, costituito da serbatoio verticale o orizzontale in acciaio zincato, completo di valvola di sicurezza, manometro, alimentatore d'aria, certificato di esclusione e libretto matricolare ISPESL.Pressione massima d'esercizio: PN (bar) / SERBATOIO AUTOCLAVE Capacita' = litri 1000 PN = 6	cad		731,42
21CL.PR.7.55010.c	Autoclave per sollevamento liquidi, costituito da serbatoio verticale o orizzontale in acciaio zincato, completo di valvola di sicurezza, manometro, alimentatore d'aria, certificato di esclusione e libretto matricolare ISPESL.Pressione massima d'esercizio: PN (bar) / SERBATOIO AUTOCLAVE Capacita' = litri 300 PN = 8	cad		378,45
21CL.PR.7.55010.d	Autoclave per sollevamento liquidi, costituito da serbatoio verticale o orizzontale in acciaio zincato, completo di valvola di sicurezza, manometro, alimentatore d'aria, certificato di esclusione e libretto matricolare ISPESL.Pressione massima d'esercizio: PN (bar) / SERBATOIO AUTOCLAVE Capacita' = litri 500 PN = 8	cad		495,98
21CL.PR.7.55010.e	Autoclave per sollevamento liquidi, costituito da serbatoio verticale o orizzontale in acciaio zincato, completo di valvola di sicurezza, manometro, alimentatore d'aria, certificato di esclusione e libretto matricolare ISPESL.Pressione massima d'esercizio: PN (bar) / SERBATOIO AUTOCLAVE Capacita' = litri 750 PN = 8	cad		729,42
21CL.PR.7.55010.f	Autoclave per sollevamento liquidi, costituito da serbatoio verticale o orizzontale in acciaio zincato, completo di valvola di sicurezza, manometro, alimentatore d'aria, certificato di esclusione e libretto matricolare ISPESL.Pressione massima d'esercizio: PN (bar) / SERBATOIO AUTOCLAVE Capacita' = litri 1000 PN = 8	cad		818,03
21CL.PR.7.55010.g	Autoclave per sollevamento liquidi, costituito da serbatoio verticale o orizzontale in acciaio zincato, completo di valvola di sicurezza, manometro, alimentatore d'aria, certificato di esclusione e libretto matricolare ISPESL.Pressione massima d'esercizio: PN (bar) / SERBATOIO AUTOCLAVE Capacita' = litri 500 PN = 12	cad		596,21
21CL.PR.7.550100	Gruppo di sollevamento acqua per piccoli impianti, costituito da una elettropompa ad asse orizzontale con motore monofase, serbatoio pressurizzato a membrana idoneo per impieghi alimentari, manometro, impianto elettrico completo di telesalvamotore, pressostato, cavo di collegamento alla elettropompa e morsettiera.Portata min/med/max: Q (mc/h). Prevalenza corrispondente non inferiore a: H (bar). Potenza nominale dei motori: P (kW)
21CL.PR.7.550100.a	Gruppo di sollevamento acqua per piccoli impianti, costituito da una elettropompa ad asse orizzontale con motore monofase, serbatoio pressurizzato a membrana idoneo per impieghi alimentari, manometro, impianto elettrico completo di telesalvamotore, pressostato, cavo di collegamento alla elettropompa e morsettiera.Portata min/med/max: Q (mc/h). Prevalenza corrispondente non inferiore a: H (bar). Potenza nominale dei motori: P (kW) / GRUPPO SOLLEVAMENTO ACQUA PER PICCOLI IMPIANTI Q = 0/1,0/2,5 H = 4,0/2,9/1,5 P = 0,44	cad		192,31
21CL.PR.7.550100.b	Gruppo di sollevamento acqua per piccoli impianti, costituito da una elettropompa ad asse orizzontale con motore monofase, serbatoio pressurizzato a membrana idoneo per impieghi alimentari, manometro, impianto elettrico completo di telesalvamotore, pressostato, cavo di collegamento alla elettropompa e morsettiera.Portata min/med/max: Q (mc/h). Prevalenza corrispondente non inferiore a: H (bar). Potenza nominale dei motori: P (kW) / GRUPPO SOLLEVAMENTO ACQUA PER PICCOLI IMPIANTI Q = 0/1,0/2,5 H = 5,0/3,8/2,3 P = 0,59	cad		243,01
21CL.PR.7.550100.c	Gruppo di sollevamento acqua per piccoli impianti, costituito da una elettropompa ad asse orizzontale con motore monofase, serbatoio pressurizzato a membrana idoneo per impieghi alimentari, manometro, impianto elettrico completo di telesalvamotore, pressostato, cavo di collegamento alla elettropompa e morsettiera.Portata min/med/max: Q (mc/h). Prevalenza corrispondente non inferiore a: H (bar). Potenza nominale dei motori: P (kW) / GRUPPO SOLLEVAMENTO ACQUA PER PICCOLI IMPIANTI Q = 0/2,0/3,5 H = 5,2/3,5/2,3 P = 0,74	cad		273,37
21CL.PR.7.550110	Gruppo di sollevamento acqua per medi impianti, tipo con comando a pressostato e due elettropompe ad asse orizzontale, con piedini antivibranti, collettori di aspirazione e mandata, serbatoi pressurizzati a membrana idonei per impieghi alimentari, collegamenti elettrici, completo di quadro IP 55 con interruttori, telesalvamotore, commutatore per invertire l'ordine di avviamento, spie di funzionamento e blocco, pressostati, cavi di collegamento alle elettropompe e morsetteria. Portata min/med/max: Q (mc/h). Prevalenza corrispondente non inferiore a: H (bar). Potenza nominale dei motori: P (kW)
21CL.PR.7.550110.a	Gruppo di sollevamento acqua per medi impianti, tipo con comando a pressostato e due elettropompe ad asse orizzontale, con piedini antivibranti, collettori di aspirazione e mandata, serbatoi pressurizzati a membrana idonei per impieghi alimentari, collegamenti elettrici, completo di quadro IP 55 con interruttori, telesalvamotore, commutatore per invertire l'ordine di avviamento, spie di funzionamento e blocco, pressostati, cavi di collegamento alle elettropompe e morsetteria. Portata min/med/max: Q (mc/h). Prevalenza corrispondente non inferiore a: H (bar). Potenza nominale dei motori: P (kW) / GRUPPO SOLLEVAMENTO ACQUA PER MEDI IMPIANTI Q = 0/ 3/ 6 H =5,2/4,0/2,7 P = 2 x 0,74	cad		786,47
21CL.PR.7.550110.b	Gruppo di sollevamento acqua per medi impianti, tipo con comando a pressostato e due elettropompe ad asse orizzontale, con piedini antivibranti, collettori di aspirazione e mandata, serbatoi pressurizzati a membrana idonei per impieghi alimentari, collegamenti elettrici, completo di quadro IP 55 con interruttori, telesalvamotore, commutatore per invertire l'ordine di avviamento, spie di funzionamento e blocco, pressostati, cavi di collegamento alle elettropompe e morsetteria. Portata min/med/max: Q (mc/h). Prevalenza corrispondente non inferiore a: H (bar). Potenza nominale dei motori: P (kW) / GRUPPO SOLLEVAMENTO ACQUA PER MEDI IMPIANTI Q = 0/ 4/ 9 H = 6,2/5,3/3,8 P = 2 x 1,10	cad		905,34
21CL.PR.7.550110.c	Gruppo di sollevamento acqua per medi impianti, tipo con comando a pressostato e due elettropompe ad asse orizzontale, con piedini antivibranti, collettori di aspirazione e mandata, serbatoi pressurizzati a membrana idonei per impieghi alimentari, collegamenti elettrici, completo di quadro IP 55 con interruttori, telesalvamotore, commutatore per invertire l'ordine di avviamento, spie di funzionamento e blocco, pressostati, cavi di collegamento alle elettropompe e morsetteria. Portata min/med/max: Q (mc/h). Prevalenza corrispondente non inferiore a: H (bar). Potenza nominale dei motori: P (kW) / GRUPPO SOLLEVAMENTO ACQUA PER MEDI IMPIANTI Q = 0/ 7/14 H = 6,3/5,2/3,4 P = 2 x 1,83	cad		929,02
21CL.PR.7.55020	Autoclave per sollevamento liquidi, costituito da serbatoio verticale o orizzontale in acciaio zincato, collaudato ISPESL e soggetto alle verifiche periodiche e di primo impianto, completo di valvola di sicurezza, manometro, alimentatore d'aria automatico, indicatore di livello e libretto matricolare ISPESL. Pressione massima d'esercizio: PN (bar)
21CL.PR.7.55020.a	Autoclave per sollevamento liquidi, costituito da serbatoio verticale o orizzontale in acciaio zincato, collaudato ISPESL e soggetto alle verifiche periodiche e di primo impianto, completo di valvola di sicurezza, manometro, alimentatore d'aria automatico, indicatore di livello e libretto matricolare ISPESL. Pressione massima d'esercizio: PN (bar) / SERBATOIO AUTOCLAVE COLLAUDATO ISPESL Capacita' = litri 2000 PN = 6	cad		1568,58
21CL.PR.7.55020.b	Autoclave per sollevamento liquidi, costituito da serbatoio verticale o orizzontale in acciaio zincato, collaudato ISPESL e soggetto alle verifiche periodiche e di primo impianto, completo di valvola di sicurezza, manometro, alimentatore d'aria automatico, indicatore di livello e libretto matricolare ISPESL. Pressione massima d'esercizio: PN (bar) / SERBATOIO AUTOCLAVE COLLAUDATO ISPESL Capacita' = litri 2500 PN = 6	cad		1857,05
21CL.PR.7.55020.c	Autoclave per sollevamento liquidi, costituito da serbatoio verticale o orizzontale in acciaio zincato, collaudato ISPESL e soggetto alle verifiche periodiche e di primo impianto, completo di valvola di sicurezza, manometro, alimentatore d'aria automatico, indicatore di livello e libretto matricolare ISPESL. Pressione massima d'esercizio: PN (bar) / SERBATOIO AUTOCLAVE COLLAUDATO ISPESL Capacita' = litri 3000 PN = 6	cad		2144,93
21CL.PR.7.55020.d	Autoclave per sollevamento liquidi, costituito da serbatoio verticale o orizzontale in acciaio zincato, collaudato ISPESL e soggetto alle verifiche periodiche e di primo impianto, completo di valvola di sicurezza, manometro, alimentatore d'aria automatico, indicatore di livello e libretto matricolare ISPESL. Pressione massima d'esercizio: PN (bar) / SERBATOIO AUTOCLAVE COLLAUDATO ISPESL Capacita' = litri 4000 PN = 6	cad		2686,79
21CL.PR.7.55020.e	Autoclave per sollevamento liquidi, costituito da serbatoio verticale o orizzontale in acciaio zincato, collaudato ISPESL e soggetto alle verifiche periodiche e di primo impianto, completo di valvola di sicurezza, manometro, alimentatore d'aria automatico, indicatore di livello e libretto matricolare ISPESL. Pressione massima d'esercizio: PN (bar) / SERBATOIO AUTOCLAVE COLLAUDATO ISPESL Capacita' = litri 5000 PN = 6	cad		2845,28
21CL.PR.7.55020.f	Autoclave per sollevamento liquidi, costituito da serbatoio verticale o orizzontale in acciaio zincato, collaudato ISPESL e soggetto alle verifiche periodiche e di primo impianto, completo di valvola di sicurezza, manometro, alimentatore d'aria automatico, indicatore di livello e libretto matricolare ISPESL. Pressione massima d'esercizio: PN (bar) / SERBATOIO AUTOCLAVE COLLAUDATO ISPESL Capacita' = litri 1500 PN = 8	cad		1456,67
21CL.PR.7.55020.g	Autoclave per sollevamento liquidi, costituito da serbatoio verticale o orizzontale in acciaio zincato, collaudato ISPESL e soggetto alle verifiche periodiche e di primo impianto, completo di valvola di sicurezza, manometro, alimentatore d'aria automatico, indicatore di livello e libretto matricolare ISPESL. Pressione massima d'esercizio: PN (bar) / SERBATOIO AUTOCLAVE COLLAUDATO ISPESL Capacita' = litri 2000 PN = 8	cad		1823,38
21CL.PR.7.55020.h	Autoclave per sollevamento liquidi, costituito da serbatoio verticale o orizzontale in acciaio zincato, collaudato ISPESL e soggetto alle verifiche periodiche e di primo impianto, completo di valvola di sicurezza, manometro, alimentatore d'aria automatico, indicatore di livello e libretto matricolare ISPESL. Pressione massima d'esercizio: PN (bar) / SERBATOIO AUTOCLAVE COLLAUDATO ISPESL Capacita' = litri 2500 PN = 8	cad		2165,13
21CL.PR.7.55020.i	Autoclave per sollevamento liquidi, costituito da serbatoio verticale o orizzontale in acciaio zincato, collaudato ISPESL e soggetto alle verifiche periodiche e di primo impianto, completo di valvola di sicurezza, manometro, alimentatore d'aria automatico, indicatore di livello e libretto matricolare ISPESL. Pressione massima d'esercizio: PN (bar) / SERBATOIO AUTOCLAVE COLLAUDATO ISPESL Capacita' = litri 3000 PN = 8	cad		1482,46
21CL.PR.7.55020.j	Autoclave per sollevamento liquidi, costituito da serbatoio verticale o orizzontale in acciaio zincato, collaudato ISPESL e soggetto alle verifiche periodiche e di primo impianto, completo di valvola di sicurezza, manometro, alimentatore d'aria automatico, indicatore di livello e libretto matricolare ISPESL. Pressione massima d'esercizio: PN (bar) / SERBATOIO AUTOCLAVE COLLAUDATO ISPESL Capacita' = litri 4000 PN = 8	cad		3260,83
21CL.PR.7.55020.k	Autoclave per sollevamento liquidi, costituito da serbatoio verticale o orizzontale in acciaio zincato, collaudato ISPESL e soggetto alle verifiche periodiche e di primo impianto, completo di valvola di sicurezza, manometro, alimentatore d'aria automatico, indicatore di livello e libretto matricolare ISPESL. Pressione massima d'esercizio: PN (bar) / SERBATOIO AUTOCLAVE COLLAUDATO ISPESL Capacita' = litri 5000 PN = 8	cad		3556,22
21CL.PR.7.55020.l	Autoclave per sollevamento liquidi, costituito da serbatoio verticale o orizzontale in acciaio zincato, collaudato ISPESL e soggetto alle verifiche periodiche e di primo impianto, completo di valvola di sicurezza, manometro, alimentatore d'aria automatico, indicatore di livello e libretto matricolare ISPESL. Pressione massima d'esercizio: PN (bar) / SERBATOIO AUTOCLAVE COLLAUDATO ISPESL Capacita' = litri 750 PN = 12	cad		1109,22
21CL.PR.7.55020.m	Autoclave per sollevamento liquidi, costituito da serbatoio verticale o orizzontale in acciaio zincato, collaudato ISPESL e soggetto alle verifiche periodiche e di primo impianto, completo di valvola di sicurezza, manometro, alimentatore d'aria automatico, indicatore di livello e libretto matricolare ISPESL. Pressione massima d'esercizio: PN (bar) / SERBATOIO AUTOCLAVE COLLAUDATO ISPESL Capacita' = litri 1000 PN = 12	cad		1242,77
21CL.PR.7.55020.n	Autoclave per sollevamento liquidi, costituito da serbatoio verticale o orizzontale in acciaio zincato, collaudato ISPESL e soggetto alle verifiche periodiche e di primo impianto, completo di valvola di sicurezza, manometro, alimentatore d'aria automatico, indicatore di livello e libretto matricolare ISPESL. Pressione massima d'esercizio: PN (bar)	cad		1727,25
21CL.PR.7.55020.o	Autoclave per sollevamento liquidi, costituito da serbatoio verticale o orizzontale in acciaio zincato, collaudato ISPESL e soggetto alle verifiche periodiche e di primo impianto, completo di valvola di sicurezza, manometro, alimentatore d'aria automatico, indicatore di livello e libretto matricolare ISPESL. Pressione massima d'esercizio: PN (bar) / SERBATOIO AUTOCLAVE COLLAUDATO ISPESL Capacita' = litri 2000 PN = 12	cad		1871,73
21CL.PR.7.55020.p	Autoclave per sollevamento liquidi, costituito da serbatoio verticale o orizzontale in acciaio zincato, collaudato ISPESL e soggetto alle verifiche periodiche e di primo impianto, completo di valvola di sicurezza, manometro, alimentatore d'aria automatico, indicatore di livello e libretto matricolare ISPESL. Pressione massima d'esercizio: PN (bar) / SERBATOIO AUTOCLAVE COLLAUDATO ISPESL Capacita' = litri 2500 PN = 12	cad		2664,76
21CL.PR.7.55020.q	Autoclave per sollevamento liquidi, costituito da serbatoio verticale o orizzontale in acciaio zincato, collaudato ISPESL e soggetto alle verifiche periodiche e di primo impianto, completo di valvola di sicurezza, manometro, alimentatore d'aria automatico, indicatore di livello e libretto matricolare ISPESL. Pressione massima d'esercizio: PN (bar) / SERBATOIO AUTOCLAVE COLLAUDATO ISPESL Capacita' = litri 3000 PN = 12	cad		2999,18
21CL.PR.7.55020.r	Autoclave per sollevamento liquidi, costituito da serbatoio verticale o orizzontale in acciaio zincato, collaudato ISPESL e soggetto alle verifiche periodiche e di primo impianto, completo di valvola di sicurezza, manometro, alimentatore d'aria automatico, indicatore di livello e libretto matricolare ISPESL. Pressione massima d'esercizio: PN (bar) / SERBATOIO AUTOCLAVE COLLAUDATO ISPESL Capacita' = litri 4000 PN = 12	cad		4220,11
21CL.PR.7.55020.s	Autoclave per sollevamento liquidi, costituito da serbatoio verticale o orizzontale in acciaio zincato, collaudato ISPESL e soggetto alle verifiche periodiche e di primo impianto, completo di valvola di sicurezza, manometro, alimentatore d'aria automatico, indicatore di livello e libretto matricolare ISPESL. Pressione massima d'esercizio: PN (bar) / SERBATOIO AUTOCLAVE COLLAUDATO ISPESL Capacita' = litri 5000 PN = 12	cad		4781,58
21CL.PR.7.55030	Serbatoio idrico in vetroresina per la conservazione dell'acqua munito di coperchio a tenuta, collegato alle tubazioni di adduzione, di arrivo e di uscita o al tubo di troppo pieno, munito di galleggiante, del rubinetto di scarico di fondo, del tappo per l'aerazione o sfogo d'aria con dispositivo che impedisca l'introduzione della polvere con l'aria richiamata dal suo svuotamento. Rispondenti alle prescrizioni del D.M. 21.3.73 e Circolare n.102 del 2.12.78
21CL.PR.7.55030.a	Serbatoio idrico in vetroresina per la conservazione dell'acqua munito di coperchio a tenuta, collegato alle tubazioni di adduzione, di arrivo e di uscita o al tubo di troppo pieno, munito di galleggiante, del rubinetto di scarico di fondo, del tappo per l'aerazione o sfogo d'aria con dispositivo che impedisca l'introduzione della polvere con l'aria richiamata dal suo svuotamento. Rispondenti alle prescrizioni del D.M. 21.3.73 e Circolare n.102 del 2.12.78 / SERBATOIO IDRICO IN VETRORESINA PER USO POTABILE Della capacita' di 200 litri	cad		118,68
21CL.PR.7.55030.b	Serbatoio idrico in vetroresina per la conservazione dell'acqua munito di coperchio a tenuta, collegato alle tubazioni di adduzione, di arrivo e di uscita o al tubo di troppo pieno, munito di galleggiante, del rubinetto di scarico di fondo, del tappo per l'aerazione o sfogo d'aria con dispositivo che impedisca l'introduzione della polvere con l'aria richiamata dal suo svuotamento. Rispondenti alle prescrizioni del D.M. 21.3.73 e Circolare n.102 del 2.12.78 / SERBATOIO IDRICO IN VETRORESINA PER USO POTABILE Della capacita' di 300 litri	cad		162,76
21CL.PR.7.55030.c	Serbatoio idrico in vetroresina per la conservazione dell'acqua munito di coperchio a tenuta, collegato alle tubazioni di adduzione, di arrivo e di uscita o al tubo di troppo pieno, munito di galleggiante, del rubinetto di scarico di fondo, del tappo per l'aerazione o sfogo d'aria con dispositivo che impedisca l'introduzione della polvere con l'aria richiamata dal suo svuotamento. Rispondenti alle prescrizioni del D.M. 21.3.73 e Circolare n.102 del 2.12.78 / SERBATOIO IDRICO IN VETRORESINA PER USO POTABILE Della capacita' di 400 litri	cad		187,96
21CL.PR.7.55030.d	Serbatoio idrico in vetroresina per la conservazione dell'acqua munito di coperchio a tenuta, collegato alle tubazioni di adduzione, di arrivo e di uscita o al tubo di troppo pieno, munito di galleggiante, del rubinetto di scarico di fondo, del tappo per l'aerazione o sfogo d'aria con dispositivo che impedisca l'introduzione della polvere con l'aria richiamata dal suo svuotamento. Rispondenti alle prescrizioni del D.M. 21.3.73 e Circolare n.102 del 2.12.78 / SERBATOIO IDRICO IN VETRORESINA PER USO POTABILE Della capacita' di 600 litri	cad		251,87
21CL.PR.7.55030.e	Serbatoio idrico in vetroresina per la conservazione dell'acqua munito di coperchio a tenuta, collegato alle tubazioni di adduzione, di arrivo e di uscita o al tubo di troppo pieno, munito di galleggiante, del rubinetto di scarico di fondo, del tappo per l'aerazione o sfogo d'aria con dispositivo che impedisca l'introduzione della polvere con l'aria richiamata dal suo svuotamento. Rispondenti alle prescrizioni del D.M. 21.3.73 e Circolare n.102 del 2.12.78 / SERBATOIO IDRICO IN VETRORESINA PER USO POTABILE Della capacita' di 800 litri	cad		336,63
21CL.PR.7.55030.f	Serbatoio idrico in vetroresina per la conservazione dell'acqua munito di coperchio a tenuta, collegato alle tubazioni di adduzione, di arrivo e di uscita o al tubo di troppo pieno, munito di galleggiante, del rubinetto di scarico di fondo, del tappo per l'aerazione o sfogo d'aria con dispositivo che impedisca l'introduzione della polvere con l'aria richiamata dal suo svuotamento. Rispondenti alle prescrizioni del D.M. 21.3.73 e Circolare n.102 del 2.12.78 / SERBATOIO IDRICO IN VETRORESINA PER USO POTABILE Della capacita' di 1000 litri	cad		417,70
21CL.PR.7.55030.g	Serbatoio idrico in vetroresina per la conservazione dell'acqua munito di coperchio a tenuta, collegato alle tubazioni di adduzione, di arrivo e di uscita o al tubo di troppo pieno, munito di galleggiante, del rubinetto di scarico di fondo, del tappo per l'aerazione o sfogo d'aria con dispositivo che impedisca l'introduzione della polvere con l'aria richiamata dal suo svuotamento. Rispondenti alle prescrizioni del D.M. 21.3.73 e Circolare n.102 del 2.12.78 / SERBATOIO IDRICO IN VETRORESINA PER USO POTABILE Della capacita' di 1500 litri	cad		504,75
21CL.PR.7.55030.h	Serbatoio idrico in vetroresina per la conservazione dell'acqua munito di coperchio a tenuta, collegato alle tubazioni di adduzione, di arrivo e di uscita o al tubo di troppo pieno, munito di galleggiante, del rubinetto di scarico di fondo, del tappo per l'aerazione o sfogo d'aria con dispositivo che impedisca l'introduzione della polvere con l'aria richiamata dal suo svuotamento. Rispondenti alle prescrizioni del D.M. 21.3.73 e Circolare n.102 del 2.12.78 / SERBATOIO IDRICO IN VETRORESINA PER USO POTABILE Della capacita' di 2000 litri	cad		637,68
21CL.PR.7.55030.i	Serbatoio idrico in vetroresina per la conservazione dell'acqua munito di coperchio a tenuta, collegato alle tubazioni di adduzione, di arrivo e di uscita o al tubo di troppo pieno, munito di galleggiante, del rubinetto di scarico di fondo, del tappo per l'aerazione o sfogo d'aria con dispositivo che impedisca l'introduzione della polvere con l'aria richiamata dal suo svuotamento. Rispondenti alle prescrizioni del D.M. 21.3.73 e Circolare n.102 del 2.12.78 / SERBATOIO IDRICO IN VETRORESINA PER USO POTABILE Della capacita' di 2500 litri	cad		778,24
21CL.PR.7.55030.j	Serbatoio idrico in vetroresina per la conservazione dell'acqua munito di coperchio a tenuta, collegato alle tubazioni di adduzione, di arrivo e di uscita o al tubo di troppo pieno, munito di galleggiante, del rubinetto di scarico di fondo, del tappo per l'aerazione o sfogo d'aria con dispositivo che impedisca l'introduzione della polvere con l'aria richiamata dal suo svuotamento. Rispondenti alle prescrizioni del D.M. 21.3.73 e Circolare n.102 del 2.12.78 / SERBATOIO IDRICO IN VETRORESINA PER USO POTABILE Della capacita' di 3000 litri	cad		782,39
21CL.PR.7.55030.k	Serbatoio idrico in vetroresina per la conservazione dell'acqua munito di coperchio a tenuta, collegato alle tubazioni di adduzione, di arrivo e di uscita o al tubo di troppo pieno, munito di galleggiante, del rubinetto di scarico di fondo, del tappo per l'aerazione o sfogo d'aria con dispositivo che impedisca l'introduzione della polvere con l'aria richiamata dal suo svuotamento. Rispondenti alle prescrizioni del D.M. 21.3.73 e Circolare n.102 del 2.12.78 / SERBATOIO IDRICO IN VETRORESINA PER USO POTABILE Della capacita' di 4000 litri	cad		929,23
21CL.PR.7.55030.l	Serbatoio idrico in vetroresina per la conservazione dell'acqua munito di coperchio a tenuta, collegato alle tubazioni di adduzione, di arrivo e di uscita o al tubo di troppo pieno, munito di galleggiante, del rubinetto di scarico di fondo, del tappo per l'aerazione o sfogo d'aria con dispositivo che impedisca l'introduzione della polvere con l'aria richiamata dal suo svuotamento. Rispondenti alle prescrizioni del D.M. 21.3.73 e Circolare n.102 del 2.12.78 / SERBATOIO IDRICO IN VETRORESINA PER USO POTABILE Della capacita' di 5000 litri	cad		1360,73
21CL.PR.7.55030.m	Serbatoio idrico in vetroresina per la conservazione dell'acqua munito di coperchio a tenuta, collegato alle tubazioni di adduzione, di arrivo e di uscita o al tubo di troppo pieno, munito di galleggiante, del rubinetto di scarico di fondo, del tappo per l'aerazione o sfogo d'aria con dispositivo che impedisca l'introduzione della polvere con l'aria richiamata dal suo svuotamento. Rispondenti alle prescrizioni del D.M. 21.3.73 e Circolare n.102 del 2.12.78 / SERBATOIO IDRICO IN VETRORESINA PER USO POTABILE Della capacita' di 6000 litri	cad		1721,19
21CL.PR.7.55030.n	Serbatoio idrico in vetroresina per la conservazione dell'acqua munito di coperchio a tenuta, collegato alle tubazioni di adduzione, di arrivo e di uscita o al tubo di troppo pieno, munito di galleggiante, del rubinetto di scarico di fondo, del tappo per l'aerazione o sfogo d'aria con dispositivo che impedisca l'introduzione della polvere con l'aria richiamata dal suo svuotamento. Rispondenti alle prescrizioni del D.M. 21.3.73 e Circolare n.102 del 2.12.78 / SERBATOIO IDRICO IN VETRORESINA PER USO POTABILE Della capacita' di 8000 litri	cad		2007,96
21CL.PR.7.55030.o	Serbatoio idrico in vetroresina per la conservazione dell'acqua munito di coperchio a tenuta, collegato alle tubazioni di adduzione, di arrivo e di uscita o al tubo di troppo pieno, munito di galleggiante, del rubinetto di scarico di fondo, del tappo per l'aerazione o sfogo d'aria con dispositivo che impedisca l'introduzione della polvere con l'aria richiamata dal suo svuotamento. Rispondenti alle prescrizioni del D.M. 21.3.73 e Circolare n.102 del 2.12.78 / SERBATOIO IDRICO IN VETRORESINA PER USO POTABILE Della capacita' di 10000 litri	cad		2403,61
21CL.PR.7.55040	Serbatoio a pressione atmosferica per acqua sanitaria e fluidi in genere, realizzato in polietilene idoneo per alimenti e rispondente alle prescrizioni della circolare n.102 del 2.12.1978 del Ministero della Sanita', completo di coperchio passamano o passauomo, raccordi in bronzo per scarico, troppo pieno, tubo di prelievo, tubo di adduzione.Capacita' litri: C
21CL.PR.7.55040.a	Serbatoio a pressione atmosferica per acqua sanitaria e fluidi in genere, realizzato in polietilene idoneo per alimenti e rispondente alle prescrizioni della circolare n.102 del 2.12.1978 del Ministero della Sanita', completo di coperchio passamano o passauomo, raccordi in bronzo per scarico, troppo pieno, tubo di prelievo, tubo di adduzione.Capacita' litri: C / SERBATOIO A PRESSIONE ATMOSFERICA IN MATERIALE PLASTICO Cilindro verticale C = 100	cad		69,91
21CL.PR.7.55040.b	Serbatoio a pressione atmosferica per acqua sanitaria e fluidi in genere, realizzato in polietilene idoneo per alimenti e rispondente alle prescrizioni della circolare n.102 del 2.12.1978 del Ministero della Sanita', completo di coperchio passamano o passauomo, raccordi in bronzo per scarico, troppo pieno, tubo di prelievo, tubo di adduzione.Capacita' litri: C / SERBATOIO A PRESSIONE ATMOSFERICA IN MATERIALE PLASTICO Cilindro verticale C = 200	cad		138,52
21CL.PR.7.55040.c	Serbatoio a pressione atmosferica per acqua sanitaria e fluidi in genere, realizzato in polietilene idoneo per alimenti e rispondente alle prescrizioni della circolare n.102 del 2.12.1978 del Ministero della Sanita', completo di coperchio passamano o passauomo, raccordi in bronzo per scarico, troppo pieno, tubo di prelievo, tubo di adduzione.Capacita' litri: C / SERBATOIO A PRESSIONE ATMOSFERICA IN MATERIALE PLASTICO Cilindro verticale C = 400	cad		219,97
21CL.PR.7.55040.d	Serbatoio a pressione atmosferica per acqua sanitaria e fluidi in genere, realizzato in polietilene idoneo per alimenti e rispondente alle prescrizioni della circolare n.102 del 2.12.1978 del Ministero della Sanita', completo di coperchio passamano o passauomo, raccordi in bronzo per scarico, troppo pieno, tubo di prelievo, tubo di adduzione.Capacita' litri: C / SERBATOIO A PRESSIONE ATMOSFERICA IN MATERIALE PLASTICO Cilindro verticale C = 600	cad		260,17
21CL.PR.7.55040.e	Serbatoio a pressione atmosferica per acqua sanitaria e fluidi in genere, realizzato in polietilene idoneo per alimenti e rispondente alle prescrizioni della circolare n.102 del 2.12.1978 del Ministero della Sanita', completo di coperchio passamano o passauomo, raccordi in bronzo per scarico, troppo pieno, tubo di prelievo, tubo di adduzione.Capacita' litri: C / SERBATOIO A PRESSIONE ATMOSFERICA IN MATERIALE PLASTICO Cilindro verticale C = 800	cad		309,02
21CL.PR.7.55040.f	Serbatoio a pressione atmosferica per acqua sanitaria e fluidi in genere, realizzato in polietilene idoneo per alimenti e rispondente alle prescrizioni della circolare n.102 del 2.12.1978 del Ministero della Sanita', completo di coperchio passamano o passauomo, raccordi in bronzo per scarico, troppo pieno, tubo di prelievo, tubo di adduzione.Capacita' litri: C / SERBATOIO A PRESSIONE ATMOSFERICA IN MATERIALE PLASTICO Cilindro verticale C = 1000	cad		418,72
21CL.PR.7.55040.g	Serbatoio a pressione atmosferica per acqua sanitaria e fluidi in genere, realizzato in polietilene idoneo per alimenti e rispondente alle prescrizioni della circolare n.102 del 2.12.1978 del Ministero della Sanita', completo di coperchio passamano o passauomo, raccordi in bronzo per scarico, troppo pieno, tubo di prelievo, tubo di adduzione.Capacita' litri: C / SERBATOIO A PRESSIONE ATMOSFERICA IN MATERIALE PLASTICO Cilindro verticale C = 1300	cad		437,99
21CL.PR.7.55040.h	Serbatoio a pressione atmosferica per acqua sanitaria e fluidi in genere, realizzato in polietilene idoneo per alimenti e rispondente alle prescrizioni della circolare n.102 del 2.12.1978 del Ministero della Sanita', completo di coperchio passamano o passauomo, raccordi in bronzo per scarico, troppo pieno, tubo di prelievo, tubo di adduzione.Capacita' litri: C / SERBATOIO A PRESSIONE ATMOSFERICA IN MATERIALE PLASTICO Cilindro verticale C = 2000	cad		693,84
21CL.PR.7.55040.i	Serbatoio a pressione atmosferica per acqua sanitaria e fluidi in genere, realizzato in polietilene idoneo per alimenti e rispondente alle prescrizioni della circolare n.102 del 2.12.1978 del Ministero della Sanita', completo di coperchio passamano o passauomo, raccordi in bronzo per scarico, troppo pieno, tubo di prelievo, tubo di adduzione.Capacita' litri: C / SERBATOIO A PRESSIONE ATMOSFERICA IN MATERIALE PLASTICO Cilindro verticale C = 3000	cad		827,72
21CL.PR.7.55040.j	Serbatoio a pressione atmosferica per acqua sanitaria e fluidi in genere, realizzato in polietilene idoneo per alimenti e rispondente alle prescrizioni della circolare n.102 del 2.12.1978 del Ministero della Sanita', completo di coperchio passamano o passauomo, raccordi in bronzo per scarico, troppo pieno, tubo di prelievo, tubo di adduzione.Capacita' litri: C / SERBATOIO A PRESSIONE ATMOSFERICA IN MATERIALE PLASTICO Cilindro orizzontale C = 300	cad		174,22
21CL.PR.7.55040.k	Serbatoio a pressione atmosferica per acqua sanitaria e fluidi in genere, realizzato in polietilene idoneo per alimenti e rispondente alle prescrizioni della circolare n.102 del 2.12.1978 del Ministero della Sanita', completo di coperchio passamano o passauomo, raccordi in bronzo per scarico, troppo pieno, tubo di prelievo, tubo di adduzione.Capacita' litri: C / SERBATOIO A PRESSIONE ATMOSFERICA IN MATERIALE PLASTICO Cilindro orizzontale C = 500	cad		254,36
21CL.PR.7.55040.l	Serbatoio a pressione atmosferica per acqua sanitaria e fluidi in genere, realizzato in polietilene idoneo per alimenti e rispondente alle prescrizioni della circolare n.102 del 2.12.1978 del Ministero della Sanita', completo di coperchio passamano o passauomo, raccordi in bronzo per scarico, troppo pieno, tubo di prelievo, tubo di adduzione.Capacita' litri: C / SERBATOIO A PRESSIONE ATMOSFERICA IN MATERIALE PLASTICO Cilindro orizzontale C = 1000	cad		375,79
21CL.PR.7.55040.m	Serbatoio a pressione atmosferica per acqua sanitaria e fluidi in genere, realizzato in polietilene idoneo per alimenti e rispondente alle prescrizioni della circolare n.102 del 2.12.1978 del Ministero della Sanita', completo di coperchio passamano o passauomo, raccordi in bronzo per scarico, troppo pieno, tubo di prelievo, tubo di adduzione.Capacita' litri: C / SERBATOIO A PRESSIONE ATMOSFERICA IN MATERIALE PLASTICO Cilindro orizzontale C = 1500	cad		506,56
21CL.PR.7.55040.n	Serbatoio a pressione atmosferica per acqua sanitaria e fluidi in genere, realizzato in polietilene idoneo per alimenti e rispondente alle prescrizioni della circolare n.102 del 2.12.1978 del Ministero della Sanita', completo di coperchio passamano o passauomo, raccordi in bronzo per scarico, troppo pieno, tubo di prelievo, tubo di adduzione.Capacita' litri: C / SERBATOIO A PRESSIONE ATMOSFERICA IN MATERIALE PLASTICO Cilindro orizzontale C = 2000	cad		883,75
21CL.PR.7.55040.o	Serbatoio a pressione atmosferica per acqua sanitaria e fluidi in genere, realizzato in polietilene idoneo per alimenti e rispondente alle prescrizioni della circolare n.102 del 2.12.1978 del Ministero della Sanita', completo di coperchio passamano o passauomo, raccordi in bronzo per scarico, troppo pieno, tubo di prelievo, tubo di adduzione.Capacita' litri: C / SERBATOIO A PRESSIONE ATMOSFERICA IN MATERIALE PLASTICO Cilindro orizzontale C = 3000	cad		1167,69
21CL.PR.7.55040.p	Serbatoio a pressione atmosferica per acqua sanitaria e fluidi in genere, realizzato in polietilene idoneo per alimenti e rispondente alle prescrizioni della circolare n.102 del 2.12.1978 del Ministero della Sanita', completo di coperchio passamano o passauomo, raccordi in bronzo per scarico, troppo pieno, tubo di prelievo, tubo di adduzione.Capacita' litri: C / SERBATOIO A PRESSIONE ATMOSFERICA IN MATERIALE PLASTICO Cilindro orizzontale C = 5000	cad		1919,43
21CL.PR.7.55040.q	Serbatoio a pressione atmosferica per acqua sanitaria e fluidi in genere, realizzato in polietilene idoneo per alimenti e rispondente alle prescrizioni della circolare n.102 del 2.12.1978 del Ministero della Sanita', completo di coperchio passamano o passauomo, raccordi in bronzo per scarico, troppo pieno, tubo di prelievo, tubo di adduzione.Capacita' litri: C / SERBATOIO A PRESSIONE ATMOSFERICA IN MATERIALE PLASTICO Base rettangolare C = 200	cad		152,81
21CL.PR.7.55040.r	Serbatoio a pressione atmosferica per acqua sanitaria e fluidi in genere, realizzato in polietilene idoneo per alimenti e rispondente alle prescrizioni della circolare n.102 del 2.12.1978 del Ministero della Sanita', completo di coperchio passamano o passauomo, raccordi in bronzo per scarico, troppo pieno, tubo di prelievo, tubo di adduzione.Capacita' litri: C / SERBATOIO A PRESSIONE ATMOSFERICA IN MATERIALE PLASTICO Base rettangolare C = 300	cad		172,91
21CL.PR.7.55040.s	Serbatoio a pressione atmosferica per acqua sanitaria e fluidi in genere, realizzato in polietilene idoneo per alimenti e rispondente alle prescrizioni della circolare n.102 del 2.12.1978 del Ministero della Sanita', completo di coperchio passamano o passauomo, raccordi in bronzo per scarico, troppo pieno, tubo di prelievo, tubo di adduzione.Capacita' litri: C / SERBATOIO A PRESSIONE ATMOSFERICA IN MATERIALE PLASTICO Base rettangolare C = 500	cad		246,66
21CL.PR.7.55040.t	Serbatoio a pressione atmosferica per acqua sanitaria e fluidi in genere, realizzato in polietilene idoneo per alimenti e rispondente alle prescrizioni della circolare n.102 del 2.12.1978 del Ministero della Sanita', completo di coperchio passamano o passauomo, raccordi in bronzo per scarico, troppo pieno, tubo di prelievo, tubo di adduzione.Capacita' litri: C / SERBATOIO A PRESSIONE ATMOSFERICA IN MATERIALE PLASTICO Base rettangolare C = 1000	cad		440,34
21CL.PR.7.55050	Serbatoio a pressione atmosferica per liquidi alimentari e fluidi in genere, realizzato da contenitore cilindrico verticale o orizzontale in lamiera di acciaio zincata esternamente ed internamente, idoneo all'erogazione di acqua alimentare (D.P.R. 777 - 23.8.82). Sono compresi: l'apertura d'ispezione; gli attacchi per il riempimento; il troppo pieno, l'utilizzo e lo scarico. Capacita' litri: C. Dimensioni indicative: D (diametro) x H (altezza) (m x m)
21CL.PR.7.55050.a	Serbatoio a pressione atmosferica per liquidi alimentari e fluidi in genere, realizzato da contenitore cilindrico verticale o orizzontale in lamiera di acciaio zincata esternamente ed internamente, idoneo all'erogazione di acqua alimentare (D.P.R. 777 - 23.8.82). Sono compresi: l'apertura d'ispezione; gli attacchi per il riempimento; il troppo pieno, l'utilizzo e lo scarico. Capacita' litri: C. Dimensioni indicative: D (diametro) x H (altezza) (m x m) / SERBATOIO A PRESSIONE ATMOSFERICA IN ACCIAIO ZINCATO C = 300 D x H = 0,55 x 1,37	cad		147,95
21CL.PR.7.55050.b	Serbatoio a pressione atmosferica per liquidi alimentari e fluidi in genere, realizzato da contenitore cilindrico verticale o orizzontale in lamiera di acciaio zincata esternamente ed internamente, idoneo all'erogazione di acqua alimentare (D.P.R. 777 - 23.8.82). Sono compresi: l'apertura d'ispezione; gli attacchi per il riempimento; il troppo pieno, l'utilizzo e lo scarico. Capacita' litri: C. Dimensioni indicative: D (diametro) x H (altezza) (m x m) / SERBATOIO A PRESSIONE ATMOSFERICA IN ACCIAIO ZINCATO C = 500 D x H = 0,65 x 1,60	cad		186,98
21CL.PR.7.55050.c	Serbatoio a pressione atmosferica per liquidi alimentari e fluidi in genere, realizzato da contenitore cilindrico verticale o orizzontale in lamiera di acciaio zincata esternamente ed internamente, idoneo all'erogazione di acqua alimentare (D.P.R. 777 - 23.8.82). Sono compresi: l'apertura d'ispezione; gli attacchi per il riempimento; il troppo pieno, l'utilizzo e lo scarico. Capacita' litri: C. Dimensioni indicative: D (diametro) x H (altezza) (m x m) / SERBATOIO A PRESSIONE ATMOSFERICA IN ACCIAIO ZINCATO C = 750 D x H = 0,75 x 1,92	cad		236,32
21CL.PR.7.55050.d	Serbatoio a pressione atmosferica per liquidi alimentari e fluidi in genere, realizzato da contenitore cilindrico verticale o orizzontale in lamiera di acciaio zincata esternamente ed internamente, idoneo all'erogazione di acqua alimentare (D.P.R. 777 - 23.8.82). Sono compresi: l'apertura d'ispezione; gli attacchi per il riempimento; il troppo pieno, l'utilizzo e lo scarico. Capacita' litri: C. Dimensioni indicative: D (diametro) x H (altezza) (m x m) / SERBATOIO A PRESSIONE ATMOSFERICA IN ACCIAIO ZINCATO C = 1000 D x H = 0,85 x 1,92	cad		289,92
21CL.PR.7.55050.e	Serbatoio a pressione atmosferica per liquidi alimentari e fluidi in genere, realizzato da contenitore cilindrico verticale o orizzontale in lamiera di acciaio zincata esternamente ed internamente, idoneo all'erogazione di acqua alimentare (D.P.R. 777 - 23.8.82). Sono compresi: l'apertura d'ispezione; gli attacchi per il riempimento; il troppo pieno, l'utilizzo e lo scarico. Capacita' litri: C. Dimensioni indicative: D (diametro) x H (altezza) (m x m) / SERBATOIO A PRESSIONE ATMOSFERICA IN ACCIAIO ZINCATO C = 1500 D x H = 1,10 x 1,72	cad		397,10
21CL.PR.7.55050.f	Serbatoio a pressione atmosferica per liquidi alimentari e fluidi in genere, realizzato da contenitore cilindrico verticale o orizzontale in lamiera di acciaio zincata esternamente ed internamente, idoneo all'erogazione di acqua alimentare (D.P.R. 777 - 23.8.82). Sono compresi: l'apertura d'ispezione; gli attacchi per il riempimento; il troppo pieno, l'utilizzo e lo scarico. Capacita' litri: C. Dimensioni indicative: D (diametro) x H (altezza) (m x m) / SERBATOIO A PRESSIONE ATMOSFERICA IN ACCIAIO ZINCATO C = 2000 D x H = 1,20 x 1,93	cad		492,22
21CL.PR.7.55050.g	Serbatoio a pressione atmosferica per liquidi alimentari e fluidi in genere, realizzato da contenitore cilindrico verticale o orizzontale in lamiera di acciaio zincata esternamente ed internamente, idoneo all'erogazione di acqua alimentare (D.P.R. 777 - 23.8.82). Sono compresi: l'apertura d'ispezione; gli attacchi per il riempimento; il troppo pieno, l'utilizzo e lo scarico. Capacita' litri: C. Dimensioni indicative: D (diametro) x H (altezza) (m x m) / SERBATOIO A PRESSIONE ATMOSFERICA IN ACCIAIO ZINCATO C = 3000 D x H = 1,25 x 2,45	cad		591,05
21CL.PR.7.55050.h	Serbatoio a pressione atmosferica per liquidi alimentari e fluidi in genere, realizzato da contenitore cilindrico verticale o orizzontale in lamiera di acciaio zincata esternamente ed internamente, idoneo all'erogazione di acqua alimentare (D.P.R. 777 - 23.8.82). Sono compresi: l'apertura d'ispezione; gli attacchi per il riempimento; il troppo pieno, l'utilizzo e lo scarico. Capacita' litri: C. Dimensioni indicative: D (diametro) x H (altezza) (m x m) / SERBATOIO A PRESSIONE ATMOSFERICA IN ACCIAIO ZINCATO C = 5000 D x H = 1,70 x 2,61	cad		1230,69
21CL.PR.7.55050.i	Serbatoio a pressione atmosferica per liquidi alimentari e fluidi in genere, realizzato da contenitore cilindrico verticale o orizzontale in lamiera di acciaio zincata esternamente ed internamente, idoneo all'erogazione di acqua alimentare (D.P.R. 777 - 23.8.82). Sono compresi: l'apertura d'ispezione; gli attacchi per il riempimento; il troppo pieno, l'utilizzo e lo scarico. Capacita' litri: C. Dimensioni indicative: D (diametro) x H (altezza) (m x m) / SERBATOIO A PRESSIONE ATMOSFERICA IN ACCIAIO ZINCATO C = 7500 D x H = 1,70 x 3,73	cad		1787,25
21CL.PR.7.55050.j	Serbatoio a pressione atmosferica per liquidi alimentari e fluidi in genere, realizzato da contenitore cilindrico verticale o orizzontale in lamiera di acciaio zincata esternamente ed internamente, idoneo all'erogazione di acqua alimentare (D.P.R. 777 - 23.8.82). Sono compresi: l'apertura d'ispezione; gli attacchi per il riempimento; il troppo pieno, l'utilizzo e lo scarico. Capacita' litri: C. Dimensioni indicative: D (diametro) x H (altezza) (m x m) / SERBATOIO A PRESSIONE ATMOSFERICA IN ACCIAIO ZINCATO C = 10000 D x H = 1,70 x 4,73	cad		2095,19
21CL.PR.7.55060	Serbatoio a pressione atmosferica per liquidi alimentari e fluidi in genere, realizzato da contenitore cilindrico verticale o orizzontale in lamiera di acciaio zincata esternamente e trattata internamente con smaltatura altamente resistente alla corrosione, idoneo all'erogazione di acqua alimentare (D.P.R. 777 - 23.8.82). Sono compresi: l'apertura d'ispezione; gli attacchi per riempimento; il troppo pieno, l'utilizzo e lo scarico. Capacita' litri: C. Dimensioni: D (diametro) x H (altezza) (m x m)
21CL.PR.7.55060.a	Serbatoio a pressione atmosferica per liquidi alimentari e fluidi in genere, realizzato da contenitore cilindrico verticale o orizzontale in lamiera di acciaio zincata esternamente e trattata internamente con smaltatura altamente resistente alla corrosione, idoneo all'erogazione di acqua alimentare (D.P.R. 777 - 23.8.82). Sono compresi: l'apertura d'ispezione; gli attacchi per riempimento; il troppo pieno, l'utilizzo e lo scarico. Capacita' litri: C. Dimensioni: D (diametro) x H (altezza) (m x m) / SERBATOIO A PRESSIONE ATMOSFERICA IN ACCIAIO SMALTATO C = 300 D x H = 0,55 x 1,37	cad		208,20
21CL.PR.7.55060.b	Serbatoio a pressione atmosferica per liquidi alimentari e fluidi in genere, realizzato da contenitore cilindrico verticale o orizzontale in lamiera di acciaio zincata esternamente e trattata internamente con smaltatura altamente resistente alla corrosione, idoneo all'erogazione di acqua alimentare (D.P.R. 777 - 23.8.82). Sono compresi: l'apertura d'ispezione; gli attacchi per riempimento; il troppo pieno, l'utilizzo e lo scarico. Capacita' litri: C. Dimensioni: D (diametro) x H (altezza) (m x m) / SERBATOIO A PRESSIONE ATMOSFERICA IN ACCIAIO SMALTATO C = 500 D x H = 0,65 x 1,60	cad		254,17
21CL.PR.7.55060.c	Serbatoio a pressione atmosferica per liquidi alimentari e fluidi in genere, realizzato da contenitore cilindrico verticale o orizzontale in lamiera di acciaio zincata esternamente e trattata internamente con smaltatura altamente resistente alla corrosione, idoneo all'erogazione di acqua alimentare (D.P.R. 777 - 23.8.82). Sono compresi: l'apertura d'ispezione; gli attacchi per riempimento; il troppo pieno, l'utilizzo e lo scarico. Capacita' litri: C. Dimensioni: D (diametro) x H (altezza) (m x m) / SERBATOIO A PRESSIONE ATMOSFERICA IN ACCIAIO SMALTATO C = 750 D x H = 0,75 x 1,92	cad		354,35
21CL.PR.7.55060.d	Serbatoio a pressione atmosferica per liquidi alimentari e fluidi in genere, realizzato da contenitore cilindrico verticale o orizzontale in lamiera di acciaio zincata esternamente e trattata internamente con smaltatura altamente resistente alla corrosione, idoneo all'erogazione di acqua alimentare (D.P.R. 777 - 23.8.82). Sono compresi: l'apertura d'ispezione; gli attacchi per riempimento; il troppo pieno, l'utilizzo e lo scarico. Capacita' litri: C. Dimensioni: D (diametro) x H (altezza) (m x m) / SERBATOIO A PRESSIONE ATMOSFERICA IN ACCIAIO SMALTATO C = 1000 D x H = 0,85 x 1,92	cad		416,53
21CL.PR.7.55060.e	Serbatoio a pressione atmosferica per liquidi alimentari e fluidi in genere, realizzato da contenitore cilindrico verticale o orizzontale in lamiera di acciaio zincata esternamente e trattata internamente con smaltatura altamente resistente alla corrosione, idoneo all'erogazione di acqua alimentare (D.P.R. 777 - 23.8.82). Sono compresi: l'apertura d'ispezione; gli attacchi per riempimento; il troppo pieno, l'utilizzo e lo scarico. Capacita' litri: C. Dimensioni: D (diametro) x H (altezza) (m x m) / SERBATOIO A PRESSIONE ATMOSFERICA IN ACCIAIO SMALTATO C = 1500 D x H = 1,10 x 1,72	cad		581,51
21CL.PR.7.55060.f	Serbatoio a pressione atmosferica per liquidi alimentari e fluidi in genere, realizzato da contenitore cilindrico verticale o orizzontale in lamiera di acciaio zincata esternamente e trattata internamente con smaltatura altamente resistente alla corrosione, idoneo all'erogazione di acqua alimentare (D.P.R. 777 - 23.8.82). Sono compresi: l'apertura d'ispezione; gli attacchi per riempimento; il troppo pieno, l'utilizzo e lo scarico. Capacita' litri: C. Dimensioni: D (diametro) x H (altezza) (m x m) / SERBATOIO A PRESSIONE ATMOSFERICA IN ACCIAIO SMALTATO C = 2000 D x H = 1,20 x 1,93	cad		699,05
21CL.PR.7.55060.g	Serbatoio a pressione atmosferica per liquidi alimentari e fluidi in genere, realizzato da contenitore cilindrico verticale o orizzontale in lamiera di acciaio zincata esternamente e trattata internamente con smaltatura altamente resistente alla corrosione, idoneo all'erogazione di acqua alimentare (D.P.R. 777 - 23.8.82). Sono compresi: l'apertura d'ispezione; gli attacchi per riempimento; il troppo pieno, l'utilizzo e lo scarico. Capacita' litri: C. Dimensioni: D (diametro) x H (altezza) (m x m) / SERBATOIO A PRESSIONE ATMOSFERICA IN ACCIAIO SMALTATO C = 3000 D x H = 1,25 x 2,45	cad		852,06
21CL.PR.7.55060.h	Serbatoio a pressione atmosferica per liquidi alimentari e fluidi in genere, realizzato da contenitore cilindrico verticale o orizzontale in lamiera di acciaio zincata esternamente e trattata internamente con smaltatura altamente resistente alla corrosione, idoneo all'erogazione di acqua alimentare (D.P.R. 777 - 23.8.82). Sono compresi: l'apertura d'ispezione; gli attacchi per riempimento; il troppo pieno, l'utilizzo e lo scarico. Capacita' litri: C. Dimensioni: D (diametro) x H (altezza) (m x m) / SERBATOIO A PRESSIONE ATMOSFERICA IN ACCIAIO SMALTATO C = 5000 D x H = 1,70 x 2,61	cad		1669,69
21CL.PR.7.55060.i	Serbatoio a pressione atmosferica per liquidi alimentari e fluidi in genere, realizzato da contenitore cilindrico verticale o orizzontale in lamiera di acciaio zincata esternamente e trattata internamente con smaltatura altamente resistente alla corrosione, idoneo all'erogazione di acqua alimentare (D.P.R. 777 - 23.8.82). Sono compresi: l'apertura d'ispezione; gli attacchi per riempimento; il troppo pieno, l'utilizzo e lo scarico. Capacita' litri: C. Dimensioni: D (diametro) x H (altezza) (m x m) / SERBATOIO A PRESSIONE ATMOSFERICA IN ACCIAIO SMALTATO C = 7500 D x H = 1,70 x 3,73	cad		2509,16
21CL.PR.7.55060.j	Serbatoio a pressione atmosferica per liquidi alimentari e fluidi in genere, realizzato da contenitore cilindrico verticale o orizzontale in lamiera di acciaio zincata esternamente e trattata internamente con smaltatura altamente resistente alla corrosione, idoneo all'erogazione di acqua alimentare (D.P.R. 777 - 23.8.82). Sono compresi: l'apertura d'ispezione; gli attacchi per riempimento; il troppo pieno, l'utilizzo e lo scarico. Capacita' litri: C. Dimensioni: D (diametro) x H (altezza) (m x m) / SERBATOIO A PRESSIONE ATMOSFERICA IN ACCIAIO SMALTATO C = 10000 D x H = 1,70 x 4,73	cad		2862,91
21CL.PR.7.55070	Serbatoio a pressione atmosferica per liquidi alimentari e fluidi in genere, realizzato da contenitore cilindrico verticale o orizzontale in lamiera di acciaio inox AISI 304, idoneo all'erogazione di acqua alimentare (DPR777- 23/8/82). Sono compresi: l'apertura di ispezione; gli attacchi vari per riempimento; il troppo pieno; l'utilizzo; lo scarico.Dimensioni D x H (m x m). Capacita' litri: C
21CL.PR.7.55070.a	Serbatoio a pressione atmosferica per liquidi alimentari e fluidi in genere, realizzato da contenitore cilindrico verticale o orizzontale in lamiera di acciaio inox AISI 304, idoneo all'erogazione di acqua alimentare (DPR777- 23/8/82). Sono compresi: l'apertura di ispezione; gli attacchi vari per riempimento; il troppo pieno; l'utilizzo; lo scarico.Dimensioni D x H (m x m). Capacita' litri: C / SERBATOIO A PRESSIONE ATMOSFERICA IN ACCIAIO INOX C = 300 D x H = 0,65 x 1,15	cad		251,72
21CL.PR.7.55070.b	Serbatoio a pressione atmosferica per liquidi alimentari e fluidi in genere, realizzato da contenitore cilindrico verticale o orizzontale in lamiera di acciaio inox AISI 304, idoneo all'erogazione di acqua alimentare (DPR777- 23/8/82). Sono compresi: l'apertura di ispezione; gli attacchi vari per riempimento; il troppo pieno; l'utilizzo; lo scarico.Dimensioni D x H (m x m). Capacita' litri: C / SERBATOIO A PRESSIONE ATMOSFERICA IN ACCIAIO INOX C = 500 D x H = 0,65 x 1,65	cad		303,98
21CL.PR.7.55070.c	Serbatoio a pressione atmosferica per liquidi alimentari e fluidi in genere, realizzato da contenitore cilindrico verticale o orizzontale in lamiera di acciaio inox AISI 304, idoneo all'erogazione di acqua alimentare (DPR777- 23/8/82). Sono compresi: l'apertura di ispezione; gli attacchi vari per riempimento; il troppo pieno; l'utilizzo; lo scarico.Dimensioni D x H (m x m). Capacita' litri: C / SERBATOIO A PRESSIONE ATMOSFERICA IN ACCIAIO INOX C = 750 D x H = 0,75 x 1,95	cad		435,61
21CL.PR.7.55070.d	Serbatoio a pressione atmosferica per liquidi alimentari e fluidi in genere, realizzato da contenitore cilindrico verticale o orizzontale in lamiera di acciaio inox AISI 304, idoneo all'erogazione di acqua alimentare (DPR777- 23/8/82). Sono compresi: l'apertura di ispezione; gli attacchi vari per riempimento; il troppo pieno; l'utilizzo; lo scarico.Dimensioni D x H (m x m). Capacita' litri: C / SERBATOIO A PRESSIONE ATMOSFERICA IN ACCIAIO INOX C = 1000 D x H = 0,85 x 1,95	cad		447,23
21CL.PR.7.55070.e	Serbatoio a pressione atmosferica per liquidi alimentari e fluidi in genere, realizzato da contenitore cilindrico verticale o orizzontale in lamiera di acciaio inox AISI 304, idoneo all'erogazione di acqua alimentare (DPR777- 23/8/82). Sono compresi: l'apertura di ispezione; gli attacchi vari per riempimento; il troppo pieno; l'utilizzo; lo scarico.Dimensioni D x H (m x m). Capacita' litri: C / SERBATOIO A PRESSIONE ATMOSFERICA IN ACCIAIO INOX C = 1500 D x H = 1,10 x 1,70	cad		623,68
21CL.PR.7.55070.f	Serbatoio a pressione atmosferica per liquidi alimentari e fluidi in genere, realizzato da contenitore cilindrico verticale o orizzontale in lamiera di acciaio inox AISI 304, idoneo all'erogazione di acqua alimentare (DPR777- 23/8/82). Sono compresi: l'apertura di ispezione; gli attacchi vari per riempimento; il troppo pieno; l'utilizzo; lo scarico.Dimensioni D x H (m x m). Capacita' litri: C / SERBATOIO A PRESSIONE ATMOSFERICA IN ACCIAIO INOX C = 2000 D x H = 1,10 x 2,45	cad		895,03
21CL.PR.7.55070.g	Serbatoio a pressione atmosferica per liquidi alimentari e fluidi in genere, realizzato da contenitore cilindrico verticale o orizzontale in lamiera di acciaio inox AISI 304, idoneo all'erogazione di acqua alimentare (DPR777- 23/8/82). Sono compresi: l'apertura di ispezione; gli attacchi vari per riempimento; il troppo pieno; l'utilizzo; lo scarico.Dimensioni D x H (m x m). Capacita' litri: C / SERBATOIO A PRESSIONE ATMOSFERICA IN ACCIAIO INOX C = 3000 D x H = 1,25 x 2,45	cad		1335,29
21CL.PR.7.60010.a	Serbatoio a pressione atmosferica per liquidi alimentari e fluidi in genere, realizzato da contenitore cilindrico verticale o orizzontale in lamiera di acciaio inox AISI 304, idoneo all'erogazione di acqua alimentare (DPR777- 23/8/82). Sono compresi: l'apertura di ispezione; gli attacchi vari per riempimento; il troppo pieno; l'utilizzo; lo scarico.Dimensioni D x H (m x m). Capacita' litri: C / Tassello tipo fisher per tubo di diametro fino a 1"1/4	cad		1,12
21CL.PR.7.60010.b	Serbatoio a pressione atmosferica per liquidi alimentari e fluidi in genere, realizzato da contenitore cilindrico verticale o orizzontale in lamiera di acciaio inox AISI 304, idoneo all'erogazione di acqua alimentare (DPR777- 23/8/82). Sono compresi: l'apertura di ispezione; gli attacchi vari per riempimento; il troppo pieno; l'utilizzo; lo scarico.Dimensioni D x H (m x m). Capacita' litri: C / Tassello tipo fisher per tubo di diametro da 1"1/2 a 2"	cad		1,62
21CL.PR.7.60010.c	Serbatoio a pressione atmosferica per liquidi alimentari e fluidi in genere, realizzato da contenitore cilindrico verticale o orizzontale in lamiera di acciaio inox AISI 304, idoneo all'erogazione di acqua alimentare (DPR777- 23/8/82). Sono compresi: l'apertura di ispezione; gli attacchi vari per riempimento; il troppo pieno; l'utilizzo; lo scarico.Dimensioni D x H (m x m). Capacita' litri: C / Tassello tipo fisher per tubo di diametro da 2"1/2 a 4"	cad		2,99
21CL.PR.7.60015	Produttore di acqua calda sanitaria costituito da bollitore in acciaio zincato, pressione max d'esercizio 6,0 bar, con scambiatore ad intercapedine idoneo per essere alimentato con acqua calda, corredato di anodo di magnesio, coibentazione in poliuretano rivestito in PVC.Capacita': C (l). Superficie scambiatore non inferiore a: S (mq)
21CL.PR.7.60015.a	Produttore di acqua calda sanitaria costituito da bollitore in acciaio zincato, pressione max d'esercizio 6,0 bar, con scambiatore ad intercapedine idoneo per essere alimentato con acqua calda, corredato di anodo di magnesio, coibentazione in poliuretano rivestito in PVC.Capacita': C (l). Superficie scambiatore non inferiore a: S (mq) / BOLLITORE IN ACCIAIO ZINCATO C = 100 S = 0,75	cad		279,37
21CL.PR.7.60015.b	Produttore di acqua calda sanitaria costituito da bollitore in acciaio zincato, pressione max d'esercizio 6,0 bar, con scambiatore ad intercapedine idoneo per essere alimentato con acqua calda, corredato di anodo di magnesio, coibentazione in poliuretano rivestito in PVC.Capacita': C (l). Superficie scambiatore non inferiore a: S (mq)	cad		390,77
21CL.PR.7.60015.c	Produttore di acqua calda sanitaria costituito da bollitore in acciaio zincato, pressione max d'esercizio 6,0 bar, con scambiatore ad intercapedine idoneo per essere alimentato con acqua calda, corredato di anodo di magnesio, coibentazione in poliuretano rivestito in PVC.Capacita': C (l). Superficie scambiatore non inferiore a: S (mq) / BOLLITORE IN ACCIAIO ZINCATO C = 200 S = 1,00	cad		534,35
21CL.PR.7.60015.d	Produttore di acqua calda sanitaria costituito da bollitore in acciaio zincato, pressione max d'esercizio 6,0 bar, con scambiatore ad intercapedine idoneo per essere alimentato con acqua calda, corredato di anodo di magnesio, coibentazione in poliuretano rivestito in PVC.Capacita': C (l). Superficie scambiatore non inferiore a: S (mq) / BOLLITORE IN ACCIAIO ZINCATO C = 300 S = 1,35	cad		575,57
21CL.PR.7.60020	Produttore di acqua calda sanitaria costituito da bollitore in acciaio trattato internamente con smaltatura idonea per usi igienico-alimentari ed altamente resistente alla corrosione, pressione massima d'esercizio 6,0 bar, con scambiatore ad intercapedine idoneo per essere alimentato con acqua calda,corredato di anodo di magnesio, coibentazione in poliuretano rivestito con lamierino verniciato per essere installato direttamente in ambienti arredati.Capacita': C (l). Superficie scambiatore non inferiore a: S (mq).
21CL.PR.7.60020.a	Produttore di acqua calda sanitaria costituito da bollitore in acciaio trattato internamente con smaltatura idonea per usi igienico-alimentari ed altamente resistente alla corrosione, pressione massima d'esercizio 6,0 bar, con scambiatore ad intercapedine idoneo per essere alimentato con acqua calda,corredato di anodo di magnesio, coibentazione in poliuretano rivestito con lamierino verniciato per essere installato direttamente in ambienti arredati.Capacita': C (l). Superficie scambiatore non inferiore a: S (mq). / BOLLITORE IN ACCIAIO SMALTATO INTERNAMENTE C = 80 S = 0,50	cad		277,10
21CL.PR.7.60020.b	Produttore di acqua calda sanitaria costituito da bollitore in acciaio trattato internamente con smaltatura idonea per usi igienico-alimentari ed altamente resistente alla corrosione, pressione massima d'esercizio 6,0 bar, con scambiatore ad intercapedine idoneo per essere alimentato con acqua calda,corredato di anodo di magnesio, coibentazione in poliuretano rivestito con lamierino verniciato per essere installato direttamente in ambienti arredati.Capacita': C (l). Superficie scambiatore non inferiore a: S (mq). / BOLLITORE IN ACCIAIO SMALTATO INTERNAMENTE C = 100 S = 0,60	cad		303,27
21CL.PR.7.60020.c	Produttore di acqua calda sanitaria costituito da bollitore in acciaio trattato internamente con smaltatura idonea per usi igienico-alimentari ed altamente resistente alla corrosione, pressione massima d'esercizio 6,0 bar, con scambiatore ad intercapedine idoneo per essere alimentato con acqua calda,corredato di anodo di magnesio, coibentazione in poliuretano rivestito con lamierino verniciato per essere installato direttamente in ambienti arredati.Capacita': C (l). Superficie scambiatore non inferiore a: S (mq). / BOLLITORE IN ACCIAIO SMALTATO INTERNAMENTE C = 150 S = 0,90	cad		397,55
21CL.PR.7.60020.d	Produttore di acqua calda sanitaria costituito da bollitore in acciaio trattato internamente con smaltatura idonea per usi igienico-alimentari ed altamente resistente alla corrosione, pressione massima d'esercizio 6,0 bar, con scambiatore ad intercapedine idoneo per essere alimentato con acqua calda,corredato di anodo di magnesio, coibentazione in poliuretano rivestito con lamierino verniciato per essere installato direttamente in ambienti arredati.Capacita': C (l). Superficie scambiatore non inferiore a: S (mq). / BOLLITORE IN ACCIAIO SMALTATO INTERNAMENTE C = 200 S = 1,00	cad		579,17
21CL.PR.7.60020.e	Produttore di acqua calda sanitaria costituito da bollitore in acciaio trattato internamente con smaltatura idonea per usi igienico-alimentari ed altamente resistente alla corrosione, pressione massima d'esercizio 6,0 bar, con scambiatore ad intercapedine idoneo per essere alimentato con acqua calda,corredato di anodo di magnesio, coibentazione in poliuretano rivestito con lamierino verniciato per essere installato direttamente in ambienti arredati.Capacita': C (l). Superficie scambiatore non inferiore a: S (mq). / BOLLITORE IN ACCIAIO SMALTATO INTERNAMENTE C = 300 S = 1,35	cad		562,27
21CL.PR.7.60030	Produttore di acqua calda sanitaria costituito da bollitore verticale in acciaio inox AISI 316, pressione max di esercizio 6,0 bar, con scambiatore ad intercapedine idoneo per essere alimentato con acqua calda, corredato di termometro, di termostato di regolazione e di coibentazione in poliuretano rivestito di PVC e racchiuso in una pannellatura di lamierino verniciato.Produzione di acqua calda sanitaria in servizio continuo da 15¦ a 45 C¦ con primario da 85¦ a 75 C¦ non inferiore a: PA (l/h); Capacita' : C (l)
21CL.PR.7.60030.a	Produttore di acqua calda sanitaria costituito da bollitore verticale in acciaio inox AISI 316, pressione max di esercizio 6,0 bar, con scambiatore ad intercapedine idoneo per essere alimentato con acqua calda, corredato di termometro, di termostato di regolazione e di coibentazione in poliuretano rivestito di PVC e racchiuso in una pannellatura di lamierino verniciato.Produzione di acqua calda sanitaria in servizio continuo da 15¦ a 45 C¦ con primario da 85¦ a 75 C¦ non inferiore a: PA (l/h); Capacita' : C (l) / BOLLITORE VERTICALE IN ACCIAIO INOX AISI 316 C = 150 PA = 1550	cad		1142,69
21CL.PR.7.60030.b	Produttore di acqua calda sanitaria costituito da bollitore verticale in acciaio inox AISI 316, pressione max di esercizio 6,0 bar, con scambiatore ad intercapedine idoneo per essere alimentato con acqua calda, corredato di termometro, di termostato di regolazione e di coibentazione in poliuretano rivestito di PVC e racchiuso in una pannellatura di lamierino verniciato.Produzione di acqua calda sanitaria in servizio continuo da 15¦ a 45 C¦ con primario da 85¦ a 75 C¦ non inferiore a: PA (l/h); Capacita' : C (l) / BOLLITORE VERTICALE IN ACCIAIO INOX AISI 316 C = 200 PA = 2150	cad		1255,81
21CL.PR.7.60030.c	Produttore di acqua calda sanitaria costituito da bollitore verticale in acciaio inox AISI 316, pressione max di esercizio 6,0 bar, con scambiatore ad intercapedine idoneo per essere alimentato con acqua calda, corredato di termometro, di termostato di regolazione e di coibentazione in poliuretano rivestito di PVC e racchiuso in una pannellatura di lamierino verniciato.Produzione di acqua calda sanitaria in servizio continuo da 15¦ a 45 C¦ con primario da 85¦ a 75 C¦ non inferiore a: PA (l/h); Capacita' : C (l) / BOLLITORE VERTICALE IN ACCIAIO INOX AISI 316 C = 300 PA = 3200	cad		1864,47
21CL.PR.7.60030.d	Produttore di acqua calda sanitaria costituito da bollitore verticale in acciaio inox AISI 316, pressione max di esercizio 6,0 bar, con scambiatore ad intercapedine idoneo per essere alimentato con acqua calda, corredato di termometro, di termostato di regolazione e di coibentazione in poliuretano rivestito di PVC e racchiuso in una pannellatura di lamierino verniciato.Produzione di acqua calda sanitaria in servizio continuo da 15¦ a 45 C¦ con primario da 85¦ a 75 C¦ non inferiore a: PA (l/h); Capacita' : C (l) / BOLLITORE VERTICALE IN ACCIAIO INOX AISI 316 C = 400 PA = 4300	cad		2409,39
21CL.PR.7.60040	Produttore di acqua calda sanitaria costituito da bollitore in acciaio trattato internamente con smaltatura idonea per usi igienico-alimentari ed altamente resistente alla corrosione, pressione massima di esercizio 6,0 bar, con scambiatore fisso a serpentino in acciaio idoneo per essere alimentato con acqua calda, corredato di anodo di magnesio, coibentazione in poliuretano rivestito in PVC
21CL.PR.7.60040.a	Produttore di acqua calda sanitaria costituito da bollitore in acciaio trattato internamente con smaltatura idonea per usi igienico-alimentari ed altamente resistente alla corrosione, pressione massima di esercizio 6,0 bar, con scambiatore fisso a serpentino in acciaio idoneo per essere alimentato con acqua calda, corredato di anodo di magnesio, coibentazione in poliuretano rivestito in PVC / BOLLITORE IN ACCIAIO SMALTATO INTERNAMENTE RIVESTITO IN PVC C = 170 S = 1,15	cad		512,57
21CL.PR.7.60040.b	Produttore di acqua calda sanitaria costituito da bollitore in acciaio trattato internamente con smaltatura idonea per usi igienico-alimentari ed altamente resistente alla corrosione, pressione massima di esercizio 6,0 bar, con scambiatore fisso a serpentino in acciaio idoneo per essere alimentato con acqua calda, corredato di anodo di magnesio, coibentazione in poliuretano rivestito in PVC / BOLLITORE IN ACCIAIO SMALTATO INTERNAMENTE RIVESTITO IN PVC C = 240 S = 1,35	cad		627,27
21CL.PR.7.60040.c	Produttore di acqua calda sanitaria costituito da bollitore in acciaio trattato internamente con smaltatura idonea per usi igienico-alimentari ed altamente resistente alla corrosione, pressione massima di esercizio 6,0 bar, con scambiatore fisso a serpentino in acciaio idoneo per essere alimentato con acqua calda, corredato di anodo di magnesio, coibentazione in poliuretano rivestito in PVC / BOLLITORE IN ACCIAIO SMALTATO INTERNAMENTE RIVESTITO IN PVC C = 350 S = 1,75	cad		823,76
21CL.PR.7.60040.d	Produttore di acqua calda sanitaria costituito da bollitore in acciaio trattato internamente con smaltatura idonea per usi igienico-alimentari ed altamente resistente alla corrosione, pressione massima di esercizio 6,0 bar, con scambiatore fisso a serpentino in acciaio idoneo per essere alimentato con acqua calda, corredato di anodo di magnesio, coibentazione in poliuretano rivestito in PVC / BOLLITORE IN ACCIAIO SMALTATO INTERNAMENTE RIVESTITO IN PVC C = 500 S = 2,30	cad		915,22
21CL.PR.7.60050	Produttore di acqua calda sanitaria costituito da scaldacqua istantaneo a gas funzionante a bassa pressione di alimentazione, tipo a tiraggio naturale per collegamento a canna fumaria, potenza modulante ed accensione piezoelettrica o elettronica senza fiamma pilota, completo di rubinetti di intercettazione gas ed acqua fredda e raccordo al camino
21CL.PR.7.60050.a	Produttore di acqua calda sanitaria costituito da scaldacqua istantaneo a gas funzionante a bassa pressione di alimentazione, tipo a tiraggio naturale per collegamento a canna fumaria, potenza modulante ed accensione piezoelettrica o elettronica senza fiamma pilota, completo di rubinetti di intercettazione gas ed acqua fredda e raccordo al camino / SCALDACQUA ISTANTANEO A GAS Scaldacqua istantaneo da 8 l/min	cad		249,56
21CL.PR.7.60050.b	Produttore di acqua calda sanitaria costituito da scaldacqua istantaneo a gas funzionante a bassa pressione di alimentazione, tipo a tiraggio naturale per collegamento a canna fumaria, potenza modulante ed accensione piezoelettrica o elettronica senza fiamma pilota, completo di rubinetti di intercettazione gas ed acqua fredda e raccordo al camino / SCALDACQUA ISTANTANEO A GAS Scaldacqua istantaneo da 10 l/min	cad		320,14
21CL.PR.7.60050.c	Produttore di acqua calda sanitaria costituito da scaldacqua istantaneo a gas funzionante a bassa pressione di alimentazione, tipo a tiraggio naturale per collegamento a canna fumaria, potenza modulante ed accensione piezoelettrica o elettronica senza fiamma pilota, completo di rubinetti di intercettazione gas ed acqua fredda e raccordo al camino / SCALDACQUA ISTANTANEO A GAS Scaldacqua istantaneo da 13 l/min	cad		402,80
21CL.PR.7.60050.d	Produttore di acqua calda sanitaria costituito da scaldacqua istantaneo a gas funzionante a bassa pressione di alimentazione, tipo a tiraggio naturale per collegamento a canna fumaria, potenza modulante ed accensione piezoelettrica o elettronica senza fiamma pilota, completo di rubinetti di intercettazione gas ed acqua fredda e raccordo al camino / SCALDACQUA ISTANTANEO A GAS Scaldacqua istantaneo da 16 l/min	cad		489,79
21CL.PR.7.60060	Scaldacqua elettrico o termoelettrico da installare a vista costituito da caldaia vetroporcellanata con garanzia di 5 anni collaudata per resistere ad una pressione di 8,0 bar, resistenza elettrica con potenza max di kW 1,40
21CL.PR.7.60060.a	Scaldacqua elettrico o termoelettrico da installare a vista costituito da caldaia vetroporcellanata con garanzia di 5 anni collaudata per resistere ad una pressione di 8,0 bar, resistenza elettrica con potenza max di kW 1,40 / SCALDACQUA ELETTRICO Scaldacqua verticale elettrico da l 10	cad		123,20
21CL.PR.7.60060.b	Scaldacqua elettrico o termoelettrico da installare a vista costituito da caldaia vetroporcellanata con garanzia di 5 anni collaudata per resistere ad una pressione di 8,0 bar, resistenza elettrica con potenza max di kW 1,40 / SCALDACQUA ELETTRICO Scaldacqua verticale elettrico da l 15	cad		135,00
21CL.PR.7.60060.c	Scaldacqua elettrico o termoelettrico da installare a vista costituito da caldaia vetroporcellanata con garanzia di 5 anni collaudata per resistere ad una pressione di 8,0 bar, resistenza elettrica con potenza max di kW 1,40 / SCALDACQUA ELETTRICO Scaldacqua verticale elettrico da l 30	cad		157,31
21CL.PR.7.60060.d	Scaldacqua elettrico o termoelettrico da installare a vista costituito da caldaia vetroporcellanata con garanzia di 5 anni collaudata per resistere ad una pressione di 8,0 bar, resistenza elettrica con potenza max di kW 1,40 / SCALDACQUA ELETTRICO Scaldacqua verticale elettrico da l 50	cad		181,55
21CL.PR.7.60060.e	Scaldacqua elettrico o termoelettrico da installare a vista costituito da caldaia vetroporcellanata con garanzia di 5 anni collaudata per resistere ad una pressione di 8,0 bar, resistenza elettrica con potenza max di kW 1,40 / SCALDACQUA ELETTRICO Scaldacqua verticale elettrico da l 80	cad		184,51
21CL.PR.7.60060.f	Scaldacqua elettrico o termoelettrico da installare a vista costituito da caldaia vetroporcellanata con garanzia di 5 anni collaudata per resistere ad una pressione di 8,0 bar, resistenza elettrica con potenza max di kW 1,40 / SCALDACQUA ELETTRICO Scaldacqua verticale elettrico da l 100	cad		227,97
21CL.PR.7.60060.g	Scaldacqua elettrico o termoelettrico da installare a vista costituito da caldaia vetroporcellanata con garanzia di 5 anni collaudata per resistere ad una pressione di 8,0 bar, resistenza elettrica con potenza max di kW 1,40 / SCALDACQUA ELETTRICO Scaldacqua verticale elettrico da l 120	cad		278,25
21CL.PR.7.60060.h	Scaldacqua elettrico o termoelettrico da installare a vista costituito da caldaia vetroporcellanata con garanzia di 5 anni collaudata per resistere ad una pressione di 8,0 bar, resistenza elettrica con potenza max di kW 1,40 / SCALDACQUA ELETTRICO Scaldacqua verticale termoelettrico da l 50	cad		224,80
21CL.PR.7.60060.i	Scaldacqua elettrico o termoelettrico da installare a vista costituito da caldaia vetroporcellanata con garanzia di 5 anni collaudata per resistere ad una pressione di 8,0 bar, resistenza elettrica con potenza max di kW 1,40 / SCALDACQUA ELETTRICO Scaldacqua verticale termoelettrico da l 80	cad		240,15
21CL.PR.7.60060.j	Scaldacqua elettrico o termoelettrico da installare a vista costituito da caldaia vetroporcellanata con garanzia di 5 anni collaudata per resistere ad una pressione di 8,0 bar, resistenza elettrica con potenza max di kW 1,40 / SCALDACQUA ELETTRICO Scaldacqua verticale termoelettrico da l 100	cad		258,80
21CL.PR.7.60060.k	Scaldacqua elettrico o termoelettrico da installare a vista costituito da caldaia vetroporcellanata con garanzia di 5 anni collaudata per resistere ad una pressione di 8,0 bar, resistenza elettrica con potenza max di kW 1,40 / SCALDACQUA ELETTRICO Scaldacqua orizzontale termoelettrico da l 80	cad		265,18
21CL.PR.7.60060.l	Scaldacqua elettrico o termoelettrico da installare a vista costituito da caldaia vetroporcellanata con garanzia di 5 anni collaudata per resistere ad una pressione di 8,0 bar, resistenza elettrica con potenza max di kW 1,40 / SCALDACQUA ELETTRICO Scaldacqua orizzontale termoelettrico da l 100	cad		299,10
21CL.PR.7.6010	Tubo in polietilene reticolato ad alta densitÓ per impianti sanitari e di riscaldamento rispondente a quanto previsto dalla UNI 9338 conforme alle direttive CEI 85/374 e al DPR 224 del 24/5/1988. Il tudo dovrÓ riportare la marcatura seguente: denominazione, diametro, dimensionamento, classe, e appartenenza, data di produzione
21CL.PR.7.6010.a	Tubo in polietilene reticolato ad alta densitÓ per impianti sanitari e di riscaldamento rispondente a quanto previsto dalla UNI 9338 conforme alle direttive CEI 85/374 e al DPR 224 del 24/5/1988. Il tudo dovrÓ riportare la marcatura seguente: denominazione, diametro, dimensionamento, classe, e appartenenza, data di produzione / TUBO IN POLIETILENE RETICOLATO AD ALTA DENSITA' Tubo in polietilene reticolato di diametro mm 12x2,0	m		0,90
21CL.PR.7.6010.b	Tubo in polietilene reticolato ad alta densitÓ per impianti sanitari e di riscaldamento rispondente a quanto previsto dalla UNI 9338 conforme alle direttive CEI 85/374 e al DPR 224 del 24/5/1988. Il tudo dovrÓ riportare la marcatura seguente: denominazione, diametro, dimensionamento, classe, e appartenenza, data di produzione / TUBO IN POLIETILENE RETICOLATO AD ALTA DENSITA' Tubo in polietilene reticolato di diametro mm 15x2,5	m		1,11
21CL.PR.7.6010.c	Tubo in polietilene reticolato ad alta densitÓ per impianti sanitari e di riscaldamento rispondente a quanto previsto dalla UNI 9338 conforme alle direttive CEI 85/374 e al DPR 224 del 24/5/1988. Il tudo dovrÓ riportare la marcatura seguente: denominazione, diametro, dimensionamento, classe, e appartenenza, data di produzione / TUBO IN POLIETILENE RETICOLATO AD ALTA DENSITA' Tubo in polietilene reticolato di diametro mm 16x2	m		1,06
21CL.PR.7.6010.d	Tubo in polietilene reticolato ad alta densitÓ per impianti sanitari e di riscaldamento rispondente a quanto previsto dalla UNI 9338 conforme alle direttive CEI 85/374 e al DPR 224 del 24/5/1988. Il tudo dovrÓ riportare la marcatura seguente: denominazione, diametro, dimensionamento, classe, e appartenenza, data di produzione	m		1,10
21CL.PR.7.6010.e	Tubo in polietilene reticolato ad alta densitÓ per impianti sanitari e di riscaldamento rispondente a quanto previsto dalla UNI 9338 conforme alle direttive CEI 85/374 e al DPR 224 del 24/5/1988. Il tudo dovrÓ riportare la marcatura seguente: denominazione, diametro, dimensionamento, classe, e appartenenza, data di produzione / TUBO IN POLIETILENE RETICOLATO AD ALTA DENSITA' Tubo in polietilene reticolato di diametro mm 18x2,5	m		1,27
21CL.PR.7.6010.f	Tubo in polietilene reticolato ad alta densitÓ per impianti sanitari e di riscaldamento rispondente a quanto previsto dalla UNI 9338 conforme alle direttive CEI 85/374 e al DPR 224 del 24/5/1988. Il tudo dovrÓ riportare la marcatura seguente: denominazione, diametro, dimensionamento, classe, e appartenenza, data di produzione / TUBO IN POLIETILENE RETICOLATO AD ALTA DENSITA' Tubo in polietilene reticolato di diametro mm 20x2,0	m		1,43
21CL.PR.7.6010.g	Tubo in polietilene reticolato ad alta densitÓ per impianti sanitari e di riscaldamento rispondente a quanto previsto dalla UNI 9338 conforme alle direttive CEI 85/374 e al DPR 224 del 24/5/1988. Il tudo dovrÓ riportare la marcatura seguente: denominazione, diametro, dimensionamento, classe, e appartenenza, data di produzione / TUBO IN POLIETILENE RETICOLATO AD ALTA DENSITA' Tubo in polietilene reticolato di diametro mm 20x2,8	m		1,64
21CL.PR.7.6010.h	Tubo in polietilene reticolato ad alta densitÓ per impianti sanitari e di riscaldamento rispondente a quanto previsto dalla UNI 9338 conforme alle direttive CEI 85/374 e al DPR 224 del 24/5/1988. Il tudo dovrÓ riportare la marcatura seguente: denominazione, diametro, dimensionamento, classe, e appartenenza, data di produzione / TUBO IN POLIETILENE RETICOLATO AD ALTA DENSITA' Tubo in polietilene reticolato di diametro mm 22x3	m		1,83
21CL.PR.7.6010.i	Tubo in polietilene reticolato ad alta densitÓ per impianti sanitari e di riscaldamento rispondente a quanto previsto dalla UNI 9338 conforme alle direttive CEI 85/374 e al DPR 224 del 24/5/1988. Il tudo dovrÓ riportare la marcatura seguente: denominazione, diametro, dimensionamento, classe, e appartenenza, data di produzione / TUBO IN POLIETILENE RETICOLATO AD ALTA DENSITA' Tubo in polietilene reticolato di diametro mm 25x2,5	m		1,98
21CL.PR.7.6010.j	Tubo in polietilene reticolato ad alta densitÓ per impianti sanitari e di riscaldamento rispondente a quanto previsto dalla UNI 9338 conforme alle direttive CEI 85/374 e al DPR 224 del 24/5/1988. Il tudo dovrÓ riportare la marcatura seguente: denominazione, diametro, dimensionamento, classe, e appartenenza, data di produzione / TUBO IN POLIETILENE RETICOLATO AD ALTA DENSITA' Tubo in polietilene reticolato di diametro mm 25x3,5	m		2,00
21CL.PR.7.6010.k	Tubo in polietilene reticolato ad alta densitÓ per impianti sanitari e di riscaldamento rispondente a quanto previsto dalla UNI 9338 conforme alle direttive CEI 85/374 e al DPR 224 del 24/5/1988. Il tudo dovrÓ riportare la marcatura seguente: denominazione, diametro, dimensionamento, classe, e appartenenza, data di produzione / TUBO IN POLIETILENE RETICOLATO AD ALTA DENSITA' Tubo in polietilene reticolato di diametro mm 28x3	m		3,26
21CL.PR.7.6010.l	Tubo in polietilene reticolato ad alta densitÓ per impianti sanitari e di riscaldamento rispondente a quanto previsto dalla UNI 9338 conforme alle direttive CEI 85/374 e al DPR 224 del 24/5/1988. Il tudo dovrÓ riportare la marcatura seguente: denominazione, diametro, dimensionamento, classe, e appartenenza, data di produzione	m		3,27
21CL.PR.7.6010.m	Tubo in polietilene reticolato ad alta densitÓ per impianti sanitari e di riscaldamento rispondente a quanto previsto dalla UNI 9338 conforme alle direttive CEI 85/374 e al DPR 224 del 24/5/1988. Il tudo dovrÓ riportare la marcatura seguente: denominazione, diametro, dimensionamento, classe, e appartenenza, data di produzione / TUBO IN POLIETILENE RETICOLATO AD ALTA DENSITA' Tubo in polietilene reticolato di diametro mm 32x3	m		4,06
21CL.PR.7.6010.n	Tubo in polietilene reticolato ad alta densitÓ per impianti sanitari e di riscaldamento rispondente a quanto previsto dalla UNI 9338 conforme alle direttive CEI 85/374 e al DPR 224 del 24/5/1988. Il tudo dovrÓ riportare la marcatura seguente: denominazione, diametro, dimensionamento, classe, e appartenenza, data di produzione	m		4,28
21CL.PR.7.60100	Raccordo meccanico a compressione gomito intermedio per tubi in polietilene reticolato ad alta densitÓ
21CL.PR.7.60100.a	Raccordo meccanico a compressione gomito intermedio per tubi in polietilene reticolato ad alta densitÓ	cad		2,09
21CL.PR.7.60100.b	Raccordo meccanico a compressione gomito intermedio per tubi in polietilene reticolato ad alta densitÓ	cad		2,27
21CL.PR.7.60100.c	Raccordo meccanico a compressione gomito intermedio per tubi in polietilene reticolato ad alta densitÓ	cad		2,41
21CL.PR.7.60100.d	Raccordo meccanico a compressione gomito intermedio per tubi in polietilene reticolato ad alta densitÓ	cad		2,19
21CL.PR.7.60100.e	Raccordo meccanico a compressione gomito intermedio per tubi in polietilene reticolato ad alta densitÓ	cad		2,71
21CL.PR.7.60100.f	Raccordo meccanico a compressione gomito intermedio per tubi in polietilene reticolato ad alta densitÓ	cad		3,19
21CL.PR.7.60100.g	Raccordo meccanico a compressione gomito intermedio per tubi in polietilene reticolato ad alta densitÓ	cad		3,17
21CL.PR.7.60100.h	Raccordo meccanico a compressione gomito intermedio per tubi in polietilene reticolato ad alta densitÓ	cad		3,31
21CL.PR.7.60100.i	Raccordo meccanico a compressione gomito intermedio per tubi in polietilene reticolato ad alta densitÓ	cad		6,32
21CL.PR.7.60100.j	Raccordo meccanico a compressione gomito intermedio per tubi in polietilene reticolato ad alta densitÓ	cad		6,29
21CL.PR.7.60100.k	Raccordo meccanico a compressione gomito intermedio per tubi in polietilene reticolato ad alta densitÓ	cad		6,35
21CL.PR.7.60100.l	Raccordo meccanico a compressione gomito intermedio per tubi in polietilene reticolato ad alta densitÓ	cad		8,75
21CL.PR.7.60110	Raccordo meccanico a compressione gomito maschio per tubi in polietilene reticolato ad alta densitÓ
21CL.PR.7.60110.a	Raccordo meccanico a compressione gomito maschio per tubi in polietilene reticolato ad alta densitÓ / RACCORDO GOMITO MASCHIO PER TUBI IN POLIETILENE RETICOLATO Raccordo a gomito maschio da mm 12x2,0 - 1/2"	cad		1,47
21CL.PR.7.60110.b	Raccordo meccanico a compressione gomito maschio per tubi in polietilene reticolato ad alta densitÓ / RACCORDO GOMITO MASCHIO PER TUBI IN POLIETILENE RETICOLATO Raccordo a gomito maschio da mm 15x2,5 - 1/2"	cad		1,70
21CL.PR.7.60110.c	Raccordo meccanico a compressione gomito maschio per tubi in polietilene reticolato ad alta densitÓ / RACCORDO GOMITO MASCHIO PER TUBI IN POLIETILENE RETICOLATO Raccordo a gomito maschio da mm 16x2,2 - 1/2"	cad		1,55
21CL.PR.7.60110.d	Raccordo meccanico a compressione gomito maschio per tubi in polietilene reticolato ad alta densitÓ / RACCORDO GOMITO MASCHIO PER TUBI IN POLIETILENE RETICOLATO Raccordo a gomito maschio da mm 18x2,5 - 1/2"	cad		1,98
21CL.PR.7.60110.e	Raccordo meccanico a compressione gomito maschio per tubi in polietilene reticolato ad alta densitÓ / RACCORDO GOMITO MASCHIO PER TUBI IN POLIETILENE RETICOLATO Raccordo a gomito maschio da mm 20x2,0 - 3/4"	cad		2,49
21CL.PR.7.60110.f	Raccordo meccanico a compressione gomito maschio per tubi in polietilene reticolato ad alta densitÓ / RACCORDO GOMITO MASCHIO PER TUBI IN POLIETILENE RETICOLATO Raccordo a gomito maschio da mm 20x2,8 - 3/4"	cad		2,42
21CL.PR.7.60110.g	Raccordo meccanico a compressione gomito maschio per tubi in polietilene reticolato ad alta densitÓ / RACCORDO GOMITO MASCHIO PER TUBI IN POLIETILENE RETICOLATO Raccordo a gomito maschio da mm 22x3,0 - 1/2"	cad		2,54
21CL.PR.7.60110.h	Raccordo meccanico a compressione gomito maschio per tubi in polietilene reticolato ad alta densitÓ / RACCORDO GOMITO MASCHIO PER TUBI IN POLIETILENE RETICOLATO / Raccordo a gomito maschio da mm 22x3,0 - 3/4"	cad		2,49
21CL.PR.7.60110.i	Raccordo meccanico a compressione gomito maschio per tubi in polietilene reticolato ad alta densitÓ / RACCORDO GOMITO MASCHIO PER TUBI IN POLIETILENE RETICOLATO Raccordo a gomito maschio da mm 25x2,5 - 3/4"	cad		4,83
21CL.PR.7.60110.j	Raccordo meccanico a compressione gomito maschio per tubi in polietilene reticolato ad alta densitÓ / RACCORDO GOMITO MASCHIO PER TUBI IN POLIETILENE RETICOLATO / Raccordo a gomito maschio da mm 25x2,5 - 1"	cad		4,92
21CL.PR.7.60110.k	Raccordo meccanico a compressione gomito maschio per tubi in polietilene reticolato ad alta densitÓ / RACCORDO GOMITO MASCHIO PER TUBI IN POLIETILENE RETICOLATO Raccordo a gomito maschio da mm 25x3,5 - 3/4"	cad		4,73
21CL.PR.7.60110.l	Raccordo meccanico a compressione gomito maschio per tubi in polietilene reticolato ad alta densitÓ / RACCORDO GOMITO MASCHIO PER TUBI IN POLIETILENE RETICOLATO / Raccordo a gomito maschio da mm 25x3,5 - 1"	cad		4,96
21CL.PR.7.60110.m	Raccordo meccanico a compressione gomito maschio per tubi in polietilene reticolato ad alta densitÓ / RACCORDO GOMITO MASCHIO PER TUBI IN POLIETILENE RETICOLATO / Raccordo a gomito maschio da mm 28x3,0 - 3/4"	cad		4,73
21CL.PR.7.60110.n	Raccordo meccanico a compressione gomito maschio per tubi in polietilene reticolato ad alta densitÓ / RACCORDO GOMITO MASCHIO PER TUBI IN POLIETILENE RETICOLATO Raccordo a gomito maschio da mm 28x3,0 - 1"	cad		4,74
21CL.PR.7.60110.o	Raccordo meccanico a compressione gomito maschio per tubi in polietilene reticolato ad alta densitÓ / RACCORDO GOMITO MASCHIO PER TUBI IN POLIETILENE RETICOLATO / Raccordo a gomito maschio da mm 28x4,0 - 3/4"	cad		4,76
21CL.PR.7.60110.p	Raccordo meccanico a compressione gomito maschio per tubi in polietilene reticolato ad alta densitÓ / RACCORDO GOMITO MASCHIO PER TUBI IN POLIETILENE RETICOLATO / Raccordo a gomito maschio da mm 28x4,0 - 1"	cad		4,88
21CL.PR.7.60110.q	Raccordo meccanico a compressione gomito maschio per tubi in polietilene reticolato ad alta densitÓ / RACCORDO GOMITO MASCHIO PER TUBI IN POLIETILENE RETICOLATO / Raccordo a gomito maschio da mm 32x3,0 - 3/4"	cad		5,91
21CL.PR.7.60110.r	Raccordo meccanico a compressione gomito maschio per tubi in polietilene reticolato ad alta densitÓ / RACCORDO GOMITO MASCHIO PER TUBI IN POLIETILENE RETICOLATO Raccordo a gomito maschio da mm 32x3,0 - 1"	cad		5,83
21CL.PR.7.60110.s	Raccordo meccanico a compressione gomito maschio per tubi in polietilene reticolato ad alta densitÓ / RACCORDO GOMITO MASCHIO PER TUBI IN POLIETILENE RETICOLATO / Raccordo a gomito maschio da mm 32x4,4 - 3/4"	cad		5,78
21CL.PR.7.60110.t	Raccordo meccanico a compressione gomito maschio per tubi in polietilene reticolato ad alta densitÓ / RACCORDO GOMITO MASCHIO PER TUBI IN POLIETILENE RETICOLATO / Raccordo a gomito maschio da mm 32x4,4 - 1"	cad		5,87
21CL.PR.7.60120	Raccordo meccanico a compressione gomito femmina per tubi in polietilene reticolato ad alta densitÓ
21CL.PR.7.60120.a	Raccordo meccanico a compressione gomito femmina per tubi in polietilene reticolato ad alta densitÓ / RACCORDO GOMITO FEMMINA PER TUBI IN POLIETILENE RETICOLATO / Raccordo a gomito femmina da mm 12x2,0 - 3/8"	cad		1,48
21CL.PR.7.60120.b	Raccordo meccanico a compressione gomito femmina per tubi in polietilene reticolato ad alta densitÓ / RACCORDO GOMITO FEMMINA PER TUBI IN POLIETILENE RETICOLATO / Raccordo a gomito femmina da mm 12x2,0 - 1/2"	cad		1,50
21CL.PR.7.60120.c	Raccordo meccanico a compressione gomito femmina per tubi in polietilene reticolato ad alta densitÓ / RACCORDO GOMITO FEMMINA PER TUBI IN POLIETILENE RETICOLATO / Raccordo a gomito femmina da mm 15x2,5 - 3/8"	cad		1,50
21CL.PR.7.60120.d	Raccordo meccanico a compressione gomito femmina per tubi in polietilene reticolato ad alta densitÓ / RACCORDO GOMITO FEMMINA PER TUBI IN POLIETILENE RETICOLATO / Raccordo a gomito femmina da mm 15x2,5 - 1/2"	cad		1,52
21CL.PR.7.60120.e	Raccordo meccanico a compressione gomito femmina per tubi in polietilene reticolato ad alta densitÓ / RACCORDO GOMITO FEMMINA PER TUBI IN POLIETILENE RETICOLATO / Raccordo a gomito femmina da mm 15x2,5 - 3/4"	cad		2,14
21CL.PR.7.60120.f	Raccordo meccanico a compressione gomito femmina per tubi in polietilene reticolato ad alta densitÓ / RACCORDO GOMITO FEMMINA PER TUBI IN POLIETILENE RETICOLATO / Raccordo a gomito femmina da mm 16x2,2 - 1/2"	cad		1,55
21CL.PR.7.60120.g	Raccordo meccanico a compressione gomito femmina per tubi in polietilene reticolato ad alta densitÓ / RACCORDO GOMITO FEMMINA PER TUBI IN POLIETILENE RETICOLATO / Raccordo a gomito femmina da mm 16x2,2 - 3/4"	cad		2,14
21CL.PR.7.60120.h	Raccordo meccanico a compressione gomito femmina per tubi in polietilene reticolato ad alta densitÓ / RACCORDO GOMITO FEMMINA PER TUBI IN POLIETILENE RETICOLATO / Raccordo a gomito femmina da mm 18x2,5 - 1/2"	cad		2,05
21CL.PR.7.60120.i	Raccordo meccanico a compressione gomito femmina per tubi in polietilene reticolato ad alta densitÓ / RACCORDO GOMITO FEMMINA PER TUBI IN POLIETILENE RETICOLATO / Raccordo a gomito femmina da mm 18x2,5 - 3/4"	cad		2,47
21CL.PR.7.60120.j	Raccordo meccanico a compressione gomito femmina per tubi in polietilene reticolato ad alta densitÓ / RACCORDO GOMITO FEMMINA PER TUBI IN POLIETILENE RETICOLATO / Raccordo a gomito femmina da mm 20x2,0 - 1/2"	cad		2,70
21CL.PR.7.60120.k	Raccordo meccanico a compressione gomito femmina per tubi in polietilene reticolato ad alta densitÓ / RACCORDO GOMITO FEMMINA PER TUBI IN POLIETILENE RETICOLATO / Raccordo a gomito femmina da mm 20x2,0 - 3/4"	cad		2,82
21CL.PR.7.60120.l	Raccordo meccanico a compressione gomito femmina per tubi in polietilene reticolato ad alta densitÓ / RACCORDO GOMITO FEMMINA PER TUBI IN POLIETILENE RETICOLATO / Raccordo a gomito femmina da mm 20x2,8 - 1/2"	cad		2,74
21CL.PR.7.60120.m	Raccordo meccanico a compressione gomito femmina per tubi in polietilene reticolato ad alta densitÓ / RACCORDO GOMITO FEMMINA PER TUBI IN POLIETILENE RETICOLATO / Raccordo a gomito femmina da mm 20x2,8 - 3/4"	cad		2,70
21CL.PR.7.60120.n	Raccordo meccanico a compressione gomito femmina per tubi in polietilene reticolato ad alta densitÓ / RACCORDO GOMITO FEMMINA PER TUBI IN POLIETILENE RETICOLATO / Raccordo a gomito femmina da mm 22x3,0 - 1/2"	cad		2,46
21CL.PR.7.60120.o	Raccordo meccanico a compressione gomito femmina per tubi in polietilene reticolato ad alta densitÓ / RACCORDO GOMITO FEMMINA PER TUBI IN POLIETILENE RETICOLATO / Raccordo a gomito femmina da mm 22x3,0 - 3/4"	cad		2,75
21CL.PR.7.60120.p	Raccordo meccanico a compressione gomito femmina per tubi in polietilene reticolato ad alta densitÓ / RACCORDO GOMITO FEMMINA PER TUBI IN POLIETILENE RETICOLATO / Raccordo a gomito femmina da mm 25x2,5 - 3/4"	cad		5,37
21CL.PR.7.60120.q	Raccordo meccanico a compressione gomito femmina per tubi in polietilene reticolato ad alta densitÓ / RACCORDO GOMITO FEMMINA PER TUBI IN POLIETILENE RETICOLATO / Raccordo a gomito femmina da mm 25x2,5 - 1"	cad		5,10
21CL.PR.7.60120.r	Raccordo meccanico a compressione gomito femmina per tubi in polietilene reticolato ad alta densitÓ / RACCORDO GOMITO FEMMINA PER TUBI IN POLIETILENE RETICOLATO / Raccordo a gomito femmina da mm 25x3,5 - 3/4"	cad		4,74
21CL.PR.7.60120.s	Raccordo meccanico a compressione gomito femmina per tubi in polietilene reticolato ad alta densitÓ / RACCORDO GOMITO FEMMINA PER TUBI IN POLIETILENE RETICOLATO / Raccordo a gomito femmina da mm 25x3,5 - 1"	cad		5,67
21CL.PR.7.60120.t	Raccordo meccanico a compressione gomito femmina per tubi in polietilene reticolato ad alta densitÓ / RACCORDO GOMITO FEMMINA PER TUBI IN POLIETILENE RETICOLATO / Raccordo a gomito femmina da mm 28x3,0 - 3/4"	cad		5,29
21CL.PR.7.60120.u	Raccordo meccanico a compressione gomito femmina per tubi in polietilene reticolato ad alta densitÓ / RACCORDO GOMITO FEMMINA PER TUBI IN POLIETILENE RETICOLATO / Raccordo a gomito femmina da mm 28x3,0 - 1"	cad		5,56
21CL.PR.7.60120.v	Raccordo meccanico a compressione gomito femmina per tubi in polietilene reticolato ad alta densitÓ / RACCORDO GOMITO FEMMINA PER TUBI IN POLIETILENE RETICOLATO / Raccordo a gomito femmina da mm 28x4,0 - 3/4"	cad		5,37
21CL.PR.7.60120.w	Raccordo meccanico a compressione gomito femmina per tubi in polietilene reticolato ad alta densitÓ / RACCORDO GOMITO FEMMINA PER TUBI IN POLIETILENE RETICOLATO / Raccordo a gomito femmina da mm 28x4,0 - 1"	cad		5,33
21CL.PR.7.60120.x	Raccordo meccanico a compressione gomito femmina per tubi in polietilene reticolato ad alta densitÓ / RACCORDO GOMITO FEMMINA PER TUBI IN POLIETILENE RETICOLATO / Raccordo a gomito femmina da mm 32x3,0 - 3/4"	cad		7,37
21CL.PR.7.60120.y	Raccordo meccanico a compressione gomito femmina per tubi in polietilene reticolato ad alta densitÓ / RACCORDO GOMITO FEMMINA PER TUBI IN POLIETILENE RETICOLATO / Raccordo a gomito femmina da mm 32x3,0 - 1"	cad		7,11
21CL.PR.7.60120.z	Raccordo meccanico a compressione gomito femmina per tubi in polietilene reticolato ad alta densitÓ / RACCORDO GOMITO FEMMINA PER TUBI IN POLIETILENE RETICOLATO / Raccordo a gomito femmina da mm 32x4,4 - 3/4"	cad		8,28
21CL.PR.7.60120.z1	Raccordo meccanico a compressione gomito femmina per tubi in polietilene reticolato ad alta densitÓ / RACCORDO GOMITO FEMMINA PER TUBI IN POLIETILENE RETICOLATO / Raccordo a gomito femmina da mm 32x4,4 - 1"	cad		6,85
21CL.PR.7.60130	Raccordo meccanico a compressione a croce per tubi in polietilene reticolato ad alta densitÓ
21CL.PR.7.60130.a	Raccordo meccanico a compressione a croce per tubi in polietilene reticolato ad alta densitÓ	cad		5,07
21CL.PR.7.60130.b	Raccordo meccanico a compressione a croce per tubi in polietilene reticolato ad alta densitÓ	cad		5,15
21CL.PR.7.60130.c	Raccordo meccanico a compressione a croce per tubi in polietilene reticolato ad alta densitÓ	cad		6,48
21CL.PR.7.60130.d	Raccordo meccanico a compressione a croce per tubi in polietilene reticolato ad alta densitÓ	cad		6,31
21CL.PR.7.60130.e	Raccordo meccanico a compressione a croce per tubi in polietilene reticolato ad alta densitÓ	cad		6,75
21CL.PR.7.60130.f	Raccordo meccanico a compressione a croce per tubi in polietilene reticolato ad alta densitÓ	cad		8,58
21CL.PR.7.60130.g	Raccordo meccanico a compressione a croce per tubi in polietilene reticolato ad alta densitÓ	cad		8,17
21CL.PR.7.60130.h	Raccordo meccanico a compressione a croce per tubi in polietilene reticolato ad alta densitÓ	cad		9,40
21CL.PR.7.60140	Raccordo meccanico a compressione a gomito con flangia a tre fori per tubi in polietilene reticolato ad alta densitÓ
21CL.PR.7.60140.a	Raccordo meccanico a compressione a gomito con flangia a tre fori per tubi in polietilene reticolato ad alta densitÓ	cad		2,12
21CL.PR.7.60140.b	Raccordo meccanico a compressione a gomito con flangia a tre fori per tubi in polietilene reticolato ad alta densitÓ	cad		1,95
21CL.PR.7.60140.c	Raccordo meccanico a compressione a gomito con flangia a tre fori per tubi in polietilene reticolato ad alta densitÓ	cad		2,05
21CL.PR.7.60140.d	Raccordo meccanico a compressione a gomito con flangia a tre fori per tubi in polietilene reticolato ad alta densitÓ	cad		2,28
21CL.PR.7.60140.e	Raccordo meccanico a compressione a gomito con flangia a tre fori per tubi in polietilene reticolato ad alta densitÓ	cad		2,22
21CL.PR.7.60150	Raccordo meccanico a compressione a "T" intermedio doppio attacco filettato 1/2 gas femmina per tubi in polietilene reticolato ad alta densitÓ
21CL.PR.7.60150.a	Raccordo meccanico a compressione a "T" intermedio doppio attacco filettato 1/2 gas femmina per tubi in polietilene reticolato ad alta densitÓ	cad		4,60
21CL.PR.7.60150.b	Raccordo meccanico a compressione a "T" intermedio doppio attacco filettato 1/2 gas femmina per tubi in polietilene reticolato ad alta densitÓ	cad		4,40
21CL.PR.7.60150.c	Raccordo meccanico a compressione a "T" intermedio doppio attacco filettato 1/2 gas femmina per tubi in polietilene reticolato ad alta densitÓ	cad		4,41
21CL.PR.7.60150.d	Raccordo meccanico a compressione a "T" intermedio doppio attacco filettato 1/2 gas femmina per tubi in polietilene reticolato ad alta densitÓ	cad		4,69
21CL.PR.7.60150.e	Raccordo meccanico a compressione a "T" intermedio doppio attacco filettato 1/2 gas femmina per tubi in polietilene reticolato ad alta densitÓ	cad		4,99
21CL.PR.7.60160	Raccordo meccanico a compressione a "T" destro attacco filettato 1/2 gas femmina per tubi in polietilene reticolato ad alta densitÓ
21CL.PR.7.60160.a	Raccordo meccanico a compressione a "T" destro attacco filettato 1/2 gas femmina per tubi in polietilene reticolato ad alta densitÓ	cad		3,41
21CL.PR.7.60160.b	Raccordo meccanico a compressione a "T" destro attacco filettato 1/2 gas femmina per tubi in polietilene reticolato ad alta densitÓ	cad		3,21
21CL.PR.7.60160.c	Raccordo meccanico a compressione a "T" destro attacco filettato 1/2 gas femmina per tubi in polietilene reticolato ad alta densitÓ	cad		5,27
21CL.PR.7.60160.d	Raccordo meccanico a compressione a "T" destro attacco filettato 1/2 gas femmina per tubi in polietilene reticolato ad alta densitÓ	cad		3,71
21CL.PR.7.60160.e	Raccordo meccanico a compressione a "T" destro attacco filettato 1/2 gas femmina per tubi in polietilene reticolato ad alta densitÓ	cad		3,56
21CL.PR.7.60170	Raccordo meccanico a compressione a "T" sinistro attacco filettato 1/2 gas femmina per tubi in polietilene reticolato ad alta densitÓ
21CL.PR.7.60170.a	Raccordo meccanico a compressione a "T" sinistro attacco filettato 1/2 gas femmina per tubi in polietilene reticolato ad alta densitÓ	cad		3,29
21CL.PR.7.60170.b	Raccordo meccanico a compressione a "T" sinistro attacco filettato 1/2 gas femmina per tubi in polietilene reticolato ad alta densitÓ	cad		3,29
21CL.PR.7.60170.c	Raccordo meccanico a compressione a "T" sinistro attacco filettato 1/2 gas femmina per tubi in polietilene reticolato ad alta densitÓ	cad		3,43
21CL.PR.7.60170.d	Raccordo meccanico a compressione a "T" sinistro attacco filettato 1/2 gas femmina per tubi in polietilene reticolato ad alta densitÓ	cad		3,28
21CL.PR.7.60170.e	Raccordo meccanico a compressione a "T" sinistro attacco filettato 1/2 gas femmina per tubi in polietilene reticolato ad alta densitÓ	cad		3,58
21CL.PR.7.60180	Piastra di supporto scorrevole per raccordi a "T" di tubi in polietilene reticolato ad alta densitÓ
21CL.PR.7.60180.a	Piastra di supporto scorrevole per raccordi a "T" di tubi in polietilene reticolato ad alta densitÓ	cad		0,97
21CL.PR.7.60180.b	Piastra di supporto scorrevole per raccordi a "T" di tubi in polietilene reticolato ad alta densitÓ	cad		1,26
21CL.PR.7.60180.c	Piastra di supporto scorrevole per raccordi a "T" di tubi in polietilene reticolato ad alta densitÓ / PIASTRA DI SUPPORTO SCORREVOLE PER RACCORDI Piastra doppia per gomito in plastica	cad		1,73
21CL.PR.7.60190	Gomito in plastica da incasso con raccordo curvo femmina per impianti con guaina completo di cappuccio di protezione per tubazione
21CL.PR.7.60190.a	Gomito in plastica da incasso con raccordo curvo femmina per impianti con guaina completo di cappuccio di protezione per tubazione	cad		5,82
21CL.PR.7.60190.b	Gomito in plastica da incasso con raccordo curvo femmina per impianti con guaina completo di cappuccio di protezione per tubazione / GOMITO IN PLASTICA PER IMPIANTI IN GUAINA Gomito in plastica da incasso 1/2"x16	cad		7,25
21CL.PR.7.60190.c	Gomito in plastica da incasso con raccordo curvo femmina per impianti con guaina completo di cappuccio di protezione per tubazione	cad		6,49
21CL.PR.7.6020	Tubo in polietilene reticolato ad alta densitÓ per impianti idro sanitari e di riscaldamento con guaina di colore blu o rossa, rispondente a quanto previsto dalla UNI 9338. Il tubo dovrÓ riportare la marcatura seguente: denominazione, diametro, dimensionamento, classe, e appartenenza, data di produzione
21CL.PR.7.6020.a	Tubo in polietilene reticolato ad alta densitÓ per impianti idro sanitari e di riscaldamento con guaina di colore blu o rossa, rispondente a quanto previsto dalla UNI 9338. Il tubo dovrÓ riportare la marcatura seguente: denominazione, diametro, dimensionamento, classe, e appartenenza, data di produzione	m		2,63
21CL.PR.7.6020.b	Tubo in polietilene reticolato ad alta densitÓ per impianti idro sanitari e di riscaldamento con guaina di colore blu o rossa, rispondente a quanto previsto dalla UNI 9338. Il tubo dovrÓ riportare la marcatura seguente: denominazione, diametro, dimensionamento, classe, e appartenenza, data di produzione / TUBO IN POLIETILENE RETICOLATO AD ALTA DENSITA' CON GUAINA BLU E ROSSA Tubo in polietilene reticolato con guaina, di diametro mm 16x2,2	m		2,59
21CL.PR.7.6020.c	Tubo in polietilene reticolato ad alta densitÓ per impianti idro sanitari e di riscaldamento con guaina di colore blu o rossa, rispondente a quanto previsto dalla UNI 9338. Il tubo dovrÓ riportare la marcatura seguente: denominazione, diametro, dimensionamento, classe, e appartenenza, data di produzione	m		3,08
21CL.PR.7.6030	Tubo in polietilene reticolato ad alta densitÓ per impianti di riscaldamento a pannelli radianti rispondente a quanto previsto dalla UNI 9338. Il tubo dovrÓ riportare la marcatura seguente: denominazione, diametro, dimensionamento, classe, e appartenenza, data di produzione
21CL.PR.7.6030.a	Tubo in polietilene reticolato ad alta densitÓ per impianti di riscaldamento a pannelli radianti rispondente a quanto previsto dalla UNI 9338. Il tubo dovrÓ riportare la marcatura seguente: denominazione, diametro, dimensionamento, classe, e appartenenza, data di produzione	m		2,36
21CL.PR.7.6030.b	Tubo in polietilene reticolato ad alta densitÓ per impianti di riscaldamento a pannelli radianti rispondente a quanto previsto dalla UNI 9338. Il tubo dovrÓ riportare la marcatura seguente: denominazione, diametro, dimensionamento, classe, e appartenenza, data di produzione	m		2,37
21CL.PR.7.6040	Raccordo meccanico a compressione diritto maschio per tubi in polietilene reticolato ad alta densitÓ
21CL.PR.7.6040.a	Raccordo meccanico a compressione diritto maschio per tubi in polietilene reticolato ad alta densitÓ / RACCORDO DIRITTO MASCHIO PER TUBI IN POLIETILENE RETICOLATO / Raccordo diritto maschio da mm 12x2,0 - 3/8"	cad		1,06
21CL.PR.7.6040.b	Raccordo meccanico a compressione diritto maschio per tubi in polietilene reticolato ad alta densitÓ / RACCORDO DIRITTO MASCHIO PER TUBI IN POLIETILENE RETICOLATO Raccordo diritto maschio da mm 12x2,0 - 1/2"	cad		1,00
21CL.PR.7.6040.c	Raccordo meccanico a compressione diritto maschio per tubi in polietilene reticolato ad alta densitÓ / RACCORDO DIRITTO MASCHIO PER TUBI IN POLIETILENE RETICOLATO / Raccordo diritto maschio da mm 15x2,5 - 3/8"	cad		1,06
21CL.PR.7.6040.d	Raccordo meccanico a compressione diritto maschio per tubi in polietilene reticolato ad alta densitÓ / RACCORDO DIRITTO MASCHIO PER TUBI IN POLIETILENE RETICOLATO Raccordo diritto maschio da mm 15x2,5 - 1/2"	cad		1,02
21CL.PR.7.6040.e	Raccordo meccanico a compressione diritto maschio per tubi in polietilene reticolato ad alta densitÓ / RACCORDO DIRITTO MASCHIO PER TUBI IN POLIETILENE RETICOLATO / Raccordo diritto maschio da mm 15x2,5 - 3/4"	cad		1,33
21CL.PR.7.6040.f	Raccordo meccanico a compressione diritto maschio per tubi in polietilene reticolato ad alta densitÓ / RACCORDO DIRITTO MASCHIO PER TUBI IN POLIETILENE RETICOLATO / Raccordo diritto maschio da mm 16x2,2 - 3/8"	cad		1,09
21CL.PR.7.6040.g	Raccordo meccanico a compressione diritto maschio per tubi in polietilene reticolato ad alta densitÓ / RACCORDO DIRITTO MASCHIO PER TUBI IN POLIETILENE RETICOLATO Raccordo diritto maschio da mm 16x2,2 - 1/2"	cad		1,06
21CL.PR.7.6040.h	Raccordo meccanico a compressione diritto maschio per tubi in polietilene reticolato ad alta densitÓ / RACCORDO DIRITTO MASCHIO PER TUBI IN POLIETILENE RETICOLATO / Raccordo diritto maschio da mm 16x2,2 - 3/4"	cad		1,35
21CL.PR.7.6040.i	Raccordo meccanico a compressione diritto maschio per tubi in polietilene reticolato ad alta densitÓ / RACCORDO DIRITTO MASCHIO PER TUBI IN POLIETILENE RETICOLATO Raccordo diritto maschio da mm 18x2,5 - 1/2"	cad		1,31
21CL.PR.7.6040.j	Raccordo meccanico a compressione diritto maschio per tubi in polietilene reticolato ad alta densitÓ / RACCORDO DIRITTO MASCHIO PER TUBI IN POLIETILENE RETICOLATO / Raccordo diritto maschio da mm 18x2,5 - 3/4"	cad		1,36
21CL.PR.7.6040.k	Raccordo meccanico a compressione diritto maschio per tubi in polietilene reticolato ad alta densitÓ / RACCORDO DIRITTO MASCHIO PER TUBI IN POLIETILENE RETICOLATO Raccordo diritto maschio da mm 20x2,0 - 1/2"	cad		1,68
21CL.PR.7.6040.l	Raccordo meccanico a compressione diritto maschio per tubi in polietilene reticolato ad alta densitÓ / RACCORDO DIRITTO MASCHIO PER TUBI IN POLIETILENE RETICOLATO / Raccordo diritto maschio da mm 20x2,0 - 3/4"	cad		1,73
21CL.PR.7.6040.m	Raccordo meccanico a compressione diritto maschio per tubi in polietilene reticolato ad alta densitÓ / RACCORDO DIRITTO MASCHIO PER TUBI IN POLIETILENE RETICOLATO Raccordo diritto maschio da mm 20x2,8 - 1/2"	cad		1,72
21CL.PR.7.6040.n	Raccordo meccanico a compressione diritto maschio per tubi in polietilene reticolato ad alta densitÓ / RACCORDO DIRITTO MASCHIO PER TUBI IN POLIETILENE RETICOLATO / Raccordo diritto maschio da mm 20x2,8 - 3/4"	cad		1,65
21CL.PR.7.6040.o	Raccordo meccanico a compressione diritto maschio per tubi in polietilene reticolato ad alta densitÓ / RACCORDO DIRITTO MASCHIO PER TUBI IN POLIETILENE RETICOLATO Raccordo diritto maschio da mm 22x3,0 - 1/2"	cad		1,90
21CL.PR.7.6040.p	Raccordo meccanico a compressione diritto maschio per tubi in polietilene reticolato ad alta densitÓ / RACCORDO DIRITTO MASCHIO PER TUBI IN POLIETILENE RETICOLATO / Raccordo diritto maschio da mm 22x3,0 - 3/4"	cad		1,84
21CL.PR.7.6040.q	Raccordo meccanico a compressione diritto maschio per tubi in polietilene reticolato ad alta densitÓ / RACCORDO DIRITTO MASCHIO PER TUBI IN POLIETILENE RETICOLATO Raccordo diritto maschio da mm 25x2,5 - 3/4"	cad		4,18
21CL.PR.7.6040.r	Raccordo meccanico a compressione diritto maschio per tubi in polietilene reticolato ad alta densitÓ / RACCORDO DIRITTO MASCHIO PER TUBI IN POLIETILENE RETICOLATO / Raccordo diritto maschio da mm 25x2,5 - 1"	cad		4,29
21CL.PR.7.6040.s	Raccordo meccanico a compressione diritto maschio per tubi in polietilene reticolato ad alta densitÓ / RACCORDO DIRITTO MASCHIO PER TUBI IN POLIETILENE RETICOLATO Raccordo diritto maschio da mm 25x3,5 - 3/4"	cad		4,00
21CL.PR.7.6040.t	Raccordo meccanico a compressione diritto maschio per tubi in polietilene reticolato ad alta densitÓ / RACCORDO DIRITTO MASCHIO PER TUBI IN POLIETILENE RETICOLATO / Raccordo diritto maschio da mm 25x3,5 - 1"	cad		3,82
21CL.PR.7.6040.u	Raccordo meccanico a compressione diritto maschio per tubi in polietilene reticolato ad alta densitÓ / RACCORDO DIRITTO MASCHIO PER TUBI IN POLIETILENE RETICOLATO / Raccordo diritto maschio da mm 28x3,0 - 3/4"	cad		3,97
21CL.PR.7.6040.v	Raccordo meccanico a compressione diritto maschio per tubi in polietilene reticolato ad alta densitÓ / RACCORDO DIRITTO MASCHIO PER TUBI IN POLIETILENE RETICOLATO Raccordo diritto maschio da mm 28x3,0 - 1"	cad		4,29
21CL.PR.7.6040.w	Raccordo meccanico a compressione diritto maschio per tubi in polietilene reticolato ad alta densitÓ / RACCORDO DIRITTO MASCHIO PER TUBI IN POLIETILENE RETICOLATO / Raccordo diritto maschio da mm 28x4,0 - 3/4"	cad		3,83
21CL.PR.7.6040.x	Raccordo meccanico a compressione diritto maschio per tubi in polietilene reticolato ad alta densitÓ / RACCORDO DIRITTO MASCHIO PER TUBI IN POLIETILENE RETICOLATO / Raccordo diritto maschio da mm 28x4,0 - 1"	cad		3,79
21CL.PR.7.6040.y	Raccordo meccanico a compressione diritto maschio per tubi in polietilene reticolato ad alta densitÓ / RACCORDO DIRITTO MASCHIO PER TUBI IN POLIETILENE RETICOLATO / Raccordo diritto maschio da mm 32x3,0 - 3/4"	cad		5,13
21CL.PR.7.6040.z	Raccordo meccanico a compressione diritto maschio per tubi in polietilene reticolato ad alta densitÓ / RACCORDO DIRITTO MASCHIO PER TUBI IN POLIETILENE RETICOLATO Raccordo diritto maschio da mm 32x3,0 - 1"	cad		5,52
21CL.PR.7.6040.z1	Raccordo meccanico a compressione diritto maschio per tubi in polietilene reticolato ad alta densitÓ / RACCORDO DIRITTO MASCHIO PER TUBI IN POLIETILENE RETICOLATO / Raccordo diritto maschio da mm 32x4,4 - 3/4"	cad		5,03
21CL.PR.7.6040.z2	Raccordo meccanico a compressione diritto maschio per tubi in polietilene reticolato ad alta densitÓ / RACCORDO DIRITTO MASCHIO PER TUBI IN POLIETILENE RETICOLATO / Raccordo diritto maschio da mm 32x4,4 - 1"	cad		5,60
21CL.PR.7.6050	Raccordo meccanico a compressione diritto femmina per tubi in polietilene reticolato ad alta densitÓ
21CL.PR.7.6050.a	Raccordo meccanico a compressione diritto femmina per tubi in polietilene reticolato ad alta densitÓ / RACCORDO DIRITTO FEMMINA PER TUBI IN POLIETILENE RETICOLATO / Raccordo diritto femmina da mm 12x2,0 - 3/8"	cad		1,07
21CL.PR.7.6050.b	Raccordo meccanico a compressione diritto femmina per tubi in polietilene reticolato ad alta densitÓ / RACCORDO DIRITTO FEMMINA PER TUBI IN POLIETILENE RETICOLATO / Raccordo diritto femmina da mm 12x2,0 - 1/2"	cad		1,14
21CL.PR.7.6050.c	Raccordo meccanico a compressione diritto femmina per tubi in polietilene reticolato ad alta densitÓ / RACCORDO DIRITTO FEMMINA PER TUBI IN POLIETILENE RETICOLATO / Raccordo diritto femmina da mm 15x2,5 - 3/8"	cad		1,23
21CL.PR.7.6050.d	Raccordo meccanico a compressione diritto femmina per tubi in polietilene reticolato ad alta densitÓ / RACCORDO DIRITTO FEMMINA PER TUBI IN POLIETILENE RETICOLATO / Raccordo diritto femmina da mm 15x2,5 - 1/2"	cad		1,10
21CL.PR.7.6050.e	Raccordo meccanico a compressione diritto femmina per tubi in polietilene reticolato ad alta densitÓ / RACCORDO DIRITTO FEMMINA PER TUBI IN POLIETILENE RETICOLATO / Raccordo diritto femmina da mm 15x2,5 - 3/4"	cad		1,49
21CL.PR.7.6050.f	Raccordo meccanico a compressione diritto femmina per tubi in polietilene reticolato ad alta densitÓ / RACCORDO DIRITTO FEMMINA PER TUBI IN POLIETILENE RETICOLATO / Raccordo diritto femmina da mm 16x2,2 - 3/8"	cad		1,17
21CL.PR.7.6050.g	Raccordo meccanico a compressione diritto femmina per tubi in polietilene reticolato ad alta densitÓ / RACCORDO DIRITTO FEMMINA PER TUBI IN POLIETILENE RETICOLATO / Raccordo diritto femmina da mm 16x2,2 - 1/2"	cad		1,06
21CL.PR.7.6050.h	Raccordo meccanico a compressione diritto femmina per tubi in polietilene reticolato ad alta densitÓ / RACCORDO DIRITTO FEMMINA PER TUBI IN POLIETILENE RETICOLATO / Raccordo diritto femmina da mm 16x2,2 - 3/4"	cad		1,63
21CL.PR.7.6050.i	Raccordo meccanico a compressione diritto femmina per tubi in polietilene reticolato ad alta densitÓ / RACCORDO DIRITTO FEMMINA PER TUBI IN POLIETILENE RETICOLATO / Raccordo diritto femmina da mm 18x2,5 - 1/2"	cad		1,39
21CL.PR.7.6050.j	Raccordo meccanico a compressione diritto femmina per tubi in polietilene reticolato ad alta densitÓ / RACCORDO DIRITTO FEMMINA PER TUBI IN POLIETILENE RETICOLATO / Raccordo diritto femmina da mm 18x2,5 - 3/4"	cad		1,67
21CL.PR.7.6050.k	Raccordo meccanico a compressione diritto femmina per tubi in polietilene reticolato ad alta densitÓ / RACCORDO DIRITTO FEMMINA PER TUBI IN POLIETILENE RETICOLATO / Raccordo diritto femmina da mm 20x2,0 - 1/2"	cad		2,00
21CL.PR.7.6050.l	Raccordo meccanico a compressione diritto femmina per tubi in polietilene reticolato ad alta densitÓ / RACCORDO DIRITTO FEMMINA PER TUBI IN POLIETILENE RETICOLATO / Raccordo diritto femmina da mm 20x2,0 - 3/4"	cad		1,95
21CL.PR.7.6050.m	Raccordo meccanico a compressione diritto femmina per tubi in polietilene reticolato ad alta densitÓ / RACCORDO DIRITTO FEMMINA PER TUBI IN POLIETILENE RETICOLATO / Raccordo diritto femmina da mm 20x2,8 - 1/2"	cad		1,78
21CL.PR.7.6050.n	Raccordo meccanico a compressione diritto femmina per tubi in polietilene reticolato ad alta densitÓ / RACCORDO DIRITTO FEMMINA PER TUBI IN POLIETILENE RETICOLATO / Raccordo diritto femmina da mm 20x2,8 - 3/4"	cad		1,93
21CL.PR.7.6050.o	Raccordo meccanico a compressione diritto femmina per tubi in polietilene reticolato ad alta densitÓ / RACCORDO DIRITTO FEMMINA PER TUBI IN POLIETILENE RETICOLATO / Raccordo diritto femmina da mm 22x3,0 - 1/2"	cad		2,00
21CL.PR.7.6050.p	Raccordo meccanico a compressione diritto femmina per tubi in polietilene reticolato ad alta densitÓ / RACCORDO DIRITTO FEMMINA PER TUBI IN POLIETILENE RETICOLATO / Raccordo diritto femmina da mm 22x3,0 - 3/4"	cad		1,86
21CL.PR.7.6050.q	Raccordo meccanico a compressione diritto femmina per tubi in polietilene reticolato ad alta densitÓ / RACCORDO DIRITTO FEMMINA PER TUBI IN POLIETILENE RETICOLATO / Raccordo diritto femmina da mm 25x2,5 - 3/4"	cad		3,93
21CL.PR.7.6050.r	Raccordo meccanico a compressione diritto femmina per tubi in polietilene reticolato ad alta densitÓ / RACCORDO DIRITTO FEMMINA PER TUBI IN POLIETILENE RETICOLATO / Raccordo diritto femmina da mm 25x2,5 - 1"	cad		5,20
21CL.PR.7.6050.s	Raccordo meccanico a compressione diritto femmina per tubi in polietilene reticolato ad alta densitÓ / RACCORDO DIRITTO FEMMINA PER TUBI IN POLIETILENE RETICOLATO / Raccordo diritto femmina da mm 25x3,5 - 3/4"	cad		4,33
21CL.PR.7.6050.t	Raccordo meccanico a compressione diritto femmina per tubi in polietilene reticolato ad alta densitÓ / RACCORDO DIRITTO FEMMINA PER TUBI IN POLIETILENE RETICOLATO / Raccordo diritto femmina da mm 25x3,5 - 1"	cad		4,85
21CL.PR.7.6050.u	Raccordo meccanico a compressione diritto femmina per tubi in polietilene reticolato ad alta densitÓ / RACCORDO DIRITTO FEMMINA PER TUBI IN POLIETILENE RETICOLATO / Raccordo diritto femmina da mm 28x3,0 - 3/4"	cad		4,45
21CL.PR.7.6050.v	Raccordo meccanico a compressione diritto femmina per tubi in polietilene reticolato ad alta densitÓ / RACCORDO DIRITTO FEMMINA PER TUBI IN POLIETILENE RETICOLATO / Raccordo diritto femmina da mm 28x3,0 - 1"	cad		4,65
21CL.PR.7.6050.w	Raccordo meccanico a compressione diritto femmina per tubi in polietilene reticolato ad alta densitÓ / RACCORDO DIRITTO FEMMINA PER TUBI IN POLIETILENE RETICOLATO / Raccordo diritto femmina da mm 28x4,0 - 3/4"	cad		4,04
21CL.PR.7.6050.x	Raccordo meccanico a compressione diritto femmina per tubi in polietilene reticolato ad alta densitÓ / RACCORDO DIRITTO FEMMINA PER TUBI IN POLIETILENE RETICOLATO / Raccordo diritto femmina da mm 28x4,0 - 1"	cad		4,62
21CL.PR.7.6050.y	Raccordo meccanico a compressione diritto femmina per tubi in polietilene reticolato ad alta densitÓ / RACCORDO DIRITTO FEMMINA PER TUBI IN POLIETILENE RETICOLATO / Raccordo diritto femmina da mm 32x3,0 - 3/4"	cad		5,64
21CL.PR.7.6050.z	Raccordo meccanico a compressione diritto femmina per tubi in polietilene reticolato ad alta densitÓ / RACCORDO DIRITTO FEMMINA PER TUBI IN POLIETILENE RETICOLATO / Raccordo diritto femmina da mm 32x3,0 - 1"	cad		5,82
21CL.PR.7.6050.z1	Raccordo meccanico a compressione diritto femmina per tubi in polietilene reticolato ad alta densitÓ / RACCORDO DIRITTO FEMMINA PER TUBI IN POLIETILENE RETICOLATO / Raccordo diritto femmina da mm 32x4,4 - 3/4"	cad		5,25
21CL.PR.7.6050.z2	Raccordo meccanico a compressione diritto femmina per tubi in polietilene reticolato ad alta densitÓ / RACCORDO DIRITTO FEMMINA PER TUBI IN POLIETILENE RETICOLATO / Raccordo diritto femmina da mm 32x4,4 - 1"	cad		5,67
21CL.PR.7.6060	Raccordo meccanico a compressione diritto intermedio per tubi in polietilene reticolato ad alta densitÓ
21CL.PR.7.6060.a	Raccordo meccanico a compressione diritto intermedio per tubi in polietilene reticolato ad alta densitÓ	cad		1,65
21CL.PR.7.6060.b	Raccordo meccanico a compressione diritto intermedio per tubi in polietilene reticolato ad alta densitÓ	cad		1,57
21CL.PR.7.6060.c	Raccordo meccanico a compressione diritto intermedio per tubi in polietilene reticolato ad alta densitÓ	cad		1,97
21CL.PR.7.6060.d	Raccordo meccanico a compressione diritto intermedio per tubi in polietilene reticolato ad alta densitÓ	cad		1,95
21CL.PR.7.6060.e	Raccordo meccanico a compressione diritto intermedio per tubi in polietilene reticolato ad alta densitÓ	cad		2,12
21CL.PR.7.6060.f	Raccordo meccanico a compressione diritto intermedio per tubi in polietilene reticolato ad alta densitÓ	cad		2,93
21CL.PR.7.6060.g	Raccordo meccanico a compressione diritto intermedio per tubi in polietilene reticolato ad alta densitÓ	cad		2,90
21CL.PR.7.6060.h	Raccordo meccanico a compressione diritto intermedio per tubi in polietilene reticolato ad alta densitÓ	cad		3,00
21CL.PR.7.6060.i	Raccordo meccanico a compressione diritto intermedio per tubi in polietilene reticolato ad alta densitÓ	cad		5,91
21CL.PR.7.6060.j	Raccordo meccanico a compressione diritto intermedio per tubi in polietilene reticolato ad alta densitÓ	cad		5,91
21CL.PR.7.6060.k	Raccordo meccanico a compressione diritto intermedio per tubi in polietilene reticolato ad alta densitÓ	cad		5,82
21CL.PR.7.6060.l	Raccordo meccanico a compressione diritto intermedio per tubi in polietilene reticolato ad alta densitÓ	cad		7,14
21CL.PR.7.6070	Raccordo meccanico a compressione a TEE intermedio per tubi in polietilene reticolato ad alta densitÓ
21CL.PR.7.6070.a	Raccordo meccanico a compressione a TEE intermedio per tubi in polietilene reticolato ad alta densitÓ / RACCORDO A TEE INTERMEDIO PER TUBI IN POLIETILENE RETICOLATO Raccordo a TEE intermedio da mm 12x2,0	cad		2,67
21CL.PR.7.6070.b	Raccordo meccanico a compressione a TEE intermedio per tubi in polietilene reticolato ad alta densitÓ / RACCORDO A TEE INTERMEDIO PER TUBI IN POLIETILENE RETICOLATO Raccordo a TEE intermedio da mm 15x2,5	cad		2,96
21CL.PR.7.6070.c	Raccordo meccanico a compressione a TEE intermedio per tubi in polietilene reticolato ad alta densitÓ	cad		2,98
21CL.PR.7.6070.d	Raccordo meccanico a compressione a TEE intermedio per tubi in polietilene reticolato ad alta densitÓ / RACCORDO A TEE INTERMEDIO PER TUBI IN POLIETILENE RETICOLATO Raccordo a TEE intermedio da mm 16x2,2	cad		2,89
21CL.PR.7.6070.e	Raccordo meccanico a compressione a TEE intermedio per tubi in polietilene reticolato ad alta densitÓ / RACCORDO A TEE INTERMEDIO PER TUBI IN POLIETILENE RETICOLATO Raccordo a TEE intermedio da mm 18x2,5	cad		3,67
21CL.PR.7.6070.f	Raccordo meccanico a compressione a TEE intermedio per tubi in polietilene reticolato ad alta densitÓ / RACCORDO A TEE INTERMEDIO PER TUBI IN POLIETILENE RETICOLATO Raccordo a TEE intermedio da mm 20x2,0	cad		5,16
21CL.PR.7.6070.g	Raccordo meccanico a compressione a TEE intermedio per tubi in polietilene reticolato ad alta densitÓ / RACCORDO A TEE INTERMEDIO PER TUBI IN POLIETILENE RETICOLATO Raccordo a TEE intermedio da mm 20x2,8	cad		5,00
21CL.PR.7.6070.h	Raccordo meccanico a compressione a TEE intermedio per tubi in polietilene reticolato ad alta densitÓ / RACCORDO A TEE INTERMEDIO PER TUBI IN POLIETILENE RETICOLATO Raccordo a TEE intermedio da mm 22x3,0	cad		5,29
21CL.PR.7.6070.i	Raccordo meccanico a compressione a TEE intermedio per tubi in polietilene reticolato ad alta densitÓ / RACCORDO A TEE INTERMEDIO PER TUBI IN POLIETILENE RETICOLATO Raccordo a TEE intermedio da mm 25x2,5	cad		10,32
21CL.PR.7.6070.j	Raccordo meccanico a compressione a TEE intermedio per tubi in polietilene reticolato ad alta densitÓ / RACCORDO A TEE INTERMEDIO PER TUBI IN POLIETILENE RETICOLATO Raccordo a TEE intermedio da mm 25x3,5	cad		10,56
21CL.PR.7.6070.k	Raccordo meccanico a compressione a TEE intermedio per tubi in polietilene reticolato ad alta densitÓ / RACCORDO A TEE INTERMEDIO PER TUBI IN POLIETILENE RETICOLATO Raccordo a TEE intermedio da mm 28x3,0	cad		10,40
21CL.PR.7.6070.l	Raccordo meccanico a compressione a TEE intermedio per tubi in polietilene reticolato ad alta densitÓ / RACCORDO A TEE INTERMEDIO PER TUBI IN POLIETILENE RETICOLATO Raccordo a TEE intermedio da mm 32x3,0	cad		11,70
21CL.PR.7.6080	Raccordo meccanico a compressione a TEE maschio per tubi in polietilene reticolato ad alta densitÓ
21CL.PR.7.6080.a	Raccordo meccanico a compressione a TEE maschio per tubi in polietilene reticolato ad alta densitÓ / RACCORDO A TEE MASCHIO PER TUBI IN POLIETILENE RETICOLATO / Raccordo a TEE maschio da mm 12x2,0 - 1/2"	cad		2,51
21CL.PR.7.6080.b	Raccordo meccanico a compressione a TEE maschio per tubi in polietilene reticolato ad alta densitÓ / RACCORDO A TEE MASCHIO PER TUBI IN POLIETILENE RETICOLATO / Raccordo a TEE maschio da mm 15x2,5 - 1/2"	cad		2,63
21CL.PR.7.6080.c	Raccordo meccanico a compressione a TEE maschio per tubi in polietilene reticolato ad alta densitÓ / RACCORDO A TEE MASCHIO PER TUBI IN POLIETILENE RETICOLATO / Raccordo a TEE maschio da mm 16x2,2 - 1/2"	cad		2,61
21CL.PR.7.6080.d	Raccordo meccanico a compressione a TEE maschio per tubi in polietilene reticolato ad alta densitÓ / RACCORDO A TEE MASCHIO PER TUBI IN POLIETILENE RETICOLATO / Raccordo a TEE maschio da mm 18x2,5 - 1/2"	cad		3,02
21CL.PR.7.6080.e	Raccordo meccanico a compressione a TEE maschio per tubi in polietilene reticolato ad alta densitÓ / RACCORDO A TEE MASCHIO PER TUBI IN POLIETILENE RETICOLATO / Raccordo a TEE maschio da mm 20x2,0 - 1/2"	cad		4,39
21CL.PR.7.6080.f	Raccordo meccanico a compressione a TEE maschio per tubi in polietilene reticolato ad alta densitÓ / RACCORDO A TEE MASCHIO PER TUBI IN POLIETILENE RETICOLATO / Raccordo a TEE maschio da mm 20x2,0 - 3/4"	cad		4,45
21CL.PR.7.6080.g	Raccordo meccanico a compressione a TEE maschio per tubi in polietilene reticolato ad alta densitÓ / RACCORDO A TEE MASCHIO PER TUBI IN POLIETILENE RETICOLATO / Raccordo a TEE maschio da mm 20x2,8 - 1/2"	cad		4,52
21CL.PR.7.6080.h	Raccordo meccanico a compressione a TEE maschio per tubi in polietilene reticolato ad alta densitÓ / RACCORDO A TEE MASCHIO PER TUBI IN POLIETILENE RETICOLATO / Raccordo a TEE maschio da mm 20x2,8 - 3/4"	cad		4,45
21CL.PR.7.6080.i	Raccordo meccanico a compressione a TEE maschio per tubi in polietilene reticolato ad alta densitÓ / RACCORDO A TEE MASCHIO PER TUBI IN POLIETILENE RETICOLATO / Raccordo a TEE maschio da mm 22x3,0 - 1/2"	cad		4,43
21CL.PR.7.6080.j	Raccordo meccanico a compressione a TEE maschio per tubi in polietilene reticolato ad alta densitÓ / RACCORDO A TEE MASCHIO PER TUBI IN POLIETILENE RETICOLATO / Raccordo a TEE maschio da mm 22x3,0 - 3/4"	cad		5,13
21CL.PR.7.6080.k	Raccordo meccanico a compressione a TEE maschio per tubi in polietilene reticolato ad alta densitÓ / RACCORDO A TEE MASCHIO PER TUBI IN POLIETILENE RETICOLATO / Raccordo a TEE maschio da mm 25x2,5 - 3/4"	cad		8,47
21CL.PR.7.6080.l	Raccordo meccanico a compressione a TEE maschio per tubi in polietilene reticolato ad alta densitÓ / RACCORDO A TEE MASCHIO PER TUBI IN POLIETILENE RETICOLATO / Raccordo a TEE maschio da mm 25x2,5 - 1"	cad		8,52
21CL.PR.7.6080.m	Raccordo meccanico a compressione a TEE maschio per tubi in polietilene reticolato ad alta densitÓ / RACCORDO A TEE MASCHIO PER TUBI IN POLIETILENE RETICOLATO / Raccordo a TEE maschio da mm 25x3,5 - 3/4"	cad		8,58
21CL.PR.7.6080.n	Raccordo meccanico a compressione a TEE maschio per tubi in polietilene reticolato ad alta densitÓ / RACCORDO A TEE MASCHIO PER TUBI IN POLIETILENE RETICOLATO / Raccordo a TEE maschio da mm 25x3,5 - 1"	cad		8,17
21CL.PR.7.6080.o	Raccordo meccanico a compressione a TEE maschio per tubi in polietilene reticolato ad alta densitÓ / RACCORDO A TEE MASCHIO PER TUBI IN POLIETILENE RETICOLATO / Raccordo a TEE maschio da mm 28x3,0 - 3/4"	cad		7,64
21CL.PR.7.6080.p	Raccordo meccanico a compressione a TEE maschio per tubi in polietilene reticolato ad alta densitÓ / RACCORDO A TEE MASCHIO PER TUBI IN POLIETILENE RETICOLATO / Raccordo a TEE maschio da mm 28x3,0 - 1"	cad		8,11
21CL.PR.7.6080.q	Raccordo meccanico a compressione a TEE maschio per tubi in polietilene reticolato ad alta densitÓ / RACCORDO A TEE MASCHIO PER TUBI IN POLIETILENE RETICOLATO / Raccordo a TEE maschio da mm 28x4,0 - 3/4"	cad		8,58
21CL.PR.7.6080.r	Raccordo meccanico a compressione a TEE maschio per tubi in polietilene reticolato ad alta densitÓ / RACCORDO A TEE MASCHIO PER TUBI IN POLIETILENE RETICOLATO / Raccordo a TEE maschio da mm 28x4,0 - 1"	cad		7,81
21CL.PR.7.6080.s	Raccordo meccanico a compressione a TEE maschio per tubi in polietilene reticolato ad alta densitÓ / RACCORDO A TEE MASCHIO PER TUBI IN POLIETILENE RETICOLATO / Raccordo a TEE maschio da mm 32x3,0 - 3/4"	cad		11,00
21CL.PR.7.6080.t	Raccordo meccanico a compressione a TEE maschio per tubi in polietilene reticolato ad alta densitÓ / RACCORDO A TEE MASCHIO PER TUBI IN POLIETILENE RETICOLATO / Raccordo a TEE maschio da mm 32x3,0 - 1"	cad		12,63
21CL.PR.7.6080.u	Raccordo meccanico a compressione a TEE maschio per tubi in polietilene reticolato ad alta densitÓ / RACCORDO A TEE MASCHIO PER TUBI IN POLIETILENE RETICOLATO / Raccordo a TEE maschio da mm 32x4,4 - 3/4"	cad		12,28
21CL.PR.7.6080.v	Raccordo meccanico a compressione a TEE maschio per tubi in polietilene reticolato ad alta densitÓ / RACCORDO A TEE MASCHIO PER TUBI IN POLIETILENE RETICOLATO / Raccordo a TEE maschio da mm 32x4,4 - 1"	cad		12,37
21CL.PR.7.6090	Raccordo meccanico a compressione a TEE femmina per tubi in polietilene reticolato ad alta densitÓ
21CL.PR.7.6090.a	Raccordo meccanico a compressione a TEE femmina per tubi in polietilene reticolato ad alta densitÓ / RACCORDO A TEE FEMMINA PER TUBI IN POLIETILENE RETICOLATO Raccordo a TEE femmina da mm 12x2,0 - 1/2"	cad		2,73
21CL.PR.7.6090.b	Raccordo meccanico a compressione a TEE femmina per tubi in polietilene reticolato ad alta densitÓ / RACCORDO A TEE FEMMINA PER TUBI IN POLIETILENE RETICOLATO Raccordo a TEE femmina da mm 15x2,5 - 1/2"	cad		2,53
21CL.PR.7.6090.c	Raccordo meccanico a compressione a TEE femmina per tubi in polietilene reticolato ad alta densitÓ / RACCORDO A TEE FEMMINA PER TUBI IN POLIETILENE RETICOLATO Raccordo a TEE femmina da mm 16x2,2 - 1/2"	cad		2,71
21CL.PR.7.6090.d	Raccordo meccanico a compressione a TEE femmina per tubi in polietilene reticolato ad alta densitÓ / RACCORDO A TEE FEMMINA PER TUBI IN POLIETILENE RETICOLATO Raccordo a TEE femmina da mm 18x2,5 - 1/2"	cad		3,35
21CL.PR.7.6090.e	Raccordo meccanico a compressione a TEE femmina per tubi in polietilene reticolato ad alta densitÓ / RACCORDO A TEE FEMMINA PER TUBI IN POLIETILENE RETICOLATO Raccordo a TEE femmina da mm 20x2,0 - 1/2"	cad		4,51
21CL.PR.7.6090.f	Raccordo meccanico a compressione a TEE femmina per tubi in polietilene reticolato ad alta densitÓ / RACCORDO A TEE FEMMINA PER TUBI IN POLIETILENE RETICOLATO / Raccordo a TEE femmina da mm 20x2,0 - 3/4"	cad		4,80
21CL.PR.7.6090.g	Raccordo meccanico a compressione a TEE femmina per tubi in polietilene reticolato ad alta densitÓ / RACCORDO A TEE FEMMINA PER TUBI IN POLIETILENE RETICOLATO Raccordo a TEE femmina da mm 20x2,8 - 1/2"	cad		4,73
21CL.PR.7.6090.h	Raccordo meccanico a compressione a TEE femmina per tubi in polietilene reticolato ad alta densitÓ / RACCORDO A TEE FEMMINA PER TUBI IN POLIETILENE RETICOLATO / Raccordo a TEE femmina da mm 20x2,8 - 3/4"	cad		4,58
21CL.PR.7.6090.i	Raccordo meccanico a compressione a TEE femmina per tubi in polietilene reticolato ad alta densitÓ / RACCORDO A TEE FEMMINA PER TUBI IN POLIETILENE RETICOLATO Raccordo a TEE femmina da mm 22x3,0 - 1/2"	cad		5,20
21CL.PR.7.6090.j	Raccordo meccanico a compressione a TEE femmina per tubi in polietilene reticolato ad alta densitÓ / RACCORDO A TEE FEMMINA PER TUBI IN POLIETILENE RETICOLATO / Raccordo a TEE femmina da mm 22x3,0 - 3/4"	cad		5,19
21CL.PR.7.6090.k	Raccordo meccanico a compressione a TEE femmina per tubi in polietilene reticolato ad alta densitÓ / RACCORDO A TEE FEMMINA PER TUBI IN POLIETILENE RETICOLATO Raccordo a TEE femmina da mm 25x2,5 - 3/4"	cad		8,52
21CL.PR.7.6090.l	Raccordo meccanico a compressione a TEE femmina per tubi in polietilene reticolato ad alta densitÓ	cad		8,58
21CL.PR.7.6090.m	Raccordo meccanico a compressione a TEE femmina per tubi in polietilene reticolato ad alta densitÓ / RACCORDO A TEE FEMMINA PER TUBI IN POLIETILENE RETICOLATO Raccordo a TEE femmina da mm 25x3,5 - 3/4"	cad		8,17
21CL.PR.7.6090.n	Raccordo meccanico a compressione a TEE femmina per tubi in polietilene reticolato ad alta densitÓ	cad		7,64
21CL.PR.7.6090.o	Raccordo meccanico a compressione a TEE femmina per tubi in polietilene reticolato ad alta densitÓ / RACCORDO A TEE FEMMINA PER TUBI IN POLIETILENE RETICOLATO / Raccordo a TEE femmina da mm 28x3,0 - 3/4"	cad		8,11
21CL.PR.7.6090.p	Raccordo meccanico a compressione a TEE femmina per tubi in polietilene reticolato ad alta densitÓ / RACCORDO A TEE FEMMINA PER TUBI IN POLIETILENE RETICOLATO Raccordo a TEE femmina da mm 28x3,0 - 1"	cad		8,58
21CL.PR.7.6090.q	Raccordo meccanico a compressione a TEE femmina per tubi in polietilene reticolato ad alta densitÓ / RACCORDO A TEE FEMMINA PER TUBI IN POLIETILENE RETICOLATO / Raccordo a TEE femmina da mm 28x4,0 - 3/4"	cad		7,81
21CL.PR.7.6090.r	Raccordo meccanico a compressione a TEE femmina per tubi in polietilene reticolato ad alta densitÓ	cad		7,58
21CL.PR.7.6090.s	Raccordo meccanico a compressione a TEE femmina per tubi in polietilene reticolato ad alta densitÓ / RACCORDO A TEE FEMMINA PER TUBI IN POLIETILENE RETICOLATO / Raccordo a TEE femmina da mm 32x3,0 - 3/4"	cad		13,47
21CL.PR.7.6090.t	Raccordo meccanico a compressione a TEE femmina per tubi in polietilene reticolato ad alta densitÓ / RACCORDO A TEE FEMMINA PER TUBI IN POLIETILENE RETICOLATO Raccordo a TEE femmina da mm 32x3,0 - 1"	cad		12,28
21CL.PR.7.6090.u	Raccordo meccanico a compressione a TEE femmina per tubi in polietilene reticolato ad alta densitÓ / RACCORDO A TEE FEMMINA PER TUBI IN POLIETILENE RETICOLATO / Raccordo a TEE femmina da mm 32x4,4 - 3/4"	cad		12,37
21CL.PR.7.6090.v	Raccordo meccanico a compressione a TEE femmina per tubi in polietilene reticolato ad alta densitÓ	cad		13,28
21CL.PR.7.6510	Tubo in polietilene ad alta densitÓ per condotte in pressione interrate UNI 7611
21CL.PR.7.6510.a	Tubo in polietilene ad alta densitÓ per condotte in pressione interrate UNI 7611 / TUBO IN POLIETILENE UNI 7611/76 TIPO 312 PN 2,5 / Tubo in polietilene 312 diametro mm 90 spessore mm 2.2	m		2,06
21CL.PR.7.6510.b	Tubo in polietilene ad alta densitÓ per condotte in pressione interrate UNI 7611 / TUBO IN POLIETILENE UNI 7611/76 TIPO 312 PN 2,5 / Tubo in polietilene 312 diametro mm 110 spessore mm 2.7	m		3,08
21CL.PR.7.6510.c	Tubo in polietilene ad alta densitÓ per condotte in pressione interrate UNI 7611 / TUBO IN POLIETILENE UNI 7611/76 TIPO 312 PN 2,5 / Tubo in polietilene 312 diametro mm 125 spessore mm 3.1	m		4,03
21CL.PR.7.6510.d	Tubo in polietilene ad alta densitÓ per condotte in pressione interrate UNI 7611 / TUBO IN POLIETILENE UNI 7611/76 TIPO 312 PN 2,5 / Tubo in polietilene 312 diametro mm 140 spessore mm 3.5	m		5,03
21CL.PR.7.6510.e	Tubo in polietilene ad alta densitÓ per condotte in pressione interrate UNI 7611 / TUBO IN POLIETILENE UNI 7611/76 TIPO 312 PN 2,5 / Tubo in polietilene 312 diametro mm 160 spessore mm 3.9	m		6,38
21CL.PR.7.6510.f	Tubo in polietilene ad alta densitÓ per condotte in pressione interrate UNI 7611 / TUBO IN POLIETILENE UNI 7611/76 TIPO 312 PN 2,5 / Tubo in polietilene 312 diametro mm 180 spessore mm 4.4	m		8,03
21CL.PR.7.6510.g	Tubo in polietilene ad alta densitÓ per condotte in pressione interrate UNI 7611 / TUBO IN POLIETILENE UNI 7611/76 TIPO 312 PN 2,5 / Tubo in polietilene 312 diametro mm 200 spessore mm 4,9	m		9,51
21CL.PR.7.6510.h	Tubo in polietilene ad alta densitÓ per condotte in pressione interrate UNI 7611 / TUBO IN POLIETILENE UNI 7611/76 TIPO 312 PN 2,5 / Tubo in polietilene 312 diametro mm 225 spessore mm 5,5	m		12,42
21CL.PR.7.6510.i	Tubo in polietilene ad alta densitÓ per condotte in pressione interrate UNI 7611 / TUBO IN POLIETILENE UNI 7611/76 TIPO 312 PN 2,5 / Tubo in polietilene 312 diametro mm 250 spessore mm 6,1	m		15,23
21CL.PR.7.6510.j	Tubo in polietilene ad alta densitÓ per condotte in pressione interrate UNI 7611 / TUBO IN POLIETILENE UNI 7611/76 TIPO 312 PN 2,5 / Tubo in polietilene 312 diametro mm 280 spessore mm 6,9	m		19,62
21CL.PR.7.6510.k	Tubo in polietilene ad alta densitÓ per condotte in pressione interrate UNI 7611 / TUBO IN POLIETILENE UNI 7611/76 TIPO 312 PN 2,5 / Tubo in polietilene 312 diametro mm 315 spessore mm 7,7	m		24,17
21CL.PR.7.6510.l	Tubo in polietilene ad alta densitÓ per condotte in pressione interrate UNI 7611 / TUBO IN POLIETILENE UNI 7611/76 TIPO 312 PN 2,5 / Tubo in polietilene 312 diametro mm 355 spessore mm 8,7	m		30,58
21CL.PR.7.6510.m	Tubo in polietilene ad alta densitÓ per condotte in pressione interrate UNI 7611 / TUBO IN POLIETILENE UNI 7611/76 TIPO 312 PN 2,5 / Tubo in polietilene 312 diametro mm 400 spessore mm 9,8	m		39,30
21CL.PR.7.6510.n	Tubo in polietilene ad alta densitÓ per condotte in pressione interrate UNI 7611 / TUBO IN POLIETILENE UNI 7611/76 TIPO 312 PN 2,5 / Tubo in polietilene 312 diametro mm 450 spessore mm 11,0	m		47,22
21CL.PR.7.6510.o	Tubo in polietilene ad alta densitÓ per condotte in pressione interrate UNI 7611 / TUBO IN POLIETILENE UNI 7611/76 TIPO 312 PN 2,5 / Tubo in polietilene 312 diametro mm 500 spessore mm 12,2	m		60,63
21CL.PR.7.6510.p	Tubo in polietilene ad alta densitÓ per condotte in pressione interrate UNI 7611 / TUBO IN POLIETILENE UNI 7611/76 TIPO 312 PN 2,5 / Tubo in polietilene 312 diametro mm 560 spessore mm 13,7	m		75,49
21CL.PR.7.6510.q	Tubo in polietilene ad alta densitÓ per condotte in pressione interrate UNI 7611 / TUBO IN POLIETILENE UNI 7611/76 TIPO 312 PN 2,5 / Tubo in polietilene 312 diametro mm 630 spessore mm 15,4	m		97,66
21CL.PR.7.6510.r	Tubo in polietilene ad alta densitÓ per condotte in pressione interrate UNI 7611 / TUBO IN POLIETILENE UNI 7611/76 TIPO 312 PN 2,5 / Tubo in polietilene 312 diametro mm 710 spessore mm 17,4	m		111,33
21CL.PR.7.6510.s	Tubo in polietilene ad alta densitÓ per condotte in pressione interrate UNI 7611 / TUBO IN POLIETILENE UNI 7611/76 TIPO 312 PN 2,5 / Tubo in polietilene 312 diametro mm 800 spessore mm 19,6	m		126,92
21CL.PR.7.6510.t	Tubo in polietilene ad alta densitÓ per condotte in pressione interrate UNI 7611 / TUBO IN POLIETILENE UNI 7611/76 TIPO 312 PN 2,5 / Tubo in polietilene 312 diametro mm 900 spessore mm 22,0	m		144,69
21CL.PR.7.6510.u	Tubo in polietilene ad alta densitÓ per condotte in pressione interrate UNI 7611 / TUBO IN POLIETILENE UNI 7611/76 TIPO 312 PN 2,5 / Tubo in polietilene 312 diametro mm 1000 spessore mm 24,4	m		164,94
21CL.PR.7.6520	Tubo in polietilene ad alta densitÓ per condotte in pressione interrate UNI 7611
21CL.PR.7.6520.a	Tubo in polietilene ad alta densitÓ per condotte in pressione interrate UNI 7611 / TUBO IN POLIETILENE UNI 7611/76 TIPO 312 PN 3,2 / Tubo in polietilene 312 diametro mm 90 spessore mm 2.8	m		2,87
21CL.PR.7.6520.b	Tubo in polietilene ad alta densitÓ per condotte in pressione interrate UNI 7611 / TUBO IN POLIETILENE UNI 7611/76 TIPO 312 PN 3,2 / Tubo in polietilene 312 diametro mm 110 spessore mm 3.5	m		4,25
21CL.PR.7.6520.c	Tubo in polietilene ad alta densitÓ per condotte in pressione interrate UNI 7611 / TUBO IN POLIETILENE UNI 7611/76 TIPO 312 PN 3,2 / Tubo in polietilene 312 diametro mm 125 spessore mm 3.9	m		5,36
21CL.PR.7.6520.d	Tubo in polietilene ad alta densitÓ per condotte in pressione interrate UNI 7611 / TUBO IN POLIETILENE UNI 7611/76 TIPO 312 PN 3,2 / Tubo in polietilene 312 diametro mm 140 spessore mm 4,4	m		6,63
21CL.PR.7.6520.e	Tubo in polietilene ad alta densitÓ per condotte in pressione interrate UNI 7611 / TUBO IN POLIETILENE UNI 7611/76 TIPO 312 PN 3,2 / Tubo in polietilene 312 diametro mm 160 spessore mm 5,5	m		8,24
21CL.PR.7.6520.f	Tubo in polietilene ad alta densitÓ per condotte in pressione interrate UNI 7611 / TUBO IN POLIETILENE UNI 7611/76 TIPO 312 PN 3,2 / Tubo in polietilene 312 diametro mm 180 spessore mm 5,6	m		9,65
21CL.PR.7.6520.g	Tubo in polietilene ad alta densitÓ per condotte in pressione interrate UNI 7611 / TUBO IN POLIETILENE UNI 7611/76 TIPO 312 PN 3,2 / Tubo in polietilene 312 diametro mm 200 spessore mm 6,2	m		12,80
21CL.PR.7.6520.h	Tubo in polietilene ad alta densitÓ per condotte in pressione interrate UNI 7611 / TUBO IN POLIETILENE UNI 7611/76 TIPO 312 PN 3,2 / Tubo in polietilene 312 diametro mm 225 spessore mm 7,0	m		16,81
21CL.PR.7.6520.i	Tubo in polietilene ad alta densitÓ per condotte in pressione interrate UNI 7611 / TUBO IN POLIETILENE UNI 7611/76 TIPO 312 PN 3,2 / Tubo in polietilene 312 diametro mm 250 spessore mm 7,8	m		19,18
21CL.PR.7.6520.j	Tubo in polietilene ad alta densitÓ per condotte in pressione interrate UNI 7611 / TUBO IN POLIETILENE UNI 7611/76 TIPO 312 PN 3,2 / Tubo in polietilene 312 diametro mm 280 spessore mm 8,7	m		22,91
21CL.PR.7.6520.k	Tubo in polietilene ad alta densitÓ per condotte in pressione interrate UNI 7611 / TUBO IN POLIETILENE UNI 7611/76 TIPO 312 PN 3,2 / Tubo in polietilene 312 diametro mm 315 spessore mm 9,8	m		33,63
21CL.PR.7.6520.l	Tubo in polietilene ad alta densitÓ per condotte in pressione interrate UNI 7611 / TUBO IN POLIETILENE UNI 7611/76 TIPO 312 PN 3,2 / Tubo in polietilene 312 diametro mm 355 spessore mm 11,0	m		41,34
21CL.PR.7.6520.m	Tubo in polietilene ad alta densitÓ per condotte in pressione interrate UNI 7611 / TUBO IN POLIETILENE UNI 7611/76 TIPO 312 PN 3,2 / Tubo in polietilene 312 diametro mm 400 spessore mm 12,4	m		52,93
21CL.PR.7.6520.n	Tubo in polietilene ad alta densitÓ per condotte in pressione interrate UNI 7611 / TUBO IN POLIETILENE UNI 7611/76 TIPO 312 PN 3,2 / Tubo in polietilene 312 diametro mm 450 spessore mm 14,0	m		67,54
21CL.PR.7.6520.o	Tubo in polietilene ad alta densitÓ per condotte in pressione interrate UNI 7611 / TUBO IN POLIETILENE UNI 7611/76 TIPO 312 PN 3,2 / Tubo in polietilene 312 diametro mm 500 spessore mm 15,5	m		79,31
21CL.PR.7.6520.p	Tubo in polietilene ad alta densitÓ per condotte in pressione interrate UNI 7611 / TUBO IN POLIETILENE UNI 7611/76 TIPO 312 PN 3,2 / Tubo in polietilene 312 diametro mm 560 spessore mm 17,4	m		92,96
21CL.PR.7.6520.q	Tubo in polietilene ad alta densitÓ per condotte in pressione interrate UNI 7611 / TUBO IN POLIETILENE UNI 7611/76 TIPO 312 PN 3,2 / Tubo in polietilene 312 diametro mm 630 spessore mm 19,6	m		125,09
21CL.PR.7.6520.r	Tubo in polietilene ad alta densitÓ per condotte in pressione interrate UNI 7611 / TUBO IN POLIETILENE UNI 7611/76 TIPO 312 PN 3,2 / Tubo in polietilene 312 diametro mm 710 spessore mm 22,1	m		143,86
21CL.PR.7.6520.s	Tubo in polietilene ad alta densitÓ per condotte in pressione interrate UNI 7611 / TUBO IN POLIETILENE UNI 7611/76 TIPO 312 PN 3,2 / Tubo in polietilene 312 diametro mm 800 spessore mm 24,9	m		165,44
21CL.PR.7.6520.t	Tubo in polietilene ad alta densitÓ per condotte in pressione interrate UNI 7611 / TUBO IN POLIETILENE UNI 7611/76 TIPO 312 PN 3,2 / Tubo in polietilene 312 diametro mm 900 spessore mm 28,0	m		190,25
21CL.PR.7.6520.u	Tubo in polietilene ad alta densitÓ per condotte in pressione interrate UNI 7611 / TUBO IN POLIETILENE UNI 7611/76 TIPO 312 PN 3,2 / Tubo in polietilene 312 diametro mm 1000 spessore mm 31,0	m		218,79
21CL.PR.7.6530	Tubo in polietilene ad alta densitÓ per condotte in pressione interrate UNI 7611
21CL.PR.7.6530.a	Tubo in polietilene ad alta densitÓ per condotte in pressione interrate UNI 7611 / TUBO IN POLIETILENE UNI 7611/76 TIPO 312 PN 4 / Tubo in polietilene 312 diametro mm 90 spessore mm 3.5	m		3,57
21CL.PR.7.6530.b	Tubo in polietilene ad alta densitÓ per condotte in pressione interrate UNI 7611 / TUBO IN POLIETILENE UNI 7611/76 TIPO 312 PN 4 / Tubo in polietilene 312 diametro mm 110 spessore mm 4,3	m		4,53
21CL.PR.7.6530.c	Tubo in polietilene ad alta densitÓ per condotte in pressione interrate UNI 7611 / TUBO IN POLIETILENE UNI 7611/76 TIPO 312 PN 4 / Tubo in polietilene 312 diametro mm 125 spessore mm 4,8	m		6,39
21CL.PR.7.6530.d	Tubo in polietilene ad alta densitÓ per condotte in pressione interrate UNI 7611 / TUBO IN POLIETILENE UNI 7611/76 TIPO 312 PN 4 / Tubo in polietilene 312 diametro mm 140 spessore mm 5,4	m		8,27
21CL.PR.7.6530.e	Tubo in polietilene ad alta densitÓ per condotte in pressione interrate UNI 7611 / TUBO IN POLIETILENE UNI 7611/76 TIPO 312 PN 4 / Tubo in polietilene 312 diametro mm 160 spessore mm 6,2	m		10,25
21CL.PR.7.6530.f	Tubo in polietilene ad alta densitÓ per condotte in pressione interrate UNI 7611 / TUBO IN POLIETILENE UNI 7611/76 TIPO 312 PN 4 / Tubo in polietilene 312 diametro mm 180 spessore mm 7,0	m		12,05
21CL.PR.7.6530.g	Tubo in polietilene ad alta densitÓ per condotte in pressione interrate UNI 7611 / TUBO IN POLIETILENE UNI 7611/76 TIPO 312 PN 4 / Tubo in polietilene 312 diametro mm 200 spessore mm 7,7	m		15,54
21CL.PR.7.6530.h	Tubo in polietilene ad alta densitÓ per condotte in pressione interrate UNI 7611 / TUBO IN POLIETILENE UNI 7611/76 TIPO 312 PN 4 / Tubo in polietilene 312 diametro mm 225 spessore mm 8,7	m		20,95
21CL.PR.7.6530.i	Tubo in polietilene ad alta densitÓ per condotte in pressione interrate UNI 7611 / TUBO IN POLIETILENE UNI 7611/76 TIPO 312 PN 4 / Tubo in polietilene 312 diametro mm 250 spessore mm 9,7	m		23,47
21CL.PR.7.6530.j	Tubo in polietilene ad alta densitÓ per condotte in pressione interrate UNI 7611 / TUBO IN POLIETILENE UNI 7611/76 TIPO 312 PN 4 / Tubo in polietilene 312 diametro mm 280 spessore mm 10,8	m		28,44
21CL.PR.7.6530.k	Tubo in polietilene ad alta densitÓ per condotte in pressione interrate UNI 7611 / TUBO IN POLIETILENE UNI 7611/76 TIPO 312 PN 4 / Tubo in polietilene 312 diametro mm 315 spessore mm 12,2	m		32,99
21CL.PR.7.6530.l	Tubo in polietilene ad alta densitÓ per condotte in pressione interrate UNI 7611 / Tubo in polietilene 312 diametro mm 355 spessore mm 13,7	m
21CL.PR.7.6530.m	Tubo in polietilene ad alta densitÓ per condotte in pressione interrate UNI 7611 / Tubo in polietilene 312 diametro mm 400 spessore mm 15,4	m		65,07
21CL.PR.7.6530.n	Tubo in polietilene ad alta densitÓ per condotte in pressione interrate UNI 7611 / Tubo in polietilene 312 diametro mm 450 spessore mm 18,3	m		82,84
21CL.PR.7.6530.o	Tubo in polietilene ad alta densitÓ per condotte in pressione interrate UNI 7611 / Tubo in polietilene 312 diametro mm 500 spessore mm 19,3	m		97,61
21CL.PR.7.6530.p	Tubo in polietilene ad alta densitÓ per condotte in pressione interrate UNI 7611 / Tubo in polietilene 312 diametro mm 560 spessore mm 21,6	m		114,20
21CL.PR.7.6530.q	Tubo in polietilene ad alta densitÓ per condotte in pressione interrate UNI 7611 / Tubo in polietilene 312 diametro mm 630 spessore mm 24,3	m		153,65
21CL.PR.7.6530.r	Tubo in polietilene ad alta densitÓ per condotte in pressione interrate UNI 7611 / Tubo in polietilene 312 diametro mm 710 spessore mm 27,3	m		179,77
21CL.PR.7.6530.s	Tubo in polietilene ad alta densitÓ per condotte in pressione interrate UNI 7611 / Tubo in polietilene 312 diametro mm 800 spessore mm 30,8	m		210,33
21CL.PR.7.6530.t	Tubo in polietilene ad alta densitÓ per condotte in pressione interrate UNI 7611 / Tubo in polietilene 312 diametro mm 900 spessore mm 34,7	m		246,08
21CL.PR.7.6530.u	Tubo in polietilene ad alta densitÓ per condotte in pressione interrate UNI 7611 / Tubo in polietilene 312 diametro mm 1000 spessore mm 38,5	m		287,91
21CL.PR.7.6540	Tubo in polietilene ad alta densitÓ per condotte in pressione interrate UNI 7611
21CL.PR.7.6540.a	Tubo in polietilene ad alta densitÓ per condotte in pressione interrate UNI 7611 / TUBO IN POLIETILENE UNI 7611/76 TIPO 312 PN 6 / Tubo in polietilene 312 diametro mm 25 spessore mm 1,6	m		0,43
21CL.PR.7.6540.b	Tubo in polietilene ad alta densitÓ per condotte in pressione interrate UNI 7611 / TUBO IN POLIETILENE UNI 7611/76 TIPO 312 PN 6 / Tubo in polietilene 312 diametro mm 32 spessore mm 1,9	m		0,67
21CL.PR.7.6540.c	Tubo in polietilene ad alta densitÓ per condotte in pressione interrate UNI 7611 / TUBO IN POLIETILENE UNI 7611/76 TIPO 312 PN 6 / Tubo in polietilene 312 diametro mm 40 spessore mm 2,3	m		0,96
21CL.PR.7.6540.d	Tubo in polietilene ad alta densitÓ per condotte in pressione interrate UNI 7611 / TUBO IN POLIETILENE UNI 7611/76 TIPO 312 PN 6 / Tubo in polietilene 312 diametro mm 50 spessore mm 2,9	m		1,39
21CL.PR.7.6540.e	Tubo in polietilene ad alta densitÓ per condotte in pressione interrate UNI 7611 / TUBO IN POLIETILENE UNI 7611/76 TIPO 312 PN 6 / Tubo in polietilene 312 diametro mm 63 spessore mm 3,6	m		2,34
21CL.PR.7.6540.f	Tubo in polietilene ad alta densitÓ per condotte in pressione interrate UNI 7611 / TUBO IN POLIETILENE UNI 7611/76 TIPO 312 PN 6 / Tubo in polietilene 312 diametro mm 75 spessore mm 4,3	m		3,26
21CL.PR.7.6540.g	Tubo in polietilene ad alta densitÓ per condotte in pressione interrate UNI 7611 / TUBO IN POLIETILENE UNI 7611/76 TIPO 312 PN 6 / Tubo in polietilene 312 diametro mm 90 spessore mm 5,1	m		4,46
21CL.PR.7.6540.h	Tubo in polietilene ad alta densitÓ per condotte in pressione interrate UNI 7611 / TUBO IN POLIETILENE UNI 7611/76 TIPO 312 PN 6 / Tubo in polietilene 312 diametro mm 110 spessore mm 6,3	m		6,75
21CL.PR.7.6540.i	Tubo in polietilene ad alta densitÓ per condotte in pressione interrate UNI 7611 / TUBO IN POLIETILENE UNI 7611/76 TIPO 312 PN 6 / Tubo in polietilene 312 diametro mm 125 spessore mm 7,1	m		8,52
21CL.PR.7.6540.j	Tubo in polietilene ad alta densitÓ per condotte in pressione interrate UNI 7611 / TUBO IN POLIETILENE UNI 7611/76 TIPO 312 PN 6 / Tubo in polietilene 312 diametro mm 140 spessore mm 8,0	m		10,73
21CL.PR.7.6540.k	Tubo in polietilene ad alta densitÓ per condotte in pressione interrate UNI 7611 / TUBO IN POLIETILENE UNI 7611/76 TIPO 312 PN 6 / Tubo in polietilene 312 diametro mm 160 spessore mm 9,1	m		13,83
21CL.PR.7.6540.l	Tubo in polietilene ad alta densitÓ per condotte in pressione interrate UNI 7611 / TUBO IN POLIETILENE UNI 7611/76 TIPO 312 PN 6 / Tubo in polietilene 312 diametro mm 180 spessore mm 10,2	m		16,90
21CL.PR.7.6540.m	Tubo in polietilene ad alta densitÓ per condotte in pressione interrate UNI 7611 / TUBO IN POLIETILENE UNI 7611/76 TIPO 312 PN 6 / Tubo in polietilene 312 diametro mm 200 spessore mm 11,4	m		21,80
21CL.PR.7.6540.n	Tubo in polietilene ad alta densitÓ per condotte in pressione interrate UNI 7611 / TUBO IN POLIETILENE UNI 7611/76 TIPO 312 PN 6 / Tubo in polietilene 312 diametro mm 225 spessore mm 12,8	m		27,23
21CL.PR.7.6540.o	Tubo in polietilene ad alta densitÓ per condotte in pressione interrate UNI 7611 / TUBO IN POLIETILENE UNI 7611/76 TIPO 312 PN 6 / Tubo in polietilene 312 diametro mm 250 spessore mm 14,2	m		34,38
21CL.PR.7.6540.p	Tubo in polietilene ad alta densitÓ per condotte in pressione interrate UNI 7611 / TUBO IN POLIETILENE UNI 7611/76 TIPO 312 PN 6 / Tubo in polietilene 312 diametro mm 280 spessore mm 15,9	m		42,35
21CL.PR.7.6540.q	Tubo in polietilene ad alta densitÓ per condotte in pressione interrate UNI 7611 / TUBO IN POLIETILENE UNI 7611/76 TIPO 312 PN 6 / Tubo in polietilene 312 diametro mm 315 spessore mm 17,9	m		53,16
21CL.PR.7.6540.r	Tubo in polietilene ad alta densitÓ per condotte in pressione interrate UNI 7611 / TUBO IN POLIETILENE UNI 7611/76 TIPO 312 PN 6 / Tubo in polietilene 312 diametro mm 355 spessore mm 20,1	m		68,45
21CL.PR.7.6540.s	Tubo in polietilene ad alta densitÓ per condotte in pressione interrate UNI 7611 / TUBO IN POLIETILENE UNI 7611/76 TIPO 312 PN 6 / Tubo in polietilene 312 diametro mm 400 spessore mm 22,7	m		85,55
21CL.PR.7.6540.t	Tubo in polietilene ad alta densitÓ per condotte in pressione interrate UNI 7611 / TUBO IN POLIETILENE UNI 7611/76 TIPO 312 PN 6 / Tubo in polietilene 312 diametro mm 450 spessore mm 25,5	m		104,88
21CL.PR.7.6540.u	Tubo in polietilene ad alta densitÓ per condotte in pressione interrate UNI 7611 / TUBO IN POLIETILENE UNI 7611/76 TIPO 312 PN 6 / Tubo in polietilene 312 diametro mm 500 spessore mm 28,3	m		134,40
21CL.PR.7.6540.v	Tubo in polietilene ad alta densitÓ per condotte in pressione interrate UNI 7611 / TUBO IN POLIETILENE UNI 7611/76 TIPO 312 PN 6 / Tubo in polietilene 312 diametro mm 560 spessore mm 31,7	m		168,08
21CL.PR.7.6540.w	Tubo in polietilene ad alta densitÓ per condotte in pressione interrate UNI 7611 / TUBO IN POLIETILENE UNI 7611/76 TIPO 312 PN 6 / Tubo in polietilene 312 diametro mm 630 spessore mm 35,7	m		217,61
21CL.PR.7.6540.x	Tubo in polietilene ad alta densitÓ per condotte in pressione interrate UNI 7611 / TUBO IN POLIETILENE UNI 7611/76 TIPO 312 PN 6 / Tubo in polietilene 312 diametro mm 710 spessore mm 40,2	m		252,42
21CL.PR.7.6550	Tubo in polietilene ad alta densitÓ per condotte in pressione interrate UNI 7611/76 tipo 312 PN 10, rispondenti alle prescrizioni igienico sanitarie del Ministero della Sanita' (Circ.n.102 del 2/12/78)
21CL.PR.7.6550.a	Tubo in polietilene ad alta densitÓ per condotte in pressione interrate UNI 7611/76 tipo 312 PN 10, rispondenti alle prescrizioni igienico sanitarie del Ministero della Sanita' (Circ.n.102 del 2/12/78)	m		0,52
21CL.PR.7.6550.b	Tubo in polietilene ad alta densitÓ per condotte in pressione interrate UNI 7611/76 tipo 312 PN 10, rispondenti alle prescrizioni igienico sanitarie del Ministero della Sanita' (Circ.n.102 del 2/12/78)	m		0,70
21CL.PR.7.6550.c	Tubo in polietilene ad alta densitÓ per condotte in pressione interrate UNI 7611/76 tipo 312 PN 10, rispondenti alle prescrizioni igienico sanitarie del Ministero della Sanita' (Circ.n.102 del 2/12/78)	m		0,73
21CL.PR.7.6550.d	Tubo in polietilene ad alta densitÓ per condotte in pressione interrate UNI 7611/76 tipo 312 PN 10, rispondenti alle prescrizioni igienico sanitarie del Ministero della Sanita' (Circ.n.102 del 2/12/78)	m		0,81
21CL.PR.7.6550.e	Tubo in polietilene ad alta densitÓ per condotte in pressione interrate UNI 7611/76 tipo 312 PN 10, rispondenti alle prescrizioni igienico sanitarie del Ministero della Sanita' (Circ.n.102 del 2/12/78)	m		1,92
21CL.PR.7.6550.f	Tubo in polietilene ad alta densitÓ per condotte in pressione interrate UNI 7611/76 tipo 312 PN 10, rispondenti alle prescrizioni igienico sanitarie del Ministero della Sanita' (Circ.n.102 del 2/12/78)	m		2,87
21CL.PR.7.6550.g	Tubo in polietilene ad alta densitÓ per condotte in pressione interrate UNI 7611/76 tipo 312 PN 10, rispondenti alle prescrizioni igienico sanitarie del Ministero della Sanita' (Circ.n.102 del 2/12/78)	m		4,65
21CL.PR.7.6550.h	Tubo in polietilene ad alta densitÓ per condotte in pressione interrate UNI 7611/76 tipo 312 PN 10, rispondenti alle prescrizioni igienico sanitarie del Ministero della Sanita' (Circ.n.102 del 2/12/78)	m		5,45
21CL.PR.7.6550.i	Tubo in polietilene ad alta densitÓ per condotte in pressione interrate UNI 7611/76 tipo 312 PN 10, rispondenti alle prescrizioni igienico sanitarie del Ministero della Sanita' (Circ.n.102 del 2/12/78)	m		8,24
21CL.PR.7.6550.j	Tubo in polietilene ad alta densitÓ per condotte in pressione interrate UNI 7611/76 tipo 312 PN 10, rispondenti alle prescrizioni igienico sanitarie del Ministero della Sanita' (Circ.n.102 del 2/12/78)	m		10,00
21CL.PR.7.6550.k	Tubo in polietilene ad alta densitÓ per condotte in pressione interrate UNI 7611/76 tipo 312 PN 10, rispondenti alle prescrizioni igienico sanitarie del Ministero della Sanita' (Circ.n.102 del 2/12/78)	m		14,26
21CL.PR.7.6550.l	Tubo in polietilene ad alta densitÓ per condotte in pressione interrate UNI 7611/76 tipo 312 PN 10, rispondenti alle prescrizioni igienico sanitarie del Ministero della Sanita' (Circ.n.102 del 2/12/78)	m		17,47
21CL.PR.7.6550.m	Tubo in polietilene ad alta densitÓ per condotte in pressione interrate UNI 7611/76 tipo 312 PN 10, rispondenti alle prescrizioni igienico sanitarie del Ministero della Sanita' (Circ.n.102 del 2/12/78)	m		22,97
21CL.PR.7.6550.n	Tubo in polietilene ad alta densitÓ per condotte in pressione interrate UNI 7611/76 tipo 312 PN 10, rispondenti alle prescrizioni igienico sanitarie del Ministero della Sanita' (Circ.n.102 del 2/12/78)	m		29,12
21CL.PR.7.6550.o	Tubo in polietilene ad alta densitÓ per condotte in pressione interrate UNI 7611/76 tipo 312 PN 10, rispondenti alle prescrizioni igienico sanitarie del Ministero della Sanita' (Circ.n.102 del 2/12/78)	m		34,18
21CL.PR.7.6550.p	Tubo in polietilene ad alta densitÓ per condotte in pressione interrate UNI 7611/76 tipo 312 PN 10, rispondenti alle prescrizioni igienico sanitarie del Ministero della Sanita' (Circ.n.102 del 2/12/78)	m		40,47
21CL.PR.7.6550.q	Tubo in polietilene ad alta densitÓ per condotte in pressione interrate UNI 7611/76 tipo 312 PN 10, rispondenti alle prescrizioni igienico sanitarie del Ministero della Sanita' (Circ.n.102 del 2/12/78)	m		53,11
21CL.PR.7.6550.r	Tubo in polietilene ad alta densitÓ per condotte in pressione interrate UNI 7611/76 tipo 312 PN 10, rispondenti alle prescrizioni igienico sanitarie del Ministero della Sanita' (Circ.n.102 del 2/12/78)	m		70,40
21CL.PR.7.6550.s	Tubo in polietilene ad alta densitÓ per condotte in pressione interrate UNI 7611/76 tipo 312 PN 10, rispondenti alle prescrizioni igienico sanitarie del Ministero della Sanita' (Circ.n.102 del 2/12/78)	m		80,94
21CL.PR.7.6550.t	Tubo in polietilene ad alta densitÓ per condotte in pressione interrate UNI 7611/76 tipo 312 PN 10, rispondenti alle prescrizioni igienico sanitarie del Ministero della Sanita' (Circ.n.102 del 2/12/78)	m		99,52
21CL.PR.7.6550.u	Tubo in polietilene ad alta densitÓ per condotte in pressione interrate UNI 7611/76 tipo 312 PN 10, rispondenti alle prescrizioni igienico sanitarie del Ministero della Sanita' (Circ.n.102 del 2/12/78)	m		145,25
21CL.PR.7.6550.v	Tubo in polietilene ad alta densitÓ per condotte in pressione interrate UNI 7611/76 tipo 312 PN 10, rispondenti alle prescrizioni igienico sanitarie del Ministero della Sanita' (Circ.n.102 del 2/12/78)	m		178,68
21CL.PR.7.6560	Tubo in polietilene ad alta densitÓ per condotte in pressione interrate UNI 7611
21CL.PR.7.6560.a	Tubo in polietilene ad alta densitÓ per condotte in pressione interrate UNI 7611 / TUBO IN POLIETILENE UNI 7611/76 TIPO 312 PN 16 / Tubo in polietilene 312 diametro mm 16 spessore mm 2,3	m		0,57
21CL.PR.7.6560.b	Tubo in polietilene ad alta densitÓ per condotte in pressione interrate UNI 7611 / TUBO IN POLIETILENE UNI 7611/76 TIPO 312 PN 16 / Tubo in polietilene 312 diametro mm 20 spessore mm 2,8	m		0,84
21CL.PR.7.6560.c	Tubo in polietilene ad alta densitÓ per condotte in pressione interrate UNI 7611 / TUBO IN POLIETILENE UNI 7611/76 TIPO 312 PN 16 / Tubo in polietilene 312 diametro mm 25 spessore mm 3,5	m		1,32
21CL.PR.7.6560.d	Tubo in polietilene ad alta densitÓ per condotte in pressione interrate UNI 7611 / TUBO IN POLIETILENE UNI 7611/76 TIPO 312 PN 16 / Tubo in polietilene 312 diametro mm 32 spessore mm 4,5	m		1,77
21CL.PR.7.6560.e	Tubo in polietilene ad alta densitÓ per condotte in pressione interrate UNI 7611 / TUBO IN POLIETILENE UNI 7611/76 TIPO 312 PN 16 / Tubo in polietilene 312 diametro mm 40 spessore mm 5,6	m		2,35
21CL.PR.7.6560.f	Tubo in polietilene ad alta densitÓ per condotte in pressione interrate UNI 7611 / TUBO IN POLIETILENE UNI 7611/76 TIPO 312 PN 16 / Tubo in polietilene 312 diametro mm 50 spessore mm 6,9	m		3,22
21CL.PR.7.6560.g	Tubo in polietilene ad alta densitÓ per condotte in pressione interrate UNI 7611 / TUBO IN POLIETILENE UNI 7611/76 TIPO 312 PN 16 / Tubo in polietilene 312 diametro mm 63 spessore mm 8,7	m		5,09
21CL.PR.7.6560.h	Tubo in polietilene ad alta densitÓ per condotte in pressione interrate UNI 7611 / TUBO IN POLIETILENE UNI 7611/76 TIPO 312 PN 16 / Tubo in polietilene 312 diametro mm 75 spessore mm 10,4	m		7,01
21CL.PR.7.6560.i	Tubo in polietilene ad alta densitÓ per condotte in pressione interrate UNI 7611 / TUBO IN POLIETILENE UNI 7611/76 TIPO 312 PN 16 / Tubo in polietilene 312 diametro mm 90 spessore mm 12,5	m		9,72
21CL.PR.7.6560.j	Tubo in polietilene ad alta densitÓ per condotte in pressione interrate UNI 7611 / TUBO IN POLIETILENE UNI 7611/76 TIPO 312 PN 16 / Tubo in polietilene 312 diametro mm 110 spessore mm 15,2	m		16,45
21CL.PR.7.6560.k	Tubo in polietilene ad alta densitÓ per condotte in pressione interrate UNI 7611 / TUBO IN POLIETILENE UNI 7611/76 TIPO 312 PN 16 / Tubo in polietilene 312 diametro mm 125 spessore mm 17,3	m		20,58
21CL.PR.7.6560.l	Tubo in polietilene ad alta densitÓ per condotte in pressione interrate UNI 7611 / TUBO IN POLIETILENE UNI 7611/76 TIPO 312 PN 16 / Tubo in polietilene 312 diametro mm 140 spessore mm 19,4	m		26,01
21CL.PR.7.6560.m	Tubo in polietilene ad alta densitÓ per condotte in pressione interrate UNI 7611 / TUBO IN POLIETILENE UNI 7611/76 TIPO 312 PN 16 / Tubo in polietilene 312 diametro mm 160 spessore mm 22,1	m		34,06
21CL.PR.7.6560.n	Tubo in polietilene ad alta densitÓ per condotte in pressione interrate UNI 7611 / TUBO IN POLIETILENE UNI 7611/76 TIPO 312 PN 16 / Tubo in polietilene 312 diametro mm 180 spessore mm 24,9	m		41,03
21CL.PR.7.6560.o	Tubo in polietilene ad alta densitÓ per condotte in pressione interrate UNI 7611 / TUBO IN POLIETILENE UNI 7611/76 TIPO 312 PN 16 / Tubo in polietilene 312 diametro mm 200 spessore mm 27,6	m		47,29
21CL.PR.7.6560.p	Tubo in polietilene ad alta densitÓ per condotte in pressione interrate UNI 7611 / TUBO IN POLIETILENE UNI 7611/76 TIPO 312 PN 16 / Tubo in polietilene 312 diametro mm 225 spessore mm 31,1	m		63,64
21CL.PR.7.6560.q	Tubo in polietilene ad alta densitÓ per condotte in pressione interrate UNI 7611 / TUBO IN POLIETILENE UNI 7611/76 TIPO 312 PN 16 / Tubo in polietilene 312 diametro mm 250 spessore mm 34,5	m		82,91
21CL.PR.7.6570	Tubo in polietilene ad alta densita',classe PE 50/A UNI/ISO 4437 -tipo 316-per condotte interrate per il convogliamento di gas combustibili rispondenti alle direttive del DM.24/11/1984. Serie S 12,5
21CL.PR.7.6570.a	Tubo in polietilene ad alta densita',classe PE 50/A UNI/ISO 4437 -tipo 316-per condotte interrate per il convogliamento di gas combustibili rispondenti alle direttive del DM.24/11/1984. Serie S 12,5	m		15,80
21CL.PR.7.6570.b	Tubo in polietilene ad alta densita',classe PE 50/A UNI/ISO 4437 -tipo 316-per condotte interrate per il convogliamento di gas combustibili rispondenti alle direttive del DM.24/11/1984. Serie S 12,5	m		23,01
21CL.PR.7.6570.c	Tubo in polietilene ad alta densita',classe PE 50/A UNI/ISO 4437 -tipo 316-per condotte interrate per il convogliamento di gas combustibili rispondenti alle direttive del DM.24/11/1984. Serie S 12,5	m		27,60
21CL.PR.7.6570.d	Tubo in polietilene ad alta densita',classe PE 50/A UNI/ISO 4437 -tipo 316-per condotte interrate per il convogliamento di gas combustibili rispondenti alle direttive del DM.24/11/1984. Serie S 12,5	m		34,65
21CL.PR.7.6570.e	Tubo in polietilene ad alta densita',classe PE 50/A UNI/ISO 4437 -tipo 316-per condotte interrate per il convogliamento di gas combustibili rispondenti alle direttive del DM.24/11/1984. Serie S 12,5	m		44,63
21CL.PR.7.6570.f	Tubo in polietilene ad alta densita',classe PE 50/A UNI/ISO 4437 -tipo 316-per condotte interrate per il convogliamento di gas combustibili rispondenti alle direttive del DM.24/11/1984. Serie S 12,5	m		53,46
21CL.PR.7.6570.g	Tubo in polietilene ad alta densita',classe PE 50/A UNI/ISO 4437 -tipo 316-per condotte interrate per il convogliamento di gas combustibili rispondenti alle direttive del DM.24/11/1984. Serie S 12,5	m		63,16
21CL.PR.7.6570.h	Tubo in polietilene ad alta densita',classe PE 50/A UNI/ISO 4437 -tipo 316-per condotte interrate per il convogliamento di gas combustibili rispondenti alle direttive del DM.24/11/1984. Serie S 12,5	m		84,72
21CL.PR.7.6570.i	Tubo in polietilene ad alta densita',classe PE 50/A UNI/ISO 4437 -tipo 316-per condotte interrate per il convogliamento di gas combustibili rispondenti alle direttive del DM.24/11/1984. Serie S 12,5	m		111,13
21CL.PR.7.6570.j	Tubo in polietilene ad alta densita',classe PE 50/A UNI/ISO 4437 -tipo 316-per condotte interrate per il convogliamento di gas combustibili rispondenti alle direttive del DM.24/11/1984. Serie S 12,5	m		126,65
21CL.PR.7.6570.k	Tubo in polietilene ad alta densita',classe PE 50/A UNI/ISO 4437 -tipo 316-per condotte interrate per il convogliamento di gas combustibili rispondenti alle direttive del DM.24/11/1984. Serie S 12,5	m		164,12
21CL.PR.7.6580	Tubo in polietilene ad alta densita',classe PE 50/A UNI/ISO 4437 -tipo 316-per condotte interrate per il convogliamento di gas combustibili rispondenti alle direttive del DM.24/11/1984. Serie S 8
21CL.PR.7.6580.a	Tubo in polietilene ad alta densita',classe PE 50/A UNI/ISO 4437 -tipo 316-per condotte interrate per il convogliamento di gas combustibili rispondenti alle direttive del DM.24/11/1984. Serie S 8	m		1,27
21CL.PR.7.6580.b	Tubo in polietilene ad alta densita',classe PE 50/A UNI/ISO 4437 -tipo 316-per condotte interrate per il convogliamento di gas combustibili rispondenti alle direttive del DM.24/11/1984. Serie S 8	m		1,63
21CL.PR.7.6580.c	Tubo in polietilene ad alta densita',classe PE 50/A UNI/ISO 4437 -tipo 316-per condotte interrate per il convogliamento di gas combustibili rispondenti alle direttive del DM.24/11/1984. Serie S 8	m		2,42
21CL.PR.7.6580.d	Tubo in polietilene ad alta densita',classe PE 50/A UNI/ISO 4437 -tipo 316-per condotte interrate per il convogliamento di gas combustibili rispondenti alle direttive del DM.24/11/1984. Serie S 8	m		3,62
21CL.PR.7.6580.e	Tubo in polietilene ad alta densita',classe PE 50/A UNI/ISO 4437 -tipo 316-per condotte interrate per il convogliamento di gas combustibili rispondenti alle direttive del DM.24/11/1984. Serie S 8	m		4,92
21CL.PR.7.6580.f	Tubo in polietilene ad alta densita',classe PE 50/A UNI/ISO 4437 -tipo 316-per condotte interrate per il convogliamento di gas combustibili rispondenti alle direttive del DM.24/11/1984. Serie S 8	m		7,51
21CL.PR.7.6580.g	Tubo in polietilene ad alta densita',classe PE 50/A UNI/ISO 4437 -tipo 316-per condotte interrate per il convogliamento di gas combustibili rispondenti alle direttive del DM.24/11/1984. Serie S 8	m		9,47
21CL.PR.7.6580.h	Tubo in polietilene ad alta densita',classe PE 50/A UNI/ISO 4437 -tipo 316-per condotte interrate per il convogliamento di gas combustibili rispondenti alle direttive del DM.24/11/1984. Serie S 8	m		11,83
21CL.PR.7.6580.i	Tubo in polietilene ad alta densita',classe PE 50/A UNI/ISO 4437 -tipo 316-per condotte interrate per il convogliamento di gas combustibili rispondenti alle direttive del DM.24/11/1984. Serie S 8	m		15,57
21CL.PR.7.6580.j	Tubo in polietilene ad alta densita',classe PE 50/A UNI/ISO 4437 -tipo 316-per condotte interrate per il convogliamento di gas combustibili rispondenti alle direttive del DM.24/11/1984. Serie S 8	m		19,56
21CL.PR.7.6580.k	Tubo in polietilene ad alta densita',classe PE 50/A UNI/ISO 4437 -tipo 316-per condotte interrate per il convogliamento di gas combustibili rispondenti alle direttive del DM.24/11/1984. Serie S 8	m		24,29
21CL.PR.7.6580.l	Tubo in polietilene ad alta densita',classe PE 50/A UNI/ISO 4437 -tipo 316-per condotte interrate per il convogliamento di gas combustibili rispondenti alle direttive del DM.24/11/1984. Serie S 8	m		30,20
21CL.PR.7.6580.m	Tubo in polietilene ad alta densita',classe PE 50/A UNI/ISO 4437 -tipo 316-per condotte interrate per il convogliamento di gas combustibili rispondenti alle direttive del DM.24/11/1984. Serie S 8	m		36,16
21CL.PR.7.6580.n	Tubo in polietilene ad alta densita',classe PE 50/A UNI/ISO 4437 -tipo 316-per condotte interrate per il convogliamento di gas combustibili rispondenti alle direttive del DM.24/11/1984. Serie S 8	m		46,42
21CL.PR.7.6580.o	Tubo in polietilene ad alta densita',classe PE 50/A UNI/ISO 4437 -tipo 316-per condotte interrate per il convogliamento di gas combustibili rispondenti alle direttive del DM.24/11/1984. Serie S 8	m		59,15
21CL.PR.7.6580.p	Tubo in polietilene ad alta densita',classe PE 50/A UNI/ISO 4437 -tipo 316-per condotte interrate per il convogliamento di gas combustibili rispondenti alle direttive del DM.24/11/1984. Serie S 8	m		76,55
21CL.PR.7.6580.q	Tubo in polietilene ad alta densita',classe PE 50/A UNI/ISO 4437 -tipo 316-per condotte interrate per il convogliamento di gas combustibili rispondenti alle direttive del DM.24/11/1984. Serie S 8	m		95,56
21CL.PR.7.6580.r	Tubo in polietilene ad alta densita',classe PE 50/A UNI/ISO 4437 -tipo 316-per condotte interrate per il convogliamento di gas combustibili rispondenti alle direttive del DM.24/11/1984. Serie S 8	m		119,92
21CL.PR.7.6580.s	Tubo in polietilene ad alta densita',classe PE 50/A UNI/ISO 4437 -tipo 316-per condotte interrate per il convogliamento di gas combustibili rispondenti alle direttive del DM.24/11/1984. Serie S 8	m		150,13
21CL.PR.7.6580.t	Tubo in polietilene ad alta densita',classe PE 50/A UNI/ISO 4437 -tipo 316-per condotte interrate per il convogliamento di gas combustibili rispondenti alle direttive del DM.24/11/1984. Serie S 8	m		186,44
21CL.PR.7.6580.u	Tubo in polietilene ad alta densita',classe PE 50/A UNI/ISO 4437 -tipo 316-per condotte interrate per il convogliamento di gas combustibili rispondenti alle direttive del DM.24/11/1984. Serie S 8	m		228,86
21CL.PR.7.6590	Tubo in polietilene ad alta densita',classe PE 50/A UNI/ISO 4437 -tipo 316-per condotte interrate per il convogliamento di gas combustibili rispondenti alle direttive del DM.24/11/1984. Serie S 5
21CL.PR.7.6590.a	Tubo in polietilene ad alta densita',classe PE 50/A UNI/ISO 4437 -tipo 316-per condotte interrate per il convogliamento di gas combustibili rispondenti alle direttive del DM.24/11/1984. Serie S 5	m		0,51
21CL.PR.7.6590.b	Tubo in polietilene ad alta densita',classe PE 50/A UNI/ISO 4437 -tipo 316-per condotte interrate per il convogliamento di gas combustibili rispondenti alle direttive del DM.24/11/1984. Serie S 5	m		0,81
21CL.PR.7.6590.c	Tubo in polietilene ad alta densita',classe PE 50/A UNI/ISO 4437 -tipo 316-per condotte interrate per il convogliamento di gas combustibili rispondenti alle direttive del DM.24/11/1984. Serie S 5	m		1,04
21CL.PR.7.6590.d	Tubo in polietilene ad alta densita',classe PE 50/A UNI/ISO 4437 -tipo 316-per condotte interrate per il convogliamento di gas combustibili rispondenti alle direttive del DM.24/11/1984. Serie S 5	m		1,47
21CL.PR.7.6590.e	Tubo in polietilene ad alta densita',classe PE 50/A UNI/ISO 4437 -tipo 316-per condotte interrate per il convogliamento di gas combustibili rispondenti alle direttive del DM.24/11/1984. Serie S 5	m		2,32
21CL.PR.7.6590.f	Tubo in polietilene ad alta densita',classe PE 50/A UNI/ISO 4437 -tipo 316-per condotte interrate per il convogliamento di gas combustibili rispondenti alle direttive del DM.24/11/1984. Serie S 5	m		3,48
21CL.PR.7.6590.g	Tubo in polietilene ad alta densita',classe PE 50/A UNI/ISO 4437 -tipo 316-per condotte interrate per il convogliamento di gas combustibili rispondenti alle direttive del DM.24/11/1984. Serie S 5	m		5,12
21CL.PR.7.6590.h	Tubo in polietilene ad alta densita',classe PE 50/A UNI/ISO 4437 -tipo 316-per condotte interrate per il convogliamento di gas combustibili rispondenti alle direttive del DM.24/11/1984. Serie S 5	m		7,10
21CL.PR.7.6590.i	Tubo in polietilene ad alta densita',classe PE 50/A UNI/ISO 4437 -tipo 316-per condotte interrate per il convogliamento di gas combustibili rispondenti alle direttive del DM.24/11/1984. Serie S 5	m		10,75
21CL.PR.7.6590.j	Tubo in polietilene ad alta densita',classe PE 50/A UNI/ISO 4437 -tipo 316-per condotte interrate per il convogliamento di gas combustibili rispondenti alle direttive del DM.24/11/1984. Serie S 5	m		13,75
21CL.PR.7.6590.k	Tubo in polietilene ad alta densita',classe PE 50/A UNI/ISO 4437 -tipo 316-per condotte interrate per il convogliamento di gas combustibili rispondenti alle direttive del DM.24/11/1984. Serie S 5	m		17,07
21CL.PR.7.6590.l	Tubo in polietilene ad alta densita',classe PE 50/A UNI/ISO 4437 -tipo 316-per condotte interrate per il convogliamento di gas combustibili rispondenti alle direttive del DM.24/11/1984. Serie S 5	m		22,57
21CL.PR.7.6590.m	Tubo in polietilene ad alta densita',classe PE 50/A UNI/ISO 4437 -tipo 316-per condotte interrate per il convogliamento di gas combustibili rispondenti alle direttive del DM.24/11/1984. Serie S 5	m		28,01
21CL.PR.7.6590.n	Tubo in polietilene ad alta densita',classe PE 50/A UNI/ISO 4437 -tipo 316-per condotte interrate per il convogliamento di gas combustibili rispondenti alle direttive del DM.24/11/1984. Serie S 5	m		33,64
21CL.PR.7.6590.o	Tubo in polietilene ad alta densita',classe PE 50/A UNI/ISO 4437 -tipo 316-per condotte interrate per il convogliamento di gas combustibili rispondenti alle direttive del DM.24/11/1984. Serie S 5	m		48,76
21CL.PR.7.6590.p	Tubo in polietilene ad alta densita',classe PE 50/A UNI/ISO 4437 -tipo 316-per condotte interrate per il convogliamento di gas combustibili rispondenti alle direttive del DM.24/11/1984. Serie S 5	m		58,64
21CL.PR.7.6590.q	Tubo in polietilene ad alta densita',classe PE 50/A UNI/ISO 4437 -tipo 316-per condotte interrate per il convogliamento di gas combustibili rispondenti alle direttive del DM.24/11/1984. Serie S 5	m		73,96
21CL.PR.7.6590.r	Tubo in polietilene ad alta densita',classe PE 50/A UNI/ISO 4437 -tipo 316-per condotte interrate per il convogliamento di gas combustibili rispondenti alle direttive del DM.24/11/1984. Serie S 5	m		94,19
21CL.PR.7.6590.s	Tubo in polietilene ad alta densita',classe PE 50/A UNI/ISO 4437 -tipo 316-per condotte interrate per il convogliamento di gas combustibili rispondenti alle direttive del DM.24/11/1984. Serie S 5	m		113,73
21CL.PR.7.6590.t	Tubo in polietilene ad alta densita',classe PE 50/A UNI/ISO 4437 -tipo 316-per condotte interrate per il convogliamento di gas combustibili rispondenti alle direttive del DM.24/11/1984. Serie S 5	m		134,91
21CL.PR.7.6590.u	Tubo in polietilene ad alta densita',classe PE 50/A UNI/ISO 4437 -tipo 316-per condotte interrate per il convogliamento di gas combustibili rispondenti alle direttive del DM.24/11/1984. Serie S 5	m		181,26
21CL.PR.7.7010	Tubi saldati con rivestimento pesante per gas.
21CL.PR.7.7010.a	Tubi saldati con rivestimento pesante per gas. / TUBI SALDATI CON RIVESTIMENTO PESANTE PER GAS / Tubi saldati con rivestimento pesante per gas da 3/4"	m		2,29
21CL.PR.7.7010.b	Tubi saldati con rivestimento pesante per gas. / TUBI SALDATI CON RIVESTIMENTO PESANTE PER GAS / Tubi saldati con rivestimento pesante per gas da 1"	m		3,84
21CL.PR.7.7010.c	Tubi saldati con rivestimento pesante per gas. / TUBI SALDATI CON RIVESTIMENTO PESANTE PER GAS / Tubi saldati con rivestimento pesante per gas da 1"1/4	m		4,32
21CL.PR.7.7010.d	Tubi saldati con rivestimento pesante per gas. / TUBI SALDATI CON RIVESTIMENTO PESANTE PER GAS / Tubi saldati con rivestimento pesante per gas da 1"1/2	m		5,43
21CL.PR.7.7010.e	Tubi saldati con rivestimento pesante per gas. / TUBI SALDATI CON RIVESTIMENTO PESANTE PER GAS / Tubi saldati con rivestimento pesante per gas da 2"	m		6,39
21CL.PR.7.7010.f	Tubi saldati con rivestimento pesante per gas. / TUBI SALDATI CON RIVESTIMENTO PESANTE PER GAS / Tubi saldati con rivestimento pesante per gas da 2"1/2	m		8,35
21CL.PR.7.7010.g	Tubi saldati con rivestimento pesante per gas. / TUBI SALDATI CON RIVESTIMENTO PESANTE PER GAS / Tubi saldati con rivestimento pesante per gas da 3"	m		9,39
21CL.PR.7.7010.h	Tubi saldati con rivestimento pesante per gas. / TUBI SALDATI CON RIVESTIMENTO PESANTE PER GAS / Tubi saldati con rivestimento pesante per gas da 4"	m		13,47
21CL.PR.7.7010.i	Tubi saldati con rivestimento pesante per gas. / TUBI SALDATI CON RIVESTIMENTO PESANTE PER GAS / Tubi saldati con rivestimento pesante per gas da 5"	m		18,91
21CL.PR.7.7010.j	Tubi saldati con rivestimento pesante per gas. / TUBI SALDATI CON RIVESTIMENTO PESANTE PER GAS / Tubi saldati con rivestimento pesante per gas da 6"	m		22,27
21CL.PR.7.70100	Curva designazione ISO G4, in ghisa malleabile nera secondo ISO 5922 DIN 1692 per condutture di acqua potabile, gas, vapore e arria compressa fino ad una pressione di 25 bar e una temperatura di 120 ¦C con filettature secondo DIN 2999
21CL.PR.7.70100.a	Curva designazione ISO G4, in ghisa malleabile nera secondo ISO 5922 DIN 1692 per condutture di acqua potabile, gas, vapore e arria compressa fino ad una pressione di 25 bar e una temperatura di 120 ¦C con filettature secondo DIN 2999	cad		0,61
21CL.PR.7.70100.b	Curva designazione ISO G4, in ghisa malleabile nera secondo ISO 5922 DIN 1692 per condutture di acqua potabile, gas, vapore e arria compressa fino ad una pressione di 25 bar e una temperatura di 120 ¦C con filettature secondo DIN 2999	cad		0,73
21CL.PR.7.70100.c	Curva designazione ISO G4, in ghisa malleabile nera secondo ISO 5922 DIN 1692 per condutture di acqua potabile, gas, vapore e arria compressa fino ad una pressione di 25 bar e una temperatura di 120 ¦C con filettature secondo DIN 2999	cad		1,32
21CL.PR.7.70100.d	Curva designazione ISO G4, in ghisa malleabile nera secondo ISO 5922 DIN 1692 per condutture di acqua potabile, gas, vapore e arria compressa fino ad una pressione di 25 bar e una temperatura di 120 ¦C con filettature secondo DIN 2999	cad		1,72
21CL.PR.7.70100.e	Curva designazione ISO G4, in ghisa malleabile nera secondo ISO 5922 DIN 1692 per condutture di acqua potabile, gas, vapore e arria compressa fino ad una pressione di 25 bar e una temperatura di 120 ¦C con filettature secondo DIN 2999	cad		2,82
21CL.PR.7.70100.f	Curva designazione ISO G4, in ghisa malleabile nera secondo ISO 5922 DIN 1692 per condutture di acqua potabile, gas, vapore e arria compressa fino ad una pressione di 25 bar e una temperatura di 120 ¦C con filettature secondo DIN 2999	cad		3,87
21CL.PR.7.70100.g	Curva designazione ISO G4, in ghisa malleabile nera secondo ISO 5922 DIN 1692 per condutture di acqua potabile, gas, vapore e arria compressa fino ad una pressione di 25 bar e una temperatura di 120 ¦C con filettature secondo DIN 2999	cad		6,34
21CL.PR.7.70100.h	Curva designazione ISO G4, in ghisa malleabile nera secondo ISO 5922 DIN 1692 per condutture di acqua potabile, gas, vapore e arria compressa fino ad una pressione di 25 bar e una temperatura di 120 ¦C con filettature secondo DIN 2999	cad		12,73
21CL.PR.7.70100.i	Curva designazione ISO G4, in ghisa malleabile nera secondo ISO 5922 DIN 1692 per condutture di acqua potabile, gas, vapore e arria compressa fino ad una pressione di 25 bar e una temperatura di 120 ¦C con filettature secondo DIN 2999	cad		17,79
21CL.PR.7.70100.j	Curva designazione ISO G4, in ghisa malleabile nera secondo ISO 5922 DIN 1692 per condutture di acqua potabile, gas, vapore e arria compressa fino ad una pressione di 25 bar e una temperatura di 120 ¦C con filettature secondo DIN 2999	cad		31,36
21CL.PR.7.70110	Curva designazione ISO D4, in ghisa malleabile nera secondo ISO 5922 DIN 1692 per condutture di acqua potabile, gas, vapore e arria compressa fino ad una pressione di 25 bar e una temperatura di 120 ¦C con filettature secondo DIN 2999
21CL.PR.7.70110.a	Curva designazione ISO D4, in ghisa malleabile nera secondo ISO 5922 DIN 1692 per condutture di acqua potabile, gas, vapore e arria compressa fino ad una pressione di 25 bar e una temperatura di 120 ¦C con filettature secondo DIN 2999	cad		0,75
21CL.PR.7.70110.b	Curva designazione ISO D4, in ghisa malleabile nera secondo ISO 5922 DIN 1692 per condutture di acqua potabile, gas, vapore e arria compressa fino ad una pressione di 25 bar e una temperatura di 120 ¦C con filettature secondo DIN 2999	cad		0,85
21CL.PR.7.70110.c	Curva designazione ISO D4, in ghisa malleabile nera secondo ISO 5922 DIN 1692 per condutture di acqua potabile, gas, vapore e arria compressa fino ad una pressione di 25 bar e una temperatura di 120 ¦C con filettature secondo DIN 2999	cad		0,98
21CL.PR.7.70110.d	Curva designazione ISO D4, in ghisa malleabile nera secondo ISO 5922 DIN 1692 per condutture di acqua potabile, gas, vapore e arria compressa fino ad una pressione di 25 bar e una temperatura di 120 ¦C con filettature secondo DIN 2999	cad		1,49
21CL.PR.7.70110.e	Curva designazione ISO D4, in ghisa malleabile nera secondo ISO 5922 DIN 1692 per condutture di acqua potabile, gas, vapore e arria compressa fino ad una pressione di 25 bar e una temperatura di 120 ¦C con filettature secondo DIN 2999	cad		2,05
21CL.PR.7.70110.f	Curva designazione ISO D4, in ghisa malleabile nera secondo ISO 5922 DIN 1692 per condutture di acqua potabile, gas, vapore e arria compressa fino ad una pressione di 25 bar e una temperatura di 120 ¦C con filettature secondo DIN 2999	cad		3,92
21CL.PR.7.70110.g	Curva designazione ISO D4, in ghisa malleabile nera secondo ISO 5922 DIN 1692 per condutture di acqua potabile, gas, vapore e arria compressa fino ad una pressione di 25 bar e una temperatura di 120 ¦C con filettature secondo DIN 2999	cad		4,97
21CL.PR.7.70120	Curva designazione ISO G1, in ghisa malleabile nera secondo ISO 5922 DIN 1692 per condutture di acqua potabile, gas, vapore e arria compressa fino ad una pressione di 25 bar e una temperatura di 120 ¦C con filettature secondo DIN 2999
21CL.PR.7.70120.a	Curva designazione ISO G1, in ghisa malleabile nera secondo ISO 5922 DIN 1692 per condutture di acqua potabile, gas, vapore e arria compressa fino ad una pressione di 25 bar e una temperatura di 120 ¦C con filettature secondo DIN 2999	cad		0,66
21CL.PR.7.70120.b	Curva designazione ISO G1, in ghisa malleabile nera secondo ISO 5922 DIN 1692 per condutture di acqua potabile, gas, vapore e arria compressa fino ad una pressione di 25 bar e una temperatura di 120 ¦C con filettature secondo DIN 2999	cad		0,84
21CL.PR.7.70120.c	Curva designazione ISO G1, in ghisa malleabile nera secondo ISO 5922 DIN 1692 per condutture di acqua potabile, gas, vapore e arria compressa fino ad una pressione di 25 bar e una temperatura di 120 ¦C con filettature secondo DIN 2999	cad		1,24
21CL.PR.7.70120.d	Curva designazione ISO G1, in ghisa malleabile nera secondo ISO 5922 DIN 1692 per condutture di acqua potabile, gas, vapore e arria compressa fino ad una pressione di 25 bar e una temperatura di 120 ¦C con filettature secondo DIN 2999	cad		1,69
21CL.PR.7.70120.e	Curva designazione ISO G1, in ghisa malleabile nera secondo ISO 5922 DIN 1692 per condutture di acqua potabile, gas, vapore e arria compressa fino ad una pressione di 25 bar e una temperatura di 120 ¦C con filettature secondo DIN 2999	cad		3,03
21CL.PR.7.70120.f	Curva designazione ISO G1, in ghisa malleabile nera secondo ISO 5922 DIN 1692 per condutture di acqua potabile, gas, vapore e arria compressa fino ad una pressione di 25 bar e una temperatura di 120 ¦C con filettature secondo DIN 2999	cad		3,60
21CL.PR.7.70120.g	Curva designazione ISO G1, in ghisa malleabile nera secondo ISO 5922 DIN 1692 per condutture di acqua potabile, gas, vapore e arria compressa fino ad una pressione di 25 bar e una temperatura di 120 ¦C con filettature secondo DIN 2999	cad		5,05
21CL.PR.7.70120.h	Curva designazione ISO G1, in ghisa malleabile nera secondo ISO 5922 DIN 1692 per condutture di acqua potabile, gas, vapore e arria compressa fino ad una pressione di 25 bar e una temperatura di 120 ¦C con filettature secondo DIN 2999	cad		13,04
21CL.PR.7.70120.i	Curva designazione ISO G1, in ghisa malleabile nera secondo ISO 5922 DIN 1692 per condutture di acqua potabile, gas, vapore e arria compressa fino ad una pressione di 25 bar e una temperatura di 120 ¦C con filettature secondo DIN 2999	cad		17,91
21CL.PR.7.70120.j	Curva designazione ISO G1, in ghisa malleabile nera secondo ISO 5922 DIN 1692 per condutture di acqua potabile, gas, vapore e arria compressa fino ad una pressione di 25 bar e una temperatura di 120 ¦C con filettature secondo DIN 2999	cad		33,54
21CL.PR.7.70130	Curva designazione ISO D1, in ghisa malleabile nera secondo ISO 5922 DIN 1692 per condutture di acqua potabile, gas, vapore e arria compressa fino ad una pressione di 25 bar e una temperatura di 120 ¦C con filettature secondo DIN 2999
21CL.PR.7.70130.a	Curva designazione ISO D1, in ghisa malleabile nera secondo ISO 5922 DIN 1692 per condutture di acqua potabile, gas, vapore e arria compressa fino ad una pressione di 25 bar e una temperatura di 120 ¦C con filettature secondo DIN 2999	cad		0,63
21CL.PR.7.70130.b	Curva designazione ISO D1, in ghisa malleabile nera secondo ISO 5922 DIN 1692 per condutture di acqua potabile, gas, vapore e arria compressa fino ad una pressione di 25 bar e una temperatura di 120 ¦C con filettature secondo DIN 2999	cad		0,59
21CL.PR.7.70130.c	Curva designazione ISO D1, in ghisa malleabile nera secondo ISO 5922 DIN 1692 per condutture di acqua potabile, gas, vapore e arria compressa fino ad una pressione di 25 bar e una temperatura di 120 ¦C con filettature secondo DIN 2999	cad		0,84
21CL.PR.7.70130.d	Curva designazione ISO D1, in ghisa malleabile nera secondo ISO 5922 DIN 1692 per condutture di acqua potabile, gas, vapore e arria compressa fino ad una pressione di 25 bar e una temperatura di 120 ¦C con filettature secondo DIN 2999	cad		1,41
21CL.PR.7.70130.e	Curva designazione ISO D1, in ghisa malleabile nera secondo ISO 5922 DIN 1692 per condutture di acqua potabile, gas, vapore e arria compressa fino ad una pressione di 25 bar e una temperatura di 120 ¦C con filettature secondo DIN 2999	cad		2,13
21CL.PR.7.70130.f	Curva designazione ISO D1, in ghisa malleabile nera secondo ISO 5922 DIN 1692 per condutture di acqua potabile, gas, vapore e arria compressa fino ad una pressione di 25 bar e una temperatura di 120 ¦C con filettature secondo DIN 2999	cad		3,05
21CL.PR.7.70130.g	Curva designazione ISO D1, in ghisa malleabile nera secondo ISO 5922 DIN 1692 per condutture di acqua potabile, gas, vapore e arria compressa fino ad una pressione di 25 bar e una temperatura di 120 ¦C con filettature secondo DIN 2999	cad		4,76
21CL.PR.7.70140	Curva designazione ISO G8, in ghisa malleabile nera secondo ISO 5922 DIN 1692 per condutture di acqua potabile, gas, vapore e arria compressa fino ad una pressione di 25 bar e una temperatura di 120 ¦C con filettature secondo DIN 2999
21CL.PR.7.70140.a	Curva designazione ISO G8, in ghisa malleabile nera secondo ISO 5922 DIN 1692 per condutture di acqua potabile, gas, vapore e arria compressa fino ad una pressione di 25 bar e una temperatura di 120 ¦C con filettature secondo DIN 2999	cad		1,07
21CL.PR.7.70140.b	Curva designazione ISO G8, in ghisa malleabile nera secondo ISO 5922 DIN 1692 per condutture di acqua potabile, gas, vapore e arria compressa fino ad una pressione di 25 bar e una temperatura di 120 ¦C con filettature secondo DIN 2999	cad		1,22
21CL.PR.7.70140.c	Curva designazione ISO G8, in ghisa malleabile nera secondo ISO 5922 DIN 1692 per condutture di acqua potabile, gas, vapore e arria compressa fino ad una pressione di 25 bar e una temperatura di 120 ¦C con filettature secondo DIN 2999	cad		1,49
21CL.PR.7.70140.d	Curva designazione ISO G8, in ghisa malleabile nera secondo ISO 5922 DIN 1692 per condutture di acqua potabile, gas, vapore e arria compressa fino ad una pressione di 25 bar e una temperatura di 120 ¦C con filettature secondo DIN 2999	cad		1,87
21CL.PR.7.70140.e	Curva designazione ISO G8, in ghisa malleabile nera secondo ISO 5922 DIN 1692 per condutture di acqua potabile, gas, vapore e arria compressa fino ad una pressione di 25 bar e una temperatura di 120 ¦C con filettature secondo DIN 2999	cad		3,14
21CL.PR.7.70140.f	Curva designazione ISO G8, in ghisa malleabile nera secondo ISO 5922 DIN 1692 per condutture di acqua potabile, gas, vapore e arria compressa fino ad una pressione di 25 bar e una temperatura di 120 ¦C con filettature secondo DIN 2999	cad		5,54
21CL.PR.7.70140.g	Curva designazione ISO G8, in ghisa malleabile nera secondo ISO 5922 DIN 1692 per condutture di acqua potabile, gas, vapore e arria compressa fino ad una pressione di 25 bar e una temperatura di 120 ¦C con filettature secondo DIN 2999	cad		7,24
21CL.PR.7.70140.h	Curva designazione ISO G8, in ghisa malleabile nera secondo ISO 5922 DIN 1692 per condutture di acqua potabile, gas, vapore e arria compressa fino ad una pressione di 25 bar e una temperatura di 120 ¦C con filettature secondo DIN 2999	cad		19,70
21CL.PR.7.70140.i	Curva designazione ISO G8, in ghisa malleabile nera secondo ISO 5922 DIN 1692 per condutture di acqua potabile, gas, vapore e arria compressa fino ad una pressione di 25 bar e una temperatura di 120 ¦C con filettature secondo DIN 2999	cad		23,36
21CL.PR.7.70140.j	Curva designazione ISO G8, in ghisa malleabile nera secondo ISO 5922 DIN 1692 per condutture di acqua potabile, gas, vapore e arria compressa fino ad una pressione di 25 bar e una temperatura di 120 ¦C con filettature secondo DIN 2999	cad		47,64
21CL.PR.7.70150	Curva a 45¦designazione ISO G4/45¦, in ghisa malleabile nera secondo ISO 5922 DIN 1692 per condutture di acqua potabile, gas, vapore e arria compressa fino ad una pressione di 25 bar e una temperatura di 120 ¦C con filettature secondo DIN 2999
21CL.PR.7.70150.a	Curva a 45¦designazione ISO G4/45¦, in ghisa malleabile nera secondo ISO 5922 DIN 1692 per condutture di acqua potabile, gas, vapore e arria compressa fino ad una pressione di 25 bar e una temperatura di 120 ¦C con filettature secondo DIN 2999	cad		0,86
21CL.PR.7.70150.b	Curva a 45¦designazione ISO G4/45¦, in ghisa malleabile nera secondo ISO 5922 DIN 1692 per condutture di acqua potabile, gas, vapore e arria compressa fino ad una pressione di 25 bar e una temperatura di 120 ¦C con filettature secondo DIN 2999	cad		0,90
21CL.PR.7.70150.c	Curva a 45¦designazione ISO G4/45¦, in ghisa malleabile nera secondo ISO 5922 DIN 1692 per condutture di acqua potabile, gas, vapore e arria compressa fino ad una pressione di 25 bar e una temperatura di 120 ¦C con filettature secondo DIN 2999	cad		1,08
21CL.PR.7.70150.d	Curva a 45¦designazione ISO G4/45¦, in ghisa malleabile nera secondo ISO 5922 DIN 1692 per condutture di acqua potabile, gas, vapore e arria compressa fino ad una pressione di 25 bar e una temperatura di 120 ¦C con filettature secondo DIN 2999	cad		1,57
21CL.PR.7.70150.e	Curva a 45¦designazione ISO G4/45¦, in ghisa malleabile nera secondo ISO 5922 DIN 1692 per condutture di acqua potabile, gas, vapore e arria compressa fino ad una pressione di 25 bar e una temperatura di 120 ¦C con filettature secondo DIN 2999	cad		2,69
21CL.PR.7.70150.f	Curva a 45¦designazione ISO G4/45¦, in ghisa malleabile nera secondo ISO 5922 DIN 1692 per condutture di acqua potabile, gas, vapore e arria compressa fino ad una pressione di 25 bar e una temperatura di 120 ¦C con filettature secondo DIN 2999	cad		3,02
21CL.PR.7.70150.g	Curva a 45¦designazione ISO G4/45¦, in ghisa malleabile nera secondo ISO 5922 DIN 1692 per condutture di acqua potabile, gas, vapore e arria compressa fino ad una pressione di 25 bar e una temperatura di 120 ¦C con filettature secondo DIN 2999	cad		5,47
21CL.PR.7.70150.h	Curva a 45¦designazione ISO G4/45¦, in ghisa malleabile nera secondo ISO 5922 DIN 1692 per condutture di acqua potabile, gas, vapore e arria compressa fino ad una pressione di 25 bar e una temperatura di 120 ¦C con filettature secondo DIN 2999	cad		10,98
21CL.PR.7.70150.i	Curva a 45¦designazione ISO G4/45¦, in ghisa malleabile nera secondo ISO 5922 DIN 1692 per condutture di acqua potabile, gas, vapore e arria compressa fino ad una pressione di 25 bar e una temperatura di 120 ¦C con filettature secondo DIN 2999	cad		13,18
21CL.PR.7.70160	Curva a 45¦designazione ISO G1/45¦, in ghisa malleabile nera secondo ISO 5922 DIN 1692 per condutture di acqua potabile, gas, vapore e arria compressa fino ad una pressione di 25 bar e una temperatura di 120 ¦C con filettature secondo DIN 2999
21CL.PR.7.70160.a	Curva a 45¦designazione ISO G1/45¦, in ghisa malleabile nera secondo ISO 5922 DIN 1692 per condutture di acqua potabile, gas, vapore e arria compressa fino ad una pressione di 25 bar e una temperatura di 120 ¦C con filettature secondo DIN 2999	cad		1,02
21CL.PR.7.70160.b	Curva a 45¦designazione ISO G1/45¦, in ghisa malleabile nera secondo ISO 5922 DIN 1692 per condutture di acqua potabile, gas, vapore e arria compressa fino ad una pressione di 25 bar e una temperatura di 120 ¦C con filettature secondo DIN 2999	cad		1,02
21CL.PR.7.70160.c	Curva a 45¦designazione ISO G1/45¦, in ghisa malleabile nera secondo ISO 5922 DIN 1692 per condutture di acqua potabile, gas, vapore e arria compressa fino ad una pressione di 25 bar e una temperatura di 120 ¦C con filettature secondo DIN 2999	cad		1,22
21CL.PR.7.70160.d	Curva a 45¦designazione ISO G1/45¦, in ghisa malleabile nera secondo ISO 5922 DIN 1692 per condutture di acqua potabile, gas, vapore e arria compressa fino ad una pressione di 25 bar e una temperatura di 120 ¦C con filettature secondo DIN 2999	cad		1,77
21CL.PR.7.70160.e	Curva a 45¦designazione ISO G1/45¦, in ghisa malleabile nera secondo ISO 5922 DIN 1692 per condutture di acqua potabile, gas, vapore e arria compressa fino ad una pressione di 25 bar e una temperatura di 120 ¦C con filettature secondo DIN 2999	cad		2,80
21CL.PR.7.70160.f	Curva a 45¦designazione ISO G1/45¦, in ghisa malleabile nera secondo ISO 5922 DIN 1692 per condutture di acqua potabile, gas, vapore e arria compressa fino ad una pressione di 25 bar e una temperatura di 120 ¦C con filettature secondo DIN 2999	cad		3,46
21CL.PR.7.70160.g	Curva a 45¦designazione ISO G1/45¦, in ghisa malleabile nera secondo ISO 5922 DIN 1692 per condutture di acqua potabile, gas, vapore e arria compressa fino ad una pressione di 25 bar e una temperatura di 120 ¦C con filettature secondo DIN 2999	cad		5,59
21CL.PR.7.70170	Raccordo a sorpasso, in ghisa malleabile nera secondo ISO 5922 DIN 1692 per condutture di acqua potabile, gas, vapore e arria compressa fino ad una pressione di 25 bar e una temperatura di 120 ¦C con filettature secondo DIN 2999
21CL.PR.7.70170.a	Raccordo a sorpasso, in ghisa malleabile nera secondo ISO 5922 DIN 1692 per condutture di acqua potabile, gas, vapore e arria compressa fino ad una pressione di 25 bar e una temperatura di 120 ¦C con filettature secondo DIN 2999 / Raccordo a sorpasso da 1/2"	cad		1,12
21CL.PR.7.70170.b	Raccordo a sorpasso, in ghisa malleabile nera secondo ISO 5922 DIN 1692 per condutture di acqua potabile, gas, vapore e arria compressa fino ad una pressione di 25 bar e una temperatura di 120 ¦C con filettature secondo DIN 2999	cad		1,86
21CL.PR.7.70170.c	Raccordo a sorpasso, in ghisa malleabile nera secondo ISO 5922 DIN 1692 per condutture di acqua potabile, gas, vapore e arria compressa fino ad una pressione di 25 bar e una temperatura di 120 ¦C con filettature secondo DIN 2999	cad		2,50
21CL.PR.7.70170.d	Raccordo a sorpasso, in ghisa malleabile nera secondo ISO 5922 DIN 1692 per condutture di acqua potabile, gas, vapore e arria compressa fino ad una pressione di 25 bar e una temperatura di 120 ¦C con filettature secondo DIN 2999	cad		3,17
21CL.PR.7.70180	Gomito femmina femmina designazione ISO A1, in ghisa malleabile nera secondo ISO 5922 DIN 1692 per condutture di acqua potabile, gas, vapore e arria compressa fino ad una pressione di 25 bar e una temperatura di 120 ¦C con filettature secondo DIN 2999
21CL.PR.7.70180.a	Gomito femmina femmina designazione ISO A1, in ghisa malleabile nera secondo ISO 5922 DIN 1692 per condutture di acqua potabile, gas, vapore e arria compressa fino ad una pressione di 25 bar e una temperatura di 120 ¦C con filettature secondo DIN 2999 / Gomito femmina femmina designazione ISO A1 da 3/8"	cad		0,38
21CL.PR.7.70180.b	Gomito femmina femmina designazione ISO A1, in ghisa malleabile nera secondo ISO 5922 DIN 1692 per condutture di acqua potabile, gas, vapore e arria compressa fino ad una pressione di 25 bar e una temperatura di 120 ¦C con filettature secondo DIN 2999 / Gomito femmina femmina designazione ISO A1 da 1/2"	cad		0,38
21CL.PR.7.70180.c	Gomito femmina femmina designazione ISO A1, in ghisa malleabile nera secondo ISO 5922 DIN 1692 per condutture di acqua potabile, gas, vapore e arria compressa fino ad una pressione di 25 bar e una temperatura di 120 ¦C con filettature secondo DIN 2999 / Gomito femmina femmina designazione ISO A1 da 3/4"	cad		0,46
21CL.PR.7.70180.d	Gomito femmina femmina designazione ISO A1, in ghisa malleabile nera secondo ISO 5922 DIN 1692 per condutture di acqua potabile, gas, vapore e arria compressa fino ad una pressione di 25 bar e una temperatura di 120 ¦C con filettature secondo DIN 2999 / Gomito femmina femmina designazione ISO A1 da 1"	cad		0,63
21CL.PR.7.70180.e	Gomito femmina femmina designazione ISO A1, in ghisa malleabile nera secondo ISO 5922 DIN 1692 per condutture di acqua potabile, gas, vapore e arria compressa fino ad una pressione di 25 bar e una temperatura di 120 ¦C con filettature secondo DIN 2999 / Gomito femmina femmina designazione ISO A1 da 1"1/4"	cad		1,20
21CL.PR.7.70180.f	Gomito femmina femmina designazione ISO A1, in ghisa malleabile nera secondo ISO 5922 DIN 1692 per condutture di acqua potabile, gas, vapore e arria compressa fino ad una pressione di 25 bar e una temperatura di 120 ¦C con filettature secondo DIN 2999 / Gomito femmina femmina designazione ISO A1 da 1"1/2"	cad		1,96
21CL.PR.7.70180.g	Gomito femmina femmina designazione ISO A1, in ghisa malleabile nera secondo ISO 5922 DIN 1692 per condutture di acqua potabile, gas, vapore e arria compressa fino ad una pressione di 25 bar e una temperatura di 120 ¦C con filettature secondo DIN 2999 / Gomito femmina femmina designazione ISO A1 da 2"	cad		2,24
21CL.PR.7.70180.h	Gomito femmina femmina designazione ISO A1, in ghisa malleabile nera secondo ISO 5922 DIN 1692 per condutture di acqua potabile, gas, vapore e arria compressa fino ad una pressione di 25 bar e una temperatura di 120 ¦C con filettature secondo DIN 2999 / Gomito femmina femmina designazione ISO A1 da 2"1/2	cad		6,29
21CL.PR.7.70180.i	Gomito femmina femmina designazione ISO A1, in ghisa malleabile nera secondo ISO 5922 DIN 1692 per condutture di acqua potabile, gas, vapore e arria compressa fino ad una pressione di 25 bar e una temperatura di 120 ¦C con filettature secondo DIN 2999 / Gomito femmina femmina designazione ISO A1 da 3"	cad		11,64
21CL.PR.7.70180.j	Gomito femmina femmina designazione ISO A1, in ghisa malleabile nera secondo ISO 5922 DIN 1692 per condutture di acqua potabile, gas, vapore e arria compressa fino ad una pressione di 25 bar e una temperatura di 120 ¦C con filettature secondo DIN 2999 / Gomito femmina femmina designazione ISO A1 da 4"	cad		15,05
21CL.PR.7.70190	Gomito maschio femmina designazione ISO A1, in ghisa malleabile nera secondo ISO 5922 DIN 1692 per condutture di acqua potabile, gas, vapore e arria compressa fino ad una pressione di 25 bar e una temperatura di 120 ¦C con filettature secondo DIN 2999
21CL.PR.7.70190.a	Gomito maschio femmina designazione ISO A1, in ghisa malleabile nera secondo ISO 5922 DIN 1692 per condutture di acqua potabile, gas, vapore e arria compressa fino ad una pressione di 25 bar e una temperatura di 120 ¦C con filettature secondo DIN 2999	cad		0,38
21CL.PR.7.70190.b	Gomito maschio femmina designazione ISO A1, in ghisa malleabile nera secondo ISO 5922 DIN 1692 per condutture di acqua potabile, gas, vapore e arria compressa fino ad una pressione di 25 bar e una temperatura di 120 ¦C con filettature secondo DIN 2999	cad		0,41
21CL.PR.7.70190.c	Gomito maschio femmina designazione ISO A1, in ghisa malleabile nera secondo ISO 5922 DIN 1692 per condutture di acqua potabile, gas, vapore e arria compressa fino ad una pressione di 25 bar e una temperatura di 120 ¦C con filettature secondo DIN 2999	cad		0,52
21CL.PR.7.70190.d	Gomito maschio femmina designazione ISO A1, in ghisa malleabile nera secondo ISO 5922 DIN 1692 per condutture di acqua potabile, gas, vapore e arria compressa fino ad una pressione di 25 bar e una temperatura di 120 ¦C con filettature secondo DIN 2999	cad		0,88
21CL.PR.7.70190.e	Gomito maschio femmina designazione ISO A1, in ghisa malleabile nera secondo ISO 5922 DIN 1692 per condutture di acqua potabile, gas, vapore e arria compressa fino ad una pressione di 25 bar e una temperatura di 120 ¦C con filettature secondo DIN 2999	cad		1,40
21CL.PR.7.70190.f	Gomito maschio femmina designazione ISO A1, in ghisa malleabile nera secondo ISO 5922 DIN 1692 per condutture di acqua potabile, gas, vapore e arria compressa fino ad una pressione di 25 bar e una temperatura di 120 ¦C con filettature secondo DIN 2999	cad		1,96
21CL.PR.7.70190.g	Gomito maschio femmina designazione ISO A1, in ghisa malleabile nera secondo ISO 5922 DIN 1692 per condutture di acqua potabile, gas, vapore e arria compressa fino ad una pressione di 25 bar e una temperatura di 120 ¦C con filettature secondo DIN 2999	cad		2,71
21CL.PR.7.70190.h	Gomito maschio femmina designazione ISO A1, in ghisa malleabile nera secondo ISO 5922 DIN 1692 per condutture di acqua potabile, gas, vapore e arria compressa fino ad una pressione di 25 bar e una temperatura di 120 ¦C con filettature secondo DIN 2999	cad		6,47
21CL.PR.7.70190.i	Gomito maschio femmina designazione ISO A1, in ghisa malleabile nera secondo ISO 5922 DIN 1692 per condutture di acqua potabile, gas, vapore e arria compressa fino ad una pressione di 25 bar e una temperatura di 120 ¦C con filettature secondo DIN 2999	cad		8,63
21CL.PR.7.70190.j	Gomito maschio femmina designazione ISO A1, in ghisa malleabile nera secondo ISO 5922 DIN 1692 per condutture di acqua potabile, gas, vapore e arria compressa fino ad una pressione di 25 bar e una temperatura di 120 ¦C con filettature secondo DIN 2999	cad		14,47
21CL.PR.7.7020	Tubi senza saldatura neri lisci UNI-8863 per acqua e gas
21CL.PR.7.7020.a	Tubi senza saldatura neri lisci UNI-8863 per acqua e gas / TUBI SENZA SALDATURA NERI LISCI UNI 8863 / Tubi senza saldatura neri lisci UNI-8863 da 1/2"	m		2,15
21CL.PR.7.7020.b	Tubi senza saldatura neri lisci UNI-8863 per acqua e gas / TUBI SENZA SALDATURA NERI LISCI UNI 8863 / Tubi senza saldatura neri lisci UNI-8863 da 3/4"	m		2,39
21CL.PR.7.7020.c	Tubi senza saldatura neri lisci UNI-8863 per acqua e gas / TUBI SENZA SALDATURA NERI LISCI UNI 8863 / Tubi senza saldatura neri lisci UNI-8863 da 1"	m		4,09
21CL.PR.7.7020.d	Tubi senza saldatura neri lisci UNI-8863 per acqua e gas / TUBI SENZA SALDATURA NERI LISCI UNI 8863 / Tubi senza saldatura neri lisci UNI-8863 da 1"1/4	m		4,78
21CL.PR.7.7020.e	Tubi senza saldatura neri lisci UNI-8863 per acqua e gas / TUBI SENZA SALDATURA NERI LISCI UNI 8863 / Tubi senza saldatura neri lisci UNI-8863 da 1"1/2	m		5,54
21CL.PR.7.7020.f	Tubi senza saldatura neri lisci UNI-8863 per acqua e gas / TUBI SENZA SALDATURA NERI LISCI UNI 8863 / Tubi senza saldatura neri lisci UNI-8863 da 2"	m		7,47
21CL.PR.7.7020.g	Tubi senza saldatura neri lisci UNI-8863 per acqua e gas / TUBI SENZA SALDATURA NERI LISCI UNI 8863 / Tubi senza saldatura neri lisci UNI-8863 da 2"1/2	m		8,93
21CL.PR.7.7020.h	Tubi senza saldatura neri lisci UNI-8863 per acqua e gas / TUBI SENZA SALDATURA NERI LISCI UNI 8863 / Tubi senza saldatura neri lisci UNI-8863 da 3"	m		10,99
21CL.PR.7.7020.i	Tubi senza saldatura neri lisci UNI-8863 per acqua e gas / TUBI SENZA SALDATURA NERI LISCI UNI 8863 / Tubi senza saldatura neri lisci UNI-8863 da 4"	m		17,63
21CL.PR.7.70200	Gomito a 45¦ femmina femmina designazione ISO A1, in ghisa malleabile nera secondo ISO 5922 DIN 1692 per condutture di acqua potabile, gas, vapore e arria compressa fino ad una pressione di 25 bar e una temperatura di 120 ¦C con filettature secondo DIN 2999
21CL.PR.7.70200.a	Gomito a 45¦ femmina femmina designazione ISO A1, in ghisa malleabile nera secondo ISO 5922 DIN 1692 per condutture di acqua potabile, gas, vapore e arria compressa fino ad una pressione di 25 bar e una temperatura di 120 ¦C con filettature secondo DIN 2999	cad		0,99
21CL.PR.7.70200.b	Gomito a 45¦ femmina femmina designazione ISO A1, in ghisa malleabile nera secondo ISO 5922 DIN 1692 per condutture di acqua potabile, gas, vapore e arria compressa fino ad una pressione di 25 bar e una temperatura di 120 ¦C con filettature secondo DIN 2999	cad		99,55
21CL.PR.7.70200.c	Gomito a 45¦ femmina femmina designazione ISO A1, in ghisa malleabile nera secondo ISO 5922 DIN 1692 per condutture di acqua potabile, gas, vapore e arria compressa fino ad una pressione di 25 bar e una temperatura di 120 ¦C con filettature secondo DIN 2999	cad		1,00
21CL.PR.7.70200.d	Gomito a 45¦ femmina femmina designazione ISO A1, in ghisa malleabile nera secondo ISO 5922 DIN 1692 per condutture di acqua potabile, gas, vapore e arria compressa fino ad una pressione di 25 bar e una temperatura di 120 ¦C con filettature secondo DIN 2999	cad		1,44
21CL.PR.7.70200.e	Gomito a 45¦ femmina femmina designazione ISO A1, in ghisa malleabile nera secondo ISO 5922 DIN 1692 per condutture di acqua potabile, gas, vapore e arria compressa fino ad una pressione di 25 bar e una temperatura di 120 ¦C con filettature secondo DIN 2999	cad		2,65
21CL.PR.7.70200.f	Gomito a 45¦ femmina femmina designazione ISO A1, in ghisa malleabile nera secondo ISO 5922 DIN 1692 per condutture di acqua potabile, gas, vapore e arria compressa fino ad una pressione di 25 bar e una temperatura di 120 ¦C con filettature secondo DIN 2999	cad		3,33
21CL.PR.7.70200.g	Gomito a 45¦ femmina femmina designazione ISO A1, in ghisa malleabile nera secondo ISO 5922 DIN 1692 per condutture di acqua potabile, gas, vapore e arria compressa fino ad una pressione di 25 bar e una temperatura di 120 ¦C con filettature secondo DIN 2999	cad		4,18
21CL.PR.7.70200.h	Gomito a 45¦ femmina femmina designazione ISO A1, in ghisa malleabile nera secondo ISO 5922 DIN 1692 per condutture di acqua potabile, gas, vapore e arria compressa fino ad una pressione di 25 bar e una temperatura di 120 ¦C con filettature secondo DIN 2999	cad		8,76
21CL.PR.7.70200.i	Gomito a 45¦ femmina femmina designazione ISO A1, in ghisa malleabile nera secondo ISO 5922 DIN 1692 per condutture di acqua potabile, gas, vapore e arria compressa fino ad una pressione di 25 bar e una temperatura di 120 ¦C con filettature secondo DIN 2999	cad		8,74
21CL.PR.7.70200.j	Gomito a 45¦ femmina femmina designazione ISO A1, in ghisa malleabile nera secondo ISO 5922 DIN 1692 per condutture di acqua potabile, gas, vapore e arria compressa fino ad una pressione di 25 bar e una temperatura di 120 ¦C con filettature secondo DIN 2999	cad		14,54
21CL.PR.7.70210	Raccordo a TEE designazione ISO B1, in ghisa malleabile nera secondo ISO 5922 DIN 1692 per condutture di acqua potabile, gas, vapore e arria compressa fino ad una pressione di 25 bar e una temperatura di 120 ¦C con filettature secondo DIN 2999
21CL.PR.7.70210.a	Raccordo a TEE designazione ISO B1, in ghisa malleabile nera secondo ISO 5922 DIN 1692 per condutture di acqua potabile, gas, vapore e arria compressa fino ad una pressione di 25 bar e una temperatura di 120 ¦C con filettature secondo DIN 2999 / RACCORDO A TEE PER TUBAZIONI IN ACCIAIO ISO B1 Raccordo a TEE designazione ISO B1 da 3/8"	cad		0,46
21CL.PR.7.70210.b	Raccordo a TEE designazione ISO B1, in ghisa malleabile nera secondo ISO 5922 DIN 1692 per condutture di acqua potabile, gas, vapore e arria compressa fino ad una pressione di 25 bar e una temperatura di 120 ¦C con filettature secondo DIN 2999 / RACCORDO A TEE PER TUBAZIONI IN ACCIAIO ISO B1 Raccordo a TEE designazione ISO B1 da 1/2"	cad		0,53
21CL.PR.7.70210.c	Raccordo a TEE designazione ISO B1, in ghisa malleabile nera secondo ISO 5922 DIN 1692 per condutture di acqua potabile, gas, vapore e arria compressa fino ad una pressione di 25 bar e una temperatura di 120 ¦C con filettature secondo DIN 2999 / RACCORDO A TEE PER TUBAZIONI IN ACCIAIO ISO B1 Raccordo a TEE designazione ISO B1 da 3/4"	cad		0,61
21CL.PR.7.70210.d	Raccordo a TEE designazione ISO B1, in ghisa malleabile nera secondo ISO 5922 DIN 1692 per condutture di acqua potabile, gas, vapore e arria compressa fino ad una pressione di 25 bar e una temperatura di 120 ¦C con filettature secondo DIN 2999 / RACCORDO A TEE PER TUBAZIONI IN ACCIAIO ISO B1 Raccordo a TEE designazione ISO B1 da 1"	cad		0,98
21CL.PR.7.70210.e	Raccordo a TEE designazione ISO B1, in ghisa malleabile nera secondo ISO 5922 DIN 1692 per condutture di acqua potabile, gas, vapore e arria compressa fino ad una pressione di 25 bar e una temperatura di 120 ¦C con filettature secondo DIN 2999 / RACCORDO A TEE PER TUBAZIONI IN ACCIAIO ISO B1 Raccordo a TEE designazione ISO B1 da 1"1/4	cad		1,63
21CL.PR.7.70210.f	Raccordo a TEE designazione ISO B1, in ghisa malleabile nera secondo ISO 5922 DIN 1692 per condutture di acqua potabile, gas, vapore e arria compressa fino ad una pressione di 25 bar e una temperatura di 120 ¦C con filettature secondo DIN 2999 / RACCORDO A TEE PER TUBAZIONI IN ACCIAIO ISO B1 Raccordo a TEE designazione ISO B1 da 1"1/2	cad		2,43
21CL.PR.7.70210.g	Raccordo a TEE designazione ISO B1, in ghisa malleabile nera secondo ISO 5922 DIN 1692 per condutture di acqua potabile, gas, vapore e arria compressa fino ad una pressione di 25 bar e una temperatura di 120 ¦C con filettature secondo DIN 2999 / RACCORDO A TEE PER TUBAZIONI IN ACCIAIO ISO B1 Raccordo a TEE designazione ISO B1 da 2"	cad		3,33
21CL.PR.7.70210.h	Raccordo a TEE designazione ISO B1, in ghisa malleabile nera secondo ISO 5922 DIN 1692 per condutture di acqua potabile, gas, vapore e arria compressa fino ad una pressione di 25 bar e una temperatura di 120 ¦C con filettature secondo DIN 2999 / RACCORDO A TEE PER TUBAZIONI IN ACCIAIO ISO B1 Raccordo a TEE designazione ISO B1 da 2"1/2	cad		8,56
21CL.PR.7.70210.i	Raccordo a TEE designazione ISO B1, in ghisa malleabile nera secondo ISO 5922 DIN 1692 per condutture di acqua potabile, gas, vapore e arria compressa fino ad una pressione di 25 bar e una temperatura di 120 ¦C con filettature secondo DIN 2999 / RACCORDO A TEE PER TUBAZIONI IN ACCIAIO ISO B1 Raccordo a TEE designazione ISO B1 da 3"	cad		11,14
21CL.PR.7.70210.j	Raccordo a TEE designazione ISO B1, in ghisa malleabile nera secondo ISO 5922 DIN 1692 per condutture di acqua potabile, gas, vapore e arria compressa fino ad una pressione di 25 bar e una temperatura di 120 ¦C con filettature secondo DIN 2999 / RACCORDO A TEE PER TUBAZIONI IN ACCIAIO ISO B1 Raccordo a TEE designazione ISO B1 da 4"	cad		21,63
21CL.PR.7.70220	Manicotto di riduzione femmina femmina designazione ISO M2, in ghisa malleabile nera secondo ISO 5922 DIN 1692 per condutture di acqua potabile, gas, vapore e arria compressa fino ad una pressione di 25 bar e una temperatura di 120 ¦C con filettature secondo DIN 2999
21CL.PR.7.70220.a	Manicotto di riduzione femmina femmina designazione ISO M2, in ghisa malleabile nera secondo ISO 5922 DIN 1692 per condutture di acqua potabile, gas, vapore e arria compressa fino ad una pressione di 25 bar e una temperatura di 120 ¦C con filettature secondo DIN 2999	cad		0,40
21CL.PR.7.70220.b	Manicotto di riduzione femmina femmina designazione ISO M2, in ghisa malleabile nera secondo ISO 5922 DIN 1692 per condutture di acqua potabile, gas, vapore e arria compressa fino ad una pressione di 25 bar e una temperatura di 120 ¦C con filettature secondo DIN 2999	cad		0,57
21CL.PR.7.70220.c	Manicotto di riduzione femmina femmina designazione ISO M2, in ghisa malleabile nera secondo ISO 5922 DIN 1692 per condutture di acqua potabile, gas, vapore e arria compressa fino ad una pressione di 25 bar e una temperatura di 120 ¦C con filettature secondo DIN 2999	cad		0,58
21CL.PR.7.70220.d	Manicotto di riduzione femmina femmina designazione ISO M2, in ghisa malleabile nera secondo ISO 5922 DIN 1692 per condutture di acqua potabile, gas, vapore e arria compressa fino ad una pressione di 25 bar e una temperatura di 120 ¦C con filettature secondo DIN 2999	cad		0,67
21CL.PR.7.70220.e	Manicotto di riduzione femmina femmina designazione ISO M2, in ghisa malleabile nera secondo ISO 5922 DIN 1692 per condutture di acqua potabile, gas, vapore e arria compressa fino ad una pressione di 25 bar e una temperatura di 120 ¦C con filettature secondo DIN 2999	cad		0,58
21CL.PR.7.70220.f	Manicotto di riduzione femmina femmina designazione ISO M2, in ghisa malleabile nera secondo ISO 5922 DIN 1692 per condutture di acqua potabile, gas, vapore e arria compressa fino ad una pressione di 25 bar e una temperatura di 120 ¦C con filettature secondo DIN 2999	cad		1,14
21CL.PR.7.70220.g	Manicotto di riduzione femmina femmina designazione ISO M2, in ghisa malleabile nera secondo ISO 5922 DIN 1692 per condutture di acqua potabile, gas, vapore e arria compressa fino ad una pressione di 25 bar e una temperatura di 120 ¦C con filettature secondo DIN 2999	cad		1,19
21CL.PR.7.70220.h	Manicotto di riduzione femmina femmina designazione ISO M2, in ghisa malleabile nera secondo ISO 5922 DIN 1692 per condutture di acqua potabile, gas, vapore e arria compressa fino ad una pressione di 25 bar e una temperatura di 120 ¦C con filettature secondo DIN 2999	cad		1,16
21CL.PR.7.70220.i	Manicotto di riduzione femmina femmina designazione ISO M2, in ghisa malleabile nera secondo ISO 5922 DIN 1692 per condutture di acqua potabile, gas, vapore e arria compressa fino ad una pressione di 25 bar e una temperatura di 120 ¦C con filettature secondo DIN 2999	cad		1,81
21CL.PR.7.70220.j	Manicotto di riduzione femmina femmina designazione ISO M2, in ghisa malleabile nera secondo ISO 5922 DIN 1692 per condutture di acqua potabile, gas, vapore e arria compressa fino ad una pressione di 25 bar e una temperatura di 120 ¦C con filettature secondo DIN 2999	cad		1,44
21CL.PR.7.70220.k	Manicotto di riduzione femmina femmina designazione ISO M2, in ghisa malleabile nera secondo ISO 5922 DIN 1692 per condutture di acqua potabile, gas, vapore e arria compressa fino ad una pressione di 25 bar e una temperatura di 120 ¦C con filettature secondo DIN 2999	cad		1,45
21CL.PR.7.70220.l	Manicotto di riduzione femmina femmina designazione ISO M2, in ghisa malleabile nera secondo ISO 5922 DIN 1692 per condutture di acqua potabile, gas, vapore e arria compressa fino ad una pressione di 25 bar e una temperatura di 120 ¦C con filettature secondo DIN 2999	cad		2,37
21CL.PR.7.70220.m	Manicotto di riduzione femmina femmina designazione ISO M2, in ghisa malleabile nera secondo ISO 5922 DIN 1692 per condutture di acqua potabile, gas, vapore e arria compressa fino ad una pressione di 25 bar e una temperatura di 120 ¦C con filettature secondo DIN 2999	cad		2,22
21CL.PR.7.70220.n	Manicotto di riduzione femmina femmina designazione ISO M2, in ghisa malleabile nera secondo ISO 5922 DIN 1692 per condutture di acqua potabile, gas, vapore e arria compressa fino ad una pressione di 25 bar e una temperatura di 120 ¦C con filettature secondo DIN 2999	cad		2,22
21CL.PR.7.70220.o	Manicotto di riduzione femmina femmina designazione ISO M2, in ghisa malleabile nera secondo ISO 5922 DIN 1692 per condutture di acqua potabile, gas, vapore e arria compressa fino ad una pressione di 25 bar e una temperatura di 120 ¦C con filettature secondo DIN 2999	cad		5,66
21CL.PR.7.70220.p	Manicotto di riduzione femmina femmina designazione ISO M2, in ghisa malleabile nera secondo ISO 5922 DIN 1692 per condutture di acqua potabile, gas, vapore e arria compressa fino ad una pressione di 25 bar e una temperatura di 120 ¦C con filettature secondo DIN 2999	cad		6,75
21CL.PR.7.70220.q	Manicotto di riduzione femmina femmina designazione ISO M2, in ghisa malleabile nera secondo ISO 5922 DIN 1692 per condutture di acqua potabile, gas, vapore e arria compressa fino ad una pressione di 25 bar e una temperatura di 120 ¦C con filettature secondo DIN 2999	cad		5,77
21CL.PR.7.70225	Manicotto di riduzione femmina femmina designazione ISO M2, in ghisa malleabile nera secondo ISO 5922 DIN 1692 per condutture di acqua potabile, gas, vapore e arria compressa fino ad una pressione di 25 bar e una temperatura di 120 ¦C con filettature secondo DIN 2999
21CL.PR.7.70225.a	Manicotto di riduzione femmina femmina designazione ISO M2, in ghisa malleabile nera secondo ISO 5922 DIN 1692 per condutture di acqua potabile, gas, vapore e arria compressa fino ad una pressione di 25 bar e una temperatura di 120 ¦C con filettature secondo DIN 2999 / RACCORDO PER COLLETTORI Raccordi per collettori da 3/4"	cad		0,75
21CL.PR.7.70225.b	Manicotto di riduzione femmina femmina designazione ISO M2, in ghisa malleabile nera secondo ISO 5922 DIN 1692 per condutture di acqua potabile, gas, vapore e arria compressa fino ad una pressione di 25 bar e una temperatura di 120 ¦C con filettature secondo DIN 2999 / RACCORDO PER COLLETTORI Raccordi per collettori da 1"	cad		0,98
21CL.PR.7.70230	Nipplo di riduzione femmina femmina designazione ISO N4, in ghisa malleabile nera secondo ISO 5922 DIN 1692 per condutture di acqua potabile, gas, vapore e arria compressa fino ad una pressione di 25 bar e una temperatura di 120 ¦C con filettature secondo DIN 2999
21CL.PR.7.70230.a	Nipplo di riduzione femmina femmina designazione ISO N4, in ghisa malleabile nera secondo ISO 5922 DIN 1692 per condutture di acqua potabile, gas, vapore e arria compressa fino ad una pressione di 25 bar e una temperatura di 120 ¦C con filettature secondo DIN 2999	cad		0,46
21CL.PR.7.70230.b	Nipplo di riduzione femmina femmina designazione ISO N4, in ghisa malleabile nera secondo ISO 5922 DIN 1692 per condutture di acqua potabile, gas, vapore e arria compressa fino ad una pressione di 25 bar e una temperatura di 120 ¦C con filettature secondo DIN 2999	cad		0,37
21CL.PR.7.70230.c	Nipplo di riduzione femmina femmina designazione ISO N4, in ghisa malleabile nera secondo ISO 5922 DIN 1692 per condutture di acqua potabile, gas, vapore e arria compressa fino ad una pressione di 25 bar e una temperatura di 120 ¦C con filettature secondo DIN 2999	cad		0,33
21CL.PR.7.70230.d	Nipplo di riduzione femmina femmina designazione ISO N4, in ghisa malleabile nera secondo ISO 5922 DIN 1692 per condutture di acqua potabile, gas, vapore e arria compressa fino ad una pressione di 25 bar e una temperatura di 120 ¦C con filettature secondo DIN 2999	cad		0,64
21CL.PR.7.70230.e	Nipplo di riduzione femmina femmina designazione ISO N4, in ghisa malleabile nera secondo ISO 5922 DIN 1692 per condutture di acqua potabile, gas, vapore e arria compressa fino ad una pressione di 25 bar e una temperatura di 120 ¦C con filettature secondo DIN 2999	cad		0,37
21CL.PR.7.70230.f	Nipplo di riduzione femmina femmina designazione ISO N4, in ghisa malleabile nera secondo ISO 5922 DIN 1692 per condutture di acqua potabile, gas, vapore e arria compressa fino ad una pressione di 25 bar e una temperatura di 120 ¦C con filettature secondo DIN 2999 / NIPPLO DI RIDUZIONE PER TUBAZIONI IN ACCIAIO ISO N4 Nipplo di riduzione designazione ISO N4 da 1"a 3/4"	cad		0,35
21CL.PR.7.70230.g	Nipplo di riduzione femmina femmina designazione ISO N4, in ghisa malleabile nera secondo ISO 5922 DIN 1692 per condutture di acqua potabile, gas, vapore e arria compressa fino ad una pressione di 25 bar e una temperatura di 120 ¦C con filettature secondo DIN 2999	cad		0,66
21CL.PR.7.70230.h	Nipplo di riduzione femmina femmina designazione ISO N4, in ghisa malleabile nera secondo ISO 5922 DIN 1692 per condutture di acqua potabile, gas, vapore e arria compressa fino ad una pressione di 25 bar e una temperatura di 120 ¦C con filettature secondo DIN 2999	cad		0,65
21CL.PR.7.70230.i	Nipplo di riduzione femmina femmina designazione ISO N4, in ghisa malleabile nera secondo ISO 5922 DIN 1692 per condutture di acqua potabile, gas, vapore e arria compressa fino ad una pressione di 25 bar e una temperatura di 120 ¦C con filettature secondo DIN 2999	cad		0,42
21CL.PR.7.70230.j	Nipplo di riduzione femmina femmina designazione ISO N4, in ghisa malleabile nera secondo ISO 5922 DIN 1692 per condutture di acqua potabile, gas, vapore e arria compressa fino ad una pressione di 25 bar e una temperatura di 120 ¦C con filettature secondo DIN 2999	cad		1,27
21CL.PR.7.70230.k	Nipplo di riduzione femmina femmina designazione ISO N4, in ghisa malleabile nera secondo ISO 5922 DIN 1692 per condutture di acqua potabile, gas, vapore e arria compressa fino ad una pressione di 25 bar e una temperatura di 120 ¦C con filettature secondo DIN 2999	cad		0,93
21CL.PR.7.70230.l	Nipplo di riduzione femmina femmina designazione ISO N4, in ghisa malleabile nera secondo ISO 5922 DIN 1692 per condutture di acqua potabile, gas, vapore e arria compressa fino ad una pressione di 25 bar e una temperatura di 120 ¦C con filettature secondo DIN 2999	cad		1,02
21CL.PR.7.70230.m	Nipplo di riduzione femmina femmina designazione ISO N4, in ghisa malleabile nera secondo ISO 5922 DIN 1692 per condutture di acqua potabile, gas, vapore e arria compressa fino ad una pressione di 25 bar e una temperatura di 120 ¦C con filettature secondo DIN 2999	cad		0,66
21CL.PR.7.70230.n	Nipplo di riduzione femmina femmina designazione ISO N4, in ghisa malleabile nera secondo ISO 5922 DIN 1692 per condutture di acqua potabile, gas, vapore e arria compressa fino ad una pressione di 25 bar e una temperatura di 120 ¦C con filettature secondo DIN 2999	cad		0,67
21CL.PR.7.70230.o	Nipplo di riduzione femmina femmina designazione ISO N4, in ghisa malleabile nera secondo ISO 5922 DIN 1692 per condutture di acqua potabile, gas, vapore e arria compressa fino ad una pressione di 25 bar e una temperatura di 120 ¦C con filettature secondo DIN 2999	cad		1,79
21CL.PR.7.70230.p	Nipplo di riduzione femmina femmina designazione ISO N4, in ghisa malleabile nera secondo ISO 5922 DIN 1692 per condutture di acqua potabile, gas, vapore e arria compressa fino ad una pressione di 25 bar e una temperatura di 120 ¦C con filettature secondo DIN 2999	cad		1,35
21CL.PR.7.70230.q	Nipplo di riduzione femmina femmina designazione ISO N4, in ghisa malleabile nera secondo ISO 5922 DIN 1692 per condutture di acqua potabile, gas, vapore e arria compressa fino ad una pressione di 25 bar e una temperatura di 120 ¦C con filettature secondo DIN 2999	cad		1,41
21CL.PR.7.70230.r	Nipplo di riduzione femmina femmina designazione ISO N4, in ghisa malleabile nera secondo ISO 5922 DIN 1692 per condutture di acqua potabile, gas, vapore e arria compressa fino ad una pressione di 25 bar e una temperatura di 120 ¦C con filettature secondo DIN 2999	cad		1,32
21CL.PR.7.70230.s	Nipplo di riduzione femmina femmina designazione ISO N4, in ghisa malleabile nera secondo ISO 5922 DIN 1692 per condutture di acqua potabile, gas, vapore e arria compressa fino ad una pressione di 25 bar e una temperatura di 120 ¦C con filettature secondo DIN 2999	cad		2,98
21CL.PR.7.70230.t	Nipplo di riduzione femmina femmina designazione ISO N4, in ghisa malleabile nera secondo ISO 5922 DIN 1692 per condutture di acqua potabile, gas, vapore e arria compressa fino ad una pressione di 25 bar e una temperatura di 120 ¦C con filettature secondo DIN 2999	cad		3,30
21CL.PR.7.70230.u	Nipplo di riduzione femmina femmina designazione ISO N4, in ghisa malleabile nera secondo ISO 5922 DIN 1692 per condutture di acqua potabile, gas, vapore e arria compressa fino ad una pressione di 25 bar e una temperatura di 120 ¦C con filettature secondo DIN 2999	cad		2,85
21CL.PR.7.70230.v	Nipplo di riduzione femmina femmina designazione ISO N4, in ghisa malleabile nera secondo ISO 5922 DIN 1692 per condutture di acqua potabile, gas, vapore e arria compressa fino ad una pressione di 25 bar e una temperatura di 120 ¦C con filettature secondo DIN 2999	cad		2,16
21CL.PR.7.70230.w	Nipplo di riduzione femmina femmina designazione ISO N4, in ghisa malleabile nera secondo ISO 5922 DIN 1692 per condutture di acqua potabile, gas, vapore e arria compressa fino ad una pressione di 25 bar e una temperatura di 120 ¦C con filettature secondo DIN 2999	cad		4,08
21CL.PR.7.70230.x	Nipplo di riduzione femmina femmina designazione ISO N4, in ghisa malleabile nera secondo ISO 5922 DIN 1692 per condutture di acqua potabile, gas, vapore e arria compressa fino ad una pressione di 25 bar e una temperatura di 120 ¦C con filettature secondo DIN 2999	cad		3,01
21CL.PR.7.70230.y	Nipplo di riduzione femmina femmina designazione ISO N4, in ghisa malleabile nera secondo ISO 5922 DIN 1692 per condutture di acqua potabile, gas, vapore e arria compressa fino ad una pressione di 25 bar e una temperatura di 120 ¦C con filettature secondo DIN 2999	cad		3,60
21CL.PR.7.70230.z	Nipplo di riduzione femmina femmina designazione ISO N4, in ghisa malleabile nera secondo ISO 5922 DIN 1692 per condutture di acqua potabile, gas, vapore e arria compressa fino ad una pressione di 25 bar e una temperatura di 120 ¦C con filettature secondo DIN 2999	cad		8,83
21CL.PR.7.70230.z1	Nipplo di riduzione femmina femmina designazione ISO N4, in ghisa malleabile nera secondo ISO 5922 DIN 1692 per condutture di acqua potabile, gas, vapore e arria compressa fino ad una pressione di 25 bar e una temperatura di 120 ¦C con filettature secondo DIN 2999	cad		6,94
21CL.PR.7.70230.z2	Nipplo di riduzione femmina femmina designazione ISO N4, in ghisa malleabile nera secondo ISO 5922 DIN 1692 per condutture di acqua potabile, gas, vapore e arria compressa fino ad una pressione di 25 bar e una temperatura di 120 ¦C con filettature secondo DIN 2999	cad		5,63
21CL.PR.7.70240	Manicotto designazione ISO M2, in ghisa malleabile nera secondo ISO 5922 DIN 1692 per condutture di acqua potabile, gas, vapore e arria compressa fino ad una pressione di 25 bar e una temperatura di 120 ¦C con filettature secondo DIN 2999
21CL.PR.7.70240.a	Manicotto designazione ISO M2, in ghisa malleabile nera secondo ISO 5922 DIN 1692 per condutture di acqua potabile, gas, vapore e arria compressa fino ad una pressione di 25 bar e una temperatura di 120 ¦C con filettature secondo DIN 2999	cad		0,33
21CL.PR.7.70240.b	Manicotto designazione ISO M2, in ghisa malleabile nera secondo ISO 5922 DIN 1692 per condutture di acqua potabile, gas, vapore e arria compressa fino ad una pressione di 25 bar e una temperatura di 120 ¦C con filettature secondo DIN 2999	cad		0,34
21CL.PR.7.70240.c	Manicotto designazione ISO M2, in ghisa malleabile nera secondo ISO 5922 DIN 1692 per condutture di acqua potabile, gas, vapore e arria compressa fino ad una pressione di 25 bar e una temperatura di 120 ¦C con filettature secondo DIN 2999	cad		0,43
21CL.PR.7.70240.d	Manicotto designazione ISO M2, in ghisa malleabile nera secondo ISO 5922 DIN 1692 per condutture di acqua potabile, gas, vapore e arria compressa fino ad una pressione di 25 bar e una temperatura di 120 ¦C con filettature secondo DIN 2999	cad		0,57
21CL.PR.7.70240.e	Manicotto designazione ISO M2, in ghisa malleabile nera secondo ISO 5922 DIN 1692 per condutture di acqua potabile, gas, vapore e arria compressa fino ad una pressione di 25 bar e una temperatura di 120 ¦C con filettature secondo DIN 2999	cad		0,91
21CL.PR.7.70240.f	Manicotto designazione ISO M2, in ghisa malleabile nera secondo ISO 5922 DIN 1692 per condutture di acqua potabile, gas, vapore e arria compressa fino ad una pressione di 25 bar e una temperatura di 120 ¦C con filettature secondo DIN 2999	cad		1,09
21CL.PR.7.70240.g	Manicotto designazione ISO M2, in ghisa malleabile nera secondo ISO 5922 DIN 1692 per condutture di acqua potabile, gas, vapore e arria compressa fino ad una pressione di 25 bar e una temperatura di 120 ¦C con filettature secondo DIN 2999	cad		1,77
21CL.PR.7.70240.h	Manicotto designazione ISO M2, in ghisa malleabile nera secondo ISO 5922 DIN 1692 per condutture di acqua potabile, gas, vapore e arria compressa fino ad una pressione di 25 bar e una temperatura di 120 ¦C con filettature secondo DIN 2999	cad		4,86
21CL.PR.7.70240.i	Manicotto designazione ISO M2, in ghisa malleabile nera secondo ISO 5922 DIN 1692 per condutture di acqua potabile, gas, vapore e arria compressa fino ad una pressione di 25 bar e una temperatura di 120 ¦C con filettature secondo DIN 2999	cad		5,75
21CL.PR.7.70240.j	Manicotto designazione ISO M2, in ghisa malleabile nera secondo ISO 5922 DIN 1692 per condutture di acqua potabile, gas, vapore e arria compressa fino ad una pressione di 25 bar e una temperatura di 120 ¦C con filettature secondo DIN 2999	cad		13,02
21CL.PR.7.70250	Manicotto designazione ISO M2 D-S con filettatura in ghisa malleabile nera secondo ISO 5922 DIN 1692 per condutture di acqua potabile, gas, vapore e arria compressa fino ad una pressione di 25 bar e una temperatura di 120 ¦C con filettature secondo DIN 2999
21CL.PR.7.70250.a	Manicotto designazione ISO M2 D-S con filettatura in ghisa malleabile nera secondo ISO 5922 DIN 1692 per condutture di acqua potabile, gas, vapore e arria compressa fino ad una pressione di 25 bar e una temperatura di 120 ¦C con filettature secondo DIN 2999	cad		0,43
21CL.PR.7.70250.b	Manicotto designazione ISO M2 D-S con filettatura in ghisa malleabile nera secondo ISO 5922 DIN 1692 per condutture di acqua potabile, gas, vapore e arria compressa fino ad una pressione di 25 bar e una temperatura di 120 ¦C con filettature secondo DIN 2999	cad		0,42
21CL.PR.7.70250.c	Manicotto designazione ISO M2 D-S con filettatura in ghisa malleabile nera secondo ISO 5922 DIN 1692 per condutture di acqua potabile, gas, vapore e arria compressa fino ad una pressione di 25 bar e una temperatura di 120 ¦C con filettature secondo DIN 2999	cad		0,58
21CL.PR.7.70250.d	Manicotto designazione ISO M2 D-S con filettatura in ghisa malleabile nera secondo ISO 5922 DIN 1692 per condutture di acqua potabile, gas, vapore e arria compressa fino ad una pressione di 25 bar e una temperatura di 120 ¦C con filettature secondo DIN 2999	cad		0,82
21CL.PR.7.70250.e	Manicotto designazione ISO M2 D-S con filettatura in ghisa malleabile nera secondo ISO 5922 DIN 1692 per condutture di acqua potabile, gas, vapore e arria compressa fino ad una pressione di 25 bar e una temperatura di 120 ¦C con filettature secondo DIN 2999	cad		1,50
21CL.PR.7.70250.f	Manicotto designazione ISO M2 D-S con filettatura in ghisa malleabile nera secondo ISO 5922 DIN 1692 per condutture di acqua potabile, gas, vapore e arria compressa fino ad una pressione di 25 bar e una temperatura di 120 ¦C con filettature secondo DIN 2999	cad		1,70
21CL.PR.7.70250.g	Manicotto designazione ISO M2 D-S con filettatura in ghisa malleabile nera secondo ISO 5922 DIN 1692 per condutture di acqua potabile, gas, vapore e arria compressa fino ad una pressione di 25 bar e una temperatura di 120 ¦C con filettature secondo DIN 2999	cad		3,05
21CL.PR.7.70250.h	Manicotto designazione ISO M2 D-S con filettatura in ghisa malleabile nera secondo ISO 5922 DIN 1692 per condutture di acqua potabile, gas, vapore e arria compressa fino ad una pressione di 25 bar e una temperatura di 120 ¦C con filettature secondo DIN 2999	cad		5,08
21CL.PR.7.70260	Nipplo doppio designazione ISO N8, in ghisa malleabile nera secondo ISO 5922 DIN 1692 per condutture di acqua potabile, gas, vapore e arria compressa fino ad una pressione di 25 bar e una temperatura di 120 ¦C con filettature secondo DIN 2999
21CL.PR.7.70260.a	Nipplo doppio designazione ISO N8, in ghisa malleabile nera secondo ISO 5922 DIN 1692 per condutture di acqua potabile, gas, vapore e arria compressa fino ad una pressione di 25 bar e una temperatura di 120 ¦C con filettature secondo DIN 2999 / Nipplo doppio designazione ISO N8 da 3/8"	cad		0,47
21CL.PR.7.70260.b	Nipplo doppio designazione ISO N8, in ghisa malleabile nera secondo ISO 5922 DIN 1692 per condutture di acqua potabile, gas, vapore e arria compressa fino ad una pressione di 25 bar e una temperatura di 120 ¦C con filettature secondo DIN 2999 / Nipplo doppio designazione ISO N8 da 1/2"	cad		0,36
21CL.PR.7.70260.c	Nipplo doppio designazione ISO N8, in ghisa malleabile nera secondo ISO 5922 DIN 1692 per condutture di acqua potabile, gas, vapore e arria compressa fino ad una pressione di 25 bar e una temperatura di 120 ¦C con filettature secondo DIN 2999 / Nipplo doppio designazione ISO N8 da 3/4"	cad		0,37
21CL.PR.7.70260.d	Nipplo doppio designazione ISO N8, in ghisa malleabile nera secondo ISO 5922 DIN 1692 per condutture di acqua potabile, gas, vapore e arria compressa fino ad una pressione di 25 bar e una temperatura di 120 ¦C con filettature secondo DIN 2999 / Nipplo doppio designazione ISO N8 da 1"	cad		0,51
21CL.PR.7.70260.e	Nipplo doppio designazione ISO N8, in ghisa malleabile nera secondo ISO 5922 DIN 1692 per condutture di acqua potabile, gas, vapore e arria compressa fino ad una pressione di 25 bar e una temperatura di 120 ¦C con filettature secondo DIN 2999 / Nipplo doppio designazione ISO N8 da 1"1/4"	cad		0,93
21CL.PR.7.70260.f	Nipplo doppio designazione ISO N8, in ghisa malleabile nera secondo ISO 5922 DIN 1692 per condutture di acqua potabile, gas, vapore e arria compressa fino ad una pressione di 25 bar e una temperatura di 120 ¦C con filettature secondo DIN 2999 / Nipplo doppio designazione ISO N8 da 1"1/2"	cad		1,06
21CL.PR.7.70260.g	Nipplo doppio designazione ISO N8, in ghisa malleabile nera secondo ISO 5922 DIN 1692 per condutture di acqua potabile, gas, vapore e arria compressa fino ad una pressione di 25 bar e una temperatura di 120 ¦C con filettature secondo DIN 2999 / Nipplo doppio designazione ISO N8 da 2"	cad		1,92
21CL.PR.7.70260.h	Nipplo doppio designazione ISO N8, in ghisa malleabile nera secondo ISO 5922 DIN 1692 per condutture di acqua potabile, gas, vapore e arria compressa fino ad una pressione di 25 bar e una temperatura di 120 ¦C con filettature secondo DIN 2999 / Nipplo doppio designazione ISO N8 da 2"1/2	cad		3,39
21CL.PR.7.70260.i	Nipplo doppio designazione ISO N8, in ghisa malleabile nera secondo ISO 5922 DIN 1692 per condutture di acqua potabile, gas, vapore e arria compressa fino ad una pressione di 25 bar e una temperatura di 120 ¦C con filettature secondo DIN 2999 / Nipplo doppio designazione ISO N8 da 3"	cad		3,73
21CL.PR.7.70260.j	Nipplo doppio designazione ISO N8, in ghisa malleabile nera secondo ISO 5922 DIN 1692 per condutture di acqua potabile, gas, vapore e arria compressa fino ad una pressione di 25 bar e una temperatura di 120 ¦C con filettature secondo DIN 2999 / Nipplo doppio designazione ISO N8 da 4"	cad		13,12
21CL.PR.7.70270	Nipplo doppio designazione ISO N8 D-S con filettatura, in ghisa malleabile nera secondo ISO 5922 DIN 1692 per condutture di acqua potabile, gas, vapore e arria compressa fino ad una pressione di 25 bar e una temperatura di 120 ¦C con filettature secondo DIN 2999
21CL.PR.7.70270.a	Nipplo doppio designazione ISO N8 D-S con filettatura, in ghisa malleabile nera secondo ISO 5922 DIN 1692 per condutture di acqua potabile, gas, vapore e arria compressa fino ad una pressione di 25 bar e una temperatura di 120 ¦C con filettature secondo DIN 2999	cad		0,99
21CL.PR.7.70270.b	Nipplo doppio designazione ISO N8 D-S con filettatura, in ghisa malleabile nera secondo ISO 5922 DIN 1692 per condutture di acqua potabile, gas, vapore e arria compressa fino ad una pressione di 25 bar e una temperatura di 120 ¦C con filettature secondo DIN 2999	cad		0,45
21CL.PR.7.70270.c	Nipplo doppio designazione ISO N8 D-S con filettatura, in ghisa malleabile nera secondo ISO 5922 DIN 1692 per condutture di acqua potabile, gas, vapore e arria compressa fino ad una pressione di 25 bar e una temperatura di 120 ¦C con filettature secondo DIN 2999	cad		0,59
21CL.PR.7.70270.d	Nipplo doppio designazione ISO N8 D-S con filettatura, in ghisa malleabile nera secondo ISO 5922 DIN 1692 per condutture di acqua potabile, gas, vapore e arria compressa fino ad una pressione di 25 bar e una temperatura di 120 ¦C con filettature secondo DIN 2999	cad		1,07
21CL.PR.7.70270.e	Nipplo doppio designazione ISO N8 D-S con filettatura, in ghisa malleabile nera secondo ISO 5922 DIN 1692 per condutture di acqua potabile, gas, vapore e arria compressa fino ad una pressione di 25 bar e una temperatura di 120 ¦C con filettature secondo DIN 2999	cad		1,56
21CL.PR.7.70270.f	Nipplo doppio designazione ISO N8 D-S con filettatura, in ghisa malleabile nera secondo ISO 5922 DIN 1692 per condutture di acqua potabile, gas, vapore e arria compressa fino ad una pressione di 25 bar e una temperatura di 120 ¦C con filettature secondo DIN 2999	cad		2,09
21CL.PR.7.70270.g	Nipplo doppio designazione ISO N8 D-S con filettatura, in ghisa malleabile nera secondo ISO 5922 DIN 1692 per condutture di acqua potabile, gas, vapore e arria compressa fino ad una pressione di 25 bar e una temperatura di 120 ¦C con filettature secondo DIN 2999	cad		3,92
21CL.PR.7.70280	Doppio nipplo di riduzione designazione ISO N8 in ghisa malleabile nera secondo ISO 5922 DIN 1692 per condutture di acqua potabile, gas, vapore e arria compressa fino ad una pressione di 25 bar e una temperatura di 120 ¦C con filettature secondo DIN 2999
21CL.PR.7.70280.a	Doppio nipplo di riduzione designazione ISO N8 in ghisa malleabile nera secondo ISO 5922 DIN 1692 per condutture di acqua potabile, gas, vapore e arria compressa fino ad una pressione di 25 bar e una temperatura di 120 ¦C con filettature secondo DIN 2999	cad		0,65
21CL.PR.7.70280.b	Doppio nipplo di riduzione designazione ISO N8 in ghisa malleabile nera secondo ISO 5922 DIN 1692 per condutture di acqua potabile, gas, vapore e arria compressa fino ad una pressione di 25 bar e una temperatura di 120 ¦C con filettature secondo DIN 2999	cad		1,04
21CL.PR.7.70280.c	Doppio nipplo di riduzione designazione ISO N8 in ghisa malleabile nera secondo ISO 5922 DIN 1692 per condutture di acqua potabile, gas, vapore e arria compressa fino ad una pressione di 25 bar e una temperatura di 120 ¦C con filettature secondo DIN 2999	cad		0,52
21CL.PR.7.70280.d	Doppio nipplo di riduzione designazione ISO N8 in ghisa malleabile nera secondo ISO 5922 DIN 1692 per condutture di acqua potabile, gas, vapore e arria compressa fino ad una pressione di 25 bar e una temperatura di 120 ¦C con filettature secondo DIN 2999	cad		1,27
21CL.PR.7.70280.e	Doppio nipplo di riduzione designazione ISO N8 in ghisa malleabile nera secondo ISO 5922 DIN 1692 per condutture di acqua potabile, gas, vapore e arria compressa fino ad una pressione di 25 bar e una temperatura di 120 ¦C con filettature secondo DIN 2999	cad		0,65
21CL.PR.7.70280.f	Doppio nipplo di riduzione designazione ISO N8 in ghisa malleabile nera secondo ISO 5922 DIN 1692 per condutture di acqua potabile, gas, vapore e arria compressa fino ad una pressione di 25 bar e una temperatura di 120 ¦C con filettature secondo DIN 2999	cad		1,57
21CL.PR.7.70280.g	Doppio nipplo di riduzione designazione ISO N8 in ghisa malleabile nera secondo ISO 5922 DIN 1692 per condutture di acqua potabile, gas, vapore e arria compressa fino ad una pressione di 25 bar e una temperatura di 120 ¦C con filettature secondo DIN 2999	cad		1,32
21CL.PR.7.70280.h	Doppio nipplo di riduzione designazione ISO N8 in ghisa malleabile nera secondo ISO 5922 DIN 1692 per condutture di acqua potabile, gas, vapore e arria compressa fino ad una pressione di 25 bar e una temperatura di 120 ¦C con filettature secondo DIN 2999	cad		1,06
21CL.PR.7.70280.i	Doppio nipplo di riduzione designazione ISO N8 in ghisa malleabile nera secondo ISO 5922 DIN 1692 per condutture di acqua potabile, gas, vapore e arria compressa fino ad una pressione di 25 bar e una temperatura di 120 ¦C con filettature secondo DIN 2999	cad		1,50
21CL.PR.7.70280.j	Doppio nipplo di riduzione designazione ISO N8 in ghisa malleabile nera secondo ISO 5922 DIN 1692 per condutture di acqua potabile, gas, vapore e arria compressa fino ad una pressione di 25 bar e una temperatura di 120 ¦C con filettature secondo DIN 2999	cad		2,28
21CL.PR.7.70280.k	Doppio nipplo di riduzione designazione ISO N8 in ghisa malleabile nera secondo ISO 5922 DIN 1692 per condutture di acqua potabile, gas, vapore e arria compressa fino ad una pressione di 25 bar e una temperatura di 120 ¦C con filettature secondo DIN 2999	cad		1,26
21CL.PR.7.70280.l	Doppio nipplo di riduzione designazione ISO N8 in ghisa malleabile nera secondo ISO 5922 DIN 1692 per condutture di acqua potabile, gas, vapore e arria compressa fino ad una pressione di 25 bar e una temperatura di 120 ¦C con filettature secondo DIN 2999	cad		1,99
21CL.PR.7.70280.m	Doppio nipplo di riduzione designazione ISO N8 in ghisa malleabile nera secondo ISO 5922 DIN 1692 per condutture di acqua potabile, gas, vapore e arria compressa fino ad una pressione di 25 bar e una temperatura di 120 ¦C con filettature secondo DIN 2999	cad		2,40
21CL.PR.7.70280.n	Doppio nipplo di riduzione designazione ISO N8 in ghisa malleabile nera secondo ISO 5922 DIN 1692 per condutture di acqua potabile, gas, vapore e arria compressa fino ad una pressione di 25 bar e una temperatura di 120 ¦C con filettature secondo DIN 2999	cad		2,30
21CL.PR.7.70280.o	Doppio nipplo di riduzione designazione ISO N8 in ghisa malleabile nera secondo ISO 5922 DIN 1692 per condutture di acqua potabile, gas, vapore e arria compressa fino ad una pressione di 25 bar e una temperatura di 120 ¦C con filettature secondo DIN 2999	cad		3,70
21CL.PR.7.70280.p	Doppio nipplo di riduzione designazione ISO N8 in ghisa malleabile nera secondo ISO 5922 DIN 1692 per condutture di acqua potabile, gas, vapore e arria compressa fino ad una pressione di 25 bar e una temperatura di 120 ¦C con filettature secondo DIN 2999	cad		3,37
21CL.PR.7.70280.q	Doppio nipplo di riduzione designazione ISO N8 in ghisa malleabile nera secondo ISO 5922 DIN 1692 per condutture di acqua potabile, gas, vapore e arria compressa fino ad una pressione di 25 bar e una temperatura di 120 ¦C con filettature secondo DIN 2999	cad		5,67
21CL.PR.7.70280.r	Doppio nipplo di riduzione designazione ISO N8 in ghisa malleabile nera secondo ISO 5922 DIN 1692 per condutture di acqua potabile, gas, vapore e arria compressa fino ad una pressione di 25 bar e una temperatura di 120 ¦C con filettature secondo DIN 2999	cad		6,58
21CL.PR.7.70280.s	Doppio nipplo di riduzione designazione ISO N8 in ghisa malleabile nera secondo ISO 5922 DIN 1692 per condutture di acqua potabile, gas, vapore e arria compressa fino ad una pressione di 25 bar e una temperatura di 120 ¦C con filettature secondo DIN 2999	cad		6,75
21CL.PR.7.70280.t	Doppio nipplo di riduzione designazione ISO N8 in ghisa malleabile nera secondo ISO 5922 DIN 1692 per condutture di acqua potabile, gas, vapore e arria compressa fino ad una pressione di 25 bar e una temperatura di 120 ¦C con filettature secondo DIN 2999	cad		9,00
21CL.PR.7.70290	Gomito con bocchettone femmina femmina designazione ISO UA11, in ghisa malleabile nera secondo ISO 5922 DIN 1692 per condutture di acqua potabile, gas, vapore e arria compressa fino ad una pressione di 25 bar e una temperatura di 120 ¦C con filettature secondo DIN 2999
21CL.PR.7.70290.a	Gomito con bocchettone femmina femmina designazione ISO UA11, in ghisa malleabile nera secondo ISO 5922 DIN 1692 per condutture di acqua potabile, gas, vapore e arria compressa fino ad una pressione di 25 bar e una temperatura di 120 ¦C con filettature secondo DIN 2999	cad		2,03
21CL.PR.7.70290.b	Gomito con bocchettone femmina femmina designazione ISO UA11, in ghisa malleabile nera secondo ISO 5922 DIN 1692 per condutture di acqua potabile, gas, vapore e arria compressa fino ad una pressione di 25 bar e una temperatura di 120 ¦C con filettature secondo DIN 2999	cad		1,66
21CL.PR.7.70290.c	Gomito con bocchettone femmina femmina designazione ISO UA11, in ghisa malleabile nera secondo ISO 5922 DIN 1692 per condutture di acqua potabile, gas, vapore e arria compressa fino ad una pressione di 25 bar e una temperatura di 120 ¦C con filettature secondo DIN 2999	cad		1,92
21CL.PR.7.70290.d	Gomito con bocchettone femmina femmina designazione ISO UA11, in ghisa malleabile nera secondo ISO 5922 DIN 1692 per condutture di acqua potabile, gas, vapore e arria compressa fino ad una pressione di 25 bar e una temperatura di 120 ¦C con filettature secondo DIN 2999	cad		2,79
21CL.PR.7.70290.e	Gomito con bocchettone femmina femmina designazione ISO UA11, in ghisa malleabile nera secondo ISO 5922 DIN 1692 per condutture di acqua potabile, gas, vapore e arria compressa fino ad una pressione di 25 bar e una temperatura di 120 ¦C con filettature secondo DIN 2999	cad		4,57
21CL.PR.7.70290.f	Gomito con bocchettone femmina femmina designazione ISO UA11, in ghisa malleabile nera secondo ISO 5922 DIN 1692 per condutture di acqua potabile, gas, vapore e arria compressa fino ad una pressione di 25 bar e una temperatura di 120 ¦C con filettature secondo DIN 2999	cad		5,49
21CL.PR.7.70290.g	Gomito con bocchettone femmina femmina designazione ISO UA11, in ghisa malleabile nera secondo ISO 5922 DIN 1692 per condutture di acqua potabile, gas, vapore e arria compressa fino ad una pressione di 25 bar e una temperatura di 120 ¦C con filettature secondo DIN 2999	cad		9,25
21CL.PR.7.70290.h	Gomito con bocchettone femmina femmina designazione ISO UA11, in ghisa malleabile nera secondo ISO 5922 DIN 1692 per condutture di acqua potabile, gas, vapore e arria compressa fino ad una pressione di 25 bar e una temperatura di 120 ¦C con filettature secondo DIN 2999	cad		20,35
21CL.PR.7.70290.i	Gomito con bocchettone femmina femmina designazione ISO UA11, in ghisa malleabile nera secondo ISO 5922 DIN 1692 per condutture di acqua potabile, gas, vapore e arria compressa fino ad una pressione di 25 bar e una temperatura di 120 ¦C con filettature secondo DIN 2999	cad		26,04
21CL.PR.7.7030	Tubo di acciaio senza saldatura per condotte d'acqua UNI 6363-68 e per condotte gas D.M.24/11/84 4¦specie, con rivestimento normale
21CL.PR.7.7030.a	Tubo di acciaio senza saldatura per condotte d'acqua UNI 6363-68 e per condotte gas D.M.24/11/84 4¦specie, con rivestimento normale	m		8,38
21CL.PR.7.7030.b	Tubo di acciaio senza saldatura per condotte d'acqua UNI 6363-68 e per condotte gas D.M.24/11/84 4¦specie, con rivestimento normale	m		10,37
21CL.PR.7.7030.c	Tubo di acciaio senza saldatura per condotte d'acqua UNI 6363-68 e per condotte gas D.M.24/11/84 4¦specie, con rivestimento normale	m		15,52
21CL.PR.7.7030.d	Tubo di acciaio senza saldatura per condotte d'acqua UNI 6363-68 e per condotte gas D.M.24/11/84 4¦specie, con rivestimento normale	m		21,96
21CL.PR.7.7030.e	Tubo di acciaio senza saldatura per condotte d'acqua UNI 6363-68 e per condotte gas D.M.24/11/84 4¦specie, con rivestimento normale	m		27,72
21CL.PR.7.7030.f	Tubo di acciaio senza saldatura per condotte d'acqua UNI 6363-68 e per condotte gas D.M.24/11/84 4¦specie, con rivestimento normale	m		40,38
21CL.PR.7.7030.g	Tubo di acciaio senza saldatura per condotte d'acqua UNI 6363-68 e per condotte gas D.M.24/11/84 4¦specie, con rivestimento normale	m		66,01
21CL.PR.7.7030.h	Tubo di acciaio senza saldatura per condotte d'acqua UNI 6363-68 e per condotte gas D.M.24/11/84 4¦specie, con rivestimento normale	m		82,99
21CL.PR.7.7030.i	Tubo di acciaio senza saldatura per condotte d'acqua UNI 6363-68 e per condotte gas D.M.24/11/84 4¦specie, con rivestimento normale	m		117,74
21CL.PR.7.7030.j	Tubo di acciaio senza saldatura per condotte d'acqua UNI 6363-68 e per condotte gas D.M.24/11/84 4¦specie, con rivestimento normale	m		152,96
21CL.PR.7.7030.k	Tubo di acciaio senza saldatura per condotte d'acqua UNI 6363-68 e per condotte gas D.M.24/11/84 4¦specie, con rivestimento normale	m		172,15
21CL.PR.7.70300	Gomito con bocchettone femmina maschio designazione ISO UA12, in ghisa malleabile nera secondo ISO 5922 DIN 1692 per condutture di acqua potabile, gas, vapore e arria compressa fino ad una pressione di 25 bar e una temperatura di 120 ¦C con filettature secondo DIN 2999
21CL.PR.7.70300.a	Gomito con bocchettone femmina maschio designazione ISO UA12, in ghisa malleabile nera secondo ISO 5922 DIN 1692 per condutture di acqua potabile, gas, vapore e arria compressa fino ad una pressione di 25 bar e una temperatura di 120 ¦C con filettature secondo DIN 2999 / Gomito con bocchettone designazione ISO UA12 da 3/8"	cad		1,76
21CL.PR.7.70300.b	Gomito con bocchettone femmina maschio designazione ISO UA12, in ghisa malleabile nera secondo ISO 5922 DIN 1692 per condutture di acqua potabile, gas, vapore e arria compressa fino ad una pressione di 25 bar e una temperatura di 120 ¦C con filettature secondo DIN 2999 / Gomito con bocchettone designazione ISO UA12 da 1/2"	cad		1,70
21CL.PR.7.70300.c	Gomito con bocchettone femmina maschio designazione ISO UA12, in ghisa malleabile nera secondo ISO 5922 DIN 1692 per condutture di acqua potabile, gas, vapore e arria compressa fino ad una pressione di 25 bar e una temperatura di 120 ¦C con filettature secondo DIN 2999 / Gomito con bocchettone designazione ISO UA12 da 3/4"	cad		2,11
21CL.PR.7.70300.d	Gomito con bocchettone femmina maschio designazione ISO UA12, in ghisa malleabile nera secondo ISO 5922 DIN 1692 per condutture di acqua potabile, gas, vapore e arria compressa fino ad una pressione di 25 bar e una temperatura di 120 ¦C con filettature secondo DIN 2999 / Gomito con bocchettone designazione ISO UA12 da 1"	cad		2,91
21CL.PR.7.70300.e	Gomito con bocchettone femmina maschio designazione ISO UA12, in ghisa malleabile nera secondo ISO 5922 DIN 1692 per condutture di acqua potabile, gas, vapore e arria compressa fino ad una pressione di 25 bar e una temperatura di 120 ¦C con filettature secondo DIN 2999 / Gomito con bocchettone designazione ISO UA12 da 1"1/4"	cad		4,83
21CL.PR.7.70300.f	Gomito con bocchettone femmina maschio designazione ISO UA12, in ghisa malleabile nera secondo ISO 5922 DIN 1692 per condutture di acqua potabile, gas, vapore e arria compressa fino ad una pressione di 25 bar e una temperatura di 120 ¦C con filettature secondo DIN 2999 / Gomito con bocchettone designazione ISO UA12 da 1"1/2"	cad		6,03
21CL.PR.7.70300.g	Gomito con bocchettone femmina maschio designazione ISO UA12, in ghisa malleabile nera secondo ISO 5922 DIN 1692 per condutture di acqua potabile, gas, vapore e arria compressa fino ad una pressione di 25 bar e una temperatura di 120 ¦C con filettature secondo DIN 2999 / Gomito con bocchettone designazione ISO UA12 da 2"	cad		9,65
21CL.PR.7.70300.h	Gomito con bocchettone femmina maschio designazione ISO UA12, in ghisa malleabile nera secondo ISO 5922 DIN 1692 per condutture di acqua potabile, gas, vapore e arria compressa fino ad una pressione di 25 bar e una temperatura di 120 ¦C con filettature secondo DIN 2999 / Gomito con bocchettone designazione ISO UA12 da 2"1/2	cad		20,95
21CL.PR.7.70300.i	Gomito con bocchettone femmina maschio designazione ISO UA12, in ghisa malleabile nera secondo ISO 5922 DIN 1692 per condutture di acqua potabile, gas, vapore e arria compressa fino ad una pressione di 25 bar e una temperatura di 120 ¦C con filettature secondo DIN 2999 / Gomito con bocchettone designazione ISO UA12 da 3"	cad		32,20
21CL.PR.7.70300.j	Gomito con bocchettone femmina maschio designazione ISO UA12, in ghisa malleabile nera secondo ISO 5922 DIN 1692 per condutture di acqua potabile, gas, vapore e arria compressa fino ad una pressione di 25 bar e una temperatura di 120 ¦C con filettature secondo DIN 2999 / Gomito con bocchettone designazione ISO UA12 da 4"	cad		47,59
21CL.PR.7.70310	Tappo con bordo designazione ISO T9, in ghisa malleabile nera secondo ISO 5922 DIN 1692 per condutture di acqua potabile, gas, vapore e arria compressa fino ad una pressione di 25 bar e una temperatura di 120 ¦C con filettature secondo DIN 2999
21CL.PR.7.70310.a	Tappo con bordo designazione ISO T9, in ghisa malleabile nera secondo ISO 5922 DIN 1692 per condutture di acqua potabile, gas, vapore e arria compressa fino ad una pressione di 25 bar e una temperatura di 120 ¦C con filettature secondo DIN 2999	cad		0,20
21CL.PR.7.70310.b	Tappo con bordo designazione ISO T9, in ghisa malleabile nera secondo ISO 5922 DIN 1692 per condutture di acqua potabile, gas, vapore e arria compressa fino ad una pressione di 25 bar e una temperatura di 120 ¦C con filettature secondo DIN 2999	cad		0,26
21CL.PR.7.70310.c	Tappo con bordo designazione ISO T9, in ghisa malleabile nera secondo ISO 5922 DIN 1692 per condutture di acqua potabile, gas, vapore e arria compressa fino ad una pressione di 25 bar e una temperatura di 120 ¦C con filettature secondo DIN 2999	cad		0,31
21CL.PR.7.70310.d	Tappo con bordo designazione ISO T9, in ghisa malleabile nera secondo ISO 5922 DIN 1692 per condutture di acqua potabile, gas, vapore e arria compressa fino ad una pressione di 25 bar e una temperatura di 120 ¦C con filettature secondo DIN 2999	cad		0,33
21CL.PR.7.70310.e	Tappo con bordo designazione ISO T9, in ghisa malleabile nera secondo ISO 5922 DIN 1692 per condutture di acqua potabile, gas, vapore e arria compressa fino ad una pressione di 25 bar e una temperatura di 120 ¦C con filettature secondo DIN 2999	cad		0,60
21CL.PR.7.70310.f	Tappo con bordo designazione ISO T9, in ghisa malleabile nera secondo ISO 5922 DIN 1692 per condutture di acqua potabile, gas, vapore e arria compressa fino ad una pressione di 25 bar e una temperatura di 120 ¦C con filettature secondo DIN 2999	cad		0,74
21CL.PR.7.70310.g	Tappo con bordo designazione ISO T9, in ghisa malleabile nera secondo ISO 5922 DIN 1692 per condutture di acqua potabile, gas, vapore e arria compressa fino ad una pressione di 25 bar e una temperatura di 120 ¦C con filettature secondo DIN 2999	cad		1,32
21CL.PR.7.70310.h	Tappo con bordo designazione ISO T9, in ghisa malleabile nera secondo ISO 5922 DIN 1692 per condutture di acqua potabile, gas, vapore e arria compressa fino ad una pressione di 25 bar e una temperatura di 120 ¦C con filettature secondo DIN 2999	cad		2,59
21CL.PR.7.70310.i	Tappo con bordo designazione ISO T9, in ghisa malleabile nera secondo ISO 5922 DIN 1692 per condutture di acqua potabile, gas, vapore e arria compressa fino ad una pressione di 25 bar e una temperatura di 120 ¦C con filettature secondo DIN 2999	cad		3,33
21CL.PR.7.70310.j	Tappo con bordo designazione ISO T9, in ghisa malleabile nera secondo ISO 5922 DIN 1692 per condutture di acqua potabile, gas, vapore e arria compressa fino ad una pressione di 25 bar e una temperatura di 120 ¦C con filettature secondo DIN 2999	cad		14,38
21CL.PR.7.70320	Tappo designazione ISO T8, in ghisa malleabile nera secondo ISO 5922 DIN 1692 per condutture di acqua potabile, gas, vapore e arria compressa fino ad una pressione di 25 bar e una temperatura di 120 ¦C con filettature secondo DIN 2999
21CL.PR.7.70320.a	Tappo designazione ISO T8, in ghisa malleabile nera secondo ISO 5922 DIN 1692 per condutture di acqua potabile, gas, vapore e arria compressa fino ad una pressione di 25 bar e una temperatura di 120 ¦C con filettature secondo DIN 2999	cad		0,20
21CL.PR.7.70320.b	Tappo designazione ISO T8, in ghisa malleabile nera secondo ISO 5922 DIN 1692 per condutture di acqua potabile, gas, vapore e arria compressa fino ad una pressione di 25 bar e una temperatura di 120 ¦C con filettature secondo DIN 2999	cad		0,29
21CL.PR.7.70320.c	Tappo designazione ISO T8, in ghisa malleabile nera secondo ISO 5922 DIN 1692 per condutture di acqua potabile, gas, vapore e arria compressa fino ad una pressione di 25 bar e una temperatura di 120 ¦C con filettature secondo DIN 2999	cad		0,34
21CL.PR.7.70320.d	Tappo designazione ISO T8, in ghisa malleabile nera secondo ISO 5922 DIN 1692 per condutture di acqua potabile, gas, vapore e arria compressa fino ad una pressione di 25 bar e una temperatura di 120 ¦C con filettature secondo DIN 2999	cad		0,42
21CL.PR.7.70320.e	Tappo designazione ISO T8, in ghisa malleabile nera secondo ISO 5922 DIN 1692 per condutture di acqua potabile, gas, vapore e arria compressa fino ad una pressione di 25 bar e una temperatura di 120 ¦C con filettature secondo DIN 2999	cad		0,64
21CL.PR.7.70320.f	Tappo designazione ISO T8, in ghisa malleabile nera secondo ISO 5922 DIN 1692 per condutture di acqua potabile, gas, vapore e arria compressa fino ad una pressione di 25 bar e una temperatura di 120 ¦C con filettature secondo DIN 2999	cad		0,98
21CL.PR.7.70320.g	Tappo designazione ISO T8, in ghisa malleabile nera secondo ISO 5922 DIN 1692 per condutture di acqua potabile, gas, vapore e arria compressa fino ad una pressione di 25 bar e una temperatura di 120 ¦C con filettature secondo DIN 2999	cad		1,30
21CL.PR.7.70320.h	Tappo designazione ISO T8, in ghisa malleabile nera secondo ISO 5922 DIN 1692 per condutture di acqua potabile, gas, vapore e arria compressa fino ad una pressione di 25 bar e una temperatura di 120 ¦C con filettature secondo DIN 2999	cad		2,71
21CL.PR.7.70320.i	Tappo designazione ISO T8, in ghisa malleabile nera secondo ISO 5922 DIN 1692 per condutture di acqua potabile, gas, vapore e arria compressa fino ad una pressione di 25 bar e una temperatura di 120 ¦C con filettature secondo DIN 2999	cad		3,45
21CL.PR.7.70320.j	Tappo designazione ISO T8, in ghisa malleabile nera secondo ISO 5922 DIN 1692 per condutture di acqua potabile, gas, vapore e arria compressa fino ad una pressione di 25 bar e una temperatura di 120 ¦C con filettature secondo DIN 2999	cad		11,33
21CL.PR.7.70330	Calotta designazione ISO T1, in ghisa malleabile nera secondo ISO 5922 DIN 1692 per condutture di acqua potabile, gas, vapore e arria compressa fino ad una pressione di 25 bar e una temperatura di 120 ¦C con filettature secondo DIN 2999
21CL.PR.7.70330.a	Calotta designazione ISO T1, in ghisa malleabile nera secondo ISO 5922 DIN 1692 per condutture di acqua potabile, gas, vapore e arria compressa fino ad una pressione di 25 bar e una temperatura di 120 ¦C con filettature secondo DIN 2999	cad		0,31
21CL.PR.7.70330.b	Calotta designazione ISO T1, in ghisa malleabile nera secondo ISO 5922 DIN 1692 per condutture di acqua potabile, gas, vapore e arria compressa fino ad una pressione di 25 bar e una temperatura di 120 ¦C con filettature secondo DIN 2999	cad		0,36
21CL.PR.7.70330.c	Calotta designazione ISO T1, in ghisa malleabile nera secondo ISO 5922 DIN 1692 per condutture di acqua potabile, gas, vapore e arria compressa fino ad una pressione di 25 bar e una temperatura di 120 ¦C con filettature secondo DIN 2999	cad		0,42
21CL.PR.7.70330.d	Calotta designazione ISO T1, in ghisa malleabile nera secondo ISO 5922 DIN 1692 per condutture di acqua potabile, gas, vapore e arria compressa fino ad una pressione di 25 bar e una temperatura di 120 ¦C con filettature secondo DIN 2999	cad		0,46
21CL.PR.7.70330.e	Calotta designazione ISO T1, in ghisa malleabile nera secondo ISO 5922 DIN 1692 per condutture di acqua potabile, gas, vapore e arria compressa fino ad una pressione di 25 bar e una temperatura di 120 ¦C con filettature secondo DIN 2999	cad		0,69
21CL.PR.7.70330.f	Calotta designazione ISO T1, in ghisa malleabile nera secondo ISO 5922 DIN 1692 per condutture di acqua potabile, gas, vapore e arria compressa fino ad una pressione di 25 bar e una temperatura di 120 ¦C con filettature secondo DIN 2999	cad		0,88
21CL.PR.7.70330.g	Calotta designazione ISO T1, in ghisa malleabile nera secondo ISO 5922 DIN 1692 per condutture di acqua potabile, gas, vapore e arria compressa fino ad una pressione di 25 bar e una temperatura di 120 ¦C con filettature secondo DIN 2999	cad		1,74
21CL.PR.7.70330.h	Calotta designazione ISO T1, in ghisa malleabile nera secondo ISO 5922 DIN 1692 per condutture di acqua potabile, gas, vapore e arria compressa fino ad una pressione di 25 bar e una temperatura di 120 ¦C con filettature secondo DIN 2999	cad		3,10
21CL.PR.7.70330.i	Calotta designazione ISO T1, in ghisa malleabile nera secondo ISO 5922 DIN 1692 per condutture di acqua potabile, gas, vapore e arria compressa fino ad una pressione di 25 bar e una temperatura di 120 ¦C con filettature secondo DIN 2999	cad		3,12
21CL.PR.7.70330.j	Calotta designazione ISO T1, in ghisa malleabile nera secondo ISO 5922 DIN 1692 per condutture di acqua potabile, gas, vapore e arria compressa fino ad una pressione di 25 bar e una temperatura di 120 ¦C con filettature secondo DIN 2999	cad		7,12
21CL.PR.7.70340	Bocchettone designazione ISO U1, in ghisa malleabile nera secondo ISO 5922 DIN 1692 per condutture di acqua potabile, gas, vapore e arria compressa fino ad una pressione di 25 bar e una temperatura di 120 ¦C con filettature secondo DIN 2999
21CL.PR.7.70340.a	Bocchettone designazione ISO U1, in ghisa malleabile nera secondo ISO 5922 DIN 1692 per condutture di acqua potabile, gas, vapore e arria compressa fino ad una pressione di 25 bar e una temperatura di 120 ¦C con filettature secondo DIN 2999	cad		1,33
21CL.PR.7.70340.b	Bocchettone designazione ISO U1, in ghisa malleabile nera secondo ISO 5922 DIN 1692 per condutture di acqua potabile, gas, vapore e arria compressa fino ad una pressione di 25 bar e una temperatura di 120 ¦C con filettature secondo DIN 2999	cad		1,10
21CL.PR.7.70340.c	Bocchettone designazione ISO U1, in ghisa malleabile nera secondo ISO 5922 DIN 1692 per condutture di acqua potabile, gas, vapore e arria compressa fino ad una pressione di 25 bar e una temperatura di 120 ¦C con filettature secondo DIN 2999	cad		1,27
21CL.PR.7.70340.d	Bocchettone designazione ISO U1, in ghisa malleabile nera secondo ISO 5922 DIN 1692 per condutture di acqua potabile, gas, vapore e arria compressa fino ad una pressione di 25 bar e una temperatura di 120 ¦C con filettature secondo DIN 2999	cad		1,48
21CL.PR.7.70340.e	Bocchettone designazione ISO U1, in ghisa malleabile nera secondo ISO 5922 DIN 1692 per condutture di acqua potabile, gas, vapore e arria compressa fino ad una pressione di 25 bar e una temperatura di 120 ¦C con filettature secondo DIN 2999	cad		2,47
21CL.PR.7.70340.f	Bocchettone designazione ISO U1, in ghisa malleabile nera secondo ISO 5922 DIN 1692 per condutture di acqua potabile, gas, vapore e arria compressa fino ad una pressione di 25 bar e una temperatura di 120 ¦C con filettature secondo DIN 2999	cad		3,02
21CL.PR.7.70340.g	Bocchettone designazione ISO U1, in ghisa malleabile nera secondo ISO 5922 DIN 1692 per condutture di acqua potabile, gas, vapore e arria compressa fino ad una pressione di 25 bar e una temperatura di 120 ¦C con filettature secondo DIN 2999	cad		4,75
21CL.PR.7.70340.h	Bocchettone designazione ISO U1, in ghisa malleabile nera secondo ISO 5922 DIN 1692 per condutture di acqua potabile, gas, vapore e arria compressa fino ad una pressione di 25 bar e una temperatura di 120 ¦C con filettature secondo DIN 2999	cad		11,69
21CL.PR.7.70340.i	Bocchettone designazione ISO U1, in ghisa malleabile nera secondo ISO 5922 DIN 1692 per condutture di acqua potabile, gas, vapore e arria compressa fino ad una pressione di 25 bar e una temperatura di 120 ¦C con filettature secondo DIN 2999	cad		18,18
21CL.PR.7.70340.j	Bocchettone designazione ISO U1, in ghisa malleabile nera secondo ISO 5922 DIN 1692 per condutture di acqua potabile, gas, vapore e arria compressa fino ad una pressione di 25 bar e una temperatura di 120 ¦C con filettature secondo DIN 2999	cad		38,87
21CL.PR.7.70350	Bocchettone femmina maschio designazione ISO U2, in ghisa malleabile nera secondo ISO 5922 DIN 1692 per condutture di acqua potabile, gas, vapore e arria compressa fino ad una pressione di 25 bar e una temperatura di 120 ¦C con filettature secondo DIN 2999
21CL.PR.7.70350.a	Bocchettone femmina maschio designazione ISO U2, in ghisa malleabile nera secondo ISO 5922 DIN 1692 per condutture di acqua potabile, gas, vapore e arria compressa fino ad una pressione di 25 bar e una temperatura di 120 ¦C con filettature secondo DIN 2999	cad		1,63
21CL.PR.7.70350.b	Bocchettone femmina maschio designazione ISO U2, in ghisa malleabile nera secondo ISO 5922 DIN 1692 per condutture di acqua potabile, gas, vapore e arria compressa fino ad una pressione di 25 bar e una temperatura di 120 ¦C con filettature secondo DIN 2999	cad		1,27
21CL.PR.7.70350.c	Bocchettone femmina maschio designazione ISO U2, in ghisa malleabile nera secondo ISO 5922 DIN 1692 per condutture di acqua potabile, gas, vapore e arria compressa fino ad una pressione di 25 bar e una temperatura di 120 ¦C con filettature secondo DIN 2999	cad		1,45
21CL.PR.7.70350.d	Bocchettone femmina maschio designazione ISO U2, in ghisa malleabile nera secondo ISO 5922 DIN 1692 per condutture di acqua potabile, gas, vapore e arria compressa fino ad una pressione di 25 bar e una temperatura di 120 ¦C con filettature secondo DIN 2999	cad		1,78
21CL.PR.7.70350.e	Bocchettone femmina maschio designazione ISO U2, in ghisa malleabile nera secondo ISO 5922 DIN 1692 per condutture di acqua potabile, gas, vapore e arria compressa fino ad una pressione di 25 bar e una temperatura di 120 ¦C con filettature secondo DIN 2999	cad		2,98
21CL.PR.7.70350.f	Bocchettone femmina maschio designazione ISO U2, in ghisa malleabile nera secondo ISO 5922 DIN 1692 per condutture di acqua potabile, gas, vapore e arria compressa fino ad una pressione di 25 bar e una temperatura di 120 ¦C con filettature secondo DIN 2999	cad		3,35
21CL.PR.7.70350.g	Bocchettone femmina maschio designazione ISO U2, in ghisa malleabile nera secondo ISO 5922 DIN 1692 per condutture di acqua potabile, gas, vapore e arria compressa fino ad una pressione di 25 bar e una temperatura di 120 ¦C con filettature secondo DIN 2999	cad		5,62
21CL.PR.7.70360	Bocchettone femmina femmina designazione ISO U11, in ghisa malleabile nera secondo ISO 5922 DIN 1692 per condutture di acqua potabile, gas, vapore e arria compressa fino ad una pressione di 25 bar e una temperatura di 120 ¦C con filettature secondo DIN 2999
21CL.PR.7.70360.a	Bocchettone femmina femmina designazione ISO U11, in ghisa malleabile nera secondo ISO 5922 DIN 1692 per condutture di acqua potabile, gas, vapore e arria compressa fino ad una pressione di 25 bar e una temperatura di 120 ¦C con filettature secondo DIN 2999	cad		1,47
21CL.PR.7.70360.b	Bocchettone femmina femmina designazione ISO U11, in ghisa malleabile nera secondo ISO 5922 DIN 1692 per condutture di acqua potabile, gas, vapore e arria compressa fino ad una pressione di 25 bar e una temperatura di 120 ¦C con filettature secondo DIN 2999	cad		1,32
21CL.PR.7.70360.c	Bocchettone femmina femmina designazione ISO U11, in ghisa malleabile nera secondo ISO 5922 DIN 1692 per condutture di acqua potabile, gas, vapore e arria compressa fino ad una pressione di 25 bar e una temperatura di 120 ¦C con filettature secondo DIN 2999	cad		1,46
21CL.PR.7.70360.d	Bocchettone femmina femmina designazione ISO U11, in ghisa malleabile nera secondo ISO 5922 DIN 1692 per condutture di acqua potabile, gas, vapore e arria compressa fino ad una pressione di 25 bar e una temperatura di 120 ¦C con filettature secondo DIN 2999	cad		1,70
21CL.PR.7.70360.e	Bocchettone femmina femmina designazione ISO U11, in ghisa malleabile nera secondo ISO 5922 DIN 1692 per condutture di acqua potabile, gas, vapore e arria compressa fino ad una pressione di 25 bar e una temperatura di 120 ¦C con filettature secondo DIN 2999	cad		2,84
21CL.PR.7.70360.f	Bocchettone femmina femmina designazione ISO U11, in ghisa malleabile nera secondo ISO 5922 DIN 1692 per condutture di acqua potabile, gas, vapore e arria compressa fino ad una pressione di 25 bar e una temperatura di 120 ¦C con filettature secondo DIN 2999	cad		3,16
21CL.PR.7.70360.g	Bocchettone femmina femmina designazione ISO U11, in ghisa malleabile nera secondo ISO 5922 DIN 1692 per condutture di acqua potabile, gas, vapore e arria compressa fino ad una pressione di 25 bar e una temperatura di 120 ¦C con filettature secondo DIN 2999	cad		5,41
21CL.PR.7.70360.h	Bocchettone femmina femmina designazione ISO U11, in ghisa malleabile nera secondo ISO 5922 DIN 1692 per condutture di acqua potabile, gas, vapore e arria compressa fino ad una pressione di 25 bar e una temperatura di 120 ¦C con filettature secondo DIN 2999	cad		11,93
21CL.PR.7.70360.i	Bocchettone femmina femmina designazione ISO U11, in ghisa malleabile nera secondo ISO 5922 DIN 1692 per condutture di acqua potabile, gas, vapore e arria compressa fino ad una pressione di 25 bar e una temperatura di 120 ¦C con filettature secondo DIN 2999	cad		16,67
21CL.PR.7.70360.j	Bocchettone femmina femmina designazione ISO U11, in ghisa malleabile nera secondo ISO 5922 DIN 1692 per condutture di acqua potabile, gas, vapore e arria compressa fino ad una pressione di 25 bar e una temperatura di 120 ¦C con filettature secondo DIN 2999	cad		34,18
21CL.PR.7.70370	Doppia croce zincata designazione ISO C1, in ghisa malleabile nera secondo ISO 5922 DIN 1692 per condutture di acqua potabile, gas, vapore e arria compressa fino ad una pressione di 25 bar e una temperatura di 120 ¦C con filettature secondo DIN 2999
21CL.PR.7.70370.a	Doppia croce zincata designazione ISO C1, in ghisa malleabile nera secondo ISO 5922 DIN 1692 per condutture di acqua potabile, gas, vapore e arria compressa fino ad una pressione di 25 bar e una temperatura di 120 ¦C con filettature secondo DIN 2999	cad		1,30
21CL.PR.7.70370.b	Doppia croce zincata designazione ISO C1, in ghisa malleabile nera secondo ISO 5922 DIN 1692 per condutture di acqua potabile, gas, vapore e arria compressa fino ad una pressione di 25 bar e una temperatura di 120 ¦C con filettature secondo DIN 2999	cad		1,19
21CL.PR.7.70370.c	Doppia croce zincata designazione ISO C1, in ghisa malleabile nera secondo ISO 5922 DIN 1692 per condutture di acqua potabile, gas, vapore e arria compressa fino ad una pressione di 25 bar e una temperatura di 120 ¦C con filettature secondo DIN 2999	cad		1,77
21CL.PR.7.70370.d	Doppia croce zincata designazione ISO C1, in ghisa malleabile nera secondo ISO 5922 DIN 1692 per condutture di acqua potabile, gas, vapore e arria compressa fino ad una pressione di 25 bar e una temperatura di 120 ¦C con filettature secondo DIN 2999	cad		2,16
21CL.PR.7.70370.e	Doppia croce zincata designazione ISO C1, in ghisa malleabile nera secondo ISO 5922 DIN 1692 per condutture di acqua potabile, gas, vapore e arria compressa fino ad una pressione di 25 bar e una temperatura di 120 ¦C con filettature secondo DIN 2999	cad		2,87
21CL.PR.7.70370.f	Doppia croce zincata designazione ISO C1, in ghisa malleabile nera secondo ISO 5922 DIN 1692 per condutture di acqua potabile, gas, vapore e arria compressa fino ad una pressione di 25 bar e una temperatura di 120 ¦C con filettature secondo DIN 2999	cad		3,95
21CL.PR.7.70370.g	Doppia croce zincata designazione ISO C1, in ghisa malleabile nera secondo ISO 5922 DIN 1692 per condutture di acqua potabile, gas, vapore e arria compressa fino ad una pressione di 25 bar e una temperatura di 120 ¦C con filettature secondo DIN 2999	cad		5,87
21CL.PR.7.70370.h	Doppia croce zincata designazione ISO C1, in ghisa malleabile nera secondo ISO 5922 DIN 1692 per condutture di acqua potabile, gas, vapore e arria compressa fino ad una pressione di 25 bar e una temperatura di 120 ¦C con filettature secondo DIN 2999	cad		13,73
21CL.PR.7.70370.i	Doppia croce zincata designazione ISO C1, in ghisa malleabile nera secondo ISO 5922 DIN 1692 per condutture di acqua potabile, gas, vapore e arria compressa fino ad una pressione di 25 bar e una temperatura di 120 ¦C con filettature secondo DIN 2999	cad		14,91
21CL.PR.7.70380	Curve a saldare a 90¦ ricavate da tubo senza saldatura DIN 2605
21CL.PR.7.70380.a	Curve a saldare a 90¦ ricavate da tubo senza saldatura DIN 2605 / CURVE A SALDARE A 90¦ DIN 2605 / Curva a saldare a 90¦ ° mm 21,3 spessore mm 2,00	cad		1,45
21CL.PR.7.70380.b	Curve a saldare a 90¦ ricavate da tubo senza saldatura DIN 2605 / CURVE A SALDARE A 90¦ DIN 2605 / Curva a saldare a 90¦ ° mm 26,9 spessore mm 2,35	cad		1,15
21CL.PR.7.70380.c	Curve a saldare a 90¦ ricavate da tubo senza saldatura DIN 2605 / CURVE A SALDARE A 90¦ DIN 2605 / Curva a saldare a 90¦ ° mm 33,7 spessore mm 2,65	cad		1,23
21CL.PR.7.70380.d	Curve a saldare a 90¦ ricavate da tubo senza saldatura DIN 2605 / CURVE A SALDARE A 90¦ DIN 2605 / Curva a saldare a 90¦ ° mm 42,4 spessore mm 2,65	cad		1,52
21CL.PR.7.70380.e	Curve a saldare a 90¦ ricavate da tubo senza saldatura DIN 2605 / CURVE A SALDARE A 90¦ DIN 2605 Curva a saldare a 90¦ ° mm 48,3 spessore mm 2,65	cad		1,69
21CL.PR.7.70380.f	Curve a saldare a 90¦ ricavate da tubo senza saldatura DIN 2605 / CURVE A SALDARE A 90¦ DIN 2605 Curva a saldare a 90¦ ° mm 60,3 spessore mm 2,90	cad		2,47
21CL.PR.7.70380.g	Curve a saldare a 90¦ ricavate da tubo senza saldatura DIN 2605 / CURVE A SALDARE A 90¦ DIN 2605 / Curva a saldare a 90¦ ° mm 70,0 spessore mm 2,90	cad		3,79
21CL.PR.7.70380.h	Curve a saldare a 90¦ ricavate da tubo senza saldatura DIN 2605 / CURVE A SALDARE A 90¦ DIN 2605 / Curva a saldare a 90¦ ° mm 76,1 spessore mm 2,90	cad		3,76
21CL.PR.7.70380.i	Curve a saldare a 90¦ ricavate da tubo senza saldatura DIN 2605 / CURVE A SALDARE A 90¦ DIN 2605 Curva a saldare a 90¦ ° mm 88,9 spessore mm 3,25	cad		5,41
21CL.PR.7.70380.j	Curve a saldare a 90¦ ricavate da tubo senza saldatura DIN 2605 / CURVE A SALDARE A 90¦ DIN 2605 Curva a saldare a 90¦ ° mm 101,6 spessore mm 3,65	cad		7,73
21CL.PR.7.70380.k	Curve a saldare a 90¦ ricavate da tubo senza saldatura DIN 2605 / CURVE A SALDARE A 90¦ DIN 2605 / Curva a saldare a 90¦ ° mm 108,0 spessore mm 3,65	cad		8,90
21CL.PR.7.70380.l	Curve a saldare a 90¦ ricavate da tubo senza saldatura DIN 2605 / CURVE A SALDARE A 90¦ DIN 2605 / Curva a saldare a 90¦ ° mm 114,3 spessore mm 3,65	cad		10,07
21CL.PR.7.70380.m	Curve a saldare a 90¦ ricavate da tubo senza saldatura DIN 2605 / CURVE A SALDARE A 90¦ DIN 2605 Curva a saldare a 90¦ ° mm 133,0 spessore mm 4,00	cad		15,69
21CL.PR.7.70380.n	Curve a saldare a 90¦ ricavate da tubo senza saldatura DIN 2605 / CURVE A SALDARE A 90¦ DIN 2605 / Curva a saldare a 90¦ ° mm 139,7 spessore mm 4,00	cad		16,33
21CL.PR.7.70380.o	Curve a saldare a 90¦ ricavate da tubo senza saldatura DIN 2605 / CURVE A SALDARE A 90¦ DIN 2605 / Curva a saldare a 90¦ ° mm 159,0 spessore mm 4,50	cad		22,39
21CL.PR.7.70380.p	Curve a saldare a 90¦ ricavate da tubo senza saldatura DIN 2605 / CURVE A SALDARE A 90¦ DIN 2605 / Curva a saldare a 90¦ ° mm 168,3 spessore mm 4,50	cad		26,24
21CL.PR.7.70380.q	Curve a saldare a 90¦ ricavate da tubo senza saldatura DIN 2605 / CURVE A SALDARE A 90¦ DIN 2605 / Curva a saldare a 90¦ ° mm 193,7 spessore mm 5,60	cad		46,95
21CL.PR.7.70380.r	Curve a saldare a 90¦ ricavate da tubo senza saldatura DIN 2605 / CURVE A SALDARE A 90¦ DIN 2605 / Curva a saldare a 90¦ ° mm 219,1 spessore mm 6,30	cad		62,12
21CL.PR.7.70380.s	Curve a saldare a 90¦ ricavate da tubo senza saldatura DIN 2605 / CURVE A SALDARE A 90¦ DIN 2605 / Curva a saldare a 90¦ ° mm 244,5 spessore mm 6,30	cad		152,04
21CL.PR.7.70380.t	Curve a saldare a 90¦ ricavate da tubo senza saldatura DIN 2605 / CURVE A SALDARE A 90¦ DIN 2605 / Curva a saldare a 90¦ ° mm 273,0 spessore mm 6,30	cad		126,18
21CL.PR.7.70380.u	Curve a saldare a 90¦ ricavate da tubo senza saldatura DIN 2605 / CURVE A SALDARE A 90¦ DIN 2605 / Curve a saldare a 90¦ ° mm 323,9 spessore mm 7,10	cad		187,47
21CL.PR.7.70380.v	Curve a saldare a 90¦ ricavate da tubo senza saldatura DIN 2605 / CURVE A SALDARE A 90¦ DIN 2605 / Curva a saldare a 90¦ ° mm 355,0 spessore mm 8,00	cad		276,88
21CL.PR.7.70380.w	Curve a saldare a 90¦ ricavate da tubo senza saldatura DIN 2605 / CURVE A SALDARE A 90¦ DIN 2605 / Curva a saldare a 90¦ ° mm 406,0 spessore mm 8,80	cad		400,75
21CL.PR.7.70380.x	Curve a saldare a 90¦ ricavate da tubo senza saldatura DIN 2605 / CURVE A SALDARE A 90¦ DIN 2605 / Curva a saldare a 90¦ ° mm 508,0 spessore mm 11,00	cad		718,41
21CL.PR.7.70380.y	Curve a saldare a 90¦ ricavate da tubo senza saldatura DIN 2605 / CURVE A SALDARE A 90¦ DIN 2605 / Curva a saldare a 90¦ ° mm 609,6 spessore mm 12,5	cad		1525,99
21CL.PR.7.70390	Scarpette a saldare ricavate da tubo senza saldatura DIN 2605
21CL.PR.7.70390.a	Scarpette a saldare ricavate da tubo senza saldatura DIN 2605	cad		3,15
21CL.PR.7.70390.b	Scarpette a saldare ricavate da tubo senza saldatura DIN 2605	cad		3,35
21CL.PR.7.70390.c	Scarpette a saldare ricavate da tubo senza saldatura DIN 2605	cad		4,65
21CL.PR.7.70390.d	Scarpette a saldare ricavate da tubo senza saldatura DIN 2605	cad		5,05
21CL.PR.7.70390.e	Scarpette a saldare ricavate da tubo senza saldatura DIN 2605	cad		6,80
21CL.PR.7.70390.f	Scarpette a saldare ricavate da tubo senza saldatura DIN 2605	cad		8,03
21CL.PR.7.70390.g	Scarpette a saldare ricavate da tubo senza saldatura DIN 2605	cad		8,17
21CL.PR.7.70390.h	Scarpette a saldare ricavate da tubo senza saldatura DIN 2605	cad		9,75
21CL.PR.7.70390.i	Scarpette a saldare ricavate da tubo senza saldatura DIN 2605	cad		13,82
21CL.PR.7.70390.j	Scarpette a saldare ricavate da tubo senza saldatura DIN 2605	cad		16,54
21CL.PR.7.70390.k	Scarpette a saldare ricavate da tubo senza saldatura DIN 2605	cad		16,96
21CL.PR.7.70390.l	Scarpette a saldare ricavate da tubo senza saldatura DIN 2605	cad		23,97
21CL.PR.7.70390.m	Scarpette a saldare ricavate da tubo senza saldatura DIN 2605	cad		26,08
21CL.PR.7.70390.n	Scarpette a saldare ricavate da tubo senza saldatura DIN 2605	cad		35,28
21CL.PR.7.70390.o	Scarpette a saldare ricavate da tubo senza saldatura DIN 2605	cad		45,81
21CL.PR.7.70390.p	Scarpette a saldare ricavate da tubo senza saldatura DIN 2605	cad		89,49
21CL.PR.7.70390.q	Scarpette a saldare ricavate da tubo senza saldatura DIN 2605	cad		113,18
21CL.PR.7.7040	Tubi di acciaio senza saldatura per condotte d'acqua UNI 6363-68 e per condotte gas D.M.24/11/84 4¦specie, con rivestimento pesante
21CL.PR.7.7040.a	Tubi di acciaio senza saldatura per condotte d'acqua UNI 6363-68 e per condotte gas D.M.24/11/84 4¦specie, con rivestimento pesante	m		10,08
21CL.PR.7.7040.b	Tubi di acciaio senza saldatura per condotte d'acqua UNI 6363-68 e per condotte gas D.M.24/11/84 4¦specie, con rivestimento pesante	m		11,76
21CL.PR.7.7040.c	Tubi di acciaio senza saldatura per condotte d'acqua UNI 6363-68 e per condotte gas D.M.24/11/84 4¦specie, con rivestimento pesante	m		16,85
21CL.PR.7.7040.d	Tubi di acciaio senza saldatura per condotte d'acqua UNI 6363-68 e per condotte gas D.M.24/11/84 4¦specie, con rivestimento pesante	m		24,23
21CL.PR.7.7040.e	Tubi di acciaio senza saldatura per condotte d'acqua UNI 6363-68 e per condotte gas D.M.24/11/84 4¦specie, con rivestimento pesante	m		30,43
21CL.PR.7.7040.f	Tubi di acciaio senza saldatura per condotte d'acqua UNI 6363-68 e per condotte gas D.M.24/11/84 4¦specie, con rivestimento pesante	m		44,34
21CL.PR.7.7040.g	Tubi di acciaio senza saldatura per condotte d'acqua UNI 6363-68 e per condotte gas D.M.24/11/84 4¦specie, con rivestimento pesante	m		75,16
21CL.PR.7.7040.h	Tubi di acciaio senza saldatura per condotte d'acqua UNI 6363-68 e per condotte gas D.M.24/11/84 4¦specie, con rivestimento pesante	m		97,80
21CL.PR.7.7040.i	Tubi di acciaio senza saldatura per condotte d'acqua UNI 6363-68 e per condotte gas D.M.24/11/84 4¦specie, con rivestimento pesante	m		135,97
21CL.PR.7.7040.j	Tubi di acciaio senza saldatura per condotte d'acqua UNI 6363-68 e per condotte gas D.M.24/11/84 4¦specie, con rivestimento pesante	m		165,79
21CL.PR.7.70400	Riduzioni concentriche in acciaio a saldare DIN 2616
21CL.PR.7.70400.a	Riduzioni concentriche in acciaio a saldare DIN 2616 / RIDUZIONI CONCENTRICHE DIN 2616 / Riduzione concentrica ° mm 33,7x26,9	cad		2,64
21CL.PR.7.70400.b	Riduzioni concentriche in acciaio a saldare DIN 2616 / RIDUZIONI CONCENTRICHE DIN 2616 / Riduzione concentrica ° mm 42,4x26,9	cad		2,88
21CL.PR.7.70400.c	Riduzioni concentriche in acciaio a saldare DIN 2616 / RIDUZIONI CONCENTRICHE DIN 2616 / Riduzione concentrica ° mm 42,4x33,7	cad		2,81
21CL.PR.7.70400.d	Riduzioni concentriche in acciaio a saldare DIN 2616 / RIDUZIONI CONCENTRICHE DIN 2616 / Riduzione concentrica ° mm 48,3x26,9	cad		4,19
21CL.PR.7.70400.e	Riduzioni concentriche in acciaio a saldare DIN 2616 / RIDUZIONI CONCENTRICHE DIN 2616 / Riduzione concentrica ° mm 48,3x33,7	cad		3,18
21CL.PR.7.70400.f	Riduzioni concentriche in acciaio a saldare DIN 2616 / RIDUZIONI CONCENTRICHE DIN 2616 / Riduzione concentrica ° mm 48,3x42,4	cad		2,55
21CL.PR.7.70400.g	Riduzioni concentriche in acciaio a saldare DIN 2616 / RIDUZIONI CONCENTRICHE DIN 2616 / Riduzione concentrica ° mm 60,3x33,7	cad		4,60
21CL.PR.7.70400.h	Riduzioni concentriche in acciaio a saldare DIN 2616 / RIDUZIONI CONCENTRICHE DIN 2616 / Riduzione concentrica ° mm 60,3x42,4	cad		3,75
21CL.PR.7.70400.i	Riduzioni concentriche in acciaio a saldare DIN 2616 / RIDUZIONI CONCENTRICHE DIN 2616 / Riduzione concentrica ° mm 60,3x48,3	cad		3,44
21CL.PR.7.70400.j	Riduzioni concentriche in acciaio a saldare DIN 2616 / RIDUZIONI CONCENTRICHE DIN 2616 / Riduzione concentrica ° mm 70,0x42,4	cad		5,19
21CL.PR.7.70400.k	Riduzioni concentriche in acciaio a saldare DIN 2616 / RIDUZIONI CONCENTRICHE DIN 2616 / Riduzione concentrica ° mm 70,0x48,3	cad		4,69
21CL.PR.7.70400.l	Riduzioni concentriche in acciaio a saldare DIN 2616 / RIDUZIONI CONCENTRICHE DIN 2616 / Riduzione concentrica ° mm 70,0x60,3	cad		3,34
21CL.PR.7.70400.m	Riduzioni concentriche in acciaio a saldare DIN 2616 / RIDUZIONI CONCENTRICHE DIN 2616 / Riduzione concentrica ° mm 76,1x42,4	cad		5,44
21CL.PR.7.70400.n	Riduzioni concentriche in acciaio a saldare DIN 2616 / RIDUZIONI CONCENTRICHE DIN 2616 / Riduzione concentrica ° mm 76,1x48,3	cad		4,94
21CL.PR.7.70400.o	Riduzioni concentriche in acciaio a saldare DIN 2616 / RIDUZIONI CONCENTRICHE DIN 2616 / Riduzione concentrica ° mm 76,1x60,3	cad		4,22
21CL.PR.7.70400.p	Riduzioni concentriche in acciaio a saldare DIN 2616 / RIDUZIONI CONCENTRICHE DIN 2616 / Riduzione concentrica ° mm 88,9x42,4	cad		7,86
21CL.PR.7.70400.q	Riduzioni concentriche in acciaio a saldare DIN 2616 / RIDUZIONI CONCENTRICHE DIN 2616 / Riduzione concentrica ° mm 88,9x48,3	cad		7,22
21CL.PR.7.70400.r	Riduzioni concentriche in acciaio a saldare DIN 2616 / RIDUZIONI CONCENTRICHE DIN 2616 / Riduzione concentrica ° mm 88,9x60,3	cad		5,97
21CL.PR.7.70400.s	Riduzioni concentriche in acciaio a saldare DIN 2616 / RIDUZIONI CONCENTRICHE DIN 2616 / Riduzione concentrica ° mm 88,9x70,0	cad		5,81
21CL.PR.7.70400.t	Riduzioni concentriche in acciaio a saldare DIN 2616 / RIDUZIONI CONCENTRICHE DIN 2616 / Riduzione concentrica ° mm 88,9x76,1	cad		4,83
21CL.PR.7.70400.u	Riduzioni concentriche in acciaio a saldare DIN 2616 / RIDUZIONI CONCENTRICHE DIN 2616 / Riduzione concentrica ° mm 101,6x60,3	cad		10,01
21CL.PR.7.70400.v	Riduzioni concentriche in acciaio a saldare DIN 2616 / RIDUZIONI CONCENTRICHE DIN 2616 / Riduzione concentrica ° mm 101,6x70,0	cad		8,70
21CL.PR.7.70400.w	Riduzioni concentriche in acciaio a saldare DIN 2616 / RIDUZIONI CONCENTRICHE DIN 2616 / Riduzione concentrica ° mm 101,6x76,1	cad		7,62
21CL.PR.7.70400.x	Riduzioni concentriche in acciaio a saldare DIN 2616 / RIDUZIONI CONCENTRICHE DIN 2616 / Riduzione concentrica ° mm 101,6x88,9	cad		6,32
21CL.PR.7.70400.y	Riduzioni concentriche in acciaio a saldare DIN 2616 / RIDUZIONI CONCENTRICHE DIN 2616 / Riduzione concentrica ° mm 108,0x60,3	cad		11,05
21CL.PR.7.70400.z	Riduzioni concentriche in acciaio a saldare DIN 2616 / RIDUZIONI CONCENTRICHE DIN 2616 / Riduzione concentrica ° mm 108,0x70	cad		9,97
21CL.PR.7.70400.z1	Riduzioni concentriche in acciaio a saldare DIN 2616 / RIDUZIONI CONCENTRICHE DIN 2616 / Riduzione concentrica ° mm 108,0x76,1	cad		8,61
21CL.PR.7.70400.z10	Riduzioni concentriche in acciaio a saldare DIN 2616 / RIDUZIONI CONCENTRICHE DIN 2616 / Riduzione concentrica ° mm 133,0x88,9	cad		12,75
21CL.PR.7.70400.z11	Riduzioni concentriche in acciaio a saldare DIN 2616 / RIDUZIONI CONCENTRICHE DIN 2616 / Riduzione concentrica ° mm 133,0x101,6	cad		11,43
21CL.PR.7.70400.z12	Riduzioni concentriche in acciaio a saldare DIN 2616 / RIDUZIONI CONCENTRICHE DIN 2616 / Riduzione concentrica ° mm 133,0x108	cad		10,18
21CL.PR.7.70400.z13	Riduzioni concentriche in acciaio a saldare DIN 2616 / RIDUZIONI CONCENTRICHE DIN 2616 / Riduzione concentrica ° mm 133,0x114,3	cad		9,32
21CL.PR.7.70400.z14	Riduzioni concentriche in acciaio a saldare DIN 2616 / RIDUZIONI CONCENTRICHE DIN 2616 / Riduzione concentrica ° mm 139,7x76,1	cad		23,26
21CL.PR.7.70400.z15	Riduzioni concentriche in acciaio a saldare DIN 2616 / RIDUZIONI CONCENTRICHE DIN 2616 / Riduzione concentrica ° mm 139,7x88,9	cad		18,25
21CL.PR.7.70400.z16	Riduzioni concentriche in acciaio a saldare DIN 2616 / RIDUZIONI CONCENTRICHE DIN 2616 / Riduzione concentrica ° mm 139,7x101,6	cad		16,86
21CL.PR.7.70400.z17	Riduzioni concentriche in acciaio a saldare DIN 2616 / RIDUZIONI CONCENTRICHE DIN 2616 / Riduzione concentrica ° mm 139,7x108,0	cad		15,52
21CL.PR.7.70400.z18	Riduzioni concentriche in acciaio a saldare DIN 2616 / RIDUZIONI CONCENTRICHE DIN 2616 / Riduzione concentrica ° mm 139,7x114,3	cad		12,38
21CL.PR.7.70400.z19	Riduzioni concentriche in acciaio a saldare DIN 2616 / RIDUZIONI CONCENTRICHE DIN 2616 / Riduzione concentrica ° mm 139,7x133,0	cad		8,93
21CL.PR.7.70400.z2	Riduzioni concentriche in acciaio a saldare DIN 2616 / RIDUZIONI CONCENTRICHE DIN 2616 / Riduzione concentrica ° mm 108,0x88,9	cad		7,30
21CL.PR.7.70400.z20	Riduzioni concentriche in acciaio a saldare DIN 2616 / RIDUZIONI CONCENTRICHE DIN 2616 / Riduzione concentrica ° mm 159,0x88,9	cad		26,41
21CL.PR.7.70400.z21	Riduzioni concentriche in acciaio a saldare DIN 2616 / RIDUZIONI CONCENTRICHE DIN 2616 / Riduzione concentrica ° mm 159,0x101,6	cad		25,36
21CL.PR.7.70400.z22	Riduzioni concentriche in acciaio a saldare DIN 2616 / RIDUZIONI CONCENTRICHE DIN 2616 / Riduzione concentrica ° mm 159,0x108	cad		20,80
21CL.PR.7.70400.z23	Riduzioni concentriche in acciaio a saldare DIN 2616 / RIDUZIONI CONCENTRICHE DIN 2616 / Riduzione concentrica ° mm 159,0x114,3	cad		16,18
21CL.PR.7.70400.z24	Riduzioni concentriche in acciaio a saldare DIN 2616 / RIDUZIONI CONCENTRICHE DIN 2616 / Riduzione concentrica ° mm 159,0x133,0	cad		15,41
21CL.PR.7.70400.z25	Riduzioni concentriche in acciaio a saldare DIN 2616 / RIDUZIONI CONCENTRICHE DIN 2616 / Riduzione concentrica ° mm 159,0x139,7	cad		12,30
21CL.PR.7.70400.z26	Riduzioni concentriche in acciaio a saldare DIN 2616 / RIDUZIONI CONCENTRICHE DIN 2616 / Riduzione concentrica ° mm 168,3x88,9	cad		35,50
21CL.PR.7.70400.z27	Riduzioni concentriche in acciaio a saldare DIN 2616 / RIDUZIONI CONCENTRICHE DIN 2616 / Riduzione concentrica ° mm 168,3x101,6	cad		32,29
21CL.PR.7.70400.z28	Riduzioni concentriche in acciaio a saldare DIN 2616 / RIDUZIONI CONCENTRICHE DIN 2616 / Riduzione concentrica ° mm 168,3x108,0	cad		26,05
21CL.PR.7.70400.z29	Riduzioni concentriche in acciaio a saldare DIN 2616 / RIDUZIONI CONCENTRICHE DIN 2616 / Riduzione concentrica ° mm 168,3x114,3	cad		19,43
21CL.PR.7.70400.z3	Riduzioni concentriche in acciaio a saldare DIN 2616 / RIDUZIONI CONCENTRICHE DIN 2616 / Riduzione concentrica ° mm 114,3x60,3	cad		11,76
21CL.PR.7.70400.z30	Riduzioni concentriche in acciaio a saldare DIN 2616 / RIDUZIONI CONCENTRICHE DIN 2616 / Riduzione concentrica ° mm 168,3x133	cad		18,41
21CL.PR.7.70400.z31	Riduzioni concentriche in acciaio a saldare DIN 2616 / RIDUZIONI CONCENTRICHE DIN 2616 / Riduzione concentrica ° mm 168,3x139,7	cad		17,41
21CL.PR.7.70400.z32	Riduzioni concentriche in acciaio a saldare DIN 2616 / RIDUZIONI CONCENTRICHE DIN 2616 / Riduzione concentrica ° mm 168,3x159,0	cad		12,99
21CL.PR.7.70400.z33	Riduzioni concentriche in acciaio a saldare DIN 2616 / RIDUZIONI CONCENTRICHE DIN 2616 / Riduzione concentrica ° mm 193,7x114,3	cad		43,20
21CL.PR.7.70400.z34	Riduzioni concentriche in acciaio a saldare DIN 2616 / RIDUZIONI CONCENTRICHE DIN 2616 / Riduzione concentrica ° mm 193,7x133	cad		39,14
21CL.PR.7.70400.z35	Riduzioni concentriche in acciaio a saldare DIN 2616 / RIDUZIONI CONCENTRICHE DIN 2616 / Riduzione concentrica ° mm 193,7x139,7	cad		33,18
21CL.PR.7.70400.z36	Riduzioni concentriche in acciaio a saldare DIN 2616 / RIDUZIONI CONCENTRICHE DIN 2616 / Riduzione concentrica ° mm 193,7x159	cad		30,18
21CL.PR.7.70400.z37	Riduzioni concentriche in acciaio a saldare DIN 2616 / RIDUZIONI CONCENTRICHE DIN 2616 / Riduzione concentrica ° mm 193,7x168,3	cad		26,51
21CL.PR.7.70400.z38	Riduzioni concentriche in acciaio a saldare DIN 2616 / RIDUZIONI CONCENTRICHE DIN 2616 / Riduzione concentrica ° mm 219,1x114,3	cad		42,70
21CL.PR.7.70400.z39	Riduzioni concentriche in acciaio a saldare DIN 2616 / RIDUZIONI CONCENTRICHE DIN 2616 / Riduzione concentrica ° mm 219,1x133,0	cad		39,85
21CL.PR.7.70400.z4	Riduzioni concentriche in acciaio a saldare DIN 2616 / RIDUZIONI CONCENTRICHE DIN 2616 / Riduzione concentrica ° mm 114,3x70,0	cad		10,75
21CL.PR.7.70400.z40	Riduzioni concentriche in acciaio a saldare DIN 2616 / RIDUZIONI CONCENTRICHE DIN 2616 / Riduzione concentrica ° mm 219,1x139,7	cad		34,93
21CL.PR.7.70400.z41	Riduzioni concentriche in acciaio a saldare DIN 2616 / RIDUZIONI CONCENTRICHE DIN 2616 / Riduzione concentrica ° mm 219,1x159	cad		30,12
21CL.PR.7.70400.z42	Riduzioni concentriche in acciaio a saldare DIN 2616 / RIDUZIONI CONCENTRICHE DIN 2616 / Riduzione concentrica ° mm 219,1x168,3	cad		29,22
21CL.PR.7.70400.z43	Riduzioni concentriche in acciaio a saldare DIN 2616 / RIDUZIONI CONCENTRICHE DIN 2616 / Riduzione concentrica ° mm 219,1x193,7	cad		26,84
21CL.PR.7.70400.z44	Riduzioni concentriche in acciaio a saldare DIN 2616 / RIDUZIONI CONCENTRICHE DIN 2616 / Riduzione concentrica ° mm 244,5x159,0	cad		62,25
21CL.PR.7.70400.z45	Riduzioni concentriche in acciaio a saldare DIN 2616 / RIDUZIONI CONCENTRICHE DIN 2616 / Riduzione concentrica ° mm 244,5x168,3	cad		54,04
21CL.PR.7.70400.z46	Riduzioni concentriche in acciaio a saldare DIN 2616 / RIDUZIONI CONCENTRICHE DIN 2616 / Riduzione concentrica ° mm 244,5x193,7	cad		48,10
21CL.PR.7.70400.z47	Riduzioni concentriche in acciaio a saldare DIN 2616 / RIDUZIONI CONCENTRICHE DIN 2616 / Riduzione concentrica ° mm 244,5x219,1	cad		37,31
21CL.PR.7.70400.z48	Riduzioni concentriche in acciaio a saldare DIN 2616 / RIDUZIONI CONCENTRICHE DIN 2616 / Riduzione concentrica ° mm 273,0x159,0	cad		86,43
21CL.PR.7.70400.z49	Riduzioni concentriche in acciaio a saldare DIN 2616 / RIDUZIONI CONCENTRICHE DIN 2616 / Riduzione concentrica ° mm 273,0x168,3	cad		72,25
21CL.PR.7.70400.z5	Riduzioni concentriche in acciaio a saldare DIN 2616 / RIDUZIONI CONCENTRICHE DIN 2616 / Riduzione concentrica ° mm 114,3x76,1	cad		9,33
21CL.PR.7.70400.z50	Riduzioni concentriche in acciaio a saldare DIN 2616 / RIDUZIONI CONCENTRICHE DIN 2616 / Riduzione concentrica ° mm 273,0x193,7	cad		65,08
21CL.PR.7.70400.z51	Riduzioni concentriche in acciaio a saldare DIN 2616 / RIDUZIONI CONCENTRICHE DIN 2616 / Riduzione concentrica ° mm 273,0x219,1	cad		47,10
21CL.PR.7.70400.z52	Riduzioni concentriche in acciaio a saldare DIN 2616 / RIDUZIONI CONCENTRICHE DIN 2616 / Riduzione concentrica ° mm 273,0x244,5	cad		35,17
21CL.PR.7.70400.z6	Riduzioni concentriche in acciaio a saldare DIN 2616 / RIDUZIONI CONCENTRICHE DIN 2616 / Riduzione concentrica ° mm 114,3x88,9	cad		8,63
21CL.PR.7.70400.z7	Riduzioni concentriche in acciaio a saldare DIN 2616 / RIDUZIONI CONCENTRICHE DIN 2616 / Riduzione concentrica ° mm 114,3x101,6	cad		6,60
21CL.PR.7.70400.z8	Riduzioni concentriche in acciaio a saldare DIN 2616 / RIDUZIONI CONCENTRICHE DIN 2616 / Riduzione concentrica ° mm 133,0x70,0	cad		18,67
21CL.PR.7.70400.z9	Riduzioni concentriche in acciaio a saldare DIN 2616 / RIDUZIONI CONCENTRICHE DIN 2616 / Riduzione concentrica ° mm 133,0x76,1	cad		17,02
21CL.PR.7.70410	Tee a saldare stantard normale ASTM 234
21CL.PR.7.70410.a	Tee a saldare stantard normale ASTM 234 / TEE A SALDARE STARNDARD ASTM 234 / TEE a saldare ° mm 21,34	cad		10,31
21CL.PR.7.70410.b	Tee a saldare stantard normale ASTM 234 / TEE A SALDARE STARNDARD ASTM 234 / TEE a saldare ° mm 26,67	cad		10,54
21CL.PR.7.70410.c	Tee a saldare stantard normale ASTM 234 / TEE A SALDARE STARNDARD ASTM 234 / TEE a saldare ° mm 33,40	cad		12,98
21CL.PR.7.70410.d	Tee a saldare stantard normale ASTM 234 / TEE A SALDARE STARNDARD ASTM 234 / TEE a saldare ° mm 42,16	cad		14,60
21CL.PR.7.70410.e	Tee a saldare stantard normale ASTM 234 / TEE A SALDARE STARNDARD ASTM 234 / TEE a saldare ° mm 48,26	cad		16,75
21CL.PR.7.70410.f	Tee a saldare stantard normale ASTM 234 / TEE A SALDARE STARNDARD ASTM 234 / TEE a saldare ° mm 60,32	cad		20,01
21CL.PR.7.70410.g	Tee a saldare stantard normale ASTM 234 / TEE A SALDARE STARNDARD ASTM 234 / TEE a saldare ° mm 73,02	cad		29,45
21CL.PR.7.70410.h	Tee a saldare stantard normale ASTM 234 / TEE A SALDARE STARNDARD ASTM 234 / TEE a saldare ° mm 88,90	cad		42,09
21CL.PR.7.70410.i	Tee a saldare stantard normale ASTM 234 / TEE A SALDARE STARNDARD ASTM 234 / TEE a saldare ° mm 114,30	cad		60,63
21CL.PR.7.70410.j	Tee a saldare stantard normale ASTM 234 / TEE A SALDARE STARNDARD ASTM 234 / TEE a saldare ° mm 141,30	cad		84,84
21CL.PR.7.70410.k	Tee a saldare stantard normale ASTM 234 / TEE A SALDARE STARNDARD ASTM 234 / TEE a saldare ° mm 168,30	cad		108,27
21CL.PR.7.70410.l	Tee a saldare stantard normale ASTM 234 / TEE A SALDARE STARNDARD ASTM 234 / TEE a saldare ° mm 219,20	cad		209,31
21CL.PR.7.70410.m	Tee a saldare stantard normale ASTM 234 / TEE A SALDARE STARNDARD ASTM 234 / TEE a saldare ° mm 273,00	cad		418,68
21CL.PR.7.70410.n	Tee a saldare stantard normale ASTM 234 / TEE A SALDARE STARNDARD ASTM 234 / TEE a saldare ° mm 323,80	cad		557,29
21CL.PR.7.70420	Fondelli bombati in acciaio a saldare DIN 28011
21CL.PR.7.70420.a	Fondelli bombati in acciaio a saldare DIN 28011 / FONDELLI BOMBATI DIN 28011 / Fondelli bombati ° mm 21,3 spessore mm 3	cad		0,36
21CL.PR.7.70420.b	Fondelli bombati in acciaio a saldare DIN 28011 / FONDELLI BOMBATI DIN 28011 / Fondelli bombati ° mm 42,4 spessore mm 3	cad		0,43
21CL.PR.7.70420.c	Fondelli bombati in acciaio a saldare DIN 28011 / FONDELLI BOMBATI DIN 28011 / Fondelli bombati ° mm 48,3 spessore mm 3	cad		0,49
21CL.PR.7.70420.d	Fondelli bombati in acciaio a saldare DIN 28011 / FONDELLI BOMBATI DIN 28011 / Fondelli bombati ° mm 54,0 spessore mm 3	cad		0,54
21CL.PR.7.70420.e	Fondelli bombati in acciaio a saldare DIN 28011 / FONDELLI BOMBATI DIN 28011 / Fondelli bombati ° mm 57,0 spessore mm 3	cad		0,53
21CL.PR.7.70420.f	Fondelli bombati in acciaio a saldare DIN 28011 / FONDELLI BOMBATI DIN 28011 / Fondelli bombati ° mm 60,3 spessore mm 3	cad		0,53
21CL.PR.7.70420.g	Fondelli bombati in acciaio a saldare DIN 28011 / FONDELLI BOMBATI DIN 28011 / Fondelli bombati ° mm 70,0 spessore mm 3	cad		0,83
21CL.PR.7.70420.h	Fondelli bombati in acciaio a saldare DIN 28011 / FONDELLI BOMBATI DIN 28011 / Fondelli bombati ° mm 76,1 spessore mm 3	cad		0,82
21CL.PR.7.70420.i	Fondelli bombati in acciaio a saldare DIN 28011 / FONDELLI BOMBATI DIN 28011 / Fondelli bombati ° mm 88,9 spessore mm 3	cad		0,96
21CL.PR.7.70420.j	Fondelli bombati in acciaio a saldare DIN 28011 / FONDELLI BOMBATI DIN 28011 / Fondelli bombati ° mm 101,6 spessore mm 3	cad		1,40
21CL.PR.7.70420.k	Fondelli bombati in acciaio a saldare DIN 28011 / FONDELLI BOMBATI DIN 28011 / Fondelli bombati ° mm 108,0 spessore mm 3	cad		1,50
21CL.PR.7.70420.l	Fondelli bombati in acciaio a saldare DIN 28011 / FONDELLI BOMBATI DIN 28011 / Fondelli bombati ° mm 114,3 spessore mm 3,6	cad		3,21
21CL.PR.7.70420.m	Fondelli bombati in acciaio a saldare DIN 28011 / FONDELLI BOMBATI DIN 28011 / Fondelli bombati ° mm 133,0 spessore mm 3,6	cad		4,11
21CL.PR.7.70420.n	Fondelli bombati in acciaio a saldare DIN 28011 / FONDELLI BOMBATI DIN 28011 / Fondelli bombati ° mm 139,7 spessore mm 4,00	cad		5,44
21CL.PR.7.70420.o	Fondelli bombati in acciaio a saldare DIN 28011 / FONDELLI BOMBATI DIN 28011 / Fondelli bombati ° mm 159,0 spessore mm 4,0	cad		7,96
21CL.PR.7.70420.p	Fondelli bombati in acciaio a saldare DIN 28011 / FONDELLI BOMBATI DIN 28011 / Fondelli bombati ° mm 168,3 spessore mm 4,50	cad		8,59
21CL.PR.7.70420.q	Fondelli bombati in acciaio a saldare DIN 28011 / FONDELLI BOMBATI DIN 28011 / Fondelli bombati ° mm 194,0 spessore mm 4,5	cad		12,91
21CL.PR.7.70420.r	Fondelli bombati in acciaio a saldare DIN 28011 / FONDELLI BOMBATI DIN 28011 / Fondelli bombati ° mm 219,0 spessore mm 5,9	cad		15,43
21CL.PR.7.70420.s	Fondelli bombati in acciaio a saldare DIN 28011 / FONDELLI BOMBATI DIN 28011 / Fondelli bombati ° mm 244,0 spessore mm 6,30	cad		25,54
21CL.PR.7.70420.t	Fondelli bombati in acciaio a saldare DIN 28011 / FONDELLI BOMBATI DIN 28011 / Fondelli bombati ° mm 273,0 spessore mm 6,30	cad		30,20
21CL.PR.7.70420.u	Fondelli bombati in acciaio a saldare DIN 28011 / FONDELLI BOMBATI DIN 28011 / Fondelli bombati ° mm 324,0 spessore mm 7,10	cad		35,68
21CL.PR.7.7050	Pezzi speciali per tubazioni di acciaio senza saldatura
21CL.PR.7.7050.a	Pezzi speciali per tubazioni di acciaio senza saldatura / PEZZI SPECIALI PER TUBAZIONI SENZA SALDATURA Pezzi speciali per tubazioni in acciaio senza saldatura	kg		5,17
21CL.PR.7.70500	MATERIALI CONSUMO
21CL.PR.7.70500.a	MATERIALI CONSUMO / Olio per filettatrice automatica			10,83
21CL.PR.7.70500.b	MATERIALI CONSUMO / Additivo per protezione filettature in pasta verde	kg		3,02
21CL.PR.7.7060	Tubazione in acciaio nero senza saldatura per trasporto di fluidi conforme alle norme UNI 7287/74
21CL.PR.7.7060.a	Tubazione in acciaio nero senza saldatura per trasporto di fluidi conforme alle norme UNI 7287/74 / Tubazione in acciaio SS secondo la norma UNI 7287/74 T.SS UNI 7287/74 da 38 sp2,6 a 48,3 sp2,6	kg		1,54
21CL.PR.7.7060.b	Tubazione in acciaio nero senza saldatura per trasporto di fluidi conforme alle norme UNI 7287/74 / Tubazione in acciaio SS secondo la norma UNI 7287/74 Tubo senza saldatura UNI 7287/74 da 54 sp 2,6 a 70 sp 2,9	kg		1,38
21CL.PR.7.7060.c	Tubazione in acciaio nero senza saldatura per trasporto di fluidi conforme alle norme UNI 7287/74	kg		1,30
21CL.PR.7.7060.d	Tubazione in acciaio nero senza saldatura per trasporto di fluidi conforme alle norme UNI 7287/74	kg		1,29
21CL.PR.7.7060.e	Tubazione in acciaio nero senza saldatura per trasporto di fluidi conforme alle norme UNI 7287/74 / Tubazione in acciaio SS secondo la norma UNI 7287/74 / T.SS UNI 7287/74 da 168,3 sp 4,5 a 244,5 sp 6,3	kg		1,46
21CL.PR.7.7060.f	Tubazione in acciaio nero senza saldatura per trasporto di fluidi conforme alle norme UNI 7287/74	kg		1,56
21CL.PR.7.7070	Tubo in acciaio nero senza saldatura per trasporto di fluidi conforme alle norme UNI 7287/74
21CL.PR.7.7070.a	Tubo in acciaio nero senza saldatura per trasporto di fluidi conforme alle norme UNI 7287/74 / TUBO IN ACCIAIO SENZA SALDATURA UNI 7287/74 Tubo senza saldatura diametro mm 38 e spessore mm 2,6	m		2,61
21CL.PR.7.7070.b	Tubo in acciaio nero senza saldatura per trasporto di fluidi conforme alle norme UNI 7287/74 / TUBO IN ACCIAIO SENZA SALDATURA UNI 7287/74 Tubo senza saldatura diametro mm 42 e spessore mm 2,6	m		2,97
21CL.PR.7.7070.c	Tubo in acciaio nero senza saldatura per trasporto di fluidi conforme alle norme UNI 7287/74 / TUBO IN ACCIAIO SENZA SALDATURA UNI 7287/74 Tubo senza saldatura diametro mm 44,5 e spessore mm 2,6	m		4,20
21CL.PR.7.7070.d	Tubo in acciaio nero senza saldatura per trasporto di fluidi conforme alle norme UNI 7287/74 / TUBO IN ACCIAIO SENZA SALDATURA UNI 7287/74 Tubo senza saldatura diametro mm 48,3 e spessore mm 2,6	m		5,41
21CL.PR.7.7070.e	Tubo in acciaio nero senza saldatura per trasporto di fluidi conforme alle norme UNI 7287/74 / TUBO IN ACCIAIO SENZA SALDATURA UNI 7287/74 Tubo senza saldatura diametro mm 54 e spessore mm 2,6	m		5,85
21CL.PR.7.7070.f	Tubo in acciaio nero senza saldatura per trasporto di fluidi conforme alle norme UNI 7287/74 / TUBO IN ACCIAIO SENZA SALDATURA UNI 7287/74 Tubo senza saldatura diametro mm 57 e spessore mm 2,9	m		6,93
21CL.PR.7.7070.g	Tubo in acciaio nero senza saldatura per trasporto di fluidi conforme alle norme UNI 7287/74 / TUBO IN ACCIAIO SENZA SALDATURA UNI 7287/74 Tubo senza saldatura diametro mm 60,3 e spessore mm 2,9	m		7,41
21CL.PR.7.7070.h	Tubo in acciaio nero senza saldatura per trasporto di fluidi conforme alle norme UNI 7287/74 / TUBO IN ACCIAIO SENZA SALDATURA UNI 7287/74 Tubo senza saldatura diametro mm 70 e spessore mm 2,9	m		8,61
21CL.PR.7.7070.i	Tubo in acciaio nero senza saldatura per trasporto di fluidi conforme alle norme UNI 7287/74 / TUBO IN ACCIAIO SENZA SALDATURA UNI 7287/74 Tubo senza saldatura diametro mm 76,1 e spessore mm 2,9	m		8,84
21CL.PR.7.7070.j	Tubo in acciaio nero senza saldatura per trasporto di fluidi conforme alle norme UNI 7287/74 / TUBO IN ACCIAIO SENZA SALDATURA UNI 7287/74 Tubo senza saldatura diametro mm 88,9 e spessore mm 3,2	m		11,49
21CL.PR.7.7070.k	Tubo in acciaio nero senza saldatura per trasporto di fluidi conforme alle norme UNI 7287/74 / TUBO IN ACCIAIO SENZA SALDATURA UNI 7287/74 Tubo senza saldatura diametro mm 101 e spessore mm 3,6	m		15,57
21CL.PR.7.7070.l	Tubo in acciaio nero senza saldatura per trasporto di fluidi conforme alle norme UNI 7287/74 / TUBO IN ACCIAIO SENZA SALDATURA UNI 7287/74 Tubo senza saldatura diametro mm 108 e spessore mm 3,6	m		15,14
21CL.PR.7.7070.m	Tubo in acciaio nero senza saldatura per trasporto di fluidi conforme alle norme UNI 7287/74 / TUBO IN ACCIAIO SENZA SALDATURA UNI 7287/74 Tubo senza saldatura diametro mm 114 e spessore mm 3,6	m		16,38
21CL.PR.7.7070.n	Tubo in acciaio nero senza saldatura per trasporto di fluidi conforme alle norme UNI 7287/74 / TUBO IN ACCIAIO SENZA SALDATURA UNI 7287/74 Tubo senza saldatura diametro mm 133 e spessore mm 4	m		24,23
21CL.PR.7.7070.o	Tubo in acciaio nero senza saldatura per trasporto di fluidi conforme alle norme UNI 7287/74 / TUBO IN ACCIAIO SENZA SALDATURA UNI 7287/74 Tubo senza saldatura diametro mm 139,7 e spessore mm 4,0	m		25,04
21CL.PR.7.7070.p	Tubo in acciaio nero senza saldatura per trasporto di fluidi conforme alle norme UNI 7287/74 / TUBO IN ACCIAIO SENZA SALDATURA UNI 7287/74 Tubo senza saldatura diametro mm 159 e spessore mm 4,5	m		30,84
21CL.PR.7.7070.q	Tubo in acciaio nero senza saldatura per trasporto di fluidi conforme alle norme UNI 7287/74 / TUBO IN ACCIAIO SENZA SALDATURA UNI 7287/74 Tubo senza saldatura diametro mm 168,3 e spessore mm 4,5	m		32,80
21CL.PR.7.7070.r	Tubo in acciaio nero senza saldatura per trasporto di fluidi conforme alle norme UNI 7287/74 / TUBO IN ACCIAIO SENZA SALDATURA UNI 7287/74 Tubo senza saldatura diametro mm 193,7 e spessore mm 5,4	m		43,08
21CL.PR.7.7070.s	Tubo in acciaio nero senza saldatura per trasporto di fluidi conforme alle norme UNI 7287/74 / TUBO IN ACCIAIO SENZA SALDATURA UNI 7287/74 Tubo senza saldatura diametro mm 219,1 e spessore mm 5,9	m		49,95
21CL.PR.7.7070.t	Tubo in acciaio nero senza saldatura per trasporto di fluidi conforme alle norme UNI 7287/74 / TUBO IN ACCIAIO SENZA SALDATURA UNI 7287/74 Tubo senza saldatura diametro mm 244 e spessore mm 6,3	m		63,43
21CL.PR.7.7070.u	Tubo in acciaio nero senza saldatura per trasporto di fluidi conforme alle norme UNI 7287/74 / TUBO IN ACCIAIO SENZA SALDATURA UNI 7287/74 Tubo senza saldatura diametro mm 273 e spessore mm 6,3	m		75,30
21CL.PR.7.7070.v	Tubo in acciaio nero senza saldatura per trasporto di fluidi conforme alle norme UNI 7287/74 / TUBO IN ACCIAIO SENZA SALDATURA UNI 7287/74 Tubo senza saldatura diametro mm 323,9 e spessore mm 7,1	m		96,94
21CL.PR.7.7070.w	Tubo in acciaio nero senza saldatura per trasporto di fluidi conforme alle norme UNI 7287/74 / TUBO IN ACCIAIO SENZA SALDATURA UNI 7287/74 Tubo senza saldatura diametro mm 355,6 e spessore mm 8,0	m		120,95
21CL.PR.7.7070.x	Tubo in acciaio nero senza saldatura per trasporto di fluidi conforme alle norme UNI 7287/74 / TUBO IN ACCIAIO SENZA SALDATURA UNI 7287/74 Tubo senza saldatura diametro mm 368 e spessore mm 8,0	m		123,46
21CL.PR.7.7070.y	Tubo in acciaio nero senza saldatura per trasporto di fluidi conforme alle norme UNI 7287/74 / TUBO IN ACCIAIO SENZA SALDATURA UNI 7287/74 Tubo senza saldatura diametro mm 406,4 e spessore mm 8,8	m		145,00
21CL.PR.7.7070.z	Tubo in acciaio nero senza saldatura per trasporto di fluidi conforme alle norme UNI 7287/74 / TUBO IN ACCIAIO SENZA SALDATURA UNI 7287/74 Tubo senza saldatura diametro mm 419 e spessore mm 8,8	m		172,24
21CL.PR.7.7080	Tubo in acciaio zincato tipo FM - ISO R 65 serie leggera II, conteggiate a metro lineare
21CL.PR.7.7080.a	Tubo in acciaio zincato tipo FM - ISO R 65 serie leggera II, conteggiate a metro lineare / TUBO IN ACCIAIO ZINCATO SALDATI PER ACCOSTAMENTO FM ISO R 65 Tubo in acciaio FM di diametro nominale 3/8"	m		2,13
21CL.PR.7.7080.b	Tubo in acciaio zincato tipo FM - ISO R 65 serie leggera II, conteggiate a metro lineare / TUBO IN ACCIAIO ZINCATO SALDATI PER ACCOSTAMENTO FM ISO R 65 Tubo in acciaio FM di diametro nominale 1/2"	m		2,42
21CL.PR.7.7080.c	Tubo in acciaio zincato tipo FM - ISO R 65 serie leggera II, conteggiate a metro lineare / TUBO IN ACCIAIO ZINCATO SALDATI PER ACCOSTAMENTO FM ISO R 65 Tubo in acciaio FM di diametro nominale 3/4"	m		2,75
21CL.PR.7.7080.d	Tubo in acciaio zincato tipo FM - ISO R 65 serie leggera II, conteggiate a metro lineare / TUBO IN ACCIAIO ZINCATO SALDATI PER ACCOSTAMENTO FM ISO R 65 Tubo in acciaio FM di diametro nominale 1"	m		3,74
21CL.PR.7.7080.e	Tubo in acciaio zincato tipo FM - ISO R 65 serie leggera II, conteggiate a metro lineare / TUBO IN ACCIAIO ZINCATO SALDATI PER ACCOSTAMENTO FM ISO R 65 Tubo in acciaio FM di diametro nominale 1"1/4	m		5,23
21CL.PR.7.7080.f	Tubo in acciaio zincato tipo FM - ISO R 65 serie leggera II, conteggiate a metro lineare / TUBO IN ACCIAIO ZINCATO SALDATI PER ACCOSTAMENTO FM ISO R 65 Tubo in acciaio FM di diametro nominale 1"1/2	m		6,37
21CL.PR.7.7080.g	Tubo in acciaio zincato tipo FM - ISO R 65 serie leggera II, conteggiate a metro lineare / TUBO IN ACCIAIO ZINCATO SALDATI PER ACCOSTAMENTO FM ISO R 65 Tubo in acciaio FM di diametro nominale 2"	m		7,87
21CL.PR.7.7080.h	Tubo in acciaio zincato tipo FM - ISO R 65 serie leggera II, conteggiate a metro lineare / TUBO IN ACCIAIO ZINCATO SALDATI PER ACCOSTAMENTO FM ISO R 65 Tubo in acciaio FM di diametro nominale 2"1/2	m		9,95
21CL.PR.7.7080.i	Tubo in acciaio zincato tipo FM - ISO R 65 serie leggera II, conteggiate a metro lineare / TUBO IN ACCIAIO ZINCATO SALDATI PER ACCOSTAMENTO FM ISO R 65 Tubo in acciaio FM di diametro nominale 3"	m		15,41
21CL.PR.7.7080.j	Tubo in acciaio zincato tipo FM - ISO R 65 serie leggera II, conteggiate a metro lineare / TUBO IN ACCIAIO ZINCATO SALDATI PER ACCOSTAMENTO FM ISO R 65 Tubo in acciaio FM di diametro nominale 4"	m		23,09
21CL.PR.7.7090	Tubo in acciaio zincato senza saldatura conteggiate a metro lineare UNI-8863/L-M-P, per acqua e gas
21CL.PR.7.7090.a	Tubo in acciaio zincato senza saldatura conteggiate a metro lineare UNI-8863/L-M-P, per acqua e gas / TUBO SENZA SALDATURA ZINCATI LISCI UNI 8863 Tubo senza saldatura zincati UNI-8863 diametro nominale 3/8"	m		3,28
21CL.PR.7.7090.b	Tubo in acciaio zincato senza saldatura conteggiate a metro lineare UNI-8863/L-M-P, per acqua e gas / TUBO SENZA SALDATURA ZINCATI LISCI UNI 8863 Tubo senza saldatura zincati UNI-8863 diametro nominale 1/2"	m		3,52
21CL.PR.7.7090.c	Tubo in acciaio zincato senza saldatura conteggiate a metro lineare UNI-8863/L-M-P, per acqua e gas / TUBO SENZA SALDATURA ZINCATI LISCI UNI 8863 Tubo senza saldatura zincati UNI-8863 diametro nominale 3/4"	m		3,83
21CL.PR.7.7090.d	Tubo in acciaio zincato senza saldatura conteggiate a metro lineare UNI-8863/L-M-P, per acqua e gas / TUBO SENZA SALDATURA ZINCATI LISCI UNI 8863 Tubo senza saldatura zincati UNI-8863 diametro nominale 1"	m		5,74
21CL.PR.7.7090.e	Tubo in acciaio zincato senza saldatura conteggiate a metro lineare UNI-8863/L-M-P, per acqua e gas / TUBO SENZA SALDATURA ZINCATI LISCI UNI 8863 Tubo senza saldatura zincati UNI-8863 diametro nominale1"1/4	m		7,41
21CL.PR.7.7090.f	Tubo in acciaio zincato senza saldatura conteggiate a metro lineare UNI-8863/L-M-P, per acqua e gas / TUBO SENZA SALDATURA ZINCATI LISCI UNI 8863 Tubo senza saldatura zincati UNI-8863 diametro nominale1"1/2	m		7,60
21CL.PR.7.7090.g	Tubo in acciaio zincato senza saldatura conteggiate a metro lineare UNI-8863/L-M-P, per acqua e gas / TUBO SENZA SALDATURA ZINCATI LISCI UNI 8863 Tubo senza saldatura zincati UNI-8863 diametro nominale 2"	m		10,45
21CL.PR.7.7090.h	Tubo in acciaio zincato senza saldatura conteggiate a metro lineare UNI-8863/L-M-P, per acqua e gas / TUBO SENZA SALDATURA ZINCATI LISCI UNI 8863 Tubo senza saldatura zincati UNI-8863 diametro nominale 2"1/2	m		15,84
21CL.PR.7.7090.i	Tubo in acciaio zincato senza saldatura conteggiate a metro lineare UNI-8863/L-M-P, per acqua e gas / TUBO SENZA SALDATURA ZINCATI LISCI UNI 8863 Tubo senza saldatura zincati UNI-8863 diametro nominale 3"	m		21,23
21CL.PR.7.7090.j	Tubo in acciaio zincato senza saldatura conteggiate a metro lineare UNI-8863/L-M-P, per acqua e gas / TUBO SENZA SALDATURA ZINCATI LISCI UNI 8863 Tubo senza saldatura zincati UNI-8863 diametro nominale 4"	m		26,41
21CL.PR.7.7510	Tubo in PVC serie 302, colore arancio RAL2008 per scarichi cilivi ed industriali, di lunghezza m 3, per giunzione a bicchiere installazione per incollaggio, temperatura massima dei fluidi convogliati 70¦ C , uso regolato dalle norme UNI 7443-44-48-49. I singoli pezzi dovranno essere marcati riportando: marchio di fabbrica o provenienza, normativa di riferimento, diametro x spessore, marchio IIP (Istituto Italiano dei Plastici) con numero di concessione e data di prduzione
21CL.PR.7.7510.a	Tubo in PVC serie 302, colore arancio RAL2008 per scarichi cilivi ed industriali, di lunghezza m 3, per giunzione a bicchiere installazione per incollaggio, temperatura massima dei fluidi convogliati 70¦ C , uso regolato dalle norme UNI 7443-44-48-49. I singoli pezzi dovranno essere marcati riportando: marchio di fabbrica o provenienza, normativa di riferimento, diametro x spessore, marchio IIP (Istituto Italiano dei Plastici) con numero di concessione e data di prduzione	cad		4,52
21CL.PR.7.7510.b	Tubo in PVC serie 302, colore arancio RAL2008 per scarichi cilivi ed industriali, di lunghezza m 3, per giunzione a bicchiere installazione per incollaggio, temperatura massima dei fluidi convogliati 70¦ C , uso regolato dalle norme UNI 7443-44-48-49. I singoli pezzi dovranno essere marcati riportando: marchio di fabbrica o provenienza, normativa di riferimento, diametro x spessore, marchio IIP (Istituto Italiano dei Plastici) con numero di concessione e data di prduzione	cad		5,83
21CL.PR.7.7510.c	Tubo in PVC serie 302, colore arancio RAL2008 per scarichi cilivi ed industriali, di lunghezza m 3, per giunzione a bicchiere installazione per incollaggio, temperatura massima dei fluidi convogliati 70¦ C , uso regolato dalle norme UNI 7443-44-48-49. I singoli pezzi dovranno essere marcati riportando: marchio di fabbrica o provenienza, normativa di riferimento, diametro x spessore, marchio IIP (Istituto Italiano dei Plastici) con numero di concessione e data di prduzione / TUBO IN PVC SERIE 302 COLORE ARANCIO DA m 3 Tubo in PVC serie 302 DN 50	cad		7,29
21CL.PR.7.7510.d	Tubo in PVC serie 302, colore arancio RAL2008 per scarichi cilivi ed industriali, di lunghezza m 3, per giunzione a bicchiere installazione per incollaggio, temperatura massima dei fluidi convogliati 70¦ C , uso regolato dalle norme UNI 7443-44-48-49. I singoli pezzi dovranno essere marcati riportando: marchio di fabbrica o provenienza, normativa di riferimento, diametro x spessore, marchio IIP (Istituto Italiano dei Plastici) con numero di concessione e data di prduzione / TUBO IN PVC SERIE 302 COLORE ARANCIO DA m 3 Tubo in PVC serie 302 DN 63	cad		8,72
21CL.PR.7.7510.e	Tubo in PVC serie 302, colore arancio RAL2008 per scarichi cilivi ed industriali, di lunghezza m 3, per giunzione a bicchiere installazione per incollaggio, temperatura massima dei fluidi convogliati 70¦ C , uso regolato dalle norme UNI 7443-44-48-49. I singoli pezzi dovranno essere marcati riportando: marchio di fabbrica o provenienza, normativa di riferimento, diametro x spessore, marchio IIP (Istituto Italiano dei Plastici) con numero di concessione e data di prduzione / TUBO IN PVC SERIE 302 COLORE ARANCIO DA m 3 Tubo in PVC serie 302 DN 80	cad		10,82
21CL.PR.7.7510.f	Tubo in PVC serie 302, colore arancio RAL2008 per scarichi cilivi ed industriali, di lunghezza m 3, per giunzione a bicchiere installazione per incollaggio, temperatura massima dei fluidi convogliati 70¦ C , uso regolato dalle norme UNI 7443-44-48-49. I singoli pezzi dovranno essere marcati riportando: marchio di fabbrica o provenienza, normativa di riferimento, diametro x spessore, marchio IIP (Istituto Italiano dei Plastici) con numero di concessione e data di prduzione / TUBO IN PVC SERIE 302 COLORE ARANCIO DA m 3 Tubo in PVC serie 302 DN 100	cad		14,47
21CL.PR.7.7510.g	Tubo in PVC serie 302, colore arancio RAL2008 per scarichi cilivi ed industriali, di lunghezza m 3, per giunzione a bicchiere installazione per incollaggio, temperatura massima dei fluidi convogliati 70¦ C , uso regolato dalle norme UNI 7443-44-48-49. I singoli pezzi dovranno essere marcati riportando: marchio di fabbrica o provenienza, normativa di riferimento, diametro x spessore, marchio IIP (Istituto Italiano dei Plastici) con numero di concessione e data di prduzione / TUBO IN PVC SERIE 302 COLORE ARANCIO DA m 3 Tubo in PVC serie 302 DN 125	cad		16,65
21CL.PR.7.7510.h	Tubo in PVC serie 302, colore arancio RAL2008 per scarichi cilivi ed industriali, di lunghezza m 3, per giunzione a bicchiere installazione per incollaggio, temperatura massima dei fluidi convogliati 70¦ C , uso regolato dalle norme UNI 7443-44-48-49. I singoli pezzi dovranno essere marcati riportando: marchio di fabbrica o provenienza, normativa di riferimento, diametro x spessore, marchio IIP (Istituto Italiano dei Plastici) con numero di concessione e data di prduzione / TUBO IN PVC SERIE 302 COLORE ARANCIO DA m 3 Tubo in PVC serie 302 DN 140	cad		18,69
21CL.PR.7.7510.i	Tubo in PVC serie 302, colore arancio RAL2008 per scarichi cilivi ed industriali, di lunghezza m 3, per giunzione a bicchiere installazione per incollaggio, temperatura massima dei fluidi convogliati 70¦ C , uso regolato dalle norme UNI 7443-44-48-49. I singoli pezzi dovranno essere marcati riportando: marchio di fabbrica o provenienza, normativa di riferimento, diametro x spessore, marchio IIP (Istituto Italiano dei Plastici) con numero di concessione e data di prduzione / TUBO IN PVC SERIE 302 COLORE ARANCIO DA m 3 Tubo in PVC serie 302 DN 160	cad		26,30
21CL.PR.7.7510.j	Tubo in PVC serie 302, colore arancio RAL2008 per scarichi cilivi ed industriali, di lunghezza m 3, per giunzione a bicchiere installazione per incollaggio, temperatura massima dei fluidi convogliati 70¦ C , uso regolato dalle norme UNI 7443-44-48-49. I singoli pezzi dovranno essere marcati riportando: marchio di fabbrica o provenienza, normativa di riferimento, diametro x spessore, marchio IIP (Istituto Italiano dei Plastici) con numero di concessione e data di prduzione / TUBO IN PVC SERIE 302 COLORE ARANCIO DA m 3 Tubo in PVC serie 302 DN 200	cad		39,87
21CL.PR.7.75100	Derivazione a scagno da 45¦ serie 302, colore arancio RAL2008 per scarichi civili ed industriali, per giunzione a bicchiere installazione per incollaggio, temperatura massima dei fluidi convogliati 70¦ C , uso regolato dalle norme UNI 7443-44-48-49
21CL.PR.7.75100.a	Derivazione a scagno da 45¦ serie 302, colore arancio RAL2008 per scarichi civili ed industriali, per giunzione a bicchiere installazione per incollaggio, temperatura massima dei fluidi convogliati 70¦ C , uso regolato dalle norme UNI 7443-44-48-49	cad		19,42
21CL.PR.7.75100.b	Derivazione a scagno da 45¦ serie 302, colore arancio RAL2008 per scarichi civili ed industriali, per giunzione a bicchiere installazione per incollaggio, temperatura massima dei fluidi convogliati 70¦ C , uso regolato dalle norme UNI 7443-44-48-49	cad		23,94
21CL.PR.7.75110	Derivazione con tappo in PVC da 87¦30' serie 302, colore arancio RAL2008 per scarichi civili ed industriali, per giunzione a bicchiere installazione per incollaggio, temperatura massima dei fluidi convogliati 70¦ C , uso regolato dalle norme UNI 7443-44-48-49
21CL.PR.7.75110.a	Derivazione con tappo in PVC da 87¦30' serie 302, colore arancio RAL2008 per scarichi civili ed industriali, per giunzione a bicchiere installazione per incollaggio, temperatura massima dei fluidi convogliati 70¦ C , uso regolato dalle norme UNI 7443-44-48-49	cad		8,59
21CL.PR.7.75110.b	Derivazione con tappo in PVC da 87¦30' serie 302, colore arancio RAL2008 per scarichi civili ed industriali, per giunzione a bicchiere installazione per incollaggio, temperatura massima dei fluidi convogliati 70¦ C , uso regolato dalle norme UNI 7443-44-48-49	cad		9,29
21CL.PR.7.75110.c	Derivazione con tappo in PVC da 87¦30' serie 302, colore arancio RAL2008 per scarichi civili ed industriali, per giunzione a bicchiere installazione per incollaggio, temperatura massima dei fluidi convogliati 70¦ C , uso regolato dalle norme UNI 7443-44-48-49	cad		14,33
21CL.PR.7.75110.d	Derivazione con tappo in PVC da 87¦30' serie 302, colore arancio RAL2008 per scarichi civili ed industriali, per giunzione a bicchiere installazione per incollaggio, temperatura massima dei fluidi convogliati 70¦ C , uso regolato dalle norme UNI 7443-44-48-49	cad		16,73
21CL.PR.7.75110.e	Derivazione con tappo in PVC da 87¦30' serie 302, colore arancio RAL2008 per scarichi civili ed industriali, per giunzione a bicchiere installazione per incollaggio, temperatura massima dei fluidi convogliati 70¦ C , uso regolato dalle norme UNI 7443-44-48-49	cad		30,13
21CL.PR.7.75110.f	Derivazione con tappo in PVC da 87¦30' serie 302, colore arancio RAL2008 per scarichi civili ed industriali, per giunzione a bicchiere installazione per incollaggio, temperatura massima dei fluidi convogliati 70¦ C , uso regolato dalle norme UNI 7443-44-48-49	cad		46,39
21CL.PR.7.75120	Aumento concentrico in PVC serie 302, colore arancio RAL2008 per scarichi civili ed industriali, per giunzione a bicchiere installazione per incollaggio, temperatura massima dei fluidi convogliati 70¦ C , uso regolato dalle norme UNI 7443-44-48-49
21CL.PR.7.75120.a	Aumento concentrico in PVC serie 302, colore arancio RAL2008 per scarichi civili ed industriali, per giunzione a bicchiere installazione per incollaggio, temperatura massima dei fluidi convogliati 70¦ C , uso regolato dalle norme UNI 7443-44-48-49	cad		1,17
21CL.PR.7.75120.b	Aumento concentrico in PVC serie 302, colore arancio RAL2008 per scarichi civili ed industriali, per giunzione a bicchiere installazione per incollaggio, temperatura massima dei fluidi convogliati 70¦ C , uso regolato dalle norme UNI 7443-44-48-49	cad		3,87
21CL.PR.7.75120.c	Aumento concentrico in PVC serie 302, colore arancio RAL2008 per scarichi civili ed industriali, per giunzione a bicchiere installazione per incollaggio, temperatura massima dei fluidi convogliati 70¦ C , uso regolato dalle norme UNI 7443-44-48-49	cad		3,81
21CL.PR.7.75120.d	Aumento concentrico in PVC serie 302, colore arancio RAL2008 per scarichi civili ed industriali, per giunzione a bicchiere installazione per incollaggio, temperatura massima dei fluidi convogliati 70¦ C , uso regolato dalle norme UNI 7443-44-48-49	cad		4,53
21CL.PR.7.75120.e	Aumento concentrico in PVC serie 302, colore arancio RAL2008 per scarichi civili ed industriali, per giunzione a bicchiere installazione per incollaggio, temperatura massima dei fluidi convogliati 70¦ C , uso regolato dalle norme UNI 7443-44-48-49	cad		14,32
21CL.PR.7.75120.f	Aumento concentrico in PVC serie 302, colore arancio RAL2008 per scarichi civili ed industriali, per giunzione a bicchiere installazione per incollaggio, temperatura massima dei fluidi convogliati 70¦ C , uso regolato dalle norme UNI 7443-44-48-49	cad		13,93
21CL.PR.7.75130	Aumento eccentrico in PVC serie 302, colore arancio RAL2008 per scarichi civili ed industriali, per giunzione a bicchiere installazione per incollaggio, temperatura massima dei fluidi convogliati 70¦ C , uso regolato dalle norme UNI 7443-44-48-49
21CL.PR.7.75130.a	Aumento eccentrico in PVC serie 302, colore arancio RAL2008 per scarichi civili ed industriali, per giunzione a bicchiere installazione per incollaggio, temperatura massima dei fluidi convogliati 70¦ C , uso regolato dalle norme UNI 7443-44-48-49	cad		1,83
21CL.PR.7.75130.b	Aumento eccentrico in PVC serie 302, colore arancio RAL2008 per scarichi civili ed industriali, per giunzione a bicchiere installazione per incollaggio, temperatura massima dei fluidi convogliati 70¦ C , uso regolato dalle norme UNI 7443-44-48-49	cad		1,74
21CL.PR.7.75130.c	Aumento eccentrico in PVC serie 302, colore arancio RAL2008 per scarichi civili ed industriali, per giunzione a bicchiere installazione per incollaggio, temperatura massima dei fluidi convogliati 70¦ C , uso regolato dalle norme UNI 7443-44-48-49	cad		1,86
21CL.PR.7.75130.d	Aumento eccentrico in PVC serie 302, colore arancio RAL2008 per scarichi civili ed industriali, per giunzione a bicchiere installazione per incollaggio, temperatura massima dei fluidi convogliati 70¦ C , uso regolato dalle norme UNI 7443-44-48-49	cad		2,19
21CL.PR.7.75130.e	Aumento eccentrico in PVC serie 302, colore arancio RAL2008 per scarichi civili ed industriali, per giunzione a bicchiere installazione per incollaggio, temperatura massima dei fluidi convogliati 70¦ C , uso regolato dalle norme UNI 7443-44-48-49	cad		3,39
21CL.PR.7.75130.f	Aumento eccentrico in PVC serie 302, colore arancio RAL2008 per scarichi civili ed industriali, per giunzione a bicchiere installazione per incollaggio, temperatura massima dei fluidi convogliati 70¦ C , uso regolato dalle norme UNI 7443-44-48-49	cad		2,06
21CL.PR.7.75130.g	Aumento eccentrico in PVC serie 302, colore arancio RAL2008 per scarichi civili ed industriali, per giunzione a bicchiere installazione per incollaggio, temperatura massima dei fluidi convogliati 70¦ C , uso regolato dalle norme UNI 7443-44-48-49	cad		2,05
21CL.PR.7.75130.h	Aumento eccentrico in PVC serie 302, colore arancio RAL2008 per scarichi civili ed industriali, per giunzione a bicchiere installazione per incollaggio, temperatura massima dei fluidi convogliati 70¦ C , uso regolato dalle norme UNI 7443-44-48-49	cad		3,44
21CL.PR.7.75130.i	Aumento eccentrico in PVC serie 302, colore arancio RAL2008 per scarichi civili ed industriali, per giunzione a bicchiere installazione per incollaggio, temperatura massima dei fluidi convogliati 70¦ C , uso regolato dalle norme UNI 7443-44-48-49	cad		4,13
21CL.PR.7.75130.j	Aumento eccentrico in PVC serie 302, colore arancio RAL2008 per scarichi civili ed industriali, per giunzione a bicchiere installazione per incollaggio, temperatura massima dei fluidi convogliati 70¦ C , uso regolato dalle norme UNI 7443-44-48-49	cad		2,30
21CL.PR.7.75130.k	Aumento eccentrico in PVC serie 302, colore arancio RAL2008 per scarichi civili ed industriali, per giunzione a bicchiere installazione per incollaggio, temperatura massima dei fluidi convogliati 70¦ C , uso regolato dalle norme UNI 7443-44-48-49	cad		3,39
21CL.PR.7.75130.l	Aumento eccentrico in PVC serie 302, colore arancio RAL2008 per scarichi civili ed industriali, per giunzione a bicchiere installazione per incollaggio, temperatura massima dei fluidi convogliati 70¦ C , uso regolato dalle norme UNI 7443-44-48-49	cad		3,23
21CL.PR.7.75130.m	Aumento eccentrico in PVC serie 302, colore arancio RAL2008 per scarichi civili ed industriali, per giunzione a bicchiere installazione per incollaggio, temperatura massima dei fluidi convogliati 70¦ C , uso regolato dalle norme UNI 7443-44-48-49	cad		3,73
21CL.PR.7.75130.n	Aumento eccentrico in PVC serie 302, colore arancio RAL2008 per scarichi civili ed industriali, per giunzione a bicchiere installazione per incollaggio, temperatura massima dei fluidi convogliati 70¦ C , uso regolato dalle norme UNI 7443-44-48-49	cad		3,96
21CL.PR.7.75130.o	Aumento eccentrico in PVC serie 302, colore arancio RAL2008 per scarichi civili ed industriali, per giunzione a bicchiere installazione per incollaggio, temperatura massima dei fluidi convogliati 70¦ C , uso regolato dalle norme UNI 7443-44-48-49	cad		5,13
21CL.PR.7.75130.p	Aumento eccentrico in PVC serie 302, colore arancio RAL2008 per scarichi civili ed industriali, per giunzione a bicchiere installazione per incollaggio, temperatura massima dei fluidi convogliati 70¦ C , uso regolato dalle norme UNI 7443-44-48-49	cad		8,08
21CL.PR.7.75130.q	Aumento eccentrico in PVC serie 302, colore arancio RAL2008 per scarichi civili ed industriali, per giunzione a bicchiere installazione per incollaggio, temperatura massima dei fluidi convogliati 70¦ C , uso regolato dalle norme UNI 7443-44-48-49	cad		4,53
21CL.PR.7.75130.r	Aumento eccentrico in PVC serie 302, colore arancio RAL2008 per scarichi civili ed industriali, per giunzione a bicchiere installazione per incollaggio, temperatura massima dei fluidi convogliati 70¦ C , uso regolato dalle norme UNI 7443-44-48-49	cad		8,14
21CL.PR.7.75130.s	Aumento eccentrico in PVC serie 302, colore arancio RAL2008 per scarichi civili ed industriali, per giunzione a bicchiere installazione per incollaggio, temperatura massima dei fluidi convogliati 70¦ C , uso regolato dalle norme UNI 7443-44-48-49	cad		12,86
21CL.PR.7.75130.t	Aumento eccentrico in PVC serie 302, colore arancio RAL2008 per scarichi civili ed industriali, per giunzione a bicchiere installazione per incollaggio, temperatura massima dei fluidi convogliati 70¦ C , uso regolato dalle norme UNI 7443-44-48-49	cad		8,26
21CL.PR.7.75130.u	Aumento eccentrico in PVC serie 302, colore arancio RAL2008 per scarichi civili ed industriali, per giunzione a bicchiere installazione per incollaggio, temperatura massima dei fluidi convogliati 70¦ C , uso regolato dalle norme UNI 7443-44-48-49	cad		12,95
21CL.PR.7.75140	Riduzione in PVC serie 302, colore arancio RAL2008 per scarichi civili ed industriali, per giunzione a bicchiere installazione per incollaggio, temperatura massima dei fluidi convogliati 70¦ C , uso regolato dalle norme UNI 7443-44-48-49
21CL.PR.7.75140.a	Riduzione in PVC serie 302, colore arancio RAL2008 per scarichi civili ed industriali, per giunzione a bicchiere installazione per incollaggio, temperatura massima dei fluidi convogliati 70¦ C , uso regolato dalle norme UNI 7443-44-48-49	cad		1,19
21CL.PR.7.75140.b	Riduzione in PVC serie 302, colore arancio RAL2008 per scarichi civili ed industriali, per giunzione a bicchiere installazione per incollaggio, temperatura massima dei fluidi convogliati 70¦ C , uso regolato dalle norme UNI 7443-44-48-49	cad		1,82
21CL.PR.7.75140.c	Riduzione in PVC serie 302, colore arancio RAL2008 per scarichi civili ed industriali, per giunzione a bicchiere installazione per incollaggio, temperatura massima dei fluidi convogliati 70¦ C , uso regolato dalle norme UNI 7443-44-48-49	cad		1,77
21CL.PR.7.75140.d	Riduzione in PVC serie 302, colore arancio RAL2008 per scarichi civili ed industriali, per giunzione a bicchiere installazione per incollaggio, temperatura massima dei fluidi convogliati 70¦ C , uso regolato dalle norme UNI 7443-44-48-49	cad		1,92
21CL.PR.7.75140.e	Riduzione in PVC serie 302, colore arancio RAL2008 per scarichi civili ed industriali, per giunzione a bicchiere installazione per incollaggio, temperatura massima dei fluidi convogliati 70¦ C , uso regolato dalle norme UNI 7443-44-48-49	cad		1,90
21CL.PR.7.75140.f	Riduzione in PVC serie 302, colore arancio RAL2008 per scarichi civili ed industriali, per giunzione a bicchiere installazione per incollaggio, temperatura massima dei fluidi convogliati 70¦ C , uso regolato dalle norme UNI 7443-44-48-49	cad		2,16
21CL.PR.7.75140.g	Riduzione in PVC serie 302, colore arancio RAL2008 per scarichi civili ed industriali, per giunzione a bicchiere installazione per incollaggio, temperatura massima dei fluidi convogliati 70¦ C , uso regolato dalle norme UNI 7443-44-48-49	cad		2,13
21CL.PR.7.75140.h	Riduzione in PVC serie 302, colore arancio RAL2008 per scarichi civili ed industriali, per giunzione a bicchiere installazione per incollaggio, temperatura massima dei fluidi convogliati 70¦ C , uso regolato dalle norme UNI 7443-44-48-49	cad		2,11
21CL.PR.7.75140.i	Riduzione in PVC serie 302, colore arancio RAL2008 per scarichi civili ed industriali, per giunzione a bicchiere installazione per incollaggio, temperatura massima dei fluidi convogliati 70¦ C , uso regolato dalle norme UNI 7443-44-48-49	cad		3,14
21CL.PR.7.75140.j	Riduzione in PVC serie 302, colore arancio RAL2008 per scarichi civili ed industriali, per giunzione a bicchiere installazione per incollaggio, temperatura massima dei fluidi convogliati 70¦ C , uso regolato dalle norme UNI 7443-44-48-49	cad		3,00
21CL.PR.7.75140.k	Riduzione in PVC serie 302, colore arancio RAL2008 per scarichi civili ed industriali, per giunzione a bicchiere installazione per incollaggio, temperatura massima dei fluidi convogliati 70¦ C , uso regolato dalle norme UNI 7443-44-48-49	cad		3,11
21CL.PR.7.75140.l	Riduzione in PVC serie 302, colore arancio RAL2008 per scarichi civili ed industriali, per giunzione a bicchiere installazione per incollaggio, temperatura massima dei fluidi convogliati 70¦ C , uso regolato dalle norme UNI 7443-44-48-49	cad		3,09
21CL.PR.7.75140.m	Riduzione in PVC serie 302, colore arancio RAL2008 per scarichi civili ed industriali, per giunzione a bicchiere installazione per incollaggio, temperatura massima dei fluidi convogliati 70¦ C , uso regolato dalle norme UNI 7443-44-48-49	cad		3,90
21CL.PR.7.75140.n	Riduzione in PVC serie 302, colore arancio RAL2008 per scarichi civili ed industriali, per giunzione a bicchiere installazione per incollaggio, temperatura massima dei fluidi convogliati 70¦ C , uso regolato dalle norme UNI 7443-44-48-49	cad		3,84
21CL.PR.7.75140.o	Riduzione in PVC serie 302, colore arancio RAL2008 per scarichi civili ed industriali, per giunzione a bicchiere installazione per incollaggio, temperatura massima dei fluidi convogliati 70¦ C , uso regolato dalle norme UNI 7443-44-48-49	cad		3,81
21CL.PR.7.75140.p	Riduzione in PVC serie 302, colore arancio RAL2008 per scarichi civili ed industriali, per giunzione a bicchiere installazione per incollaggio, temperatura massima dei fluidi convogliati 70¦ C , uso regolato dalle norme UNI 7443-44-48-49	cad		3,87
21CL.PR.7.75140.q	Riduzione in PVC serie 302, colore arancio RAL2008 per scarichi civili ed industriali, per giunzione a bicchiere installazione per incollaggio, temperatura massima dei fluidi convogliati 70¦ C , uso regolato dalle norme UNI 7443-44-48-49	cad		4,67
21CL.PR.7.75140.r	Riduzione in PVC serie 302, colore arancio RAL2008 per scarichi civili ed industriali, per giunzione a bicchiere installazione per incollaggio, temperatura massima dei fluidi convogliati 70¦ C , uso regolato dalle norme UNI 7443-44-48-49	cad		4,53
21CL.PR.7.75140.s	Riduzione in PVC serie 302, colore arancio RAL2008 per scarichi civili ed industriali, per giunzione a bicchiere installazione per incollaggio, temperatura massima dei fluidi convogliati 70¦ C , uso regolato dalle norme UNI 7443-44-48-49	cad		5,20
21CL.PR.7.75140.t	Riduzione in PVC serie 302, colore arancio RAL2008 per scarichi civili ed industriali, per giunzione a bicchiere installazione per incollaggio, temperatura massima dei fluidi convogliati 70¦ C , uso regolato dalle norme UNI 7443-44-48-49	cad		8,75
21CL.PR.7.75140.u	Riduzione in PVC serie 302, colore arancio RAL2008 per scarichi civili ed industriali, per giunzione a bicchiere installazione per incollaggio, temperatura massima dei fluidi convogliati 70¦ C , uso regolato dalle norme UNI 7443-44-48-49	cad		8,81
21CL.PR.7.75140.v	Riduzione in PVC serie 302, colore arancio RAL2008 per scarichi civili ed industriali, per giunzione a bicchiere installazione per incollaggio, temperatura massima dei fluidi convogliati 70¦ C , uso regolato dalle norme UNI 7443-44-48-49	cad		8,87
21CL.PR.7.75140.w	Riduzione in PVC serie 302, colore arancio RAL2008 per scarichi civili ed industriali, per giunzione a bicchiere installazione per incollaggio, temperatura massima dei fluidi convogliati 70¦ C , uso regolato dalle norme UNI 7443-44-48-49	cad		13,44
21CL.PR.7.75140.x	Riduzione in PVC serie 302, colore arancio RAL2008 per scarichi civili ed industriali, per giunzione a bicchiere installazione per incollaggio, temperatura massima dei fluidi convogliati 70¦ C , uso regolato dalle norme UNI 7443-44-48-49	cad		12,56
21CL.PR.7.75140.y	Riduzione in PVC serie 302, colore arancio RAL2008 per scarichi civili ed industriali, per giunzione a bicchiere installazione per incollaggio, temperatura massima dei fluidi convogliati 70¦ C , uso regolato dalle norme UNI 7443-44-48-49	cad		13,34
21CL.PR.7.75140.z	Riduzione in PVC serie 302, colore arancio RAL2008 per scarichi civili ed industriali, per giunzione a bicchiere installazione per incollaggio, temperatura massima dei fluidi convogliati 70¦ C , uso regolato dalle norme UNI 7443-44-48-49	cad		14,12
21CL.PR.7.75150	Manicotto con battente in PVC serie 302, colore arancio RAL2008 per scarichi civili ed industriali, per giunzione a bicchiere installazione per incollaggio, temperatura massima dei fluidi convogliati 70¦ C , uso regolato dalle norme UNI 7443-44-48-49
21CL.PR.7.75150.a	Manicotto con battente in PVC serie 302, colore arancio RAL2008 per scarichi civili ed industriali, per giunzione a bicchiere installazione per incollaggio, temperatura massima dei fluidi convogliati 70¦ C , uso regolato dalle norme UNI 7443-44-48-49	cad		1,06
21CL.PR.7.75150.b	Manicotto con battente in PVC serie 302, colore arancio RAL2008 per scarichi civili ed industriali, per giunzione a bicchiere installazione per incollaggio, temperatura massima dei fluidi convogliati 70¦ C , uso regolato dalle norme UNI 7443-44-48-49	cad		0,63
21CL.PR.7.75150.c	Manicotto con battente in PVC serie 302, colore arancio RAL2008 per scarichi civili ed industriali, per giunzione a bicchiere installazione per incollaggio, temperatura massima dei fluidi convogliati 70¦ C , uso regolato dalle norme UNI 7443-44-48-49	cad		0,82
21CL.PR.7.75150.d	Manicotto con battente in PVC serie 302, colore arancio RAL2008 per scarichi civili ed industriali, per giunzione a bicchiere installazione per incollaggio, temperatura massima dei fluidi convogliati 70¦ C , uso regolato dalle norme UNI 7443-44-48-49	cad		1,86
21CL.PR.7.75150.e	Manicotto con battente in PVC serie 302, colore arancio RAL2008 per scarichi civili ed industriali, per giunzione a bicchiere installazione per incollaggio, temperatura massima dei fluidi convogliati 70¦ C , uso regolato dalle norme UNI 7443-44-48-49	cad		1,87
21CL.PR.7.75150.f	Manicotto con battente in PVC serie 302, colore arancio RAL2008 per scarichi civili ed industriali, per giunzione a bicchiere installazione per incollaggio, temperatura massima dei fluidi convogliati 70¦ C , uso regolato dalle norme UNI 7443-44-48-49	cad		2,21
21CL.PR.7.75150.g	Manicotto con battente in PVC serie 302, colore arancio RAL2008 per scarichi civili ed industriali, per giunzione a bicchiere installazione per incollaggio, temperatura massima dei fluidi convogliati 70¦ C , uso regolato dalle norme UNI 7443-44-48-49	cad		3,73
21CL.PR.7.75160	Guarnizione per tappo in PVC serie 302, colore arancio RAL2008 per scarichi civili ed industriali, per giunzione a bicchiere installazione per incollaggio, temperatura massima dei fluidi convogliati 70¦ C , uso regolato dalle norme UNI 7443-44-48-49
21CL.PR.7.75160.a	Guarnizione per tappo in PVC serie 302, colore arancio RAL2008 per scarichi civili ed industriali, per giunzione a bicchiere installazione per incollaggio, temperatura massima dei fluidi convogliati 70¦ C , uso regolato dalle norme UNI 7443-44-48-49	cad		0,36
21CL.PR.7.75160.b	Guarnizione per tappo in PVC serie 302, colore arancio RAL2008 per scarichi civili ed industriali, per giunzione a bicchiere installazione per incollaggio, temperatura massima dei fluidi convogliati 70¦ C , uso regolato dalle norme UNI 7443-44-48-49	cad		0,33
21CL.PR.7.75160.c	Guarnizione per tappo in PVC serie 302, colore arancio RAL2008 per scarichi civili ed industriali, per giunzione a bicchiere installazione per incollaggio, temperatura massima dei fluidi convogliati 70¦ C , uso regolato dalle norme UNI 7443-44-48-49	cad		0,43
21CL.PR.7.75160.d	Guarnizione per tappo in PVC serie 302, colore arancio RAL2008 per scarichi civili ed industriali, per giunzione a bicchiere installazione per incollaggio, temperatura massima dei fluidi convogliati 70¦ C , uso regolato dalle norme UNI 7443-44-48-49	cad		0,42
21CL.PR.7.75160.e	Guarnizione per tappo in PVC serie 302, colore arancio RAL2008 per scarichi civili ed industriali, per giunzione a bicchiere installazione per incollaggio, temperatura massima dei fluidi convogliati 70¦ C , uso regolato dalle norme UNI 7443-44-48-49	cad		0,41
21CL.PR.7.75160.f	Guarnizione per tappo in PVC serie 302, colore arancio RAL2008 per scarichi civili ed industriali, per giunzione a bicchiere installazione per incollaggio, temperatura massima dei fluidi convogliati 70¦ C , uso regolato dalle norme UNI 7443-44-48-49	cad		0,68
21CL.PR.7.75160.g	Guarnizione per tappo in PVC serie 302, colore arancio RAL2008 per scarichi civili ed industriali, per giunzione a bicchiere installazione per incollaggio, temperatura massima dei fluidi convogliati 70¦ C , uso regolato dalle norme UNI 7443-44-48-49	cad		0,90
21CL.PR.7.75160.h	Guarnizione per tappo in PVC serie 302, colore arancio RAL2008 per scarichi civili ed industriali, per giunzione a bicchiere installazione per incollaggio, temperatura massima dei fluidi convogliati 70¦ C , uso regolato dalle norme UNI 7443-44-48-49	cad		0,91
21CL.PR.7.75160.i	Guarnizione per tappo in PVC serie 302, colore arancio RAL2008 per scarichi civili ed industriali, per giunzione a bicchiere installazione per incollaggio, temperatura massima dei fluidi convogliati 70¦ C , uso regolato dalle norme UNI 7443-44-48-49	cad		1,73
21CL.PR.7.75160.j	Guarnizione per tappo in PVC serie 302, colore arancio RAL2008 per scarichi civili ed industriali, per giunzione a bicchiere installazione per incollaggio, temperatura massima dei fluidi convogliati 70¦ C , uso regolato dalle norme UNI 7443-44-48-49	cad		1,64
21CL.PR.7.75170	Tappo in PVC per cassetta intercettatrice
21CL.PR.7.75170.a	Tappo in PVC per cassetta intercettatrice / TAPPO IN PVC PER CASSETTA INTERCETTATRICE / Tappo a vite con tronchetto PVC serie 302 DN 32	cad		1,77
21CL.PR.7.75170.b	Tappo in PVC per cassetta intercettatrice / TAPPO IN PVC PER CASSETTA INTERCETTATRICE / Tappo a vite con tronchetto PVC serie 302 DN 40	cad		2,00
21CL.PR.7.75170.c	Tappo in PVC per cassetta intercettatrice / TAPPO IN PVC PER CASSETTA INTERCETTATRICE / Tappo a vite con tronchetto PVC serie 302 DN 50	cad		1,90
21CL.PR.7.75170.d	Tappo in PVC per cassetta intercettatrice / TAPPO IN PVC PER CASSETTA INTERCETTATRICE / Tappo a vite con tronchetto PVC serie 302 DN 63	cad		3,00
21CL.PR.7.75170.e	Tappo in PVC per cassetta intercettatrice / TAPPO IN PVC PER CASSETTA INTERCETTATRICE / Tappo a vite con tronchetto PVC serie 302 DN 80	cad		3,65
21CL.PR.7.75170.f	Tappo in PVC per cassetta intercettatrice / TAPPO IN PVC PER CASSETTA INTERCETTATRICE / Tappo a vite con tronchetto PVC serie 302 DN 100	cad		3,92
21CL.PR.7.75170.g	Tappo in PVC per cassetta intercettatrice / TAPPO IN PVC PER CASSETTA INTERCETTATRICE / Tappo a vite con tronchetto PVC serie 302 DN 125	cad		5,33
21CL.PR.7.75170.h	Tappo in PVC per cassetta intercettatrice / TAPPO IN PVC PER CASSETTA INTERCETTATRICE / Tappo a vite con tronchetto PVC serie 302 DN 140	cad		6,53
21CL.PR.7.75170.i	Tappo in PVC per cassetta intercettatrice / TAPPO IN PVC PER CASSETTA INTERCETTATRICE / Tappo a vite con tronchetto PVC serie 302 DN 160	cad		15,00
21CL.PR.7.75170.j	Tappo in PVC per cassetta intercettatrice / TAPPO IN PVC PER CASSETTA INTERCETTATRICE / Tappo a vite con tronchetto PVC serie 302 DN 200	cad		15,08
21CL.PR.7.75180	Curva tecnica in PVC serie 302, colore arancio RAL2008 per scarichi civili ed industriali, per giunzione a bicchiere installazione per incollaggio, temperatura massima dei fluidi convogliati 70¦ C , uso regolato dalle norme UNI 7443-44-48-49
21CL.PR.7.75180.a	Curva tecnica in PVC serie 302, colore arancio RAL2008 per scarichi civili ed industriali, per giunzione a bicchiere installazione per incollaggio, temperatura massima dei fluidi convogliati 70¦ C , uso regolato dalle norme UNI 7443-44-48-49	cad		1,51
21CL.PR.7.75180.b	Curva tecnica in PVC serie 302, colore arancio RAL2008 per scarichi civili ed industriali, per giunzione a bicchiere installazione per incollaggio, temperatura massima dei fluidi convogliati 70¦ C , uso regolato dalle norme UNI 7443-44-48-49	cad		1,47
21CL.PR.7.75190	Sifone 00 saldato in PVC serie 302, colore arancio RAL2008 per scarichi civili ed industriali, per giunzione a bicchiere installazione per incollaggio, temperatura massima dei fluidi convogliati 70¦ C , uso regolato dalle norme UNI 7443-44-48-49
21CL.PR.7.75190.a	Sifone 00 saldato in PVC serie 302, colore arancio RAL2008 per scarichi civili ed industriali, per giunzione a bicchiere installazione per incollaggio, temperatura massima dei fluidi convogliati 70¦ C , uso regolato dalle norme UNI 7443-44-48-49	cad		23,25
21CL.PR.7.75190.b	Sifone 00 saldato in PVC serie 302, colore arancio RAL2008 per scarichi civili ed industriali, per giunzione a bicchiere installazione per incollaggio, temperatura massima dei fluidi convogliati 70¦ C , uso regolato dalle norme UNI 7443-44-48-49	cad		31,96
21CL.PR.7.7520	Curva in PVC a 45¦ serie 302, colore arancio RAL2008 per scarichi civili ed industriali, per giunzione a bicchiere installazione per incollaggio, temperatura massima dei fluidi convogliati 70¦ C , uso regolato dalle norme UNI 7443-44-48-49
21CL.PR.7.7520.a	Curva in PVC a 45¦ serie 302, colore arancio RAL2008 per scarichi civili ed industriali, per giunzione a bicchiere installazione per incollaggio, temperatura massima dei fluidi convogliati 70¦ C , uso regolato dalle norme UNI 7443-44-48-49	cad		0,91
21CL.PR.7.7520.b	Curva in PVC a 45¦ serie 302, colore arancio RAL2008 per scarichi civili ed industriali, per giunzione a bicchiere installazione per incollaggio, temperatura massima dei fluidi convogliati 70¦ C , uso regolato dalle norme UNI 7443-44-48-49	cad		0,99
21CL.PR.7.7520.c	Curva in PVC a 45¦ serie 302, colore arancio RAL2008 per scarichi civili ed industriali, per giunzione a bicchiere installazione per incollaggio, temperatura massima dei fluidi convogliati 70¦ C , uso regolato dalle norme UNI 7443-44-48-49	cad		1,03
21CL.PR.7.7520.d	Curva in PVC a 45¦ serie 302, colore arancio RAL2008 per scarichi civili ed industriali, per giunzione a bicchiere installazione per incollaggio, temperatura massima dei fluidi convogliati 70¦ C , uso regolato dalle norme UNI 7443-44-48-49	cad		1,33
21CL.PR.7.7520.e	Curva in PVC a 45¦ serie 302, colore arancio RAL2008 per scarichi civili ed industriali, per giunzione a bicchiere installazione per incollaggio, temperatura massima dei fluidi convogliati 70¦ C , uso regolato dalle norme UNI 7443-44-48-49	cad		1,87
21CL.PR.7.7520.f	Curva in PVC a 45¦ serie 302, colore arancio RAL2008 per scarichi civili ed industriali, per giunzione a bicchiere installazione per incollaggio, temperatura massima dei fluidi convogliati 70¦ C , uso regolato dalle norme UNI 7443-44-48-49	cad		2,23
21CL.PR.7.7520.g	Curva in PVC a 45¦ serie 302, colore arancio RAL2008 per scarichi civili ed industriali, per giunzione a bicchiere installazione per incollaggio, temperatura massima dei fluidi convogliati 70¦ C , uso regolato dalle norme UNI 7443-44-48-49	cad		3,46
21CL.PR.7.7520.h	Curva in PVC a 45¦ serie 302, colore arancio RAL2008 per scarichi civili ed industriali, per giunzione a bicchiere installazione per incollaggio, temperatura massima dei fluidi convogliati 70¦ C , uso regolato dalle norme UNI 7443-44-48-49	cad		5,10
21CL.PR.7.7520.i	Curva in PVC a 45¦ serie 302, colore arancio RAL2008 per scarichi civili ed industriali, per giunzione a bicchiere installazione per incollaggio, temperatura massima dei fluidi convogliati 70¦ C , uso regolato dalle norme UNI 7443-44-48-49	cad		6,81
21CL.PR.7.7520.j	Curva in PVC a 45¦ serie 302, colore arancio RAL2008 per scarichi civili ed industriali, per giunzione a bicchiere installazione per incollaggio, temperatura massima dei fluidi convogliati 70¦ C , uso regolato dalle norme UNI 7443-44-48-49	cad		14,32
21CL.PR.7.75200	Sifone 00 in PVC serie 302, colore arancio RAL2008 per scarichi civili ed industriali, per giunzione a bicchiere installazione per incollaggio, temperatura massima dei fluidi convogliati 70¦ C , uso regolato dalle norme UNI 7443-44-48-49
21CL.PR.7.75200.a	Sifone 00 in PVC serie 302, colore arancio RAL2008 per scarichi civili ed industriali, per giunzione a bicchiere installazione per incollaggio, temperatura massima dei fluidi convogliati 70¦ C , uso regolato dalle norme UNI 7443-44-48-49	cad		9,57
21CL.PR.7.75200.b	Sifone 00 in PVC serie 302, colore arancio RAL2008 per scarichi civili ed industriali, per giunzione a bicchiere installazione per incollaggio, temperatura massima dei fluidi convogliati 70¦ C , uso regolato dalle norme UNI 7443-44-48-49	cad		11,57
21CL.PR.7.75200.c	Sifone 00 in PVC serie 302, colore arancio RAL2008 per scarichi civili ed industriali, per giunzione a bicchiere installazione per incollaggio, temperatura massima dei fluidi convogliati 70¦ C , uso regolato dalle norme UNI 7443-44-48-49	cad		14,78
21CL.PR.7.75200.d	Sifone 00 in PVC serie 302, colore arancio RAL2008 per scarichi civili ed industriali, per giunzione a bicchiere installazione per incollaggio, temperatura massima dei fluidi convogliati 70¦ C , uso regolato dalle norme UNI 7443-44-48-49	cad		25,84
21CL.PR.7.75200.e	Sifone 00 in PVC serie 302, colore arancio RAL2008 per scarichi civili ed industriali, per giunzione a bicchiere installazione per incollaggio, temperatura massima dei fluidi convogliati 70¦ C , uso regolato dalle norme UNI 7443-44-48-49	cad		29,74
21CL.PR.7.75200.f	Sifone 00 in PVC serie 302, colore arancio RAL2008 per scarichi civili ed industriali, per giunzione a bicchiere installazione per incollaggio, temperatura massima dei fluidi convogliati 70¦ C , uso regolato dalle norme UNI 7443-44-48-49	cad		37,69
21CL.PR.7.75200.g	Sifone 00 in PVC serie 302, colore arancio RAL2008 per scarichi civili ed industriali, per giunzione a bicchiere installazione per incollaggio, temperatura massima dei fluidi convogliati 70¦ C , uso regolato dalle norme UNI 7443-44-48-49	cad		42,25
21CL.PR.7.75200.h	Sifone 00 in PVC serie 302, colore arancio RAL2008 per scarichi civili ed industriali, per giunzione a bicchiere installazione per incollaggio, temperatura massima dei fluidi convogliati 70¦ C , uso regolato dalle norme UNI 7443-44-48-49	cad		77,80
21CL.PR.7.75210	Curva WC a 90¦ in PVC serie 302, colore arancio RAL2008 per scarichi civili ed industriali, per giunzione a bicchiere installazione per incollaggio, temperatura massima dei fluidi convogliati 70¦ C , uso regolato dalle norme UNI 7443-44-48-49
21CL.PR.7.75210.a	Curva WC a 90¦ in PVC serie 302, colore arancio RAL2008 per scarichi civili ed industriali, per giunzione a bicchiere installazione per incollaggio, temperatura massima dei fluidi convogliati 70¦ C , uso regolato dalle norme UNI 7443-44-48-49	cad		3,41
21CL.PR.7.75220	Curva WC a 90¦ con 2 attacchi laterali in PVC serie 302, colore arancio RAL2008 per scarichi civili ed industriali, per giunzione a bicchiere installazione per incollaggio, temperatura massima dei fluidi convogliati 70¦ C , uso regolato dalle norme UNI 7443-44-48-49
21CL.PR.7.75220.a	Curva WC a 90¦ con 2 attacchi laterali in PVC serie 302, colore arancio RAL2008 per scarichi civili ed industriali, per giunzione a bicchiere installazione per incollaggio, temperatura massima dei fluidi convogliati 70¦ C , uso regolato dalle norme UNI 7443-44-48-49	cad		7,94
21CL.PR.7.75220.b	Curva WC a 90¦ con 2 attacchi laterali in PVC serie 302, colore arancio RAL2008 per scarichi civili ed industriali, per giunzione a bicchiere installazione per incollaggio, temperatura massima dei fluidi convogliati 70¦ C , uso regolato dalle norme UNI 7443-44-48-49	cad		7,88
21CL.PR.7.75230	Tubi in PVC serie 301, colore grigio RAL7037 per scarichi cilivi di acque domestiche, di lunghezza m 3, per giunzione a bicchiere installazione per incollaggio, temperatura massima dei fluidi convogliati 50¦ C , uso regolato dalle norme UNI 7443-44-48-49. I singoli pezzi dovranno essere marcati riportando: marchio di fabbrica o provenienza, normativa di riferimento, diametro x spessore, marchio IIP (Istituto Italiano dei Plastici) con numero di concessione e data di prduzione
21CL.PR.7.75230.a	Tubi in PVC serie 301, colore grigio RAL7037 per scarichi cilivi di acque domestiche, di lunghezza m 3, per giunzione a bicchiere installazione per incollaggio, temperatura massima dei fluidi convogliati 50¦ C , uso regolato dalle norme UNI 7443-44-48-49. I singoli pezzi dovranno essere marcati riportando: marchio di fabbrica o provenienza, normativa di riferimento, diametro x spessore, marchio IIP (Istituto Italiano dei Plastici) con numero di concessione e data di prduzione	cad		1,84
21CL.PR.7.75230.b	Tubi in PVC serie 301, colore grigio RAL7037 per scarichi cilivi di acque domestiche, di lunghezza m 3, per giunzione a bicchiere installazione per incollaggio, temperatura massima dei fluidi convogliati 50¦ C , uso regolato dalle norme UNI 7443-44-48-49. I singoli pezzi dovranno essere marcati riportando: marchio di fabbrica o provenienza, normativa di riferimento, diametro x spessore, marchio IIP (Istituto Italiano dei Plastici) con numero di concessione e data di prduzione	cad		1,90
21CL.PR.7.75230.c	Tubi in PVC serie 301, colore grigio RAL7037 per scarichi cilivi di acque domestiche, di lunghezza m 3, per giunzione a bicchiere installazione per incollaggio, temperatura massima dei fluidi convogliati 50¦ C , uso regolato dalle norme UNI 7443-44-48-49. I singoli pezzi dovranno essere marcati riportando: marchio di fabbrica o provenienza, normativa di riferimento, diametro x spessore, marchio IIP (Istituto Italiano dei Plastici) con numero di concessione e data di prduzione	cad		2,89
21CL.PR.7.75230.d	Tubi in PVC serie 301, colore grigio RAL7037 per scarichi cilivi di acque domestiche, di lunghezza m 3, per giunzione a bicchiere installazione per incollaggio, temperatura massima dei fluidi convogliati 50¦ C , uso regolato dalle norme UNI 7443-44-48-49. I singoli pezzi dovranno essere marcati riportando: marchio di fabbrica o provenienza, normativa di riferimento, diametro x spessore, marchio IIP (Istituto Italiano dei Plastici) con numero di concessione e data di prduzione	cad		3,92
21CL.PR.7.75230.e	Tubi in PVC serie 301, colore grigio RAL7037 per scarichi cilivi di acque domestiche, di lunghezza m 3, per giunzione a bicchiere installazione per incollaggio, temperatura massima dei fluidi convogliati 50¦ C , uso regolato dalle norme UNI 7443-44-48-49. I singoli pezzi dovranno essere marcati riportando: marchio di fabbrica o provenienza, normativa di riferimento, diametro x spessore, marchio IIP (Istituto Italiano dei Plastici) con numero di concessione e data di prduzione	cad		5,15
21CL.PR.7.75230.f	Tubi in PVC serie 301, colore grigio RAL7037 per scarichi cilivi di acque domestiche, di lunghezza m 3, per giunzione a bicchiere installazione per incollaggio, temperatura massima dei fluidi convogliati 50¦ C , uso regolato dalle norme UNI 7443-44-48-49. I singoli pezzi dovranno essere marcati riportando: marchio di fabbrica o provenienza, normativa di riferimento, diametro x spessore, marchio IIP (Istituto Italiano dei Plastici) con numero di concessione e data di prduzione / TUBO IN PVC SERIE 301 DI COLORE GRIGIO DA m 3 Tubo in PVC serie 301 DN 110	cad		5,71
21CL.PR.7.75230.g	Tubi in PVC serie 301, colore grigio RAL7037 per scarichi cilivi di acque domestiche, di lunghezza m 3, per giunzione a bicchiere installazione per incollaggio, temperatura massima dei fluidi convogliati 50¦ C , uso regolato dalle norme UNI 7443-44-48-49. I singoli pezzi dovranno essere marcati riportando: marchio di fabbrica o provenienza, normativa di riferimento, diametro x spessore, marchio IIP (Istituto Italiano dei Plastici) con numero di concessione e data di prduzione	cad		10,94
21CL.PR.7.75230.h	Tubi in PVC serie 301, colore grigio RAL7037 per scarichi cilivi di acque domestiche, di lunghezza m 3, per giunzione a bicchiere installazione per incollaggio, temperatura massima dei fluidi convogliati 50¦ C , uso regolato dalle norme UNI 7443-44-48-49. I singoli pezzi dovranno essere marcati riportando: marchio di fabbrica o provenienza, normativa di riferimento, diametro x spessore, marchio IIP (Istituto Italiano dei Plastici) con numero di concessione e data di prduzione	cad		14,90
21CL.PR.7.75230.i	Tubi in PVC serie 301, colore grigio RAL7037 per scarichi cilivi di acque domestiche, di lunghezza m 3, per giunzione a bicchiere installazione per incollaggio, temperatura massima dei fluidi convogliati 50¦ C , uso regolato dalle norme UNI 7443-44-48-49. I singoli pezzi dovranno essere marcati riportando: marchio di fabbrica o provenienza, normativa di riferimento, diametro x spessore, marchio IIP (Istituto Italiano dei Plastici) con numero di concessione e data di prduzione	cad		18,86
21CL.PR.7.75230.j	Tubi in PVC serie 301, colore grigio RAL7037 per scarichi cilivi di acque domestiche, di lunghezza m 3, per giunzione a bicchiere installazione per incollaggio, temperatura massima dei fluidi convogliati 50¦ C , uso regolato dalle norme UNI 7443-44-48-49. I singoli pezzi dovranno essere marcati riportando: marchio di fabbrica o provenienza, normativa di riferimento, diametro x spessore, marchio IIP (Istituto Italiano dei Plastici) con numero di concessione e data di prduzione	cad		28,93
21CL.PR.7.75230.k	Tubi in PVC serie 301, colore grigio RAL7037 per scarichi cilivi di acque domestiche, di lunghezza m 3, per giunzione a bicchiere installazione per incollaggio, temperatura massima dei fluidi convogliati 50¦ C , uso regolato dalle norme UNI 7443-44-48-49. I singoli pezzi dovranno essere marcati riportando: marchio di fabbrica o provenienza, normativa di riferimento, diametro x spessore, marchio IIP (Istituto Italiano dei Plastici) con numero di concessione e data di prduzione	cad		49,26
21CL.PR.7.75230.l	Tubi in PVC serie 301, colore grigio RAL7037 per scarichi cilivi di acque domestiche, di lunghezza m 3, per giunzione a bicchiere installazione per incollaggio, temperatura massima dei fluidi convogliati 50¦ C , uso regolato dalle norme UNI 7443-44-48-49. I singoli pezzi dovranno essere marcati riportando: marchio di fabbrica o provenienza, normativa di riferimento, diametro x spessore, marchio IIP (Istituto Italiano dei Plastici) con numero di concessione e data di prduzione	cad		74,83
21CL.PR.7.75230.m	Tubi in PVC serie 301, colore grigio RAL7037 per scarichi cilivi di acque domestiche, di lunghezza m 3, per giunzione a bicchiere installazione per incollaggio, temperatura massima dei fluidi convogliati 50¦ C , uso regolato dalle norme UNI 7443-44-48-49. I singoli pezzi dovranno essere marcati riportando: marchio di fabbrica o provenienza, normativa di riferimento, diametro x spessore, marchio IIP (Istituto Italiano dei Plastici) con numero di concessione e data di prduzione	cad		119,99
21CL.PR.7.75240	Curva in PVC a 45¦ serie 301, colore grigio RAL7037 per scarichi civili di acque domestiche, per giunzione a bicchiere installazione per incollaggio, temperatura massima dei fluidi convogliati 50¦ C , uso regolato dalle norme UNI 7443-44-48-49
21CL.PR.7.75240.a	Curva in PVC a 45¦ serie 301, colore grigio RAL7037 per scarichi civili di acque domestiche, per giunzione a bicchiere installazione per incollaggio, temperatura massima dei fluidi convogliati 50¦ C , uso regolato dalle norme UNI 7443-44-48-49	cad		0,93
21CL.PR.7.75240.b	Curva in PVC a 45¦ serie 301, colore grigio RAL7037 per scarichi civili di acque domestiche, per giunzione a bicchiere installazione per incollaggio, temperatura massima dei fluidi convogliati 50¦ C , uso regolato dalle norme UNI 7443-44-48-49	cad		1,10
21CL.PR.7.75240.c	Curva in PVC a 45¦ serie 301, colore grigio RAL7037 per scarichi civili di acque domestiche, per giunzione a bicchiere installazione per incollaggio, temperatura massima dei fluidi convogliati 50¦ C , uso regolato dalle norme UNI 7443-44-48-49	cad		1,90
21CL.PR.7.75240.d	Curva in PVC a 45¦ serie 301, colore grigio RAL7037 per scarichi civili di acque domestiche, per giunzione a bicchiere installazione per incollaggio, temperatura massima dei fluidi convogliati 50¦ C , uso regolato dalle norme UNI 7443-44-48-49	cad		3,32
21CL.PR.7.75240.e	Curva in PVC a 45¦ serie 301, colore grigio RAL7037 per scarichi civili di acque domestiche, per giunzione a bicchiere installazione per incollaggio, temperatura massima dei fluidi convogliati 50¦ C , uso regolato dalle norme UNI 7443-44-48-49	cad		4,83
21CL.PR.7.75240.f	Curva in PVC a 45¦ serie 301, colore grigio RAL7037 per scarichi civili di acque domestiche, per giunzione a bicchiere installazione per incollaggio, temperatura massima dei fluidi convogliati 50¦ C , uso regolato dalle norme UNI 7443-44-48-49	cad		5,27
21CL.PR.7.75240.g	Curva in PVC a 45¦ serie 301, colore grigio RAL7037 per scarichi civili di acque domestiche, per giunzione a bicchiere installazione per incollaggio, temperatura massima dei fluidi convogliati 50¦ C , uso regolato dalle norme UNI 7443-44-48-49	cad		11,64
21CL.PR.7.75240.h	Curva in PVC a 45¦ serie 301, colore grigio RAL7037 per scarichi civili di acque domestiche, per giunzione a bicchiere installazione per incollaggio, temperatura massima dei fluidi convogliati 50¦ C , uso regolato dalle norme UNI 7443-44-48-49	cad		37,45
21CL.PR.7.75240.i	Curva in PVC a 45¦ serie 301, colore grigio RAL7037 per scarichi civili di acque domestiche, per giunzione a bicchiere installazione per incollaggio, temperatura massima dei fluidi convogliati 50¦ C , uso regolato dalle norme UNI 7443-44-48-49	cad		79,50
21CL.PR.7.75240.j	Curva in PVC a 45¦ serie 301, colore grigio RAL7037 per scarichi civili di acque domestiche, per giunzione a bicchiere installazione per incollaggio, temperatura massima dei fluidi convogliati 50¦ C , uso regolato dalle norme UNI 7443-44-48-49	cad		180,61
21CL.PR.7.75250	Curva in PVC a 87¦30' serie 301, colore grigio RAL7037 per scarichi civili di acque domestiche, per giunzione a bicchiere installazione per incollaggio, temperatura massima dei fluidi convogliati 50¦ C , uso regolato dalle norme UNI 7443-44-48-49
21CL.PR.7.75250.a	Curva in PVC a 87¦30' serie 301, colore grigio RAL7037 per scarichi civili di acque domestiche, per giunzione a bicchiere installazione per incollaggio, temperatura massima dei fluidi convogliati 50¦ C , uso regolato dalle norme UNI 7443-44-48-49	cad		1,03
21CL.PR.7.75250.b	Curva in PVC a 87¦30' serie 301, colore grigio RAL7037 per scarichi civili di acque domestiche, per giunzione a bicchiere installazione per incollaggio, temperatura massima dei fluidi convogliati 50¦ C , uso regolato dalle norme UNI 7443-44-48-49	cad		1,63
21CL.PR.7.75250.c	Curva in PVC a 87¦30' serie 301, colore grigio RAL7037 per scarichi civili di acque domestiche, per giunzione a bicchiere installazione per incollaggio, temperatura massima dei fluidi convogliati 50¦ C , uso regolato dalle norme UNI 7443-44-48-49	cad		2,45
21CL.PR.7.75250.d	Curva in PVC a 87¦30' serie 301, colore grigio RAL7037 per scarichi civili di acque domestiche, per giunzione a bicchiere installazione per incollaggio, temperatura massima dei fluidi convogliati 50¦ C , uso regolato dalle norme UNI 7443-44-48-49	cad		3,09
21CL.PR.7.75250.e	Curva in PVC a 87¦30' serie 301, colore grigio RAL7037 per scarichi civili di acque domestiche, per giunzione a bicchiere installazione per incollaggio, temperatura massima dei fluidi convogliati 50¦ C , uso regolato dalle norme UNI 7443-44-48-49	cad		6,23
21CL.PR.7.75250.f	Curva in PVC a 87¦30' serie 301, colore grigio RAL7037 per scarichi civili di acque domestiche, per giunzione a bicchiere installazione per incollaggio, temperatura massima dei fluidi convogliati 50¦ C , uso regolato dalle norme UNI 7443-44-48-49	cad		8,17
21CL.PR.7.75250.g	Curva in PVC a 87¦30' serie 301, colore grigio RAL7037 per scarichi civili di acque domestiche, per giunzione a bicchiere installazione per incollaggio, temperatura massima dei fluidi convogliati 50¦ C , uso regolato dalle norme UNI 7443-44-48-49	cad		14,23
21CL.PR.7.75250.h	Curva in PVC a 87¦30' serie 301, colore grigio RAL7037 per scarichi civili di acque domestiche, per giunzione a bicchiere installazione per incollaggio, temperatura massima dei fluidi convogliati 50¦ C , uso regolato dalle norme UNI 7443-44-48-49	cad		50,47
21CL.PR.7.75250.i	Curva in PVC a 87¦30' serie 301, colore grigio RAL7037 per scarichi civili di acque domestiche, per giunzione a bicchiere installazione per incollaggio, temperatura massima dei fluidi convogliati 50¦ C , uso regolato dalle norme UNI 7443-44-48-49	cad		94,12
21CL.PR.7.75250.j	Curva in PVC a 87¦30' serie 301, colore grigio RAL7037 per scarichi civili di acque domestiche, per giunzione a bicchiere installazione per incollaggio, temperatura massima dei fluidi convogliati 50¦ C , uso regolato dalle norme UNI 7443-44-48-49	cad		269,22
21CL.PR.7.75260	Derivazione in PVC a 45¦ serie 301, colore grigio RAL7037 per scarichi civili di acque domestiche, per giunzione a bicchiere installazione per incollaggio, temperatura massima dei fluidi convogliati 50¦ C , uso regolato dalle norme UNI 7443-44-48-49
21CL.PR.7.75260.a	Derivazione in PVC a 45¦ serie 301, colore grigio RAL7037 per scarichi civili di acque domestiche, per giunzione a bicchiere installazione per incollaggio, temperatura massima dei fluidi convogliati 50¦ C , uso regolato dalle norme UNI 7443-44-48-49	cad		2,41
21CL.PR.7.75260.b	Derivazione in PVC a 45¦ serie 301, colore grigio RAL7037 per scarichi civili di acque domestiche, per giunzione a bicchiere installazione per incollaggio, temperatura massima dei fluidi convogliati 50¦ C , uso regolato dalle norme UNI 7443-44-48-49	cad		3,97
21CL.PR.7.75260.c	Derivazione in PVC a 45¦ serie 301, colore grigio RAL7037 per scarichi civili di acque domestiche, per giunzione a bicchiere installazione per incollaggio, temperatura massima dei fluidi convogliati 50¦ C , uso regolato dalle norme UNI 7443-44-48-49	cad		5,23
21CL.PR.7.75260.d	Derivazione in PVC a 45¦ serie 301, colore grigio RAL7037 per scarichi civili di acque domestiche, per giunzione a bicchiere installazione per incollaggio, temperatura massima dei fluidi convogliati 50¦ C , uso regolato dalle norme UNI 7443-44-48-49	cad		8,98
21CL.PR.7.75260.e	Derivazione in PVC a 45¦ serie 301, colore grigio RAL7037 per scarichi civili di acque domestiche, per giunzione a bicchiere installazione per incollaggio, temperatura massima dei fluidi convogliati 50¦ C , uso regolato dalle norme UNI 7443-44-48-49	cad		10,84
21CL.PR.7.75260.f	Derivazione in PVC a 45¦ serie 301, colore grigio RAL7037 per scarichi civili di acque domestiche, per giunzione a bicchiere installazione per incollaggio, temperatura massima dei fluidi convogliati 50¦ C , uso regolato dalle norme UNI 7443-44-48-49	cad		15,80
21CL.PR.7.75260.g	Derivazione in PVC a 45¦ serie 301, colore grigio RAL7037 per scarichi civili di acque domestiche, per giunzione a bicchiere installazione per incollaggio, temperatura massima dei fluidi convogliati 50¦ C , uso regolato dalle norme UNI 7443-44-48-49	cad		32,55
21CL.PR.7.75260.h	Derivazione in PVC a 45¦ serie 301, colore grigio RAL7037 per scarichi civili di acque domestiche, per giunzione a bicchiere installazione per incollaggio, temperatura massima dei fluidi convogliati 50¦ C , uso regolato dalle norme UNI 7443-44-48-49	cad		77,23
21CL.PR.7.75260.i	Derivazione in PVC a 45¦ serie 301, colore grigio RAL7037 per scarichi civili di acque domestiche, per giunzione a bicchiere installazione per incollaggio, temperatura massima dei fluidi convogliati 50¦ C , uso regolato dalle norme UNI 7443-44-48-49	cad		152,65
21CL.PR.7.75270	Derivazione in PVC a 87¦30' serie 301, colore grigio RAL7037 per scarichi civili di acque domestiche, per giunzione a bicchiere installazione per incollaggio, temperatura massima dei fluidi convogliati 50¦ C , uso regolato dalle norme UNI 7443-44-48-49
21CL.PR.7.75270.a	Derivazione in PVC a 87¦30' serie 301, colore grigio RAL7037 per scarichi civili di acque domestiche, per giunzione a bicchiere installazione per incollaggio, temperatura massima dei fluidi convogliati 50¦ C , uso regolato dalle norme UNI 7443-44-48-49	cad		2,43
21CL.PR.7.75270.b	Derivazione in PVC a 87¦30' serie 301, colore grigio RAL7037 per scarichi civili di acque domestiche, per giunzione a bicchiere installazione per incollaggio, temperatura massima dei fluidi convogliati 50¦ C , uso regolato dalle norme UNI 7443-44-48-49	cad		3,53
21CL.PR.7.75270.c	Derivazione in PVC a 87¦30' serie 301, colore grigio RAL7037 per scarichi civili di acque domestiche, per giunzione a bicchiere installazione per incollaggio, temperatura massima dei fluidi convogliati 50¦ C , uso regolato dalle norme UNI 7443-44-48-49	cad		5,43
21CL.PR.7.75270.d	Derivazione in PVC a 87¦30' serie 301, colore grigio RAL7037 per scarichi civili di acque domestiche, per giunzione a bicchiere installazione per incollaggio, temperatura massima dei fluidi convogliati 50¦ C , uso regolato dalle norme UNI 7443-44-48-49	cad		9,72
21CL.PR.7.75270.e	Derivazione in PVC a 87¦30' serie 301, colore grigio RAL7037 per scarichi civili di acque domestiche, per giunzione a bicchiere installazione per incollaggio, temperatura massima dei fluidi convogliati 50¦ C , uso regolato dalle norme UNI 7443-44-48-49	cad		10,84
21CL.PR.7.75270.f	Derivazione in PVC a 87¦30' serie 301, colore grigio RAL7037 per scarichi civili di acque domestiche, per giunzione a bicchiere installazione per incollaggio, temperatura massima dei fluidi convogliati 50¦ C , uso regolato dalle norme UNI 7443-44-48-49	cad		15,80
21CL.PR.7.75270.g	Derivazione in PVC a 87¦30' serie 301, colore grigio RAL7037 per scarichi civili di acque domestiche, per giunzione a bicchiere installazione per incollaggio, temperatura massima dei fluidi convogliati 50¦ C , uso regolato dalle norme UNI 7443-44-48-49	cad		32,55
21CL.PR.7.75270.h	Derivazione in PVC a 87¦30' serie 301, colore grigio RAL7037 per scarichi civili di acque domestiche, per giunzione a bicchiere installazione per incollaggio, temperatura massima dei fluidi convogliati 50¦ C , uso regolato dalle norme UNI 7443-44-48-49	cad		77,23
21CL.PR.7.75270.i	Derivazione in PVC a 87¦30' serie 301, colore grigio RAL7037 per scarichi civili di acque domestiche, per giunzione a bicchiere installazione per incollaggio, temperatura massima dei fluidi convogliati 50¦ C , uso regolato dalle norme UNI 7443-44-48-49	cad		136,97
21CL.PR.7.75280	Collare di PVC per pluviali completo di zanca in ferro zincato
21CL.PR.7.75280.a	Collare di PVC per pluviali completo di zanca in ferro zincato / COLLARE PER PLUVIALI IN PVC CON ZANCA IN FERRO Collare di PVC diametro mm 80	cad		1,13
21CL.PR.7.75280.b	Collare di PVC per pluviali completo di zanca in ferro zincato / COLLARE PER PLUVIALI IN PVC CON ZANCA IN FERRO Collare di PVC diametro mm 100	cad		1,19
21CL.PR.7.75280.c	Collare di PVC per pluviali completo di zanca in ferro zincato / COLLARE PER PLUVIALI IN PVC CON ZANCA IN FERRO Collare di PVC diametro mm 125	cad		1,56
21CL.PR.7.75280.d	Collare di PVC per pluviali completo di zanca in ferro zincato / COLLARE PER PLUVIALI IN PVC CON ZANCA IN FERRO Collare di PVC diametro mm 140	cad		1,78
21CL.PR.7.75280.e	Collare di PVC per pluviali completo di zanca in ferro zincato / COLLARE PER PLUVIALI IN PVC CON ZANCA IN FERRO Collare di PVC diametro mm 160	cad		1,85
21CL.PR.7.75280.f	Collare di PVC per pluviali completo di zanca in ferro zincato / COLLARE PER PLUVIALI IN PVC CON ZANCA IN FERRO Collare di PVC diametro mm 200	cad		2,11
21CL.PR.7.75290	Coperchio in acciaio per cassetta intercettatrice a pavimento
21CL.PR.7.75290.a	Coperchio in acciaio per cassetta intercettatrice a pavimento / COPERCHIO IN ACCIAIO PER CASSETTA INTERCETTATRICE Coperchio in acciaio per cassetta intercettatrice da mm 120	cad		3,58
21CL.PR.7.7530	Curva in PVC da 87¦30' serie 302, colore arancio RAL2008 per scarichi civili ed industriali, per giunzione a bicchiere installazione per incollaggio, temperatura massima dei fluidi convogliati 70¦ C , uso regolato dalle norme UNI 7443-44-48-49
21CL.PR.7.7530.a	Curva in PVC da 87¦30' serie 302, colore arancio RAL2008 per scarichi civili ed industriali, per giunzione a bicchiere installazione per incollaggio, temperatura massima dei fluidi convogliati 70¦ C , uso regolato dalle norme UNI 7443-44-48-49	cad		0,99
21CL.PR.7.7530.b	Curva in PVC da 87¦30' serie 302, colore arancio RAL2008 per scarichi civili ed industriali, per giunzione a bicchiere installazione per incollaggio, temperatura massima dei fluidi convogliati 70¦ C , uso regolato dalle norme UNI 7443-44-48-49	cad		1,04
21CL.PR.7.7530.c	Curva in PVC da 87¦30' serie 302, colore arancio RAL2008 per scarichi civili ed industriali, per giunzione a bicchiere installazione per incollaggio, temperatura massima dei fluidi convogliati 70¦ C , uso regolato dalle norme UNI 7443-44-48-49	cad		1,34
21CL.PR.7.7530.d	Curva in PVC da 87¦30' serie 302, colore arancio RAL2008 per scarichi civili ed industriali, per giunzione a bicchiere installazione per incollaggio, temperatura massima dei fluidi convogliati 70¦ C , uso regolato dalle norme UNI 7443-44-48-49	cad		1,43
21CL.PR.7.7530.e	Curva in PVC da 87¦30' serie 302, colore arancio RAL2008 per scarichi civili ed industriali, per giunzione a bicchiere installazione per incollaggio, temperatura massima dei fluidi convogliati 70¦ C , uso regolato dalle norme UNI 7443-44-48-49	cad		2,19
21CL.PR.7.7530.f	Curva in PVC da 87¦30' serie 302, colore arancio RAL2008 per scarichi civili ed industriali, per giunzione a bicchiere installazione per incollaggio, temperatura massima dei fluidi convogliati 70¦ C , uso regolato dalle norme UNI 7443-44-48-49	cad		2,91
21CL.PR.7.7530.g	Curva in PVC da 87¦30' serie 302, colore arancio RAL2008 per scarichi civili ed industriali, per giunzione a bicchiere installazione per incollaggio, temperatura massima dei fluidi convogliati 70¦ C , uso regolato dalle norme UNI 7443-44-48-49	cad		4,04
21CL.PR.7.7530.h	Curva in PVC da 87¦30' serie 302, colore arancio RAL2008 per scarichi civili ed industriali, per giunzione a bicchiere installazione per incollaggio, temperatura massima dei fluidi convogliati 70¦ C , uso regolato dalle norme UNI 7443-44-48-49	cad		5,99
21CL.PR.7.7530.i	Curva in PVC da 87¦30' serie 302, colore arancio RAL2008 per scarichi civili ed industriali, per giunzione a bicchiere installazione per incollaggio, temperatura massima dei fluidi convogliati 70¦ C , uso regolato dalle norme UNI 7443-44-48-49	cad		9,11
21CL.PR.7.7530.j	Curva in PVC da 87¦30' serie 302, colore arancio RAL2008 per scarichi civili ed industriali, per giunzione a bicchiere installazione per incollaggio, temperatura massima dei fluidi convogliati 70¦ C , uso regolato dalle norme UNI 7443-44-48-49	cad		18,20
21CL.PR.7.75300	Tubi in PVC colore grigio RAL7037 per scarichi cilivi di acque domestiche, di lunghezza m 3, per giunzione a bicchiere installazione per incollaggio, temperatura massima dei fluidi convogliati 70¦ C e 95¦ per scarichi discontinui , uso regolato dalle norme UNI 7443-44-48-49 classe di reazione al fuoco M1 C.S.T.B. e C1 C.N.R. I singoli pezzi dovranno essere marcati riportando: marchio di fabbrica o provenienza, normativa di riferimento, diametro x spessore, marchio IIP (Istituto Italiano dei Plastici) con numero di concessione e data di prduzione
21CL.PR.7.75300.a	Tubi in PVC colore grigio RAL7037 per scarichi cilivi di acque domestiche, di lunghezza m 3, per giunzione a bicchiere installazione per incollaggio, temperatura massima dei fluidi convogliati 70¦ C e 95¦ per scarichi discontinui , uso regolato dalle norme UNI 7443-44-48-49 classe di reazione al fuoco M1 C.S.T.B. e C1 C.N.R. I singoli pezzi dovranno essere marcati riportando: marchio di fabbrica o provenienza, normativa di riferimento, diametro x spessore, marchio IIP (Istituto Italiano dei Plastici) con numero di concessione e data di prduzione / TUBO IN PVC DI COLORE GRIGIO DA m 3 Tubo in PVC DN 32	cad		3,44
21CL.PR.7.75300.b	Tubi in PVC colore grigio RAL7037 per scarichi cilivi di acque domestiche, di lunghezza m 3, per giunzione a bicchiere installazione per incollaggio, temperatura massima dei fluidi convogliati 70¦ C e 95¦ per scarichi discontinui , uso regolato dalle norme UNI 7443-44-48-49 classe di reazione al fuoco M1 C.S.T.B. e C1 C.N.R. I singoli pezzi dovranno essere marcati riportando: marchio di fabbrica o provenienza, normativa di riferimento, diametro x spessore, marchio IIP (Istituto Italiano dei Plastici) con numero di concessione e data di prduzione / TUBO IN PVC DI COLORE GRIGIO DA m 3 Tubo in PVC DN 40	cad		4,39
21CL.PR.7.75300.c	Tubi in PVC colore grigio RAL7037 per scarichi cilivi di acque domestiche, di lunghezza m 3, per giunzione a bicchiere installazione per incollaggio, temperatura massima dei fluidi convogliati 70¦ C e 95¦ per scarichi discontinui , uso regolato dalle norme UNI 7443-44-48-49 classe di reazione al fuoco M1 C.S.T.B. e C1 C.N.R. I singoli pezzi dovranno essere marcati riportando: marchio di fabbrica o provenienza, normativa di riferimento, diametro x spessore, marchio IIP (Istituto Italiano dei Plastici) con numero di concessione e data di prduzione	cad		5,53
21CL.PR.7.75300.d	Tubi in PVC colore grigio RAL7037 per scarichi cilivi di acque domestiche, di lunghezza m 3, per giunzione a bicchiere installazione per incollaggio, temperatura massima dei fluidi convogliati 70¦ C e 95¦ per scarichi discontinui , uso regolato dalle norme UNI 7443-44-48-49 classe di reazione al fuoco M1 C.S.T.B. e C1 C.N.R. I singoli pezzi dovranno essere marcati riportando: marchio di fabbrica o provenienza, normativa di riferimento, diametro x spessore, marchio IIP (Istituto Italiano dei Plastici) con numero di concessione e data di prduzione	cad		7,09
21CL.PR.7.75300.e	Tubi in PVC colore grigio RAL7037 per scarichi cilivi di acque domestiche, di lunghezza m 3, per giunzione a bicchiere installazione per incollaggio, temperatura massima dei fluidi convogliati 70¦ C e 95¦ per scarichi discontinui , uso regolato dalle norme UNI 7443-44-48-49 classe di reazione al fuoco M1 C.S.T.B. e C1 C.N.R. I singoli pezzi dovranno essere marcati riportando: marchio di fabbrica o provenienza, normativa di riferimento, diametro x spessore, marchio IIP (Istituto Italiano dei Plastici) con numero di concessione e data di prduzione	cad		7,81
21CL.PR.7.75300.f	Tubi in PVC colore grigio RAL7037 per scarichi cilivi di acque domestiche, di lunghezza m 3, per giunzione a bicchiere installazione per incollaggio, temperatura massima dei fluidi convogliati 70¦ C e 95¦ per scarichi discontinui , uso regolato dalle norme UNI 7443-44-48-49 classe di reazione al fuoco M1 C.S.T.B. e C1 C.N.R. I singoli pezzi dovranno essere marcati riportando: marchio di fabbrica o provenienza, normativa di riferimento, diametro x spessore, marchio IIP (Istituto Italiano dei Plastici) con numero di concessione e data di prduzione	cad		8,51
21CL.PR.7.75300.g	Tubi in PVC colore grigio RAL7037 per scarichi cilivi di acque domestiche, di lunghezza m 3, per giunzione a bicchiere installazione per incollaggio, temperatura massima dei fluidi convogliati 70¦ C e 95¦ per scarichi discontinui , uso regolato dalle norme UNI 7443-44-48-49 classe di reazione al fuoco M1 C.S.T.B. e C1 C.N.R. I singoli pezzi dovranno essere marcati riportando: marchio di fabbrica o provenienza, normativa di riferimento, diametro x spessore, marchio IIP (Istituto Italiano dei Plastici) con numero di concessione e data di prduzione	cad		10,87
21CL.PR.7.75300.h	Tubi in PVC colore grigio RAL7037 per scarichi cilivi di acque domestiche, di lunghezza m 3, per giunzione a bicchiere installazione per incollaggio, temperatura massima dei fluidi convogliati 70¦ C e 95¦ per scarichi discontinui , uso regolato dalle norme UNI 7443-44-48-49 classe di reazione al fuoco M1 C.S.T.B. e C1 C.N.R. I singoli pezzi dovranno essere marcati riportando: marchio di fabbrica o provenienza, normativa di riferimento, diametro x spessore, marchio IIP (Istituto Italiano dei Plastici) con numero di concessione e data di prduzione	cad		13,12
21CL.PR.7.75300.i	Tubi in PVC colore grigio RAL7037 per scarichi cilivi di acque domestiche, di lunghezza m 3, per giunzione a bicchiere installazione per incollaggio, temperatura massima dei fluidi convogliati 70¦ C e 95¦ per scarichi discontinui , uso regolato dalle norme UNI 7443-44-48-49 classe di reazione al fuoco M1 C.S.T.B. e C1 C.N.R. I singoli pezzi dovranno essere marcati riportando: marchio di fabbrica o provenienza, normativa di riferimento, diametro x spessore, marchio IIP (Istituto Italiano dei Plastici) con numero di concessione e data di prduzione	cad		14,73
21CL.PR.7.75300.j	Tubi in PVC colore grigio RAL7037 per scarichi cilivi di acque domestiche, di lunghezza m 3, per giunzione a bicchiere installazione per incollaggio, temperatura massima dei fluidi convogliati 70¦ C e 95¦ per scarichi discontinui , uso regolato dalle norme UNI 7443-44-48-49 classe di reazione al fuoco M1 C.S.T.B. e C1 C.N.R. I singoli pezzi dovranno essere marcati riportando: marchio di fabbrica o provenienza, normativa di riferimento, diametro x spessore, marchio IIP (Istituto Italiano dei Plastici) con numero di concessione e data di prduzione	cad		18,45
21CL.PR.7.75300.k	Tubi in PVC colore grigio RAL7037 per scarichi cilivi di acque domestiche, di lunghezza m 3, per giunzione a bicchiere installazione per incollaggio, temperatura massima dei fluidi convogliati 70¦ C e 95¦ per scarichi discontinui , uso regolato dalle norme UNI 7443-44-48-49 classe di reazione al fuoco M1 C.S.T.B. e C1 C.N.R. I singoli pezzi dovranno essere marcati riportando: marchio di fabbrica o provenienza, normativa di riferimento, diametro x spessore, marchio IIP (Istituto Italiano dei Plastici) con numero di concessione e data di prduzione	cad		19,85
21CL.PR.7.75300.l	Tubi in PVC colore grigio RAL7037 per scarichi cilivi di acque domestiche, di lunghezza m 3, per giunzione a bicchiere installazione per incollaggio, temperatura massima dei fluidi convogliati 70¦ C e 95¦ per scarichi discontinui , uso regolato dalle norme UNI 7443-44-48-49 classe di reazione al fuoco M1 C.S.T.B. e C1 C.N.R. I singoli pezzi dovranno essere marcati riportando: marchio di fabbrica o provenienza, normativa di riferimento, diametro x spessore, marchio IIP (Istituto Italiano dei Plastici) con numero di concessione e data di prduzione	cad		32,13
21CL.PR.7.75310	Giunto di dilatazione orizzontale e verticale in PVC, per giunzione a bicchiere installazione per incollaggio al punto fisso e a ghiera al punto di dilatazione, temperatura massima dei fluidi convogliati 70¦ C e 95¦ per scarichi discontinui , uso regolato dalle norme UNI 7443-44-48-49 classe di reazione al fuoco M1 C.S.T.B. e C1 C.N.R
21CL.PR.7.75310.a	Giunto di dilatazione orizzontale e verticale in PVC, per giunzione a bicchiere installazione per incollaggio al punto fisso e a ghiera al punto di dilatazione, temperatura massima dei fluidi convogliati 70¦ C e 95¦ per scarichi discontinui , uso regolato dalle norme UNI 7443-44-48-49 classe di reazione al fuoco M1 C.S.T.B. e C1 C.N.R	cad		2,92
21CL.PR.7.75310.b	Giunto di dilatazione orizzontale e verticale in PVC, per giunzione a bicchiere installazione per incollaggio al punto fisso e a ghiera al punto di dilatazione, temperatura massima dei fluidi convogliati 70¦ C e 95¦ per scarichi discontinui , uso regolato dalle norme UNI 7443-44-48-49 classe di reazione al fuoco M1 C.S.T.B. e C1 C.N.R	cad		2,87
21CL.PR.7.75310.c	Giunto di dilatazione orizzontale e verticale in PVC, per giunzione a bicchiere installazione per incollaggio al punto fisso e a ghiera al punto di dilatazione, temperatura massima dei fluidi convogliati 70¦ C e 95¦ per scarichi discontinui , uso regolato dalle norme UNI 7443-44-48-49 classe di reazione al fuoco M1 C.S.T.B. e C1 C.N.R	cad		3,15
21CL.PR.7.75310.d	Giunto di dilatazione orizzontale e verticale in PVC, per giunzione a bicchiere installazione per incollaggio al punto fisso e a ghiera al punto di dilatazione, temperatura massima dei fluidi convogliati 70¦ C e 95¦ per scarichi discontinui , uso regolato dalle norme UNI 7443-44-48-49 classe di reazione al fuoco M1 C.S.T.B. e C1 C.N.R	cad		6,12
21CL.PR.7.75310.e	Giunto di dilatazione orizzontale e verticale in PVC, per giunzione a bicchiere installazione per incollaggio al punto fisso e a ghiera al punto di dilatazione, temperatura massima dei fluidi convogliati 70¦ C e 95¦ per scarichi discontinui , uso regolato dalle norme UNI 7443-44-48-49 classe di reazione al fuoco M1 C.S.T.B. e C1 C.N.R	cad		7,10
21CL.PR.7.75310.f	Giunto di dilatazione orizzontale e verticale in PVC, per giunzione a bicchiere installazione per incollaggio al punto fisso e a ghiera al punto di dilatazione, temperatura massima dei fluidi convogliati 70¦ C e 95¦ per scarichi discontinui , uso regolato dalle norme UNI 7443-44-48-49 classe di reazione al fuoco M1 C.S.T.B. e C1 C.N.R	cad		7,13
21CL.PR.7.75310.g	Giunto di dilatazione orizzontale e verticale in PVC, per giunzione a bicchiere installazione per incollaggio al punto fisso e a ghiera al punto di dilatazione, temperatura massima dei fluidi convogliati 70¦ C e 95¦ per scarichi discontinui , uso regolato dalle norme UNI 7443-44-48-49 classe di reazione al fuoco M1 C.S.T.B. e C1 C.N.R / GIUNTO DI DILATAZIONE IN PVC Giunto di dilatazione in PVC DN 100	cad		4,95
21CL.PR.7.75310.h	Giunto di dilatazione orizzontale e verticale in PVC, per giunzione a bicchiere installazione per incollaggio al punto fisso e a ghiera al punto di dilatazione, temperatura massima dei fluidi convogliati 70¦ C e 95¦ per scarichi discontinui , uso regolato dalle norme UNI 7443-44-48-49 classe di reazione al fuoco M1 C.S.T.B. e C1 C.N.R	cad		10,02
21CL.PR.7.75320	Curva in PVC a 45¦, per giunzione a bicchiere installazione per incollaggio, temperatura massima dei fluidi convogliati 70¦ C e 95¦ per scarichi discontinui , uso regolato dalle norme UNI 7443-44-48-49 classe di reazione al fuoco M1 C.S.T.B. e C1 C.N.R
21CL.PR.7.75320.a	Curva in PVC a 45¦, per giunzione a bicchiere installazione per incollaggio, temperatura massima dei fluidi convogliati 70¦ C e 95¦ per scarichi discontinui , uso regolato dalle norme UNI 7443-44-48-49 classe di reazione al fuoco M1 C.S.T.B. e C1 C.N.R	cad		0,52
21CL.PR.7.75320.b	Curva in PVC a 45¦, per giunzione a bicchiere installazione per incollaggio, temperatura massima dei fluidi convogliati 70¦ C e 95¦ per scarichi discontinui , uso regolato dalle norme UNI 7443-44-48-49 classe di reazione al fuoco M1 C.S.T.B. e C1 C.N.R / CURVA IN PVC A 45¦ Curva in PVC a 45¦ DN 40	cad		0,78
21CL.PR.7.75320.c	Curva in PVC a 45¦, per giunzione a bicchiere installazione per incollaggio, temperatura massima dei fluidi convogliati 70¦ C e 95¦ per scarichi discontinui , uso regolato dalle norme UNI 7443-44-48-49 classe di reazione al fuoco M1 C.S.T.B. e C1 C.N.R	cad		1,35
21CL.PR.7.75320.d	Curva in PVC a 45¦, per giunzione a bicchiere installazione per incollaggio, temperatura massima dei fluidi convogliati 70¦ C e 95¦ per scarichi discontinui , uso regolato dalle norme UNI 7443-44-48-49 classe di reazione al fuoco M1 C.S.T.B. e C1 C.N.R	cad		1,87
21CL.PR.7.75320.e	Curva in PVC a 45¦, per giunzione a bicchiere installazione per incollaggio, temperatura massima dei fluidi convogliati 70¦ C e 95¦ per scarichi discontinui , uso regolato dalle norme UNI 7443-44-48-49 classe di reazione al fuoco M1 C.S.T.B. e C1 C.N.R	cad		2,97
21CL.PR.7.75320.f	Curva in PVC a 45¦, per giunzione a bicchiere installazione per incollaggio, temperatura massima dei fluidi convogliati 70¦ C e 95¦ per scarichi discontinui , uso regolato dalle norme UNI 7443-44-48-49 classe di reazione al fuoco M1 C.S.T.B. e C1 C.N.R / CURVA IN PVC A 45¦ Curva in PVC a 45¦ DN 100	cad		4,55
21CL.PR.7.75320.g	Curva in PVC a 45¦, per giunzione a bicchiere installazione per incollaggio, temperatura massima dei fluidi convogliati 70¦ C e 95¦ per scarichi discontinui , uso regolato dalle norme UNI 7443-44-48-49 classe di reazione al fuoco M1 C.S.T.B. e C1 C.N.R	cad		7,20
21CL.PR.7.75320.h	Curva in PVC a 45¦, per giunzione a bicchiere installazione per incollaggio, temperatura massima dei fluidi convogliati 70¦ C e 95¦ per scarichi discontinui , uso regolato dalle norme UNI 7443-44-48-49 classe di reazione al fuoco M1 C.S.T.B. e C1 C.N.R	cad		11,01
21CL.PR.7.75320.i	Curva in PVC a 45¦, per giunzione a bicchiere installazione per incollaggio, temperatura massima dei fluidi convogliati 70¦ C e 95¦ per scarichi discontinui , uso regolato dalle norme UNI 7443-44-48-49 classe di reazione al fuoco M1 C.S.T.B. e C1 C.N.R	cad		12,75
21CL.PR.7.75330	Curva in PVC a 87¦30', per giunzione a bicchiere installazione per incollaggio, temperatura massima dei fluidi convogliati 70¦ C e 95¦ per scarichi discontinui , uso regolato dalle norme UNI 7443-44-48-49 classe di reazione al fuoco M1 C.S.T.B. e C1 C.N.R
21CL.PR.7.75330.a	Curva in PVC a 87¦30', per giunzione a bicchiere installazione per incollaggio, temperatura massima dei fluidi convogliati 70¦ C e 95¦ per scarichi discontinui , uso regolato dalle norme UNI 7443-44-48-49 classe di reazione al fuoco M1 C.S.T.B. e C1 C.N.R / CURVA IN PVC A 87¦30' Curva in PVC a 87¦30' DN 32	cad		0,62
21CL.PR.7.75330.b	Curva in PVC a 87¦30', per giunzione a bicchiere installazione per incollaggio, temperatura massima dei fluidi convogliati 70¦ C e 95¦ per scarichi discontinui , uso regolato dalle norme UNI 7443-44-48-49 classe di reazione al fuoco M1 C.S.T.B. e C1 C.N.R	cad		0,84
21CL.PR.7.75330.c	Curva in PVC a 87¦30', per giunzione a bicchiere installazione per incollaggio, temperatura massima dei fluidi convogliati 70¦ C e 95¦ per scarichi discontinui , uso regolato dalle norme UNI 7443-44-48-49 classe di reazione al fuoco M1 C.S.T.B. e C1 C.N.R	cad		1,85
21CL.PR.7.75330.d	Curva in PVC a 87¦30', per giunzione a bicchiere installazione per incollaggio, temperatura massima dei fluidi convogliati 70¦ C e 95¦ per scarichi discontinui , uso regolato dalle norme UNI 7443-44-48-49 classe di reazione al fuoco M1 C.S.T.B. e C1 C.N.R	cad		2,12
21CL.PR.7.75330.e	Curva in PVC a 87¦30', per giunzione a bicchiere installazione per incollaggio, temperatura massima dei fluidi convogliati 70¦ C e 95¦ per scarichi discontinui , uso regolato dalle norme UNI 7443-44-48-49 classe di reazione al fuoco M1 C.S.T.B. e C1 C.N.R	cad		3,37
21CL.PR.7.75330.f	Curva in PVC a 87¦30', per giunzione a bicchiere installazione per incollaggio, temperatura massima dei fluidi convogliati 70¦ C e 95¦ per scarichi discontinui , uso regolato dalle norme UNI 7443-44-48-49 classe di reazione al fuoco M1 C.S.T.B. e C1 C.N.R	cad		5,15
21CL.PR.7.75330.g	Curva in PVC a 87¦30', per giunzione a bicchiere installazione per incollaggio, temperatura massima dei fluidi convogliati 70¦ C e 95¦ per scarichi discontinui , uso regolato dalle norme UNI 7443-44-48-49 classe di reazione al fuoco M1 C.S.T.B. e C1 C.N.R	cad		6,31
21CL.PR.7.75330.h	Curva in PVC a 87¦30', per giunzione a bicchiere installazione per incollaggio, temperatura massima dei fluidi convogliati 70¦ C e 95¦ per scarichi discontinui , uso regolato dalle norme UNI 7443-44-48-49 classe di reazione al fuoco M1 C.S.T.B. e C1 C.N.R	cad		7,35
21CL.PR.7.75330.i	Curva in PVC a 87¦30', per giunzione a bicchiere installazione per incollaggio, temperatura massima dei fluidi convogliati 70¦ C e 95¦ per scarichi discontinui , uso regolato dalle norme UNI 7443-44-48-49 classe di reazione al fuoco M1 C.S.T.B. e C1 C.N.R	cad		15,55
21CL.PR.7.75330.j	Curva in PVC a 87¦30', per giunzione a bicchiere installazione per incollaggio, temperatura massima dei fluidi convogliati 70¦ C e 95¦ per scarichi discontinui , uso regolato dalle norme UNI 7443-44-48-49 classe di reazione al fuoco M1 C.S.T.B. e C1 C.N.R	cad		16,95
21CL.PR.7.75330.k	Curva in PVC a 87¦30', per giunzione a bicchiere installazione per incollaggio, temperatura massima dei fluidi convogliati 70¦ C e 95¦ per scarichi discontinui , uso regolato dalle norme UNI 7443-44-48-49 classe di reazione al fuoco M1 C.S.T.B. e C1 C.N.R	cad		40,09
21CL.PR.7.75340	Derivazione in PVC a 45¦, per giunzione a bicchiere installazione per incollaggio, temperatura massima dei fluidi convogliati 70¦ C e 95¦ per scarichi discontinui , uso regolato dalle norme UNI 7443-44-48-49 classe di reazione al fuoco M1 C.S.T.B. e C1 C.N.R
21CL.PR.7.75340.a	Derivazione in PVC a 45¦, per giunzione a bicchiere installazione per incollaggio, temperatura massima dei fluidi convogliati 70¦ C e 95¦ per scarichi discontinui , uso regolato dalle norme UNI 7443-44-48-49 classe di reazione al fuoco M1 C.S.T.B. e C1 C.N.R	cad		1,10
21CL.PR.7.75340.b	Derivazione in PVC a 45¦, per giunzione a bicchiere installazione per incollaggio, temperatura massima dei fluidi convogliati 70¦ C e 95¦ per scarichi discontinui , uso regolato dalle norme UNI 7443-44-48-49 classe di reazione al fuoco M1 C.S.T.B. e C1 C.N.R	cad		1,50
21CL.PR.7.75340.c	Derivazione in PVC a 45¦, per giunzione a bicchiere installazione per incollaggio, temperatura massima dei fluidi convogliati 70¦ C e 95¦ per scarichi discontinui , uso regolato dalle norme UNI 7443-44-48-49 classe di reazione al fuoco M1 C.S.T.B. e C1 C.N.R	cad		2,51
21CL.PR.7.75340.d	Derivazione in PVC a 45¦, per giunzione a bicchiere installazione per incollaggio, temperatura massima dei fluidi convogliati 70¦ C e 95¦ per scarichi discontinui , uso regolato dalle norme UNI 7443-44-48-49 classe di reazione al fuoco M1 C.S.T.B. e C1 C.N.R	cad		4,57
21CL.PR.7.75340.e	Derivazione in PVC a 45¦, per giunzione a bicchiere installazione per incollaggio, temperatura massima dei fluidi convogliati 70¦ C e 95¦ per scarichi discontinui , uso regolato dalle norme UNI 7443-44-48-49 classe di reazione al fuoco M1 C.S.T.B. e C1 C.N.R	cad		5,13
21CL.PR.7.75340.f	Derivazione in PVC a 45¦, per giunzione a bicchiere installazione per incollaggio, temperatura massima dei fluidi convogliati 70¦ C e 95¦ per scarichi discontinui , uso regolato dalle norme UNI 7443-44-48-49 classe di reazione al fuoco M1 C.S.T.B. e C1 C.N.R	cad		6,41
21CL.PR.7.75340.g	Derivazione in PVC a 45¦, per giunzione a bicchiere installazione per incollaggio, temperatura massima dei fluidi convogliati 70¦ C e 95¦ per scarichi discontinui , uso regolato dalle norme UNI 7443-44-48-49 classe di reazione al fuoco M1 C.S.T.B. e C1 C.N.R	cad		8,85
21CL.PR.7.75340.h	Derivazione in PVC a 45¦, per giunzione a bicchiere installazione per incollaggio, temperatura massima dei fluidi convogliati 70¦ C e 95¦ per scarichi discontinui , uso regolato dalle norme UNI 7443-44-48-49 classe di reazione al fuoco M1 C.S.T.B. e C1 C.N.R	cad		10,95
21CL.PR.7.75340.i	Derivazione in PVC a 45¦, per giunzione a bicchiere installazione per incollaggio, temperatura massima dei fluidi convogliati 70¦ C e 95¦ per scarichi discontinui , uso regolato dalle norme UNI 7443-44-48-49 classe di reazione al fuoco M1 C.S.T.B. e C1 C.N.R	cad		21,98
21CL.PR.7.75340.j	Derivazione in PVC a 45¦, per giunzione a bicchiere installazione per incollaggio, temperatura massima dei fluidi convogliati 70¦ C e 95¦ per scarichi discontinui , uso regolato dalle norme UNI 7443-44-48-49 classe di reazione al fuoco M1 C.S.T.B. e C1 C.N.R	cad		26,05
21CL.PR.7.75350	Derivazione in PVC a 87¦30', per giunzione a bicchiere installazione per incollaggio, temperatura massima dei fluidi convogliati 70¦ C e 95¦ per scarichi discontinui , uso regolato dalle norme UNI 7443-44-48-49 classe di reazione al fuoco M1 C.S.T.B. e C1 C.N.R
21CL.PR.7.75350.a	Derivazione in PVC a 87¦30', per giunzione a bicchiere installazione per incollaggio, temperatura massima dei fluidi convogliati 70¦ C e 95¦ per scarichi discontinui , uso regolato dalle norme UNI 7443-44-48-49 classe di reazione al fuoco M1 C.S.T.B. e C1 C.N.R	cad		0,96
21CL.PR.7.75350.b	Derivazione in PVC a 87¦30', per giunzione a bicchiere installazione per incollaggio, temperatura massima dei fluidi convogliati 70¦ C e 95¦ per scarichi discontinui , uso regolato dalle norme UNI 7443-44-48-49 classe di reazione al fuoco M1 C.S.T.B. e C1 C.N.R	cad		1,79
21CL.PR.7.75350.c	Derivazione in PVC a 87¦30', per giunzione a bicchiere installazione per incollaggio, temperatura massima dei fluidi convogliati 70¦ C e 95¦ per scarichi discontinui , uso regolato dalle norme UNI 7443-44-48-49 classe di reazione al fuoco M1 C.S.T.B. e C1 C.N.R	cad		2,49
21CL.PR.7.75350.d	Derivazione in PVC a 87¦30', per giunzione a bicchiere installazione per incollaggio, temperatura massima dei fluidi convogliati 70¦ C e 95¦ per scarichi discontinui , uso regolato dalle norme UNI 7443-44-48-49 classe di reazione al fuoco M1 C.S.T.B. e C1 C.N.R	cad		4,48
21CL.PR.7.75350.e	Derivazione in PVC a 87¦30', per giunzione a bicchiere installazione per incollaggio, temperatura massima dei fluidi convogliati 70¦ C e 95¦ per scarichi discontinui , uso regolato dalle norme UNI 7443-44-48-49 classe di reazione al fuoco M1 C.S.T.B. e C1 C.N.R	cad		4,76
21CL.PR.7.75350.f	Derivazione in PVC a 87¦30', per giunzione a bicchiere installazione per incollaggio, temperatura massima dei fluidi convogliati 70¦ C e 95¦ per scarichi discontinui , uso regolato dalle norme UNI 7443-44-48-49 classe di reazione al fuoco M1 C.S.T.B. e C1 C.N.R	cad		5,06
21CL.PR.7.75350.g	Derivazione in PVC a 87¦30', per giunzione a bicchiere installazione per incollaggio, temperatura massima dei fluidi convogliati 70¦ C e 95¦ per scarichi discontinui , uso regolato dalle norme UNI 7443-44-48-49 classe di reazione al fuoco M1 C.S.T.B. e C1 C.N.R	cad		7,04
21CL.PR.7.75350.h	Derivazione in PVC a 87¦30', per giunzione a bicchiere installazione per incollaggio, temperatura massima dei fluidi convogliati 70¦ C e 95¦ per scarichi discontinui , uso regolato dalle norme UNI 7443-44-48-49 classe di reazione al fuoco M1 C.S.T.B. e C1 C.N.R	cad		8,75
21CL.PR.7.75350.i	Derivazione in PVC a 87¦30', per giunzione a bicchiere installazione per incollaggio, temperatura massima dei fluidi convogliati 70¦ C e 95¦ per scarichi discontinui , uso regolato dalle norme UNI 7443-44-48-49 classe di reazione al fuoco M1 C.S.T.B. e C1 C.N.R	cad		10,64
21CL.PR.7.75350.j	Derivazione in PVC a 87¦30', per giunzione a bicchiere installazione per incollaggio, temperatura massima dei fluidi convogliati 70¦ C e 95¦ per scarichi discontinui , uso regolato dalle norme UNI 7443-44-48-49 classe di reazione al fuoco M1 C.S.T.B. e C1 C.N.R	cad		21,98
21CL.PR.7.75350.k	Derivazione in PVC a 87¦30', per giunzione a bicchiere installazione per incollaggio, temperatura massima dei fluidi convogliati 70¦ C e 95¦ per scarichi discontinui , uso regolato dalle norme UNI 7443-44-48-49 classe di reazione al fuoco M1 C.S.T.B. e C1 C.N.R	cad		24,88
21CL.PR.7.75360	Derivazione ridotta in PVC a 87¦30', per giunzione a bicchiere installazione per incollaggio, temperatura massima dei fluidi convogliati 70¦ C e 95¦ per scarichi discontinui , uso regolato dalle norme UNI 7443-44-48-49 classe di reazione al fuoco M1 C.S.T.B. e C1 C.N.R
21CL.PR.7.75360.a	Derivazione ridotta in PVC a 87¦30', per giunzione a bicchiere installazione per incollaggio, temperatura massima dei fluidi convogliati 70¦ C e 95¦ per scarichi discontinui , uso regolato dalle norme UNI 7443-44-48-49 classe di reazione al fuoco M1 C.S.T.B. e C1 C.N.R	cad		2,04
21CL.PR.7.75360.b	Derivazione ridotta in PVC a 87¦30', per giunzione a bicchiere installazione per incollaggio, temperatura massima dei fluidi convogliati 70¦ C e 95¦ per scarichi discontinui , uso regolato dalle norme UNI 7443-44-48-49 classe di reazione al fuoco M1 C.S.T.B. e C1 C.N.R	cad		3,50
21CL.PR.7.75360.c	Derivazione ridotta in PVC a 87¦30', per giunzione a bicchiere installazione per incollaggio, temperatura massima dei fluidi convogliati 70¦ C e 95¦ per scarichi discontinui , uso regolato dalle norme UNI 7443-44-48-49 classe di reazione al fuoco M1 C.S.T.B. e C1 C.N.R	cad		3,97
21CL.PR.7.75360.d	Derivazione ridotta in PVC a 87¦30', per giunzione a bicchiere installazione per incollaggio, temperatura massima dei fluidi convogliati 70¦ C e 95¦ per scarichi discontinui , uso regolato dalle norme UNI 7443-44-48-49 classe di reazione al fuoco M1 C.S.T.B. e C1 C.N.R	cad		5,01
21CL.PR.7.75360.e	Derivazione ridotta in PVC a 87¦30', per giunzione a bicchiere installazione per incollaggio, temperatura massima dei fluidi convogliati 70¦ C e 95¦ per scarichi discontinui , uso regolato dalle norme UNI 7443-44-48-49 classe di reazione al fuoco M1 C.S.T.B. e C1 C.N.R	cad		5,01
21CL.PR.7.75360.f	Derivazione ridotta in PVC a 87¦30', per giunzione a bicchiere installazione per incollaggio, temperatura massima dei fluidi convogliati 70¦ C e 95¦ per scarichi discontinui , uso regolato dalle norme UNI 7443-44-48-49 classe di reazione al fuoco M1 C.S.T.B. e C1 C.N.R	cad		5,36
21CL.PR.7.75360.g	Derivazione ridotta in PVC a 87¦30', per giunzione a bicchiere installazione per incollaggio, temperatura massima dei fluidi convogliati 70¦ C e 95¦ per scarichi discontinui , uso regolato dalle norme UNI 7443-44-48-49 classe di reazione al fuoco M1 C.S.T.B. e C1 C.N.R	cad		6,97
21CL.PR.7.75360.h	Derivazione ridotta in PVC a 87¦30', per giunzione a bicchiere installazione per incollaggio, temperatura massima dei fluidi convogliati 70¦ C e 95¦ per scarichi discontinui , uso regolato dalle norme UNI 7443-44-48-49 classe di reazione al fuoco M1 C.S.T.B. e C1 C.N.R	cad		6,60
21CL.PR.7.75360.i	Derivazione ridotta in PVC a 87¦30', per giunzione a bicchiere installazione per incollaggio, temperatura massima dei fluidi convogliati 70¦ C e 95¦ per scarichi discontinui , uso regolato dalle norme UNI 7443-44-48-49 classe di reazione al fuoco M1 C.S.T.B. e C1 C.N.R	cad		8,64
21CL.PR.7.75360.j	Derivazione ridotta in PVC a 87¦30', per giunzione a bicchiere installazione per incollaggio, temperatura massima dei fluidi convogliati 70¦ C e 95¦ per scarichi discontinui , uso regolato dalle norme UNI 7443-44-48-49 classe di reazione al fuoco M1 C.S.T.B. e C1 C.N.R	cad		23,45
21CL.PR.7.75360.k	Derivazione ridotta in PVC a 87¦30', per giunzione a bicchiere installazione per incollaggio, temperatura massima dei fluidi convogliati 70¦ C e 95¦ per scarichi discontinui , uso regolato dalle norme UNI 7443-44-48-49 classe di reazione al fuoco M1 C.S.T.B. e C1 C.N.R	cad		45,21
21CL.PR.7.75370	Derivazione ridotta in PVC a 45¦, per giunzione a bicchiere installazione per incollaggio, temperatura massima dei fluidi convogliati 70¦ C e 95¦ per scarichi discontinui , uso regolato dalle norme UNI 7443-44-48-49 classe di reazione al fuoco M1 C.S.T.B. e C1 C.N.R
21CL.PR.7.75370.a	Derivazione ridotta in PVC a 45¦, per giunzione a bicchiere installazione per incollaggio, temperatura massima dei fluidi convogliati 70¦ C e 95¦ per scarichi discontinui , uso regolato dalle norme UNI 7443-44-48-49 classe di reazione al fuoco M1 C.S.T.B. e C1 C.N.R	cad		1,76
21CL.PR.7.75370.b	Derivazione ridotta in PVC a 45¦, per giunzione a bicchiere installazione per incollaggio, temperatura massima dei fluidi convogliati 70¦ C e 95¦ per scarichi discontinui , uso regolato dalle norme UNI 7443-44-48-49 classe di reazione al fuoco M1 C.S.T.B. e C1 C.N.R	cad		2,81
21CL.PR.7.75370.c	Derivazione ridotta in PVC a 45¦, per giunzione a bicchiere installazione per incollaggio, temperatura massima dei fluidi convogliati 70¦ C e 95¦ per scarichi discontinui , uso regolato dalle norme UNI 7443-44-48-49 classe di reazione al fuoco M1 C.S.T.B. e C1 C.N.R	cad		2,85
21CL.PR.7.75370.d	Derivazione ridotta in PVC a 45¦, per giunzione a bicchiere installazione per incollaggio, temperatura massima dei fluidi convogliati 70¦ C e 95¦ per scarichi discontinui , uso regolato dalle norme UNI 7443-44-48-49 classe di reazione al fuoco M1 C.S.T.B. e C1 C.N.R	cad		6,81
21CL.PR.7.75370.e	Derivazione ridotta in PVC a 45¦, per giunzione a bicchiere installazione per incollaggio, temperatura massima dei fluidi convogliati 70¦ C e 95¦ per scarichi discontinui , uso regolato dalle norme UNI 7443-44-48-49 classe di reazione al fuoco M1 C.S.T.B. e C1 C.N.R	cad		4,94
21CL.PR.7.75370.f	Derivazione ridotta in PVC a 45¦, per giunzione a bicchiere installazione per incollaggio, temperatura massima dei fluidi convogliati 70¦ C e 95¦ per scarichi discontinui , uso regolato dalle norme UNI 7443-44-48-49 classe di reazione al fuoco M1 C.S.T.B. e C1 C.N.R	cad		5,20
21CL.PR.7.75370.g	Derivazione ridotta in PVC a 45¦, per giunzione a bicchiere installazione per incollaggio, temperatura massima dei fluidi convogliati 70¦ C e 95¦ per scarichi discontinui , uso regolato dalle norme UNI 7443-44-48-49 classe di reazione al fuoco M1 C.S.T.B. e C1 C.N.R	cad		6,35
21CL.PR.7.75370.h	Derivazione ridotta in PVC a 45¦, per giunzione a bicchiere installazione per incollaggio, temperatura massima dei fluidi convogliati 70¦ C e 95¦ per scarichi discontinui , uso regolato dalle norme UNI 7443-44-48-49 classe di reazione al fuoco M1 C.S.T.B. e C1 C.N.R	cad		6,49
21CL.PR.7.75370.i	Derivazione ridotta in PVC a 45¦, per giunzione a bicchiere installazione per incollaggio, temperatura massima dei fluidi convogliati 70¦ C e 95¦ per scarichi discontinui , uso regolato dalle norme UNI 7443-44-48-49 classe di reazione al fuoco M1 C.S.T.B. e C1 C.N.R / DERIVAZIONE RIDOTTA IN PVC A 45¦ Derivazione ridotta in PVC a 45¦ DN 125x100	cad		8,79
21CL.PR.7.75380	Derivazione doppia in PVC, per giunzione a bicchiere installazione per incollaggio, temperatura massima dei fluidi convogliati 70¦ C e 95¦ per scarichi discontinui , uso regolato dalle norme UNI 7443-44-48-49 classe di reazione al fuoco M1 C.S.T.B. e C1 C.N.R
21CL.PR.7.75380.a	Derivazione doppia in PVC, per giunzione a bicchiere installazione per incollaggio, temperatura massima dei fluidi convogliati 70¦ C e 95¦ per scarichi discontinui , uso regolato dalle norme UNI 7443-44-48-49 classe di reazione al fuoco M1 C.S.T.B. e C1 C.N.R	cad		9,43
21CL.PR.7.75380.b	Derivazione doppia in PVC, per giunzione a bicchiere installazione per incollaggio, temperatura massima dei fluidi convogliati 70¦ C e 95¦ per scarichi discontinui , uso regolato dalle norme UNI 7443-44-48-49 classe di reazione al fuoco M1 C.S.T.B. e C1 C.N.R	cad		9,01
21CL.PR.7.75380.c	Derivazione doppia in PVC, per giunzione a bicchiere installazione per incollaggio, temperatura massima dei fluidi convogliati 70¦ C e 95¦ per scarichi discontinui , uso regolato dalle norme UNI 7443-44-48-49 classe di reazione al fuoco M1 C.S.T.B. e C1 C.N.R	cad		9,67
21CL.PR.7.75390	Derivazione a scagno in PVC, per giunzione a bicchiere installazione per incollaggio, temperatura massima dei fluidi convogliati 70¦ C e 95¦ per scarichi discontinui , uso regolato dalle norme UNI 7443-44-48-49 classe di reazione al fuoco M1 C.S.T.B. e C1 C.N.R
21CL.PR.7.75390.a	Derivazione a scagno in PVC, per giunzione a bicchiere installazione per incollaggio, temperatura massima dei fluidi convogliati 70¦ C e 95¦ per scarichi discontinui , uso regolato dalle norme UNI 7443-44-48-49 classe di reazione al fuoco M1 C.S.T.B. e C1 C.N.R	cad		15,00
21CL.PR.7.7540	Derivazione in PVC a 45¦ serie 302, colore arancio RAL2008 per scarichi civili ed industriali, per giunzione a bicchiere installazione per incollaggio, temperatura massima dei fluidi convogliati 70¦ C , uso regolato dalle norme UNI 7443-44-48-49
21CL.PR.7.7540.a	Derivazione in PVC a 45¦ serie 302, colore arancio RAL2008 per scarichi civili ed industriali, per giunzione a bicchiere installazione per incollaggio, temperatura massima dei fluidi convogliati 70¦ C , uso regolato dalle norme UNI 7443-44-48-49	cad		1,51
21CL.PR.7.7540.b	Derivazione in PVC a 45¦ serie 302, colore arancio RAL2008 per scarichi civili ed industriali, per giunzione a bicchiere installazione per incollaggio, temperatura massima dei fluidi convogliati 70¦ C , uso regolato dalle norme UNI 7443-44-48-49	cad		1,53
21CL.PR.7.7540.c	Derivazione in PVC a 45¦ serie 302, colore arancio RAL2008 per scarichi civili ed industriali, per giunzione a bicchiere installazione per incollaggio, temperatura massima dei fluidi convogliati 70¦ C , uso regolato dalle norme UNI 7443-44-48-49	cad		1,78
21CL.PR.7.7540.d	Derivazione in PVC a 45¦ serie 302, colore arancio RAL2008 per scarichi civili ed industriali, per giunzione a bicchiere installazione per incollaggio, temperatura massima dei fluidi convogliati 70¦ C , uso regolato dalle norme UNI 7443-44-48-49	cad		2,32
21CL.PR.7.7540.e	Derivazione in PVC a 45¦ serie 302, colore arancio RAL2008 per scarichi civili ed industriali, per giunzione a bicchiere installazione per incollaggio, temperatura massima dei fluidi convogliati 70¦ C , uso regolato dalle norme UNI 7443-44-48-49	cad		3,97
21CL.PR.7.7540.f	Derivazione in PVC a 45¦ serie 302, colore arancio RAL2008 per scarichi civili ed industriali, per giunzione a bicchiere installazione per incollaggio, temperatura massima dei fluidi convogliati 70¦ C , uso regolato dalle norme UNI 7443-44-48-49	cad		7,13
21CL.PR.7.7540.g	Derivazione in PVC a 45¦ serie 302, colore arancio RAL2008 per scarichi civili ed industriali, per giunzione a bicchiere installazione per incollaggio, temperatura massima dei fluidi convogliati 70¦ C , uso regolato dalle norme UNI 7443-44-48-49	cad		9,05
21CL.PR.7.7540.h	Derivazione in PVC a 45¦ serie 302, colore arancio RAL2008 per scarichi civili ed industriali, per giunzione a bicchiere installazione per incollaggio, temperatura massima dei fluidi convogliati 70¦ C , uso regolato dalle norme UNI 7443-44-48-49	cad		10,49
21CL.PR.7.7540.i	Derivazione in PVC a 45¦ serie 302, colore arancio RAL2008 per scarichi civili ed industriali, per giunzione a bicchiere installazione per incollaggio, temperatura massima dei fluidi convogliati 70¦ C , uso regolato dalle norme UNI 7443-44-48-49	cad		14,14
21CL.PR.7.7540.j	Derivazione in PVC a 45¦ serie 302, colore arancio RAL2008 per scarichi civili ed industriali, per giunzione a bicchiere installazione per incollaggio, temperatura massima dei fluidi convogliati 70¦ C , uso regolato dalle norme UNI 7443-44-48-49	cad		29,67
21CL.PR.7.75400	Manicotto con battente in PVC, per giunzione a bicchiere installazione per incollaggio, temperatura massima dei fluidi convogliati 70¦ C e 95¦ per scarichi discontinui , uso regolato dalle norme UNI 7443-44-48-49 classe di reazione al fuoco M1 C.S.T.B. e C1 C.N.R
21CL.PR.7.75400.a	Manicotto con battente in PVC, per giunzione a bicchiere installazione per incollaggio, temperatura massima dei fluidi convogliati 70¦ C e 95¦ per scarichi discontinui , uso regolato dalle norme UNI 7443-44-48-49 classe di reazione al fuoco M1 C.S.T.B. e C1 C.N.R	cad		0,36
21CL.PR.7.75400.b	Manicotto con battente in PVC, per giunzione a bicchiere installazione per incollaggio, temperatura massima dei fluidi convogliati 70¦ C e 95¦ per scarichi discontinui , uso regolato dalle norme UNI 7443-44-48-49 classe di reazione al fuoco M1 C.S.T.B. e C1 C.N.R	cad		0,42
21CL.PR.7.75400.c	Manicotto con battente in PVC, per giunzione a bicchiere installazione per incollaggio, temperatura massima dei fluidi convogliati 70¦ C e 95¦ per scarichi discontinui , uso regolato dalle norme UNI 7443-44-48-49 classe di reazione al fuoco M1 C.S.T.B. e C1 C.N.R	cad		0,62
21CL.PR.7.75400.d	Manicotto con battente in PVC, per giunzione a bicchiere installazione per incollaggio, temperatura massima dei fluidi convogliati 70¦ C e 95¦ per scarichi discontinui , uso regolato dalle norme UNI 7443-44-48-49 classe di reazione al fuoco M1 C.S.T.B. e C1 C.N.R	cad		1,14
21CL.PR.7.75400.e	Manicotto con battente in PVC, per giunzione a bicchiere installazione per incollaggio, temperatura massima dei fluidi convogliati 70¦ C e 95¦ per scarichi discontinui , uso regolato dalle norme UNI 7443-44-48-49 classe di reazione al fuoco M1 C.S.T.B. e C1 C.N.R	cad		1,44
21CL.PR.7.75400.f	Manicotto con battente in PVC, per giunzione a bicchiere installazione per incollaggio, temperatura massima dei fluidi convogliati 70¦ C e 95¦ per scarichi discontinui , uso regolato dalle norme UNI 7443-44-48-49 classe di reazione al fuoco M1 C.S.T.B. e C1 C.N.R	cad		1,47
21CL.PR.7.75400.g	Manicotto con battente in PVC, per giunzione a bicchiere installazione per incollaggio, temperatura massima dei fluidi convogliati 70¦ C e 95¦ per scarichi discontinui , uso regolato dalle norme UNI 7443-44-48-49 classe di reazione al fuoco M1 C.S.T.B. e C1 C.N.R	cad		1,70
21CL.PR.7.75400.h	Manicotto con battente in PVC, per giunzione a bicchiere installazione per incollaggio, temperatura massima dei fluidi convogliati 70¦ C e 95¦ per scarichi discontinui , uso regolato dalle norme UNI 7443-44-48-49 classe di reazione al fuoco M1 C.S.T.B. e C1 C.N.R	cad		2,41
21CL.PR.7.75410	Aumento concentrico in PVC, per giunzione a bicchiere installazione per incollaggio, temperatura massima dei fluidi convogliati 70¦ C e 95¦ per scarichi discontinui , uso regolato dalle norme UNI 7443-44-48-49 classe di reazione al fuoco M1 C.S.T.B. e C1 C.N.R
21CL.PR.7.75410.a	Aumento concentrico in PVC, per giunzione a bicchiere installazione per incollaggio, temperatura massima dei fluidi convogliati 70¦ C e 95¦ per scarichi discontinui , uso regolato dalle norme UNI 7443-44-48-49 classe di reazione al fuoco M1 C.S.T.B. e C1 C.N.R	cad		0,54
21CL.PR.7.75410.b	Aumento concentrico in PVC, per giunzione a bicchiere installazione per incollaggio, temperatura massima dei fluidi convogliati 70¦ C e 95¦ per scarichi discontinui , uso regolato dalle norme UNI 7443-44-48-49 classe di reazione al fuoco M1 C.S.T.B. e C1 C.N.R	cad		0,69
21CL.PR.7.75410.c	Aumento concentrico in PVC, per giunzione a bicchiere installazione per incollaggio, temperatura massima dei fluidi convogliati 70¦ C e 95¦ per scarichi discontinui , uso regolato dalle norme UNI 7443-44-48-49 classe di reazione al fuoco M1 C.S.T.B. e C1 C.N.R	cad		0,73
21CL.PR.7.75420	Aumento eccentrico in PVC, per giunzione a bicchiere installazione per incollaggio, temperatura massima dei fluidi convogliati 70¦ C e 95¦ per scarichi discontinui , uso regolato dalle norme UNI 7443-44-48-49 classe di reazione al fuoco M1 C.S.T.B. e C1 C.N.R
21CL.PR.7.75420.a	Aumento eccentrico in PVC, per giunzione a bicchiere installazione per incollaggio, temperatura massima dei fluidi convogliati 70¦ C e 95¦ per scarichi discontinui , uso regolato dalle norme UNI 7443-44-48-49 classe di reazione al fuoco M1 C.S.T.B. e C1 C.N.R	cad		0,64
21CL.PR.7.75420.b	Aumento eccentrico in PVC, per giunzione a bicchiere installazione per incollaggio, temperatura massima dei fluidi convogliati 70¦ C e 95¦ per scarichi discontinui , uso regolato dalle norme UNI 7443-44-48-49 classe di reazione al fuoco M1 C.S.T.B. e C1 C.N.R	cad		0,74
21CL.PR.7.75420.c	Aumento eccentrico in PVC, per giunzione a bicchiere installazione per incollaggio, temperatura massima dei fluidi convogliati 70¦ C e 95¦ per scarichi discontinui , uso regolato dalle norme UNI 7443-44-48-49 classe di reazione al fuoco M1 C.S.T.B. e C1 C.N.R	cad		2,73
21CL.PR.7.75420.d	Aumento eccentrico in PVC, per giunzione a bicchiere installazione per incollaggio, temperatura massima dei fluidi convogliati 70¦ C e 95¦ per scarichi discontinui , uso regolato dalle norme UNI 7443-44-48-49 classe di reazione al fuoco M1 C.S.T.B. e C1 C.N.R	cad		1,57
21CL.PR.7.75420.e	Aumento eccentrico in PVC, per giunzione a bicchiere installazione per incollaggio, temperatura massima dei fluidi convogliati 70¦ C e 95¦ per scarichi discontinui , uso regolato dalle norme UNI 7443-44-48-49 classe di reazione al fuoco M1 C.S.T.B. e C1 C.N.R	cad		2,77
21CL.PR.7.75420.f	Aumento eccentrico in PVC, per giunzione a bicchiere installazione per incollaggio, temperatura massima dei fluidi convogliati 70¦ C e 95¦ per scarichi discontinui , uso regolato dalle norme UNI 7443-44-48-49 classe di reazione al fuoco M1 C.S.T.B. e C1 C.N.R	cad		2,70
21CL.PR.7.75420.g	Aumento eccentrico in PVC, per giunzione a bicchiere installazione per incollaggio, temperatura massima dei fluidi convogliati 70¦ C e 95¦ per scarichi discontinui , uso regolato dalle norme UNI 7443-44-48-49 classe di reazione al fuoco M1 C.S.T.B. e C1 C.N.R	cad		1,81
21CL.PR.7.75420.h	Aumento eccentrico in PVC, per giunzione a bicchiere installazione per incollaggio, temperatura massima dei fluidi convogliati 70¦ C e 95¦ per scarichi discontinui , uso regolato dalle norme UNI 7443-44-48-49 classe di reazione al fuoco M1 C.S.T.B. e C1 C.N.R	cad		2,62
21CL.PR.7.75420.i	Aumento eccentrico in PVC, per giunzione a bicchiere installazione per incollaggio, temperatura massima dei fluidi convogliati 70¦ C e 95¦ per scarichi discontinui , uso regolato dalle norme UNI 7443-44-48-49 classe di reazione al fuoco M1 C.S.T.B. e C1 C.N.R	cad		2,77
21CL.PR.7.75420.j	Aumento eccentrico in PVC, per giunzione a bicchiere installazione per incollaggio, temperatura massima dei fluidi convogliati 70¦ C e 95¦ per scarichi discontinui , uso regolato dalle norme UNI 7443-44-48-49 classe di reazione al fuoco M1 C.S.T.B. e C1 C.N.R	cad		3,67
21CL.PR.7.75430	Sifone 00 saldato in PVC, per giunzione a bicchiere installazione per incollaggio, temperatura massima dei fluidi convogliati 70¦ C e 95¦ per scarichi discontinui , uso regolato dalle norme UNI 7443-44-48-49 classe di reazione al fuoco M1 C.S.T.B. e C1 C.N.R
21CL.PR.7.75430.a	Sifone 00 saldato in PVC, per giunzione a bicchiere installazione per incollaggio, temperatura massima dei fluidi convogliati 70¦ C e 95¦ per scarichi discontinui , uso regolato dalle norme UNI 7443-44-48-49 classe di reazione al fuoco M1 C.S.T.B. e C1 C.N.R	cad		19,38
21CL.PR.7.75430.b	Sifone 00 saldato in PVC, per giunzione a bicchiere installazione per incollaggio, temperatura massima dei fluidi convogliati 70¦ C e 95¦ per scarichi discontinui , uso regolato dalle norme UNI 7443-44-48-49 classe di reazione al fuoco M1 C.S.T.B. e C1 C.N.R	cad		21,47
21CL.PR.7.75440	Sifone A-N in PVC per colonna predisposto per innesto con canna di ventilazione, per giunzione a bicchiere installazione per incollaggio, temperatura massima dei fluidi convogliati 70¦ C e 95¦ per scarichi discontinui , uso regolato dalle norme UNI 7443-44-48-49 classe di reazione al fuoco M1 C.S.T.B. e C1 C.N.R
21CL.PR.7.75440.a	Sifone A-N in PVC per colonna predisposto per innesto con canna di ventilazione, per giunzione a bicchiere installazione per incollaggio, temperatura massima dei fluidi convogliati 70¦ C e 95¦ per scarichi discontinui , uso regolato dalle norme UNI 7443-44-48-49 classe di reazione al fuoco M1 C.S.T.B. e C1 C.N.R	cad		18,18
21CL.PR.7.75440.b	Sifone A-N in PVC per colonna predisposto per innesto con canna di ventilazione, per giunzione a bicchiere installazione per incollaggio, temperatura massima dei fluidi convogliati 70¦ C e 95¦ per scarichi discontinui , uso regolato dalle norme UNI 7443-44-48-49 classe di reazione al fuoco M1 C.S.T.B. e C1 C.N.R	cad		24,15
21CL.PR.7.75450	Curva WC a 90¦ in PVC, per giunzione a bicchiere installazione per incollaggio, temperatura massima dei fluidi convogliati 70¦ C e 95¦ per scarichi discontinui , uso regolato dalle norme UNI 7443-44-48-49 classe di reazione al fuoco M1 C.S.T.B. e C1 C.N.R
21CL.PR.7.75450.a	Curva WC a 90¦ in PVC, per giunzione a bicchiere installazione per incollaggio, temperatura massima dei fluidi convogliati 70¦ C e 95¦ per scarichi discontinui , uso regolato dalle norme UNI 7443-44-48-49 classe di reazione al fuoco M1 C.S.T.B. e C1 C.N.R	cad		3,62
21CL.PR.7.75460	Curva WC a 90¦ con 2 attacchi laterali in PVC, per giunzione a bicchiere installazione per incollaggio, temperatura massima dei fluidi convogliati 70¦ C e 95¦ per scarichi discontinui , uso regolato dalle norme UNI 7443-44-48-49 classe di reazione al fuoco M1 C.S.T.B. e C1 C.N.R
21CL.PR.7.75460.a	Curva WC a 90¦ con 2 attacchi laterali in PVC, per giunzione a bicchiere installazione per incollaggio, temperatura massima dei fluidi convogliati 70¦ C e 95¦ per scarichi discontinui , uso regolato dalle norme UNI 7443-44-48-49 classe di reazione al fuoco M1 C.S.T.B. e C1 C.N.R / CURVA WC A 90¦ CON DUE ATTACCHI LATERALI IN PVC Curva WC a 90¦ con 2 attacchi laterali in PVC DN 100/40-40	cad		5,49
21CL.PR.7.75460.b	Curva WC a 90¦ con 2 attacchi laterali in PVC, per giunzione a bicchiere installazione per incollaggio, temperatura massima dei fluidi convogliati 70¦ C e 95¦ per scarichi discontinui , uso regolato dalle norme UNI 7443-44-48-49 classe di reazione al fuoco M1 C.S.T.B. e C1 C.N.R	cad		6,63
21CL.PR.7.75470	Chiusino di scarico in PVC con attacco interno, per giunzione a bicchiere installazione per incollaggio, temperatura massima dei fluidi convogliati 70¦ C e 95¦ per scarichi discontinui , uso regolato dalle norme UNI 7443-44-48-49 classe di reazione al fuoco M1 C.S.T.B. e C1 C.N.R
21CL.PR.7.75470.a	Chiusino di scarico in PVC con attacco interno, per giunzione a bicchiere installazione per incollaggio, temperatura massima dei fluidi convogliati 70¦ C e 95¦ per scarichi discontinui , uso regolato dalle norme UNI 7443-44-48-49 classe di reazione al fuoco M1 C.S.T.B. e C1 C.N.R	cad		2,53
21CL.PR.7.75470.b	Chiusino di scarico in PVC con attacco interno, per giunzione a bicchiere installazione per incollaggio, temperatura massima dei fluidi convogliati 70¦ C e 95¦ per scarichi discontinui , uso regolato dalle norme UNI 7443-44-48-49 classe di reazione al fuoco M1 C.S.T.B. e C1 C.N.R	cad		5,92
21CL.PR.7.75470.c	Chiusino di scarico in PVC con attacco interno, per giunzione a bicchiere installazione per incollaggio, temperatura massima dei fluidi convogliati 70¦ C e 95¦ per scarichi discontinui , uso regolato dalle norme UNI 7443-44-48-49 classe di reazione al fuoco M1 C.S.T.B. e C1 C.N.R	cad		11,27
21CL.PR.7.75470.d	Chiusino di scarico in PVC con attacco interno, per giunzione a bicchiere installazione per incollaggio, temperatura massima dei fluidi convogliati 70¦ C e 95¦ per scarichi discontinui , uso regolato dalle norme UNI 7443-44-48-49 classe di reazione al fuoco M1 C.S.T.B. e C1 C.N.R	cad		11,35
21CL.PR.7.75480	Pozzetto a pavimento, per giunzione a bicchiere installazione per incollaggio, temperatura massima dei fluidi convogliati 70¦ C e 95¦ per scarichi discontinui , uso regolato dalle norme UNI 7443-44-48-49 classe di reazione al fuoco M1 C.S.T.B. e C1 C.N.R
21CL.PR.7.75480.a	Pozzetto a pavimento, per giunzione a bicchiere installazione per incollaggio, temperatura massima dei fluidi convogliati 70¦ C e 95¦ per scarichi discontinui , uso regolato dalle norme UNI 7443-44-48-49 classe di reazione al fuoco M1 C.S.T.B. e C1 C.N.R	cad		3,16
21CL.PR.7.75480.b	Pozzetto a pavimento, per giunzione a bicchiere installazione per incollaggio, temperatura massima dei fluidi convogliati 70¦ C e 95¦ per scarichi discontinui , uso regolato dalle norme UNI 7443-44-48-49 classe di reazione al fuoco M1 C.S.T.B. e C1 C.N.R	cad		3,69
21CL.PR.7.75480.c	Pozzetto a pavimento, per giunzione a bicchiere installazione per incollaggio, temperatura massima dei fluidi convogliati 70¦ C e 95¦ per scarichi discontinui , uso regolato dalle norme UNI 7443-44-48-49 classe di reazione al fuoco M1 C.S.T.B. e C1 C.N.R	cad		4,70
21CL.PR.7.75480.d	Pozzetto a pavimento, per giunzione a bicchiere installazione per incollaggio, temperatura massima dei fluidi convogliati 70¦ C e 95¦ per scarichi discontinui , uso regolato dalle norme UNI 7443-44-48-49 classe di reazione al fuoco M1 C.S.T.B. e C1 C.N.R	cad		4,97
21CL.PR.7.75480.e	Pozzetto a pavimento, per giunzione a bicchiere installazione per incollaggio, temperatura massima dei fluidi convogliati 70¦ C e 95¦ per scarichi discontinui , uso regolato dalle norme UNI 7443-44-48-49 classe di reazione al fuoco M1 C.S.T.B. e C1 C.N.R	cad		5,54
21CL.PR.7.75480.f	Pozzetto a pavimento, per giunzione a bicchiere installazione per incollaggio, temperatura massima dei fluidi convogliati 70¦ C e 95¦ per scarichi discontinui , uso regolato dalle norme UNI 7443-44-48-49 classe di reazione al fuoco M1 C.S.T.B. e C1 C.N.R / POZZETTI A PAVIMENTO Pozzetto a pavimento DN 100 h mm 200 a 4 vie DN 40	cad		0,62
21CL.PR.7.75480.g	Pozzetto a pavimento, per giunzione a bicchiere installazione per incollaggio, temperatura massima dei fluidi convogliati 70¦ C e 95¦ per scarichi discontinui , uso regolato dalle norme UNI 7443-44-48-49 classe di reazione al fuoco M1 C.S.T.B. e C1 C.N.R	cad		6,33
21CL.PR.7.75490	Curva tecnica in PVC per allacciamento degli scarichi dei pezzi all'impianto di scarico, per giunzione a bicchiere installazione per incollaggio, e con bicchiere per guarnizione tecnica (guarnizione esclusa), temperatura massima dei fluidi convogliati 70¦ C e 95¦ per scarichi discontinui , uso regolato dalle norme UNI 7443-44-48-49 classe di reazione al fuoco M1 C.S.T.B. e C1 C.N.R
21CL.PR.7.75490.a	Curva tecnica in PVC per allacciamento degli scarichi dei pezzi all'impianto di scarico, per giunzione a bicchiere installazione per incollaggio, e con bicchiere per guarnizione tecnica (guarnizione esclusa), temperatura massima dei fluidi convogliati 70¦ C e 95¦ per scarichi discontinui , uso regolato dalle norme UNI 7443-44-48-49 classe di reazione al fuoco M1 C.S.T.B. e C1 C.N.R	cad		1,76
21CL.PR.7.75490.b	Curva tecnica in PVC per allacciamento degli scarichi dei pezzi all'impianto di scarico, per giunzione a bicchiere installazione per incollaggio, e con bicchiere per guarnizione tecnica (guarnizione esclusa), temperatura massima dei fluidi convogliati 70¦ C e 95¦ per scarichi discontinui , uso regolato dalle norme UNI 7443-44-48-49 classe di reazione al fuoco M1 C.S.T.B. e C1 C.N.R	cad		1,40
21CL.PR.7.75490.c	Curva tecnica in PVC per allacciamento degli scarichi dei pezzi all'impianto di scarico, per giunzione a bicchiere installazione per incollaggio, e con bicchiere per guarnizione tecnica (guarnizione esclusa), temperatura massima dei fluidi convogliati 70¦ C e 95¦ per scarichi discontinui , uso regolato dalle norme UNI 7443-44-48-49 classe di reazione al fuoco M1 C.S.T.B. e C1 C.N.R	cad		1,45
21CL.PR.7.75490.d	Curva tecnica in PVC per allacciamento degli scarichi dei pezzi all'impianto di scarico, per giunzione a bicchiere installazione per incollaggio, e con bicchiere per guarnizione tecnica (guarnizione esclusa), temperatura massima dei fluidi convogliati 70¦ C e 95¦ per scarichi discontinui , uso regolato dalle norme UNI 7443-44-48-49 classe di reazione al fuoco M1 C.S.T.B. e C1 C.N.R	cad		1,44
21CL.PR.7.7550	Derivazione in PVC a 87¦30' serie 302, colore arancio RAL2008 per scarichi civili ed industriali, per giunzione a bicchiere installazione per incollaggio, temperatura massima dei fluidi convogliati 70¦ C , uso regolato dalle norme UNI 7443-44-48-49
21CL.PR.7.7550.a	Derivazione in PVC a 87¦30' serie 302, colore arancio RAL2008 per scarichi civili ed industriali, per giunzione a bicchiere installazione per incollaggio, temperatura massima dei fluidi convogliati 70¦ C , uso regolato dalle norme UNI 7443-44-48-49	cad		1,38
21CL.PR.7.7550.b	Derivazione in PVC a 87¦30' serie 302, colore arancio RAL2008 per scarichi civili ed industriali, per giunzione a bicchiere installazione per incollaggio, temperatura massima dei fluidi convogliati 70¦ C , uso regolato dalle norme UNI 7443-44-48-49	cad		1,47
21CL.PR.7.7550.c	Derivazione in PVC a 87¦30' serie 302, colore arancio RAL2008 per scarichi civili ed industriali, per giunzione a bicchiere installazione per incollaggio, temperatura massima dei fluidi convogliati 70¦ C , uso regolato dalle norme UNI 7443-44-48-49	cad		1,86
21CL.PR.7.7550.d	Derivazione in PVC a 87¦30' serie 302, colore arancio RAL2008 per scarichi civili ed industriali, per giunzione a bicchiere installazione per incollaggio, temperatura massima dei fluidi convogliati 70¦ C , uso regolato dalle norme UNI 7443-44-48-49	cad		2,25
21CL.PR.7.7550.e	Derivazione in PVC a 87¦30' serie 302, colore arancio RAL2008 per scarichi civili ed industriali, per giunzione a bicchiere installazione per incollaggio, temperatura massima dei fluidi convogliati 70¦ C , uso regolato dalle norme UNI 7443-44-48-49	cad		3,62
21CL.PR.7.7550.f	Derivazione in PVC a 87¦30' serie 302, colore arancio RAL2008 per scarichi civili ed industriali, per giunzione a bicchiere installazione per incollaggio, temperatura massima dei fluidi convogliati 70¦ C , uso regolato dalle norme UNI 7443-44-48-49	cad		7,24
21CL.PR.7.7550.g	Derivazione in PVC a 87¦30' serie 302, colore arancio RAL2008 per scarichi civili ed industriali, per giunzione a bicchiere installazione per incollaggio, temperatura massima dei fluidi convogliati 70¦ C , uso regolato dalle norme UNI 7443-44-48-49	cad		8,98
21CL.PR.7.7550.h	Derivazione in PVC a 87¦30' serie 302, colore arancio RAL2008 per scarichi civili ed industriali, per giunzione a bicchiere installazione per incollaggio, temperatura massima dei fluidi convogliati 70¦ C , uso regolato dalle norme UNI 7443-44-48-49	cad		10,57
21CL.PR.7.7550.i	Derivazione in PVC a 87¦30' serie 302, colore arancio RAL2008 per scarichi civili ed industriali, per giunzione a bicchiere installazione per incollaggio, temperatura massima dei fluidi convogliati 70¦ C , uso regolato dalle norme UNI 7443-44-48-49	cad		14,14
21CL.PR.7.7550.j	Derivazione in PVC a 87¦30' serie 302, colore arancio RAL2008 per scarichi civili ed industriali, per giunzione a bicchiere installazione per incollaggio, temperatura massima dei fluidi convogliati 70¦ C , uso regolato dalle norme UNI 7443-44-48-49	cad		28,34
21CL.PR.7.75500	Curva tecnica in PVC, per giunzione a bicchiere installazione per incollaggio e con ghiera di serraggio per guarnizione tecnica (guarnizione esclusa), temperatura massima dei fluidi convogliati 70¦ C e 95¦ per scarichi discontinui , uso regolato dalle norme UNI 7443-44-48-49 classe di reazione al fuoco M1 C.S.T.B. e C1 C.N.R
21CL.PR.7.75500.a	Curva tecnica in PVC, per giunzione a bicchiere installazione per incollaggio e con ghiera di serraggio per guarnizione tecnica (guarnizione esclusa), temperatura massima dei fluidi convogliati 70¦ C e 95¦ per scarichi discontinui , uso regolato dalle norme UNI 7443-44-48-49 classe di reazione al fuoco M1 C.S.T.B. e C1 C.N.R / CURVA TECNICA IN PVC CON GHIERA Curva tecnica con ghiera in PVC DN 32	cad		1,64
21CL.PR.7.75500.b	Curva tecnica in PVC, per giunzione a bicchiere installazione per incollaggio e con ghiera di serraggio per guarnizione tecnica (guarnizione esclusa), temperatura massima dei fluidi convogliati 70¦ C e 95¦ per scarichi discontinui , uso regolato dalle norme UNI 7443-44-48-49 classe di reazione al fuoco M1 C.S.T.B. e C1 C.N.R / CURVA TECNICA IN PVC CON GHIERA Curva tecnica con ghiera in PVC DN 40	cad		1,90
21CL.PR.7.75510	Guarnizione tecnica autobloccante per curve teniche a bicchiere o con serraggio a ghiera
21CL.PR.7.75510.a	Guarnizione tecnica autobloccante per curve teniche a bicchiere o con serraggio a ghiera / GUARNIZIONE TECNICA AUTOBLOCCANTE Guarnizione tecnica DN 37/1"	cad		0,59
21CL.PR.7.75510.b	Guarnizione tecnica autobloccante per curve teniche a bicchiere o con serraggio a ghiera	cad		0,62
21CL.PR.7.75510.c	Guarnizione tecnica autobloccante per curve teniche a bicchiere o con serraggio a ghiera / GUARNIZIONE TECNICA AUTOBLOCCANTE Guarnizione tecnica DN 45/1"1/4	cad		0,61
21CL.PR.7.75510.d	Guarnizione tecnica autobloccante per curve teniche a bicchiere o con serraggio a ghiera	cad		0,59
21CL.PR.7.75540	Tubi in PVC colore grigio RAL7037 per scarichi cilivi di acque domestiche, per giunzione ad innesto o-ring, temperatura massima dei fluidi convogliati 70¦ C e 95¦ per scarichi discontinui , uso regolato dalle norme UNI 7443-44-48-49 classe di reazione al fuoco M1 C.S.T.B. e C1 C.N.R. I singoli pezzi dovranno essere marcati riportando: marchio di fabbrica o provenienza, normativa di riferimento, diametro x spessore, marchio IIP (Istituto Italiano dei Plastici) con numero di concessione e data di prduzione
21CL.PR.7.75540.a	Tubi in PVC colore grigio RAL7037 per scarichi cilivi di acque domestiche, per giunzione ad innesto o-ring, temperatura massima dei fluidi convogliati 70¦ C e 95¦ per scarichi discontinui , uso regolato dalle norme UNI 7443-44-48-49 classe di reazione al fuoco M1 C.S.T.B. e C1 C.N.R. I singoli pezzi dovranno essere marcati riportando: marchio di fabbrica o provenienza, normativa di riferimento, diametro x spessore, marchio IIP (Istituto Italiano dei Plastici) con numero di concessione e data di prduzione / TUBO IN PVC DI COLORE GRIGIO AD INNESTO E O-RING Tubo in PVC DN 40 lunghezza m 2	cad		2,98
21CL.PR.7.75540.b	Tubi in PVC colore grigio RAL7037 per scarichi cilivi di acque domestiche, per giunzione ad innesto o-ring, temperatura massima dei fluidi convogliati 70¦ C e 95¦ per scarichi discontinui , uso regolato dalle norme UNI 7443-44-48-49 classe di reazione al fuoco M1 C.S.T.B. e C1 C.N.R. I singoli pezzi dovranno essere marcati riportando: marchio di fabbrica o provenienza, normativa di riferimento, diametro x spessore, marchio IIP (Istituto Italiano dei Plastici) con numero di concessione e data di prduzione	cad		3,87
21CL.PR.7.75540.c	Tubi in PVC colore grigio RAL7037 per scarichi cilivi di acque domestiche, per giunzione ad innesto o-ring, temperatura massima dei fluidi convogliati 70¦ C e 95¦ per scarichi discontinui , uso regolato dalle norme UNI 7443-44-48-49 classe di reazione al fuoco M1 C.S.T.B. e C1 C.N.R. I singoli pezzi dovranno essere marcati riportando: marchio di fabbrica o provenienza, normativa di riferimento, diametro x spessore, marchio IIP (Istituto Italiano dei Plastici) con numero di concessione e data di prduzione	cad		6,28
21CL.PR.7.75540.d	Tubi in PVC colore grigio RAL7037 per scarichi cilivi di acque domestiche, per giunzione ad innesto o-ring, temperatura massima dei fluidi convogliati 70¦ C e 95¦ per scarichi discontinui , uso regolato dalle norme UNI 7443-44-48-49 classe di reazione al fuoco M1 C.S.T.B. e C1 C.N.R. I singoli pezzi dovranno essere marcati riportando: marchio di fabbrica o provenienza, normativa di riferimento, diametro x spessore, marchio IIP (Istituto Italiano dei Plastici) con numero di concessione e data di prduzione	cad		11,70
21CL.PR.7.75540.e	Tubi in PVC colore grigio RAL7037 per scarichi cilivi di acque domestiche, per giunzione ad innesto o-ring, temperatura massima dei fluidi convogliati 70¦ C e 95¦ per scarichi discontinui , uso regolato dalle norme UNI 7443-44-48-49 classe di reazione al fuoco M1 C.S.T.B. e C1 C.N.R. I singoli pezzi dovranno essere marcati riportando: marchio di fabbrica o provenienza, normativa di riferimento, diametro x spessore, marchio IIP (Istituto Italiano dei Plastici) con numero di concessione e data di prduzione	cad		12,81
21CL.PR.7.75550	Curva in PVC a 45¦, per giunzione a bicchiere installazione per incollaggio su tubo e o-ring con guarnizione a labbro, temperatura massima dei fluidi convogliati 70¦ C e 95¦ per scarichi discontinui , uso regolato dalle norme UNI 7443-44-48-49 classe di reazione al fuoco M1 C.S.T.B. e C1 C.N.R
21CL.PR.7.75550.a	Curva in PVC a 45¦, per giunzione a bicchiere installazione per incollaggio su tubo e o-ring con guarnizione a labbro, temperatura massima dei fluidi convogliati 70¦ C e 95¦ per scarichi discontinui , uso regolato dalle norme UNI 7443-44-48-49 classe di reazione al fuoco M1 C.S.T.B. e C1 C.N.R	cad		0,87
21CL.PR.7.75550.b	Curva in PVC a 45¦, per giunzione a bicchiere installazione per incollaggio su tubo e o-ring con guarnizione a labbro, temperatura massima dei fluidi convogliati 70¦ C e 95¦ per scarichi discontinui , uso regolato dalle norme UNI 7443-44-48-49 classe di reazione al fuoco M1 C.S.T.B. e C1 C.N.R	cad		1,34
21CL.PR.7.75550.c	Curva in PVC a 45¦, per giunzione a bicchiere installazione per incollaggio su tubo e o-ring con guarnizione a labbro, temperatura massima dei fluidi convogliati 70¦ C e 95¦ per scarichi discontinui , uso regolato dalle norme UNI 7443-44-48-49 classe di reazione al fuoco M1 C.S.T.B. e C1 C.N.R	cad		1,62
21CL.PR.7.75550.d	Curva in PVC a 45¦, per giunzione a bicchiere installazione per incollaggio su tubo e o-ring con guarnizione a labbro, temperatura massima dei fluidi convogliati 70¦ C e 95¦ per scarichi discontinui , uso regolato dalle norme UNI 7443-44-48-49 classe di reazione al fuoco M1 C.S.T.B. e C1 C.N.R	cad		2,32
21CL.PR.7.75550.e	Curva in PVC a 45¦, per giunzione a bicchiere installazione per incollaggio su tubo e o-ring con guarnizione a labbro, temperatura massima dei fluidi convogliati 70¦ C e 95¦ per scarichi discontinui , uso regolato dalle norme UNI 7443-44-48-49 classe di reazione al fuoco M1 C.S.T.B. e C1 C.N.R	cad		4,03
21CL.PR.7.75550.f	Curva in PVC a 45¦, per giunzione a bicchiere installazione per incollaggio su tubo e o-ring con guarnizione a labbro, temperatura massima dei fluidi convogliati 70¦ C e 95¦ per scarichi discontinui , uso regolato dalle norme UNI 7443-44-48-49 classe di reazione al fuoco M1 C.S.T.B. e C1 C.N.R	cad		3,99
21CL.PR.7.75560	Curva in PVC a 87¦30', per giunzione a bicchiere installazione per incollaggio su tubo e o-ring con guarnizione a labbro, temperatura massima dei fluidi convogliati 70¦ C e 95¦ per scarichi discontinui , uso regolato dalle norme UNI 7443-44-48-49 classe di reazione al fuoco M1 C.S.T.B. e C1 C.N.R
21CL.PR.7.75560.a	Curva in PVC a 87¦30', per giunzione a bicchiere installazione per incollaggio su tubo e o-ring con guarnizione a labbro, temperatura massima dei fluidi convogliati 70¦ C e 95¦ per scarichi discontinui , uso regolato dalle norme UNI 7443-44-48-49 classe di reazione al fuoco M1 C.S.T.B. e C1 C.N.R / CURVA IN PVC A 87¦30' AD INNESTO E O-RING Curva in PVC a 87¦30' DN 40	cad		0,99
21CL.PR.7.75560.b	Curva in PVC a 87¦30', per giunzione a bicchiere installazione per incollaggio su tubo e o-ring con guarnizione a labbro, temperatura massima dei fluidi convogliati 70¦ C e 95¦ per scarichi discontinui , uso regolato dalle norme UNI 7443-44-48-49 classe di reazione al fuoco M1 C.S.T.B. e C1 C.N.R	cad		1,68
21CL.PR.7.75560.c	Curva in PVC a 87¦30', per giunzione a bicchiere installazione per incollaggio su tubo e o-ring con guarnizione a labbro, temperatura massima dei fluidi convogliati 70¦ C e 95¦ per scarichi discontinui , uso regolato dalle norme UNI 7443-44-48-49 classe di reazione al fuoco M1 C.S.T.B. e C1 C.N.R	cad		2,09
21CL.PR.7.75560.d	Curva in PVC a 87¦30', per giunzione a bicchiere installazione per incollaggio su tubo e o-ring con guarnizione a labbro, temperatura massima dei fluidi convogliati 70¦ C e 95¦ per scarichi discontinui , uso regolato dalle norme UNI 7443-44-48-49 classe di reazione al fuoco M1 C.S.T.B. e C1 C.N.R	cad		2,63
21CL.PR.7.75560.e	Curva in PVC a 87¦30', per giunzione a bicchiere installazione per incollaggio su tubo e o-ring con guarnizione a labbro, temperatura massima dei fluidi convogliati 70¦ C e 95¦ per scarichi discontinui , uso regolato dalle norme UNI 7443-44-48-49 classe di reazione al fuoco M1 C.S.T.B. e C1 C.N.R	cad		4,22
21CL.PR.7.75560.f	Curva in PVC a 87¦30', per giunzione a bicchiere installazione per incollaggio su tubo e o-ring con guarnizione a labbro, temperatura massima dei fluidi convogliati 70¦ C e 95¦ per scarichi discontinui , uso regolato dalle norme UNI 7443-44-48-49 classe di reazione al fuoco M1 C.S.T.B. e C1 C.N.R	cad		4,18
21CL.PR.7.75570	Derivazione in PVC a 45¦, per giunzione ad innesto e o-ring, temperatura massima dei fluidi convogliati 70¦ C e 95¦ per scarichi discontinui , uso regolato dalle norme UNI 7443-44-48-49 classe di reazione al fuoco M1 C.S.T.B. e C1 C.N.R
21CL.PR.7.75570.a	Derivazione in PVC a 45¦, per giunzione ad innesto e o-ring, temperatura massima dei fluidi convogliati 70¦ C e 95¦ per scarichi discontinui , uso regolato dalle norme UNI 7443-44-48-49 classe di reazione al fuoco M1 C.S.T.B. e C1 C.N.R	cad		1,62
21CL.PR.7.75570.b	Derivazione in PVC a 45¦, per giunzione ad innesto e o-ring, temperatura massima dei fluidi convogliati 70¦ C e 95¦ per scarichi discontinui , uso regolato dalle norme UNI 7443-44-48-49 classe di reazione al fuoco M1 C.S.T.B. e C1 C.N.R	cad		2,50
21CL.PR.7.75570.c	Derivazione in PVC a 45¦, per giunzione ad innesto e o-ring, temperatura massima dei fluidi convogliati 70¦ C e 95¦ per scarichi discontinui , uso regolato dalle norme UNI 7443-44-48-49 classe di reazione al fuoco M1 C.S.T.B. e C1 C.N.R	cad		3,44
21CL.PR.7.75570.d	Derivazione in PVC a 45¦, per giunzione ad innesto e o-ring, temperatura massima dei fluidi convogliati 70¦ C e 95¦ per scarichi discontinui , uso regolato dalle norme UNI 7443-44-48-49 classe di reazione al fuoco M1 C.S.T.B. e C1 C.N.R	cad		4,95
21CL.PR.7.75570.e	Derivazione in PVC a 45¦, per giunzione ad innesto e o-ring, temperatura massima dei fluidi convogliati 70¦ C e 95¦ per scarichi discontinui , uso regolato dalle norme UNI 7443-44-48-49 classe di reazione al fuoco M1 C.S.T.B. e C1 C.N.R	cad		6,35
21CL.PR.7.75570.f	Derivazione in PVC a 45¦, per giunzione ad innesto e o-ring, temperatura massima dei fluidi convogliati 70¦ C e 95¦ per scarichi discontinui , uso regolato dalle norme UNI 7443-44-48-49 classe di reazione al fuoco M1 C.S.T.B. e C1 C.N.R	cad		6,39
21CL.PR.7.75580	Derivazione in PVC a 87¦30', per giunzione ad innesto e o-ring, temperatura massima dei fluidi convogliati 70¦ C e 95¦ per scarichi discontinui , uso regolato dalle norme UNI 7443-44-48-49 classe di reazione al fuoco M1 C.S.T.B. e C1 C.N.R
21CL.PR.7.75580.a	Derivazione in PVC a 87¦30', per giunzione ad innesto e o-ring, temperatura massima dei fluidi convogliati 70¦ C e 95¦ per scarichi discontinui , uso regolato dalle norme UNI 7443-44-48-49 classe di reazione al fuoco M1 C.S.T.B. e C1 C.N.R	cad		1,84
21CL.PR.7.75580.b	Derivazione in PVC a 87¦30', per giunzione ad innesto e o-ring, temperatura massima dei fluidi convogliati 70¦ C e 95¦ per scarichi discontinui , uso regolato dalle norme UNI 7443-44-48-49 classe di reazione al fuoco M1 C.S.T.B. e C1 C.N.R	cad		2,67
21CL.PR.7.75580.c	Derivazione in PVC a 87¦30', per giunzione ad innesto e o-ring, temperatura massima dei fluidi convogliati 70¦ C e 95¦ per scarichi discontinui , uso regolato dalle norme UNI 7443-44-48-49 classe di reazione al fuoco M1 C.S.T.B. e C1 C.N.R	cad		7,11
21CL.PR.7.75580.d	Derivazione in PVC a 87¦30', per giunzione ad innesto e o-ring, temperatura massima dei fluidi convogliati 70¦ C e 95¦ per scarichi discontinui , uso regolato dalle norme UNI 7443-44-48-49 classe di reazione al fuoco M1 C.S.T.B. e C1 C.N.R	cad		6,47
21CL.PR.7.75590	Derivazione ridotta in PVC a 45¦, per giunzione ad innesto e o-ring, temperatura massima dei fluidi convogliati 70¦ C e 95¦ per scarichi discontinui , uso regolato dalle norme UNI 7443-44-48-49 classe di reazione al fuoco M1 C.S.T.B. e C1 C.N.R
21CL.PR.7.75590.a	Derivazione ridotta in PVC a 45¦, per giunzione ad innesto e o-ring, temperatura massima dei fluidi convogliati 70¦ C e 95¦ per scarichi discontinui , uso regolato dalle norme UNI 7443-44-48-49 classe di reazione al fuoco M1 C.S.T.B. e C1 C.N.R	cad		6,13
21CL.PR.7.75590.b	Derivazione ridotta in PVC a 45¦, per giunzione ad innesto e o-ring, temperatura massima dei fluidi convogliati 70¦ C e 95¦ per scarichi discontinui , uso regolato dalle norme UNI 7443-44-48-49 classe di reazione al fuoco M1 C.S.T.B. e C1 C.N.R	cad		5,96
21CL.PR.7.75590.c	Derivazione ridotta in PVC a 45¦, per giunzione ad innesto e o-ring, temperatura massima dei fluidi convogliati 70¦ C e 95¦ per scarichi discontinui , uso regolato dalle norme UNI 7443-44-48-49 classe di reazione al fuoco M1 C.S.T.B. e C1 C.N.R	cad		7,43
21CL.PR.7.7560	Derivazione ridotta in PVC a 45¦ serie 302, colore arancio RAL2008 per scarichi civili ed industriali, per giunzione a bicchiere installazione per incollaggio, temperatura massima dei fluidi convogliati 70¦ C , uso regolato dalle norme UNI 7443-44-48-49
21CL.PR.7.7560.a	Derivazione ridotta in PVC a 45¦ serie 302, colore arancio RAL2008 per scarichi civili ed industriali, per giunzione a bicchiere installazione per incollaggio, temperatura massima dei fluidi convogliati 70¦ C , uso regolato dalle norme UNI 7443-44-48-49	cad		4,25
21CL.PR.7.7560.b	Derivazione ridotta in PVC a 45¦ serie 302, colore arancio RAL2008 per scarichi civili ed industriali, per giunzione a bicchiere installazione per incollaggio, temperatura massima dei fluidi convogliati 70¦ C , uso regolato dalle norme UNI 7443-44-48-49	cad		4,35
21CL.PR.7.7560.c	Derivazione ridotta in PVC a 45¦ serie 302, colore arancio RAL2008 per scarichi civili ed industriali, per giunzione a bicchiere installazione per incollaggio, temperatura massima dei fluidi convogliati 70¦ C , uso regolato dalle norme UNI 7443-44-48-49	cad		6,69
21CL.PR.7.7560.d	Derivazione ridotta in PVC a 45¦ serie 302, colore arancio RAL2008 per scarichi civili ed industriali, per giunzione a bicchiere installazione per incollaggio, temperatura massima dei fluidi convogliati 70¦ C , uso regolato dalle norme UNI 7443-44-48-49	cad		6,64
21CL.PR.7.7560.e	Derivazione ridotta in PVC a 45¦ serie 302, colore arancio RAL2008 per scarichi civili ed industriali, per giunzione a bicchiere installazione per incollaggio, temperatura massima dei fluidi convogliati 70¦ C , uso regolato dalle norme UNI 7443-44-48-49	cad		9,34
21CL.PR.7.7560.f	Derivazione ridotta in PVC a 45¦ serie 302, colore arancio RAL2008 per scarichi civili ed industriali, per giunzione a bicchiere installazione per incollaggio, temperatura massima dei fluidi convogliati 70¦ C , uso regolato dalle norme UNI 7443-44-48-49	cad		9,20
21CL.PR.7.7560.g	Derivazione ridotta in PVC a 45¦ serie 302, colore arancio RAL2008 per scarichi civili ed industriali, per giunzione a bicchiere installazione per incollaggio, temperatura massima dei fluidi convogliati 70¦ C , uso regolato dalle norme UNI 7443-44-48-49	cad		8,92
21CL.PR.7.7560.h	Derivazione ridotta in PVC a 45¦ serie 302, colore arancio RAL2008 per scarichi civili ed industriali, per giunzione a bicchiere installazione per incollaggio, temperatura massima dei fluidi convogliati 70¦ C , uso regolato dalle norme UNI 7443-44-48-49	cad		15,07
21CL.PR.7.7560.i	Derivazione ridotta in PVC a 45¦ serie 302, colore arancio RAL2008 per scarichi civili ed industriali, per giunzione a bicchiere installazione per incollaggio, temperatura massima dei fluidi convogliati 70¦ C , uso regolato dalle norme UNI 7443-44-48-49	cad		25,37
21CL.PR.7.75600	Derivazione doppia in PVC, per giunzione ad innesto e o-ring, temperatura massima dei fluidi convogliati 70¦ C e 95¦ per scarichi discontinui , uso regolato dalle norme UNI 7443-44-48-49 classe di reazione al fuoco M1 C.S.T.B. e C1 C.N.R
21CL.PR.7.75600.a	Derivazione doppia in PVC, per giunzione ad innesto e o-ring, temperatura massima dei fluidi convogliati 70¦ C e 95¦ per scarichi discontinui , uso regolato dalle norme UNI 7443-44-48-49 classe di reazione al fuoco M1 C.S.T.B. e C1 C.N.R	cad		9,00
21CL.PR.7.75600.b	Derivazione doppia in PVC, per giunzione ad innesto e o-ring, temperatura massima dei fluidi convogliati 70¦ C e 95¦ per scarichi discontinui , uso regolato dalle norme UNI 7443-44-48-49 classe di reazione al fuoco M1 C.S.T.B. e C1 C.N.R	cad		9,91
21CL.PR.7.75610	Manicotto con battente in PVC, per giunzione ad innesto e o-ring, temperatura massima dei fluidi convogliati 70¦ C e 95¦ per scarichi discontinui , uso regolato dalle norme UNI 7443-44-48-49 classe di reazione al fuoco M1 C.S.T.B. e C1 C.N.R
21CL.PR.7.75610.a	Manicotto con battente in PVC, per giunzione ad innesto e o-ring, temperatura massima dei fluidi convogliati 70¦ C e 95¦ per scarichi discontinui , uso regolato dalle norme UNI 7443-44-48-49 classe di reazione al fuoco M1 C.S.T.B. e C1 C.N.R / MANICOTTO CON BATTENTE IN PVC AD INNESTO E O-RING Manicotto con battente DN 40	cad		1,42
21CL.PR.7.75610.b	Manicotto con battente in PVC, per giunzione ad innesto e o-ring, temperatura massima dei fluidi convogliati 70¦ C e 95¦ per scarichi discontinui , uso regolato dalle norme UNI 7443-44-48-49 classe di reazione al fuoco M1 C.S.T.B. e C1 C.N.R	cad		2,09
21CL.PR.7.75620	Curva WC a 90¦ in PVC, con due attacchi a 45¦ DN 40 per giunzione o-ring, temperatura massima dei fluidi convogliati 70¦ C e 95¦ per scarichi discontinui , uso regolato dalle norme UNI 7443-44-48-49 classe di reazione al fuoco M1 C.S.T.B. e C1 C.N.R
21CL.PR.7.75620.a	Curva WC a 90¦ in PVC, con due attacchi a 45¦ DN 40 per giunzione o-ring, temperatura massima dei fluidi convogliati 70¦ C e 95¦ per scarichi discontinui , uso regolato dalle norme UNI 7443-44-48-49 classe di reazione al fuoco M1 C.S.T.B. e C1 C.N.R	cad		13,98
21CL.PR.7.75620.b	Curva WC a 90¦ in PVC, con due attacchi a 45¦ DN 40 per giunzione o-ring, temperatura massima dei fluidi convogliati 70¦ C e 95¦ per scarichi discontinui , uso regolato dalle norme UNI 7443-44-48-49 classe di reazione al fuoco M1 C.S.T.B. e C1 C.N.R	cad		14,12
21CL.PR.7.75630	Curva WC a 90¦ con quattro attacchi a 45¦ DN 40 per giunzione o-ring, temperatura massima dei fluidi convogliati 70¦ C e 95¦ per scarichi discontinui , uso regolato dalle norme UNI 7443-44-48-49 classe di reazione al fuoco M1 C.S.T.B. e C1 C.N.R
21CL.PR.7.75630.a	Curva WC a 90¦ con quattro attacchi a 45¦ DN 40 per giunzione o-ring, temperatura massima dei fluidi convogliati 70¦ C e 95¦ per scarichi discontinui , uso regolato dalle norme UNI 7443-44-48-49 classe di reazione al fuoco M1 C.S.T.B. e C1 C.N.R	cad		23,34
21CL.PR.7.75630.b	Curva WC a 90¦ con quattro attacchi a 45¦ DN 40 per giunzione o-ring, temperatura massima dei fluidi convogliati 70¦ C e 95¦ per scarichi discontinui , uso regolato dalle norme UNI 7443-44-48-49 classe di reazione al fuoco M1 C.S.T.B. e C1 C.N.R	cad		23,77
21CL.PR.7.7570	Derivazione ridotta in PVC a 87¦30' serie 302, colore arancio RAL2008 per scarichi civili ed industriali, per giunzione a bicchiere installazione per incollaggio, temperatura massima dei fluidi convogliati 70¦ C , uso regolato dalle norme UNI 7443-44-48-49
21CL.PR.7.7570.a	Derivazione ridotta in PVC a 87¦30' serie 302, colore arancio RAL2008 per scarichi civili ed industriali, per giunzione a bicchiere installazione per incollaggio, temperatura massima dei fluidi convogliati 70¦ C , uso regolato dalle norme UNI 7443-44-48-49	cad		5,71
21CL.PR.7.7570.b	Derivazione ridotta in PVC a 87¦30' serie 302, colore arancio RAL2008 per scarichi civili ed industriali, per giunzione a bicchiere installazione per incollaggio, temperatura massima dei fluidi convogliati 70¦ C , uso regolato dalle norme UNI 7443-44-48-49	cad		5,66
21CL.PR.7.7570.c	Derivazione ridotta in PVC a 87¦30' serie 302, colore arancio RAL2008 per scarichi civili ed industriali, per giunzione a bicchiere installazione per incollaggio, temperatura massima dei fluidi convogliati 70¦ C , uso regolato dalle norme UNI 7443-44-48-49	cad		6,74
21CL.PR.7.7570.d	Derivazione ridotta in PVC a 87¦30' serie 302, colore arancio RAL2008 per scarichi civili ed industriali, per giunzione a bicchiere installazione per incollaggio, temperatura massima dei fluidi convogliati 70¦ C , uso regolato dalle norme UNI 7443-44-48-49	cad		8,19
21CL.PR.7.7570.e	Derivazione ridotta in PVC a 87¦30' serie 302, colore arancio RAL2008 per scarichi civili ed industriali, per giunzione a bicchiere installazione per incollaggio, temperatura massima dei fluidi convogliati 70¦ C , uso regolato dalle norme UNI 7443-44-48-49	cad		9,27
21CL.PR.7.7570.f	Derivazione ridotta in PVC a 87¦30' serie 302, colore arancio RAL2008 per scarichi civili ed industriali, per giunzione a bicchiere installazione per incollaggio, temperatura massima dei fluidi convogliati 70¦ C , uso regolato dalle norme UNI 7443-44-48-49	cad		9,20
21CL.PR.7.7570.g	Derivazione ridotta in PVC a 87¦30' serie 302, colore arancio RAL2008 per scarichi civili ed industriali, per giunzione a bicchiere installazione per incollaggio, temperatura massima dei fluidi convogliati 70¦ C , uso regolato dalle norme UNI 7443-44-48-49	cad		9,41
21CL.PR.7.7570.h	Derivazione ridotta in PVC a 87¦30' serie 302, colore arancio RAL2008 per scarichi civili ed industriali, per giunzione a bicchiere installazione per incollaggio, temperatura massima dei fluidi convogliati 70¦ C , uso regolato dalle norme UNI 7443-44-48-49	cad		14,10
21CL.PR.7.7580	Derivazione doppia in PVC a 45¦ serie 302, colore arancio RAL2008 per scarichi civili ed industriali, per giunzione a bicchiere installazione per incollaggio, temperatura massima dei fluidi convogliati 70¦ C , uso regolato dalle norme UNI 7443-44-48-49
21CL.PR.7.7580.a	Derivazione doppia in PVC a 45¦ serie 302, colore arancio RAL2008 per scarichi civili ed industriali, per giunzione a bicchiere installazione per incollaggio, temperatura massima dei fluidi convogliati 70¦ C , uso regolato dalle norme UNI 7443-44-48-49	cad		5,52
21CL.PR.7.7580.b	Derivazione doppia in PVC a 45¦ serie 302, colore arancio RAL2008 per scarichi civili ed industriali, per giunzione a bicchiere installazione per incollaggio, temperatura massima dei fluidi convogliati 70¦ C , uso regolato dalle norme UNI 7443-44-48-49	cad		5,44
21CL.PR.7.7580.c	Derivazione doppia in PVC a 45¦ serie 302, colore arancio RAL2008 per scarichi civili ed industriali, per giunzione a bicchiere installazione per incollaggio, temperatura massima dei fluidi convogliati 70¦ C , uso regolato dalle norme UNI 7443-44-48-49	cad		7,58
21CL.PR.7.7580.d	Derivazione doppia in PVC a 45¦ serie 302, colore arancio RAL2008 per scarichi civili ed industriali, per giunzione a bicchiere installazione per incollaggio, temperatura massima dei fluidi convogliati 70¦ C , uso regolato dalle norme UNI 7443-44-48-49	cad		15,11
21CL.PR.7.7580.e	Derivazione doppia in PVC a 45¦ serie 302, colore arancio RAL2008 per scarichi civili ed industriali, per giunzione a bicchiere installazione per incollaggio, temperatura massima dei fluidi convogliati 70¦ C , uso regolato dalle norme UNI 7443-44-48-49	cad		19,83
21CL.PR.7.7580.f	Derivazione doppia in PVC a 45¦ serie 302, colore arancio RAL2008 per scarichi civili ed industriali, per giunzione a bicchiere installazione per incollaggio, temperatura massima dei fluidi convogliati 70¦ C , uso regolato dalle norme UNI 7443-44-48-49	cad		49,33
21CL.PR.7.7590	Derivazione doppia in PVC a 87¦30¦ serie 302, colore arancio RAL2008 per scarichi civili ed industriali, per giunzione a bicchiere installazione per incollaggio, temperatura massima dei fluidi convogliati 70¦ C , uso regolato dalle norme UNI 7443-44-48-49
21CL.PR.7.7590.a	Derivazione doppia in PVC a 87¦30¦ serie 302, colore arancio RAL2008 per scarichi civili ed industriali, per giunzione a bicchiere installazione per incollaggio, temperatura massima dei fluidi convogliati 70¦ C , uso regolato dalle norme UNI 7443-44-48-49	cad		7,11
21CL.PR.7.7590.b	Derivazione doppia in PVC a 87¦30¦ serie 302, colore arancio RAL2008 per scarichi civili ed industriali, per giunzione a bicchiere installazione per incollaggio, temperatura massima dei fluidi convogliati 70¦ C , uso regolato dalle norme UNI 7443-44-48-49	cad		13,26
21CL.PR.7.7590.c	Derivazione doppia in PVC a 87¦30¦ serie 302, colore arancio RAL2008 per scarichi civili ed industriali, per giunzione a bicchiere installazione per incollaggio, temperatura massima dei fluidi convogliati 70¦ C , uso regolato dalle norme UNI 7443-44-48-49	cad		15,22
21CL.PR.7.75900	Coperchio in acciaio per cassetta intercettatrice a pavimento
21CL.PR.7.75900.a	Coperchio in acciaio per cassetta intercettatrice a pavimento / COPERCHIO IN ACCIAIO PER CASSETTA INTERCETTATRICE / Coperchio in acciaio per cassetta intercettatrice da mm 120	cad		3,63
21CL.PR.7.8010	Collettore di distribuzione in ottone con detentori incorporati per l'intercettazione e la regolazione dei circuiti 3/4"x12
21CL.PR.7.8010.a	Collettore di distribuzione in ottone con detentori incorporati per l'intercettazione e la regolazione dei circuiti 3/4"x12 / COLLETTORE DI DISTRIBUZIONE CON DETENTORE 3/4"x12 Collettore di distribuzione con rubinetti d'intercettazione 3/4"x12x2	cad		13,54
21CL.PR.7.8010.b	Collettore di distribuzione in ottone con detentori incorporati per l'intercettazione e la regolazione dei circuiti 3/4"x12 / COLLETTORE DI DISTRIBUZIONE CON DETENTORE 3/4"x12 Collettore di distribuzione con rubinetti d'intercettazione 3/4"x12x3	cad		17,91
21CL.PR.7.8010.c	Collettore di distribuzione in ottone con detentori incorporati per l'intercettazione e la regolazione dei circuiti 3/4"x12 / COLLETTORE DI DISTRIBUZIONE CON DETENTORE 3/4"x12 Collettore di distribuzione con rubinetti d'intercettazione 3/4"x12x4	cad		22,64
21CL.PR.7.8010.d	Collettore di distribuzione in ottone con detentori incorporati per l'intercettazione e la regolazione dei circuiti 3/4"x12 / COLLETTORE DI DISTRIBUZIONE CON DETENTORE 3/4"x12 Collettore di distribuzione con rubinetti d'intercettazione 3/4"x12x5	cad		32,19
21CL.PR.7.8010.e	Collettore di distribuzione in ottone con detentori incorporati per l'intercettazione e la regolazione dei circuiti 3/4"x12 / COLLETTORE DI DISTRIBUZIONE CON DETENTORE 3/4"x12 Collettore di distribuzione con rubinetti d'intercettazione 3/4"x12x6	cad		38,65
21CL.PR.7.8010.f	Collettore di distribuzione in ottone con detentori incorporati per l'intercettazione e la regolazione dei circuiti 3/4"x12 / COLLETTORE DI DISTRIBUZIONE CON DETENTORE 3/4"x12 Collettore di distribuzione con rubinetti d'intercettazione 3/4"x12x7	cad		43,83
21CL.PR.7.8010.g	Collettore di distribuzione in ottone con detentori incorporati per l'intercettazione e la regolazione dei circuiti 3/4"x12 / COLLETTORE DI DISTRIBUZIONE CON DETENTORE 3/4"x12 Collettore di distribuzione con rubinetti d'intercettazione 3/4"x12x8	cad		50,40
21CL.PR.7.8010.h	Collettore di distribuzione in ottone con detentori incorporati per l'intercettazione e la regolazione dei circuiti 3/4"x12 / COLLETTORE DI DISTRIBUZIONE CON DETENTORE 3/4"x12 Collettore di distribuzione con rubinetti d'intercettazione 3/4"x12x9	cad		55,10
21CL.PR.7.8010.i	Collettore di distribuzione in ottone con detentori incorporati per l'intercettazione e la regolazione dei circuiti 3/4"x12 / COLLETTORE DI DISTRIBUZIONE CON DETENTORE 3/4"x12 Collettore di distribuzione con rubinetti d'intercettazione 3/4"x12x10	cad		58,58
21CL.PR.7.8010.j	Collettore di distribuzione in ottone con detentori incorporati per l'intercettazione e la regolazione dei circuiti 3/4"x12	cad		70,10
21CL.PR.7.8010.k	Collettore di distribuzione in ottone con detentori incorporati per l'intercettazione e la regolazione dei circuiti 3/4"x12	cad		84,59
21CL.PR.7.80100	Collettore complanare di distribuzione sanitaria in ottone
21CL.PR.7.80100.a	Collettore complanare di distribuzione sanitaria in ottone / COLLETTORE COMPLANARE / Collettori di distribuzione 3/4"x16 2+2	cad		18,70
21CL.PR.7.80100.b	Collettore complanare di distribuzione sanitaria in ottone / COLLETTORE COMPLANARE / Collettori di distribuzione 3/4"x16 4+4	cad		30,84
21CL.PR.7.80100.c	Collettore complanare di distribuzione sanitaria in ottone / COLLETTORE COMPLANARE / Collettori di distribuzione 3/4"x16 6+6	cad		39,80
21CL.PR.7.80100.d	Collettore complanare di distribuzione sanitaria in ottone / COLLETTORE COMPLANARE / Collettori di distribuzione 3/4"x16 8+8	cad		49,82
21CL.PR.7.80110	Collettore complanare di distribuzione sanitaria in ottone
21CL.PR.7.80110.a	Collettore complanare di distribuzione sanitaria in ottone	cad		23,41
21CL.PR.7.80110.b	Collettore complanare di distribuzione sanitaria in ottone	cad		37,12
21CL.PR.7.80110.c	Collettore complanare di distribuzione sanitaria in ottone	cad		52,93
21CL.PR.7.80110.d	Collettore complanare di distribuzione sanitaria in ottone	cad		65,09
21CL.PR.7.80120	Collettori di distribuzione sanitaria in ottone con attacchi femmina
21CL.PR.7.80120.a	Collettori di distribuzione sanitaria in ottone con attacchi femmina / COLLETTORI DI DISTRIBUZIONE CON ATTACCHI FEMMINA / Collettori di distribuzione con attacchi femmina 3/4"x3/8"x2	cad		4,63
21CL.PR.7.80120.b	Collettori di distribuzione sanitaria in ottone con attacchi femmina / COLLETTORI DI DISTRIBUZIONE CON ATTACCHI FEMMINA / Collettori di distribuzione con attacchi femmina 3/4"x3/8"x3	cad		6,64
21CL.PR.7.80120.c	Collettori di distribuzione sanitaria in ottone con attacchi femmina / COLLETTORI DI DISTRIBUZIONE CON ATTACCHI FEMMINA / Collettori di distribuzione con attacchi femmina 3/4"x3/8"x4	cad		9,17
21CL.PR.7.80120.d	Collettori di distribuzione sanitaria in ottone con attacchi femmina / COLLETTORI DI DISTRIBUZIONE CON ATTACCHI FEMMINA / Collettori di distribuzione con attacchi femmina 3/4"x3/8"x5	cad		11,21
21CL.PR.7.80120.e	Collettori di distribuzione sanitaria in ottone con attacchi femmina / COLLETTORI DI DISTRIBUZIONE CON ATTACCHI FEMMINA / Collettori di distribuzione con attacchi femmina 3/4"x3/8"x6	cad		13,13
21CL.PR.7.80120.f	Collettori di distribuzione sanitaria in ottone con attacchi femmina / COLLETTORI DI DISTRIBUZIONE CON ATTACCHI FEMMINA / Collettori di distribuzione con attacchi femmina 3/4"x3/8"x7	cad		14,73
21CL.PR.7.80120.g	Collettori di distribuzione sanitaria in ottone con attacchi femmina / COLLETTORI DI DISTRIBUZIONE CON ATTACCHI FEMMINA / Collettori di distribuzione con attacchi femmina 3/4"x3/8"x8	cad		16,13
21CL.PR.7.80120.h	Collettori di distribuzione sanitaria in ottone con attacchi femmina / COLLETTORI DI DISTRIBUZIONE CON ATTACCHI FEMMINA / Collettori di distribuzione con attacchi femmina 3/4"x3/8"x9	cad		16,97
21CL.PR.7.80120.i	Collettori di distribuzione sanitaria in ottone con attacchi femmina / COLLETTORI DI DISTRIBUZIONE CON ATTACCHI FEMMINA / Collettori di distribuzione con attacchi femmina 3/4"x3/8"x10	cad		18,51
21CL.PR.7.80120.j	Collettori di distribuzione sanitaria in ottone con attacchi femmina / COLLETTORI DI DISTRIBUZIONE CON ATTACCHI FEMMINA / Collettori di distribuzione con attacchi femmina 3/4"x3/8"x11	cad		20,62
21CL.PR.7.80120.k	Collettori di distribuzione sanitaria in ottone con attacchi femmina / COLLETTORI DI DISTRIBUZIONE CON ATTACCHI FEMMINA / Collettori di distribuzione con attacchi femmina 3/4"x3/8"x12	cad		22,14
21CL.PR.7.80130	Collettori di distribuzione sanitaria in ottone con attacchi femmina
21CL.PR.7.80130.a	Collettori di distribuzione sanitaria in ottone con attacchi femmina / COLLETTORI DI DISTRIBUZIONE CON ATTACCHI FEMMINA / Collettori di distribuzione con attacchi femmina 3/4"x1/2"x2	cad		7,34
21CL.PR.7.80130.b	Collettori di distribuzione sanitaria in ottone con attacchi femmina / COLLETTORI DI DISTRIBUZIONE CON ATTACCHI FEMMINA / Collettori di distribuzione con attacchi femmina 3/4"x1/2"x3	cad		10,72
21CL.PR.7.80130.c	Collettori di distribuzione sanitaria in ottone con attacchi femmina / COLLETTORI DI DISTRIBUZIONE CON ATTACCHI FEMMINA / Collettori di distribuzione con attacchi femmina 3/4"x1/2"x4	cad		15,05
21CL.PR.7.80130.d	Collettori di distribuzione sanitaria in ottone con attacchi femmina / COLLETTORI DI DISTRIBUZIONE CON ATTACCHI FEMMINA / Collettori di distribuzione con attacchi femmina 3/4"x1/2"x5	cad		18,91
21CL.PR.7.80130.e	Collettori di distribuzione sanitaria in ottone con attacchi femmina / COLLETTORI DI DISTRIBUZIONE CON ATTACCHI FEMMINA / Collettori di distribuzione con attacchi femmina 3/4"x1/2"x6	cad		22,82
21CL.PR.7.80130.f	Collettori di distribuzione sanitaria in ottone con attacchi femmina / COLLETTORI DI DISTRIBUZIONE CON ATTACCHI FEMMINA / Collettori di distribuzione con attacchi femmina 3/4"x1/2"x7	cad		27,34
21CL.PR.7.80130.g	Collettori di distribuzione sanitaria in ottone con attacchi femmina / COLLETTORI DI DISTRIBUZIONE CON ATTACCHI FEMMINA / Collettori di distribuzione con attacchi femmina 3/4"x1/2"x8	cad		30,16
21CL.PR.7.80140	Collettori di distribuzione sanitaria in ottone con attacchi femmina
21CL.PR.7.80140.a	Collettori di distribuzione sanitaria in ottone con attacchi femmina / COLLETTORI DI DISTRIBUZIONE CON ATTACCHI FEMMINA / Collettori di distribuzione con attacchi femmina 1"x1/2"x2	cad		7,63
21CL.PR.7.80140.b	Collettori di distribuzione sanitaria in ottone con attacchi femmina / COLLETTORI DI DISTRIBUZIONE CON ATTACCHI FEMMINA / Collettori di distribuzione con attacchi femmina 1"x1/2"x3	cad		10,95
21CL.PR.7.80140.c	Collettori di distribuzione sanitaria in ottone con attacchi femmina / COLLETTORI DI DISTRIBUZIONE CON ATTACCHI FEMMINA / Collettori di distribuzione con attacchi femmina 1"x1/2"x4	cad		14,44
21CL.PR.7.80140.d	Collettori di distribuzione sanitaria in ottone con attacchi femmina / COLLETTORI DI DISTRIBUZIONE CON ATTACCHI FEMMINA / Collettori di distribuzione con attacchi femmina 1"x1/2"x5	cad		17,71
21CL.PR.7.80140.e	Collettori di distribuzione sanitaria in ottone con attacchi femmina / COLLETTORI DI DISTRIBUZIONE CON ATTACCHI FEMMINA / Collettori di distribuzione con attacchi femmina 1"x1/2"x6	cad		21,49
21CL.PR.7.80140.f	Collettori di distribuzione sanitaria in ottone con attacchi femmina / COLLETTORI DI DISTRIBUZIONE CON ATTACCHI FEMMINA / Collettori di distribuzione con attacchi femmina 1"x1/2"x7	cad		24,47
21CL.PR.7.80140.g	Collettori di distribuzione sanitaria in ottone con attacchi femmina / COLLETTORI DI DISTRIBUZIONE CON ATTACCHI FEMMINA / Collettori di distribuzione con attacchi femmina 1"x1/2"x8	cad		27,33
21CL.PR.7.80140.h	Collettori di distribuzione sanitaria in ottone con attacchi femmina / COLLETTORI DI DISTRIBUZIONE CON ATTACCHI FEMMINA / Collettori di distribuzione con attacchi femmina 1"x1/2"x9	cad		36,15
21CL.PR.7.80140.i	Collettori di distribuzione sanitaria in ottone con attacchi femmina / COLLETTORI DI DISTRIBUZIONE CON ATTACCHI FEMMINA / Collettori di distribuzione con attacchi femmina 1"x1/2"x10	cad		38,60
21CL.PR.7.80140.j	Collettori di distribuzione sanitaria in ottone con attacchi femmina / COLLETTORI DI DISTRIBUZIONE CON ATTACCHI FEMMINA / Collettori di distribuzione con attacchi femmina 1"x1/2"x11	cad		42,67
21CL.PR.7.80140.k	Collettori di distribuzione sanitaria in ottone con attacchi femmina / COLLETTORI DI DISTRIBUZIONE CON ATTACCHI FEMMINA / Collettori di distribuzione con attacchi femmina 1"x1/2"x12	cad		47,65
21CL.PR.7.80150	Terminale per collettori di distribuzione sanitaria in ottone con attacco maschio
21CL.PR.7.80150.a	Terminale per collettori di distribuzione sanitaria in ottone con attacco maschio	cad		3,70
21CL.PR.7.80150.b	Terminale per collettori di distribuzione sanitaria in ottone con attacco maschio	cad		4,48
21CL.PR.7.80150.c	Terminale per collettori di distribuzione sanitaria in ottone con attacco maschio	cad		5,08
21CL.PR.7.80160	Rubinetto a sfera a taglio cacciavite per collettori di distribuzione sanitaria in ottone con attacco a bocchettone
21CL.PR.7.80160.a	Rubinetto a sfera a taglio cacciavite per collettori di distribuzione sanitaria in ottone con attacco a bocchettone / RUBINETTO A SFERA PER COLLETTORI Rubinetto a sfera con bocchettone per collettore 3/4"	cad		8,59
21CL.PR.7.80160.b	Rubinetto a sfera a taglio cacciavite per collettori di distribuzione sanitaria in ottone con attacco a bocchettone / RUBINETTO A SFERA PER COLLETTORI Terminale per collettore 1"	cad		4,75
21CL.PR.7.80160.c	Rubinetto a sfera a taglio cacciavite per collettori di distribuzione sanitaria in ottone con attacco a bocchettone	cad		4,96
21CL.PR.7.80160.d	Rubinetto a sfera a taglio cacciavite per collettori di distribuzione sanitaria in ottone con attacco a bocchettone / RUBINETTO A SFERA PER COLLETTORI Rubinetto a sfera con bocchettone per collettore 1"	cad		10,25
21CL.PR.7.80170	Tappo con anello di auto tenuta per collettori
21CL.PR.7.80170.a	Tappo con anello di auto tenuta per collettori / TAPPO PER COLLETTORI Tappo per collettore da 3/4"	cad		1,89
21CL.PR.7.80170.b	Tappo con anello di auto tenuta per collettori / TAPPO PER COLLETTORI Tappo per collettore da 1"	cad		2,11
21CL.PR.7.80170.c	Tappo con anello di auto tenuta per collettori / TAPPO PER COLLETTORI / Tappo per collettore da 1" 1/4	cad		3,99
21CL.PR.7.80180	Riduzione con anello di auto tenuta per collettori
21CL.PR.7.80180.a	Riduzione con anello di auto tenuta per collettori / RIDUZIONE PER COLLETTORI / Riduzione per collettore da 3/4"x 3/8"	cad		1,77
21CL.PR.7.80180.b	Riduzione con anello di auto tenuta per collettori / RIDUZIONE PER COLLETTORI / Riduzione per collettore da 3/4"x 1/2"	cad		1,69
21CL.PR.7.80180.c	Riduzione con anello di auto tenuta per collettori / RIDUZIONE PER COLLETTORI / Riduzione per collettore da 1"x 3/8"	cad		1,96
21CL.PR.7.80180.d	Riduzione con anello di auto tenuta per collettori / RIDUZIONE PER COLLETTORI / Riduzione per collettore da 1"x 1/2"	cad		2,06
21CL.PR.7.80180.e	Riduzione con anello di auto tenuta per collettori / RIDUZIONE PER COLLETTORI / Riduzione per collettore da 1"x 3/4"	cad		2,00
21CL.PR.7.80180.f	Riduzione con anello di auto tenuta per collettori / RIDUZIONE PER COLLETTORI / Riduzione per collettore da 1"1/4 x 1/2"	cad		4,31
21CL.PR.7.80180.g	Riduzione con anello di auto tenuta per collettori / RIDUZIONE PER COLLETTORI / Riduzione per collettore da 1"1/4 x 3/4"	cad		4,19
21CL.PR.7.80180.h	Riduzione con anello di auto tenuta per collettori / RIDUZIONE PER COLLETTORI / Riduzione per collettore da 1"1/4 x 1"	cad		4,22
21CL.PR.7.80190	Cassetta in plastica per collettori componibili completa di coperchio da mm 457x249x80
21CL.PR.7.80190.a	Cassetta in plastica per collettori componibili completa di coperchio da mm 457x249x80 / CASSETTA UN PLASTICA E COPERCHIO PER COLLETTORI COMPONIBILI Cassetta e coperchio in plastica per collettori componibili da 3/4"	cad		32,50
21CL.PR.7.80190.b	Cassetta in plastica per collettori componibili completa di coperchio da mm 457x249x80 / CASSETTA UN PLASTICA E COPERCHIO PER COLLETTORI COMPONIBILI Cassetta e coperchio in plastica per collettori componibili da 1"	cad		33,38
21CL.PR.7.8020	Collettore di distribuzione sanitaria in ottone con detentori incorporati per l'intercettazione e la regolazione dei circuiti 3/4"x16
21CL.PR.7.8020.a	Collettore di distribuzione sanitaria in ottone con detentori incorporati per l'intercettazione e la regolazione dei circuiti 3/4"x16 / COLLETTORE DI DISTRIBUZIONE CON DETENTORE 3/4"x16 Collettore di distribuzione con rubinetti d'intercettazione 3/4"x16x2	cad		15,69
21CL.PR.7.8020.b	Collettore di distribuzione sanitaria in ottone con detentori incorporati per l'intercettazione e la regolazione dei circuiti 3/4"x16 / COLLETTORE DI DISTRIBUZIONE CON DETENTORE 3/4"x16 Collettore di distribuzione con rubinetti d'intercettazione 3/4"x16x3	cad		21,81
21CL.PR.7.8020.c	Collettore di distribuzione sanitaria in ottone con detentori incorporati per l'intercettazione e la regolazione dei circuiti 3/4"x16 / COLLETTORE DI DISTRIBUZIONE CON DETENTORE 3/4"x16 Collettore di distribuzione con rubinetti d'intercettazione 3/4"x16x4	cad		27,97
21CL.PR.7.8020.d	Collettore di distribuzione sanitaria in ottone con detentori incorporati per l'intercettazione e la regolazione dei circuiti 3/4"x16 / COLLETTORE DI DISTRIBUZIONE CON DETENTORE 3/4"x16 Collettore di distribuzione con rubinetti d'intercettazione 3/4"x16x5	cad		33,75
21CL.PR.7.8020.e	Collettore di distribuzione sanitaria in ottone con detentori incorporati per l'intercettazione e la regolazione dei circuiti 3/4"x16 / COLLETTORE DI DISTRIBUZIONE CON DETENTORE 3/4"x16 Collettore di distribuzione con rubinetti d'intercettazione 3/4"x16x6	cad		40,15
21CL.PR.7.8020.f	Collettore di distribuzione sanitaria in ottone con detentori incorporati per l'intercettazione e la regolazione dei circuiti 3/4"x16 / COLLETTORE DI DISTRIBUZIONE CON DETENTORE 3/4"x16 Collettore di distribuzione con rubinetti d'intercettazione 3/4"x16x7	cad		46,86
21CL.PR.7.8020.g	Collettore di distribuzione sanitaria in ottone con detentori incorporati per l'intercettazione e la regolazione dei circuiti 3/4"x16 / COLLETTORE DI DISTRIBUZIONE CON DETENTORE 3/4"x16 Collettore di distribuzione con rubinetti d'intercettazione 3/4"x16x8	cad		52,84
21CL.PR.7.8020.h	Collettore di distribuzione sanitaria in ottone con detentori incorporati per l'intercettazione e la regolazione dei circuiti 3/4"x16 / COLLETTORE DI DISTRIBUZIONE CON DETENTORE 3/4"x16 Collettore di distribuzione con rubinetti d'intercettazione 3/4"x16x9	cad		60,91
21CL.PR.7.8020.i	Collettore di distribuzione sanitaria in ottone con detentori incorporati per l'intercettazione e la regolazione dei circuiti 3/4"x16 / COLLETTORE DI DISTRIBUZIONE CON DETENTORE 3/4"x16 Collettore di distribuzione con rubinetti d'intercettazione 3/4"x16x10	cad		66,45
21CL.PR.7.8020.j	Collettore di distribuzione sanitaria in ottone con detentori incorporati per l'intercettazione e la regolazione dei circuiti 3/4"x16	cad		67,54
21CL.PR.7.8020.k	Collettore di distribuzione sanitaria in ottone con detentori incorporati per l'intercettazione e la regolazione dei circuiti 3/4"x16	cad		78,18
21CL.PR.7.80200	Cassetta in plastica per collettori complanarii completa di coperchio
21CL.PR.7.80200.a	Cassetta in plastica per collettori complanarii completa di coperchio / CASSETTA UN PLASTICA E COPERCHIO PER COLLETTORI COMPLANARI / Cassetta in plastica per collettori complanari da mm 335x280x85	cad		27,80
21CL.PR.7.80200.b	Cassetta in plastica per collettori complanarii completa di coperchio / CASSETTA UN PLASTICA E COPERCHIO PER COLLETTORI COMPLANARI / Cassetta in plastica per collettori complanari da mm 475x280x85	cad		32,85
21CL.PR.7.80210	Supporto metallico per collettori
21CL.PR.7.80210.a	Supporto metallico per collettori / SUPPORTO METALLICO PER COLLETTORI Supporto metallico per collettori da 3/4"	cad		5,84
21CL.PR.7.80210.b	Supporto metallico per collettori / SUPPORTO METALLICO PER COLLETTORI Supporto metallico per collettori da 1"	cad		5,86
21CL.PR.7.80220	Adattatore a compressione meccanica per collettore e tubo rame con ogiva e anima di rinforzo
21CL.PR.7.80220.a	Adattatore a compressione meccanica per collettore e tubo rame con ogiva e anima di rinforzo / ADATTATORE PER COLLETTORE E TUBO RAME Adattatore per tubi in rame da 12	cad		1,65
21CL.PR.7.80220.b	Adattatore a compressione meccanica per collettore e tubo rame con ogiva e anima di rinforzo	cad		2,04
21CL.PR.7.80220.c	Adattatore a compressione meccanica per collettore e tubo rame con ogiva e anima di rinforzo	cad		2,15
21CL.PR.7.80220.d	Adattatore a compressione meccanica per collettore e tubo rame con ogiva e anima di rinforzo	cad		3,12
21CL.PR.7.80230	Adattatore a compressione meccanica per collettore e tubo plastica con ogiva e anima di rinforzo
21CL.PR.7.80230.a	Adattatore a compressione meccanica per collettore e tubo plastica con ogiva e anima di rinforzo	cad		2,36
21CL.PR.7.80230.b	Adattatore a compressione meccanica per collettore e tubo plastica con ogiva e anima di rinforzo / ADATTATORE PER COLLETTORE E TUBO PLASTICA Adattatore per tubi in plastica da 16	cad		2,86
21CL.PR.7.80230.c	Adattatore a compressione meccanica per collettore e tubo plastica con ogiva e anima di rinforzo	cad		3,07
21CL.PR.7.80230.d	Adattatore a compressione meccanica per collettore e tubo plastica con ogiva e anima di rinforzo	cad		3,74
21CL.PR.7.80240	Valvola di arresto a cappuccio da 1/2 "
21CL.PR.7.80240.a	Valvola di arresto a cappuccio da 1/2 " / VALVOLA DI ARRESTO A CAPPUCCIO Valvola di arresto a cappuccio da 1/2"	cad		7,95
21CL.PR.7.80250	Staffe per contatore comprendente anche n. 2 tasselli tipo fisher, staffa in dima e raccordo in ottone per collegamento del contatore con fori per piombatura, comprese le guarnizioni e i bulloni necessari per il corretto posizionamento dell'elemento a montare
21CL.PR.7.80250.a	Staffe per contatore comprendente anche n. 2 tasselli tipo fisher, staffa in dima e raccordo in ottone per collegamento del contatore con fori per piombatura, comprese le guarnizioni e i bulloni necessari per il corretto posizionamento dell'elemento a montare / KIT PER STAFFAGGIO CONTATORE GAS Valvola automatica di sfogo aria da 3/8"	cad		4,65
21CL.PR.7.80250.b	Staffe per contatore comprendente anche n. 2 tasselli tipo fisher, staffa in dima e raccordo in ottone per collegamento del contatore con fori per piombatura, comprese le guarnizioni e i bulloni necessari per il corretto posizionamento dell'elemento a montare / KIT PER STAFFAGGIO CONTATORE GAS Valvola automatica di sfogo aria da 1/2"	cad		8,95
21CL.PR.7.80250.c	Staffe per contatore comprendente anche n. 2 tasselli tipo fisher, staffa in dima e raccordo in ottone per collegamento del contatore con fori per piombatura, comprese le guarnizioni e i bulloni necessari per il corretto posizionamento dell'elemento a montare / KIT PER STAFFAGGIO CONTATORE GAS Valvola idroscopica a tenuta per radiatori	cad		3,01
21CL.PR.7.80250.d	Staffe per contatore comprendente anche n. 2 tasselli tipo fisher, staffa in dima e raccordo in ottone per collegamento del contatore con fori per piombatura, comprese le guarnizioni e i bulloni necessari per il corretto posizionamento dell'elemento a montare	cad		12,49
21CL.PR.7.80250.e	Staffe per contatore comprendente anche n. 2 tasselli tipo fisher, staffa in dima e raccordo in ottone per collegamento del contatore con fori per piombatura, comprese le guarnizioni e i bulloni necessari per il corretto posizionamento dell'elemento a montare / KIT PER STAFFAGGIO CONTATORE GAS Valvola termosifone cromata	cad		6,31
21CL.PR.7.80260.a	Staffe per contatore comprendente anche n. 2 tasselli tipo fisher, staffa in dima e raccordo in ottone per collegamento del contatore con fori per piombatura, comprese le guarnizioni e i bulloni necessari per il corretto posizionamento dell'elemento a montare / Kit completo per staffaggio contatore gas	cad		4,72
21CL.PR.7.8030	Collettore di distribuzione sanitaria in ottone con detentori incorporati per l'intercettazione e la regolazione dei circuiti 1"x16
21CL.PR.7.8030.a	Collettore di distribuzione sanitaria in ottone con detentori incorporati per l'intercettazione e la regolazione dei circuiti 1"x16 / COLLETTORE DI DISTRIBUZIONE CON DETENTORE 1"x16 Collettore di distribuzione con rubinetti d'intercettazione 1"x16x2	cad		16,87
21CL.PR.7.8030.b	Collettore di distribuzione sanitaria in ottone con detentori incorporati per l'intercettazione e la regolazione dei circuiti 1"x16 / COLLETTORE DI DISTRIBUZIONE CON DETENTORE 1"x16 Collettore di distribuzione con rubinetti d'intercettazione 1"x16x3	cad		23,54
21CL.PR.7.8030.c	Collettore di distribuzione sanitaria in ottone con detentori incorporati per l'intercettazione e la regolazione dei circuiti 1"x16 / COLLETTORE DI DISTRIBUZIONE CON DETENTORE 1"x16 Collettore di distribuzione con rubinetti d'intercettazione 1"x16x4	cad		28,02
21CL.PR.7.8030.d	Collettore di distribuzione sanitaria in ottone con detentori incorporati per l'intercettazione e la regolazione dei circuiti 1"x16 / COLLETTORE DI DISTRIBUZIONE CON DETENTORE 1"x16 Collettore di distribuzione con rubinetti d'intercettazione 1"x16x5	cad		36,04
21CL.PR.7.8030.e	Collettore di distribuzione sanitaria in ottone con detentori incorporati per l'intercettazione e la regolazione dei circuiti 1"x16 / COLLETTORE DI DISTRIBUZIONE CON DETENTORE 1"x16 Collettore di distribuzione con rubinetti d'intercettazione 1"x16x6	cad		45,54
21CL.PR.7.8030.f	Collettore di distribuzione sanitaria in ottone con detentori incorporati per l'intercettazione e la regolazione dei circuiti 1"x16 / COLLETTORE DI DISTRIBUZIONE CON DETENTORE 1"x16 Collettore di distribuzione con rubinetti d'intercettazione 1"x16x7	cad		50,31
21CL.PR.7.8030.g	Collettore di distribuzione sanitaria in ottone con detentori incorporati per l'intercettazione e la regolazione dei circuiti 1"x16 / COLLETTORE DI DISTRIBUZIONE CON DETENTORE 1"x16 Collettore di distribuzione con rubinetti d'intercettazione 1"x16x8	cad		56,92
21CL.PR.7.8030.h	Collettore di distribuzione sanitaria in ottone con detentori incorporati per l'intercettazione e la regolazione dei circuiti 1"x16 / COLLETTORE DI DISTRIBUZIONE CON DETENTORE 1"x16 Collettore di distribuzione con rubinetti d'intercettazione 1"x16x9	cad		63,29
21CL.PR.7.8030.i	Collettore di distribuzione sanitaria in ottone con detentori incorporati per l'intercettazione e la regolazione dei circuiti 1"x16 / COLLETTORE DI DISTRIBUZIONE CON DETENTORE 1"x16 Collettore di distribuzione con rubinetti d'intercettazione 1"x16x10	cad		71,34
21CL.PR.7.8030.j	Collettore di distribuzione sanitaria in ottone con detentori incorporati per l'intercettazione e la regolazione dei circuiti 1"x16	cad		67,54
21CL.PR.7.8030.k	Collettore di distribuzione sanitaria in ottone con detentori incorporati per l'intercettazione e la regolazione dei circuiti 1"x16	cad		74,68
21CL.PR.7.8035	Collettore di distribuzione sanitaria in ottone con detentori incorporati per l'intercettazione e la regolazione dei circuiti 1"x12
21CL.PR.7.8035.a	Collettore di distribuzione sanitaria in ottone con detentori incorporati per l'intercettazione e la regolazione dei circuiti 1"x12 / COLLETTORE DI DISTRIBUZIONE CON DETENTORE 1"x12 Collettore di distribuzione con rubinetti d'intercettazione 1"x12x2	cad		20,33
21CL.PR.7.8035.b	Collettore di distribuzione sanitaria in ottone con detentori incorporati per l'intercettazione e la regolazione dei circuiti 1"x12 / COLLETTORE DI DISTRIBUZIONE CON DETENTORE 1"x12 Collettore di distribuzione con rubinetti d'intercettazione 1"x12x3	cad		24,48
21CL.PR.7.8035.c	Collettore di distribuzione sanitaria in ottone con detentori incorporati per l'intercettazione e la regolazione dei circuiti 1"x12 / COLLETTORE DI DISTRIBUZIONE CON DETENTORE 1"x12 Collettore di distribuzione con rubinetti d'intercettazione 1"x12x4	cad		30,01
21CL.PR.7.8035.d	Collettore di distribuzione sanitaria in ottone con detentori incorporati per l'intercettazione e la regolazione dei circuiti 1"x12 / COLLETTORE DI DISTRIBUZIONE CON DETENTORE 1"x12 Collettore di distribuzione con rubinetti d'intercettazione 1"x12x5	cad		48,99
21CL.PR.7.8035.e	Collettore di distribuzione sanitaria in ottone con detentori incorporati per l'intercettazione e la regolazione dei circuiti 1"x12 / COLLETTORE DI DISTRIBUZIONE CON DETENTORE 1"x12 Collettore di distribuzione con rubinetti d'intercettazione 1"x12x6	cad		57,22
21CL.PR.7.8035.f	Collettore di distribuzione sanitaria in ottone con detentori incorporati per l'intercettazione e la regolazione dei circuiti 1"x12 / COLLETTORE DI DISTRIBUZIONE CON DETENTORE 1"x12 Collettore di distribuzione con rubinetti d'intercettazione 1"x12x7	cad		65,35
21CL.PR.7.8035.g	Collettore di distribuzione sanitaria in ottone con detentori incorporati per l'intercettazione e la regolazione dei circuiti 1"x12 / COLLETTORE DI DISTRIBUZIONE CON DETENTORE 1"x12 Collettore di distribuzione con rubinetti d'intercettazione 1"x12x8	cad		75,66
21CL.PR.7.8035.h	Collettore di distribuzione sanitaria in ottone con detentori incorporati per l'intercettazione e la regolazione dei circuiti 1"x12 / COLLETTORE DI DISTRIBUZIONE CON DETENTORE 1"x12 Collettore di distribuzione con rubinetti d'intercettazione 1"x12x9	cad		78,72
21CL.PR.7.8035.i	Collettore di distribuzione sanitaria in ottone con detentori incorporati per l'intercettazione e la regolazione dei circuiti 1"x12 / COLLETTORE DI DISTRIBUZIONE CON DETENTORE 1"x12 Collettore di distribuzione con rubinetti d'intercettazione 1"x12x10	cad		80,12
21CL.PR.7.8040	Collettore di distribuzione sanitaria in ottone senza detentori 3/4"x12
21CL.PR.7.8040.a	Collettore di distribuzione sanitaria in ottone senza detentori 3/4"x12 / COLLETTORE DI DISTRIBUZIONE SENZA DETENTORE 3/4"x12 Collettore di distribuzione 3/4"x12x2	cad		8,24
21CL.PR.7.8040.b	Collettore di distribuzione sanitaria in ottone senza detentori 3/4"x12 / COLLETTORE DI DISTRIBUZIONE SENZA DETENTORE 3/4"x12 Collettore di distribuzione 3/4"x12x3	cad		12,11
21CL.PR.7.8040.c	Collettore di distribuzione sanitaria in ottone senza detentori 3/4"x12 / COLLETTORE DI DISTRIBUZIONE SENZA DETENTORE 3/4"x12 Collettore di distribuzione 3/4"x12x4	cad		15,39
21CL.PR.7.8040.d	Collettore di distribuzione sanitaria in ottone senza detentori 3/4"x12 / COLLETTORE DI DISTRIBUZIONE SENZA DETENTORE 3/4"x12 Collettore di distribuzione 3/4"x12x5	cad		18,97
21CL.PR.7.8040.e	Collettore di distribuzione sanitaria in ottone senza detentori 3/4"x12 / COLLETTORE DI DISTRIBUZIONE SENZA DETENTORE 3/4"x12 Collettore di distribuzione 3/4"x12x6	cad		22,89
21CL.PR.7.8040.f	Collettore di distribuzione sanitaria in ottone senza detentori 3/4"x12 / COLLETTORE DI DISTRIBUZIONE SENZA DETENTORE 3/4"x12 Collettore di distribuzione 3/4"x12x7	cad		25,47
21CL.PR.7.8040.g	Collettore di distribuzione sanitaria in ottone senza detentori 3/4"x12 / COLLETTORE DI DISTRIBUZIONE SENZA DETENTORE 3/4"x12 Collettore di distribuzione 3/4"x12x8	cad		30,23
21CL.PR.7.8040.h	Collettore di distribuzione sanitaria in ottone senza detentori 3/4"x12 / COLLETTORE DI DISTRIBUZIONE SENZA DETENTORE 3/4"x12 Collettore di distribuzione 3/4"x12x9	cad		33,95
21CL.PR.7.8040.i	Collettore di distribuzione sanitaria in ottone senza detentori 3/4"x12 / COLLETTORE DI DISTRIBUZIONE SENZA DETENTORE 3/4"x12 Collettore di distribuzione 3/4"x12x10	cad		38,25
21CL.PR.7.8040.j	Collettore di distribuzione sanitaria in ottone senza detentori 3/4"x12 / COLLETTORE DI DISTRIBUZIONE SENZA DETENTORE 3/4"x12 / Collettori di distribuzione 3/4"x12x11	cad		42,67
21CL.PR.7.8040.k	Collettore di distribuzione sanitaria in ottone senza detentori 3/4"x12 / COLLETTORE DI DISTRIBUZIONE SENZA DETENTORE 3/4"x12 / Collettori di distribuzione 3/4"x12x12	cad		47,28
21CL.PR.7.8050	Collettore di distribuzione sanitaria in ottone senza detentori 1"x12
21CL.PR.7.8050.a	Collettore di distribuzione sanitaria in ottone senza detentori 1"x12 / COLLETTORE DI DISTRIBUZIONE SENZA DETENTORE 1"x12 Collettore di distribuzione 1"x12x2	cad		9,45
21CL.PR.7.8050.b	Collettore di distribuzione sanitaria in ottone senza detentori 1"x12 / COLLETTORE DI DISTRIBUZIONE SENZA DETENTORE 1"x12 Collettore di distribuzione 1"x12x3	cad		13,67
21CL.PR.7.8050.c	Collettore di distribuzione sanitaria in ottone senza detentori 1"x12 / COLLETTORE DI DISTRIBUZIONE SENZA DETENTORE 1"x12 Collettore di distribuzione 1"x12x4	cad		20,55
21CL.PR.7.8050.d	Collettore di distribuzione sanitaria in ottone senza detentori 1"x12 / COLLETTORE DI DISTRIBUZIONE SENZA DETENTORE 1"x12 Collettore di distribuzione 1"x12x5	cad		24,72
21CL.PR.7.8050.e	Collettore di distribuzione sanitaria in ottone senza detentori 1"x12 / COLLETTORE DI DISTRIBUZIONE SENZA DETENTORE 1"x12 Collettore di distribuzione 1"x12x6	cad		29,68
21CL.PR.7.8050.f	Collettore di distribuzione sanitaria in ottone senza detentori 1"x12 / COLLETTORE DI DISTRIBUZIONE SENZA DETENTORE 1"x12 Collettore di distribuzione 1"x12x7	cad		34,52
21CL.PR.7.8050.g	Collettore di distribuzione sanitaria in ottone senza detentori 1"x12 / COLLETTORE DI DISTRIBUZIONE SENZA DETENTORE 1"x12 Collettore di distribuzione 1"x12x8	cad		37,56
21CL.PR.7.8050.h	Collettore di distribuzione sanitaria in ottone senza detentori 1"x12 / COLLETTORE DI DISTRIBUZIONE SENZA DETENTORE 1"x12 Collettore di distribuzione 1"x12x9	cad		39,67
21CL.PR.7.8050.i	Collettore di distribuzione sanitaria in ottone senza detentori 1"x12 / COLLETTORE DI DISTRIBUZIONE SENZA DETENTORE 1"x12 Collettore di distribuzione 1"x12x10	cad		46,50
21CL.PR.7.8050.j	Collettore di distribuzione sanitaria in ottone senza detentori 1"x12 / COLLETTORE DI DISTRIBUZIONE SENZA DETENTORE 1"x12 / Collettori di distribuzione 1"x12x11	cad		57,04
21CL.PR.7.8060	Collettori di distribuzione sanitaria in ottone senza detentori 3/4"x16
21CL.PR.7.8060.a	Collettori di distribuzione sanitaria in ottone senza detentori 3/4"x16 / COLLETTORI DI DISTRIBUZIONE SENZA DETENTORE 3/4"x16 Collettori di distribuzione 3/4"x16x2	cad		10,33
21CL.PR.7.8060.b	Collettori di distribuzione sanitaria in ottone senza detentori 3/4"x16 / COLLETTORI DI DISTRIBUZIONE SENZA DETENTORE 3/4"x16 Collettori di distribuzione 3/4"x16x3	cad		16,27
21CL.PR.7.8060.c	Collettori di distribuzione sanitaria in ottone senza detentori 3/4"x16 / COLLETTORI DI DISTRIBUZIONE SENZA DETENTORE 3/4"x16 Collettori di distribuzione 3/4"x16x4	cad		19,61
21CL.PR.7.8060.d	Collettori di distribuzione sanitaria in ottone senza detentori 3/4"x16 / COLLETTORI DI DISTRIBUZIONE SENZA DETENTORE 3/4"x16 Collettori di distribuzione 3/4"x16x5	cad		24,29
21CL.PR.7.8060.e	Collettori di distribuzione sanitaria in ottone senza detentori 3/4"x16 / COLLETTORI DI DISTRIBUZIONE SENZA DETENTORE 3/4"x16 Collettori di distribuzione 3/4"x16x6	cad		29,45
21CL.PR.7.8060.f	Collettori di distribuzione sanitaria in ottone senza detentori 3/4"x16 / COLLETTORI DI DISTRIBUZIONE SENZA DETENTORE 3/4"x16 Collettori di distribuzione 3/4"x16x7	cad		32,14
21CL.PR.7.8060.g	Collettori di distribuzione sanitaria in ottone senza detentori 3/4"x16 / COLLETTORI DI DISTRIBUZIONE SENZA DETENTORE 3/4"x16 Collettori di distribuzione 3/4"x16x8	cad		34,43
21CL.PR.7.8060.h	Collettori di distribuzione sanitaria in ottone senza detentori 3/4"x16 / COLLETTORI DI DISTRIBUZIONE SENZA DETENTORE 3/4"x16 Collettori di distribuzione 3/4"x16x9	cad		40,92
21CL.PR.7.8060.i	Collettori di distribuzione sanitaria in ottone senza detentori 3/4"x16 / COLLETTORI DI DISTRIBUZIONE SENZA DETENTORE 3/4"x16 Collettori di distribuzione 3/4"x16x10	cad		48,00
21CL.PR.7.8070	Collettori di distribuzione sanitaria in ottone senza detentori 1"x16
21CL.PR.7.8070.a	Collettori di distribuzione sanitaria in ottone senza detentori 1"x16 / COLLETTORI DI DISTRIBUZIONE SENZA DETENTORI 1"x16 Collettori di distribuzione 1"x16x2	cad		11,82
21CL.PR.7.8070.b	Collettori di distribuzione sanitaria in ottone senza detentori 1"x16 / COLLETTORI DI DISTRIBUZIONE SENZA DETENTORI 1"x16 Collettori di distribuzione 1"x16x3	cad		16,47
21CL.PR.7.8070.c	Collettori di distribuzione sanitaria in ottone senza detentori 1"x16 / COLLETTORI DI DISTRIBUZIONE SENZA DETENTORI 1"x16 Collettori di distribuzione 1"x16x4	cad		20,11
21CL.PR.7.8070.d	Collettori di distribuzione sanitaria in ottone senza detentori 1"x16 / COLLETTORI DI DISTRIBUZIONE SENZA DETENTORI 1"x16 Collettori di distribuzione 1"x16x5	cad		28,34
21CL.PR.7.8070.e	Collettori di distribuzione sanitaria in ottone senza detentori 1"x16 / COLLETTORI DI DISTRIBUZIONE SENZA DETENTORI 1"x16 Collettori di distribuzione 1"x16x6	cad		33,22
21CL.PR.7.8070.f	Collettori di distribuzione sanitaria in ottone senza detentori 1"x16 / COLLETTORI DI DISTRIBUZIONE SENZA DETENTORI 1"x16 Collettori di distribuzione 1"x16x7	cad		38,15
21CL.PR.7.8070.g	Collettori di distribuzione sanitaria in ottone senza detentori 1"x16 / COLLETTORI DI DISTRIBUZIONE SENZA DETENTORI 1"x16 Collettori di distribuzione 1"x16x8	cad		44,05
21CL.PR.7.8070.h	Collettori di distribuzione sanitaria in ottone senza detentori 1"x16 / COLLETTORI DI DISTRIBUZIONE SENZA DETENTORI 1"x16 Collettori di distribuzione 1"x16x9	cad		46,91
21CL.PR.7.8070.i	Collettori di distribuzione sanitaria in ottone senza detentori 1"x16 / COLLETTORI DI DISTRIBUZIONE SENZA DETENTORI 1"x16 Collettori di distribuzione 1"x16x10	cad		48,65
21CL.PR.7.8080	Collettore complanare di distribuzione sanitaria in ottone
21CL.PR.7.8080.a	Collettore complanare di distribuzione sanitaria in ottone / COLLETTORE COMPLANARE / Collettore di distribuzione 3/4"x12 2+2	cad		27,83
21CL.PR.7.8080.b	Collettore complanare di distribuzione sanitaria in ottone / COLLETTORE COMPLANARE / Collettore di distribuzione 3/4"x12 4+4	cad		37,13
21CL.PR.7.8080.c	Collettore complanare di distribuzione sanitaria in ottone / COLLETTORE COMPLANARE / Collettore di distribuzione 3/4"x12 6+6	cad		48,03
21CL.PR.7.8080.d	Collettore complanare di distribuzione sanitaria in ottone / COLLETTORE COMPLANARE / Collettore di distribuzione 3/4"x12 8+8	cad		73,26
21CL.PR.7.8080.e	Collettore complanare di distribuzione sanitaria in ottone / COLLETTORE COMPLANARE / Collettore di distribuzione 3/4"x12 10+10	cad		88,35
21CL.PR.7.8080.f	Collettore complanare di distribuzione sanitaria in ottone / COLLETTORE COMPLANARE / Collettori di distribuzione 3/4"x12 12+12	cad		106,16
21CL.PR.7.8090	Collettore complanare di distribuzione sanitaria in ottone
21CL.PR.7.8090.a	Collettore complanare di distribuzione sanitaria in ottone	cad		29,41
21CL.PR.7.8090.b	Collettore complanare di distribuzione sanitaria in ottone	cad		43,55
21CL.PR.7.8090.c	Collettore complanare di distribuzione sanitaria in ottone	cad		61,80
21CL.PR.7.8090.d	Collettore complanare di distribuzione sanitaria in ottone	cad		84,09
21CL.PR.7.8090.e	Collettore complanare di distribuzione sanitaria in ottone / COLLETTORE COMPLANARE / Collettore di distribuzione 1"x16 10+10	cad		111,97
21CL.PR.7.8090.f	Collettore complanare di distribuzione sanitaria in ottone / COLLETTORE COMPLANARE / Collettori di distribuzione 1"x16 12+12	cad		134,41
21CL.PR.7.9010.a	Collettore complanare di distribuzione sanitaria in ottone / Tubo in PVC serie 301 DN 110	cad		5,70
21CL.PR.7.90100.0	Staffe per contatore comprendente anche n. 2 tasselli tipo fisher, staffa in dima e raccordo in ottone per collegamento del contatore con fori per piombatura, comprese le guarnizioni e i bulloni necessari per il corretto posizionamento dell'elemento a montare / Curva tecnica con ghiera in PVC DN 32	cad		1,64
21CL.PR.7.90100.1	Staffe per contatore comprendente anche n. 2 tasselli tipo fisher, staffa in dima e raccordo in ottone per collegamento del contatore con fori per piombatura, comprese le guarnizioni e i bulloni necessari per il corretto posizionamento dell'elemento a montare / Curva tecnica con ghiera in PVC DN 40	cad		1,89
21CL.PR.7.90110.0	Staffe per contatore comprendente anche n. 2 tasselli tipo fisher, staffa in dima e raccordo in ottone per collegamento del contatore con fori per piombatura, comprese le guarnizioni e i bulloni necessari per il corretto posizionamento dell'elemento a montare / Guarnizione tecnica DN 37/1"	cad		0,58
21CL.PR.7.90110.1	Staffe per contatore comprendente anche n. 2 tasselli tipo fisher, staffa in dima e raccordo in ottone per collegamento del contatore con fori per piombatura, comprese le guarnizioni e i bulloni necessari per il corretto posizionamento dell'elemento a montare / Guarnizione tecnica DN 45/1"1/4	cad		0,61
21CL.PR.7.9020.a	Collettore complanare di distribuzione sanitaria in ottone / Coperchio in acciaio per cassetta intercettatrice da mm 120	cad		3,55
21CL.PR.7.9030.a	Collettore complanare di distribuzione sanitaria in ottone / Tubo in PVC DN 32	cad		3,42
21CL.PR.7.9030.b	Collettore complanare di distribuzione sanitaria in ottone / Tubo in PVC DN 40	cad		4,36
21CL.PR.7.9040.a	Collettore complanare di distribuzione sanitaria in ottone / Giunto di dilatazione in PVC DN 100	cad		4,87
21CL.PR.7.9050.a	Collettore complanare di distribuzione sanitaria in ottone / Curve in PVC a 45¦ DN 40	cad		0,80
21CL.PR.7.9050.b	Collettore complanare di distribuzione sanitaria in ottone / Curve in PVC a 45¦ DN 100	cad		4,56
21CL.PR.7.9060.a	Collettore complanare di distribuzione sanitaria in ottone / Curve in PVC a 87¦30' DN 32	cad		0,62
21CL.PR.7.9070.a	Collettore complanare di distribuzione sanitaria in ottone / Derivazionie ridotta in PVC a 45¦ DN 125x100	cad		8,80
21CL.PR.7.9080.a	Collettore complanare di distribuzione sanitaria in ottone / Curva WC a 90¦ con 2 attacchi laterali in PVC DN 100/40-40	cad		5,27
21CL.PR.7.9090.a	Collettore complanare di distribuzione sanitaria in ottone / Pozzetto a pavimento DN 100 h mm 200 a 4 vie DN 40	cad		0,59
21CL.PR.8	MATERIALI PER IMPIANTI DI RISCALDAMENTO E DI CONDIZIONAMENTO
21CL.PR.8.1010	Generatore di aria calda a gas per installazione pensile con lancio diretto in ambiente tramite griglia, costituito da bruciatore atmosferico, camera di combustione a circuito stagno e flusso forzato per estrazione fumi, ventilatore di mandata aria, griglia di diffusione, mobile di copertura, corredato di accensione elettronica senza fiamma pilota e delle apparecchiature di controllo e sicurezza, compreso il kit scarico fumi ed aspirazione aria, la mensola di sostegno, il termostato ambiente Potenza termica utile max non inferiore a: PU (kW). Portata aria max non inferiore a: Q (mc/h)
21CL.PR.8.1010.a	Generatore di aria calda a gas per installazione pensile con lancio diretto in ambiente tramite griglia, costituito da bruciatore atmosferico, camera di combustione a circuito stagno e flusso forzato per estrazione fumi, ventilatore di mandata aria, griglia di diffusione, mobile di copertura, corredato di accensione elettronica senza fiamma pilota e delle apparecchiature di controllo e sicurezza, compreso il kit scarico fumi ed aspirazione aria, la mensola di sostegno, il termostato ambiente Potenza termica utile max non inferiore a: PU (kW). Portata aria max non inferiore a: Q (mc/h)	cad		1769,97
21CL.PR.8.1010.b	Generatore di aria calda a gas per installazione pensile con lancio diretto in ambiente tramite griglia, costituito da bruciatore atmosferico, camera di combustione a circuito stagno e flusso forzato per estrazione fumi, ventilatore di mandata aria, griglia di diffusione, mobile di copertura, corredato di accensione elettronica senza fiamma pilota e delle apparecchiature di controllo e sicurezza, compreso il kit scarico fumi ed aspirazione aria, la mensola di sostegno, il termostato ambiente Potenza termica utile max non inferiore a: PU (kW). Portata aria max non inferiore a: Q (mc/h)	cad		1783,07
21CL.PR.8.1010.c	Generatore di aria calda a gas per installazione pensile con lancio diretto in ambiente tramite griglia, costituito da bruciatore atmosferico, camera di combustione a circuito stagno e flusso forzato per estrazione fumi, ventilatore di mandata aria, griglia di diffusione, mobile di copertura, corredato di accensione elettronica senza fiamma pilota e delle apparecchiature di controllo e sicurezza, compreso il kit scarico fumi ed aspirazione aria, la mensola di sostegno, il termostato ambiente Potenza termica utile max non inferiore a: PU (kW). Portata aria max non inferiore a: Q (mc/h)	cad		1767,24
21CL.PR.8.1010.d	Generatore di aria calda a gas per installazione pensile con lancio diretto in ambiente tramite griglia, costituito da bruciatore atmosferico, camera di combustione a circuito stagno e flusso forzato per estrazione fumi, ventilatore di mandata aria, griglia di diffusione, mobile di copertura, corredato di accensione elettronica senza fiamma pilota e delle apparecchiature di controllo e sicurezza, compreso il kit scarico fumi ed aspirazione aria, la mensola di sostegno, il termostato ambiente Potenza termica utile max non inferiore a: PU (kW). Portata aria max non inferiore a: Q (mc/h)	cad		2106,10
21CL.PR.8.1010.e	Generatore di aria calda a gas per installazione pensile con lancio diretto in ambiente tramite griglia, costituito da bruciatore atmosferico, camera di combustione a circuito stagno e flusso forzato per estrazione fumi, ventilatore di mandata aria, griglia di diffusione, mobile di copertura, corredato di accensione elettronica senza fiamma pilota e delle apparecchiature di controllo e sicurezza, compreso il kit scarico fumi ed aspirazione aria, la mensola di sostegno, il termostato ambiente Potenza termica utile max non inferiore a: PU (kW). Portata aria max non inferiore a: Q (mc/h)	cad		3028,38
21CL.PR.8.1010.f	Generatore di aria calda a gas per installazione pensile con lancio diretto in ambiente tramite griglia, costituito da bruciatore atmosferico, camera di combustione a circuito stagno e flusso forzato per estrazione fumi, ventilatore di mandata aria, griglia di diffusione, mobile di copertura, corredato di accensione elettronica senza fiamma pilota e delle apparecchiature di controllo e sicurezza, compreso il kit scarico fumi ed aspirazione aria, la mensola di sostegno, il termostato ambiente Potenza termica utile max non inferiore a: PU (kW). Portata aria max non inferiore a: Q (mc/h)	cad		3124,53
21CL.PR.8.1010.g	Generatore di aria calda a gas per installazione pensile con lancio diretto in ambiente tramite griglia, costituito da bruciatore atmosferico, camera di combustione a circuito stagno e flusso forzato per estrazione fumi, ventilatore di mandata aria, griglia di diffusione, mobile di copertura, corredato di accensione elettronica senza fiamma pilota e delle apparecchiature di controllo e sicurezza, compreso il kit scarico fumi ed aspirazione aria, la mensola di sostegno, il termostato ambiente Potenza termica utile max non inferiore a: PU (kW). Portata aria max non inferiore a: Q (mc/h)	cad		4270,26
21CL.PR.8.1020	Generatore di aria calda a gas per installazione pensile predisposto per essere canalizzato, costituito da bruciatore atmosferico, camera di combustione a circuito stagno e flusso forzato per estrazione fumi, ventilatore centrifugo, mobile di copertura, corredato di accensione elettronica senza fiamma pilota e delle apparecchiature di controllo e sicurezza, compreso il kit scarico fumi ed aspirazione aria, la mensola di sostegno, il termostato ambiente.Potenza termica utile max non inferiore a: PU (kW). Portata aria max non inferiore a: Q (mc/h)
21CL.PR.8.1020.a	Generatore di aria calda a gas per installazione pensile predisposto per essere canalizzato, costituito da bruciatore atmosferico, camera di combustione a circuito stagno e flusso forzato per estrazione fumi, ventilatore centrifugo, mobile di copertura, corredato di accensione elettronica senza fiamma pilota e delle apparecchiature di controllo e sicurezza, compreso il kit scarico fumi ed aspirazione aria, la mensola di sostegno, il termostato ambiente.Potenza termica utile max non inferiore a: PU (kW). Portata aria max non inferiore a: Q (mc/h) / .	cad		1878,70
21CL.PR.8.1020.b	Generatore di aria calda a gas per installazione pensile predisposto per essere canalizzato, costituito da bruciatore atmosferico, camera di combustione a circuito stagno e flusso forzato per estrazione fumi, ventilatore centrifugo, mobile di copertura, corredato di accensione elettronica senza fiamma pilota e delle apparecchiature di controllo e sicurezza, compreso il kit scarico fumi ed aspirazione aria, la mensola di sostegno, il termostato ambiente.Potenza termica utile max non inferiore a: PU (kW). Portata aria max non inferiore a: Q (mc/h)	cad		2067,18
21CL.PR.8.1020.c	Generatore di aria calda a gas per installazione pensile predisposto per essere canalizzato, costituito da bruciatore atmosferico, camera di combustione a circuito stagno e flusso forzato per estrazione fumi, ventilatore centrifugo, mobile di copertura, corredato di accensione elettronica senza fiamma pilota e delle apparecchiature di controllo e sicurezza, compreso il kit scarico fumi ed aspirazione aria, la mensola di sostegno, il termostato ambiente.Potenza termica utile max non inferiore a: PU (kW). Portata aria max non inferiore a: Q (mc/h)	cad		2263,38
21CL.PR.8.1020.d	Generatore di aria calda a gas per installazione pensile predisposto per essere canalizzato, costituito da bruciatore atmosferico, camera di combustione a circuito stagno e flusso forzato per estrazione fumi, ventilatore centrifugo, mobile di copertura, corredato di accensione elettronica senza fiamma pilota e delle apparecchiature di controllo e sicurezza, compreso il kit scarico fumi ed aspirazione aria, la mensola di sostegno, il termostato ambiente.Potenza termica utile max non inferiore a: PU (kW). Portata aria max non inferiore a: Q (mc/h)	cad		2189,63
21CL.PR.8.1020.e	Generatore di aria calda a gas per installazione pensile predisposto per essere canalizzato, costituito da bruciatore atmosferico, camera di combustione a circuito stagno e flusso forzato per estrazione fumi, ventilatore centrifugo, mobile di copertura, corredato di accensione elettronica senza fiamma pilota e delle apparecchiature di controllo e sicurezza, compreso il kit scarico fumi ed aspirazione aria, la mensola di sostegno, il termostato ambiente.Potenza termica utile max non inferiore a: PU (kW). Portata aria max non inferiore a: Q (mc/h)	cad		3114,91
21CL.PR.8.1020.f	Generatore di aria calda a gas per installazione pensile predisposto per essere canalizzato, costituito da bruciatore atmosferico, camera di combustione a circuito stagno e flusso forzato per estrazione fumi, ventilatore centrifugo, mobile di copertura, corredato di accensione elettronica senza fiamma pilota e delle apparecchiature di controllo e sicurezza, compreso il kit scarico fumi ed aspirazione aria, la mensola di sostegno, il termostato ambiente.Potenza termica utile max non inferiore a: PU (kW). Portata aria max non inferiore a: Q (mc/h)	cad		3721,13
21CL.PR.8.1020.g	Generatore di aria calda a gas per installazione pensile predisposto per essere canalizzato, costituito da bruciatore atmosferico, camera di combustione a circuito stagno e flusso forzato per estrazione fumi, ventilatore centrifugo, mobile di copertura, corredato di accensione elettronica senza fiamma pilota e delle apparecchiature di controllo e sicurezza, compreso il kit scarico fumi ed aspirazione aria, la mensola di sostegno, il termostato ambiente.Potenza termica utile max non inferiore a: PU (kW). Portata aria max non inferiore a: Q (mc/h)	cad		4857,30
21CL.PR.8.1030	Generatore di aria calda a gasolio, modello carrellato con serbatoio di combustibile, idoneo per riscaldamento d'emergenza in zone di lavoro nell'ambito di locali di grande volume non riscaldati, costituito da bruciatore a gasolio, scambiatore di calore in acciaio, camera di combustione in acciaio inox, ventilatore d'aria, serbatoio di gasolio incorporato, accessori di regolazione e controllo escluso il raccordo per espulsione fumi all'esterno.Potenza termica utile max non inferiore a: PU (kW). Portata aria max non inferiore a: Q (mc/h)
21CL.PR.8.1030.a	Generatore di aria calda a gasolio, modello carrellato con serbatoio di combustibile, idoneo per riscaldamento d'emergenza in zone di lavoro nell'ambito di locali di grande volume non riscaldati, costituito da bruciatore a gasolio, scambiatore di calore in acciaio, camera di combustione in acciaio inox, ventilatore d'aria, serbatoio di gasolio incorporato, accessori di regolazione e controllo escluso il raccordo per espulsione fumi all'esterno.Potenza termica utile max non inferiore a: PU (kW). Portata aria max non inferiore a: Q (mc/h)	cad		2610,10
21CL.PR.8.1040	Generatore di aria calda per riscaldamento di piccoli ambienti, costituito da bruciatore ad aria soffiata a gas o gasolio, eventuale serbatoio gasolio incorporato, scambiatore di calore in acciaio, camera di combustione in acciaio inox, ventilatore d'aria, filtro aria rigenerabile, griglie di aspirazione e mandata, accessori di regolazione e controllo, mobile di copertura, escluso il raccordo fumi alla canna fumaria. Potenza termica utile max non inferiore a: PU (kW). Portata aria max non inferiore a: Q (mc/h)
21CL.PR.8.1040.a	Generatore di aria calda per riscaldamento di piccoli ambienti, costituito da bruciatore ad aria soffiata a gas o gasolio, eventuale serbatoio gasolio incorporato, scambiatore di calore in acciaio, camera di combustione in acciaio inox, ventilatore d'aria, filtro aria rigenerabile, griglie di aspirazione e mandata, accessori di regolazione e controllo, mobile di copertura, escluso il raccordo fumi alla canna fumaria. Potenza termica utile max non inferiore a: PU (kW). Portata aria max non inferiore a: Q (mc/h) / .	cad		1531,08
21CL.PR.8.1040.b	Generatore di aria calda per riscaldamento di piccoli ambienti, costituito da bruciatore ad aria soffiata a gas o gasolio, eventuale serbatoio gasolio incorporato, scambiatore di calore in acciaio, camera di combustione in acciaio inox, ventilatore d'aria, filtro aria rigenerabile, griglie di aspirazione e mandata, accessori di regolazione e controllo, mobile di copertura, escluso il raccordo fumi alla canna fumaria. Potenza termica utile max non inferiore a: PU (kW). Portata aria max non inferiore a: Q (mc/h) / .	cad		1752,85
21CL.PR.8.1040.c	Generatore di aria calda per riscaldamento di piccoli ambienti, costituito da bruciatore ad aria soffiata a gas o gasolio, eventuale serbatoio gasolio incorporato, scambiatore di calore in acciaio, camera di combustione in acciaio inox, ventilatore d'aria, filtro aria rigenerabile, griglie di aspirazione e mandata, accessori di regolazione e controllo, mobile di copertura, escluso il raccordo fumi alla canna fumaria. Potenza termica utile max non inferiore a: PU (kW). Portata aria max non inferiore a: Q (mc/h)	cad		2069,09
21CL.PR.8.1040.d	Generatore di aria calda per riscaldamento di piccoli ambienti, costituito da bruciatore ad aria soffiata a gas o gasolio, eventuale serbatoio gasolio incorporato, scambiatore di calore in acciaio, camera di combustione in acciaio inox, ventilatore d'aria, filtro aria rigenerabile, griglie di aspirazione e mandata, accessori di regolazione e controllo, mobile di copertura, escluso il raccordo fumi alla canna fumaria. Potenza termica utile max non inferiore a: PU (kW). Portata aria max non inferiore a: Q (mc/h)	cad		1453,41
21CL.PR.8.1040.e	Generatore di aria calda per riscaldamento di piccoli ambienti, costituito da bruciatore ad aria soffiata a gas o gasolio, eventuale serbatoio gasolio incorporato, scambiatore di calore in acciaio, camera di combustione in acciaio inox, ventilatore d'aria, filtro aria rigenerabile, griglie di aspirazione e mandata, accessori di regolazione e controllo, mobile di copertura, escluso il raccordo fumi alla canna fumaria. Potenza termica utile max non inferiore a: PU (kW). Portata aria max non inferiore a: Q (mc/h)	cad		1599,42
21CL.PR.8.1040.f	Generatore di aria calda per riscaldamento di piccoli ambienti, costituito da bruciatore ad aria soffiata a gas o gasolio, eventuale serbatoio gasolio incorporato, scambiatore di calore in acciaio, camera di combustione in acciaio inox, ventilatore d'aria, filtro aria rigenerabile, griglie di aspirazione e mandata, accessori di regolazione e controllo, mobile di copertura, escluso il raccordo fumi alla canna fumaria. Potenza termica utile max non inferiore a: PU (kW). Portata aria max non inferiore a: Q (mc/h)	cad		1770,29
21CL.PR.8.1040.g	Generatore di aria calda per riscaldamento di piccoli ambienti, costituito da bruciatore ad aria soffiata a gas o gasolio, eventuale serbatoio gasolio incorporato, scambiatore di calore in acciaio, camera di combustione in acciaio inox, ventilatore d'aria, filtro aria rigenerabile, griglie di aspirazione e mandata, accessori di regolazione e controllo, mobile di copertura, escluso il raccordo fumi alla canna fumaria. Potenza termica utile max non inferiore a: PU (kW). Portata aria max non inferiore a: Q (mc/h)	cad		192,49
21CL.PR.8.1040.h	Generatore di aria calda per riscaldamento di piccoli ambienti, costituito da bruciatore ad aria soffiata a gas o gasolio, eventuale serbatoio gasolio incorporato, scambiatore di calore in acciaio, camera di combustione in acciaio inox, ventilatore d'aria, filtro aria rigenerabile, griglie di aspirazione e mandata, accessori di regolazione e controllo, mobile di copertura, escluso il raccordo fumi alla canna fumaria. Potenza termica utile max non inferiore a: PU (kW). Portata aria max non inferiore a: Q (mc/h)	cad		233,85
21CL.PR.8.1040.i	Generatore di aria calda per riscaldamento di piccoli ambienti, costituito da bruciatore ad aria soffiata a gas o gasolio, eventuale serbatoio gasolio incorporato, scambiatore di calore in acciaio, camera di combustione in acciaio inox, ventilatore d'aria, filtro aria rigenerabile, griglie di aspirazione e mandata, accessori di regolazione e controllo, mobile di copertura, escluso il raccordo fumi alla canna fumaria. Potenza termica utile max non inferiore a: PU (kW). Portata aria max non inferiore a: Q (mc/h)	cad		239,20
21CL.PR.8.11010	Condotto di esalazione ad elementi prefabbricati a monoparete metallica in acciaio inox AISI 304 o 316. Gli spessori delle lamiere variano da un minimo di mm 0,4 ad un massimo di mm 1,2 in funzione del diametro del camino. Gli elementi prefabbricati modulari sono provvisti di di un giunto di connessione tale da assicurarela tenuta alla condensa con bloccaggio esterno tramite fascetta metallica
21CL.PR.8.11010.a	Condotto di esalazione ad elementi prefabbricati a monoparete metallica in acciaio inox AISI 304 o 316. Gli spessori delle lamiere variano da un minimo di mm 0,4 ad un massimo di mm 1,2 in funzione del diametro del camino. Gli elementi prefabbricati modulari sono provvisti di di un giunto di connessione tale da assicurarela tenuta alla condensa con bloccaggio esterno tramite fascetta metallica / CONDOTTO ESALAZIONE PREFABBRICATO MONOPARETE IN ACCIAIO INOX Diametro interno del condotto mm 130	m		53,98
21CL.PR.8.11010.b	Condotto di esalazione ad elementi prefabbricati a monoparete metallica in acciaio inox AISI 304 o 316. Gli spessori delle lamiere variano da un minimo di mm 0,4 ad un massimo di mm 1,2 in funzione del diametro del camino. Gli elementi prefabbricati modulari sono provvisti di di un giunto di connessione tale da assicurarela tenuta alla condensa con bloccaggio esterno tramite fascetta metallica / CONDOTTO ESALAZIONE PREFABBRICATO MONOPARETE IN ACCIAIO INOX Diametro interno del condotto mm 150	m		71,24
21CL.PR.8.11010.c	Condotto di esalazione ad elementi prefabbricati a monoparete metallica in acciaio inox AISI 304 o 316. Gli spessori delle lamiere variano da un minimo di mm 0,4 ad un massimo di mm 1,2 in funzione del diametro del camino. Gli elementi prefabbricati modulari sono provvisti di di un giunto di connessione tale da assicurarela tenuta alla condensa con bloccaggio esterno tramite fascetta metallica / CONDOTTO ESALAZIONE PREFABBRICATO MONOPARETE IN ACCIAIO INOX Diametro interno del condotto mm 180	m		82,08
21CL.PR.8.11010.d	Condotto di esalazione ad elementi prefabbricati a monoparete metallica in acciaio inox AISI 304 o 316. Gli spessori delle lamiere variano da un minimo di mm 0,4 ad un massimo di mm 1,2 in funzione del diametro del camino. Gli elementi prefabbricati modulari sono provvisti di di un giunto di connessione tale da assicurarela tenuta alla condensa con bloccaggio esterno tramite fascetta metallica / CONDOTTO ESALAZIONE PREFABBRICATO MONOPARETE IN ACCIAIO INOX Diametro interno del condotto mm 200	m		91,60
21CL.PR.8.11010.e	Condotto di esalazione ad elementi prefabbricati a monoparete metallica in acciaio inox AISI 304 o 316. Gli spessori delle lamiere variano da un minimo di mm 0,4 ad un massimo di mm 1,2 in funzione del diametro del camino. Gli elementi prefabbricati modulari sono provvisti di di un giunto di connessione tale da assicurarela tenuta alla condensa con bloccaggio esterno tramite fascetta metallica / CONDOTTO ESALAZIONE PREFABBRICATO MONOPARETE IN ACCIAIO INOX Diametro interno del condotto mm 250	m		112,11
21CL.PR.8.11010.f	Condotto di esalazione ad elementi prefabbricati a monoparete metallica in acciaio inox AISI 304 o 316. Gli spessori delle lamiere variano da un minimo di mm 0,4 ad un massimo di mm 1,2 in funzione del diametro del camino. Gli elementi prefabbricati modulari sono provvisti di di un giunto di connessione tale da assicurarela tenuta alla condensa con bloccaggio esterno tramite fascetta metallica / CONDOTTO ESALAZIONE PREFABBRICATO MONOPARETE IN ACCIAIO INOX Diametro interno del condotto mm 300	m		119,05
21CL.PR.8.11010.g	Condotto di esalazione ad elementi prefabbricati a monoparete metallica in acciaio inox AISI 304 o 316. Gli spessori delle lamiere variano da un minimo di mm 0,4 ad un massimo di mm 1,2 in funzione del diametro del camino. Gli elementi prefabbricati modulari sono provvisti di di un giunto di connessione tale da assicurarela tenuta alla condensa con bloccaggio esterno tramite fascetta metallica / CONDOTTO ESALAZIONE PREFABBRICATO MONOPARETE IN ACCIAIO INOX Diametro interno del condotto mm 350	m		122,94
21CL.PR.8.11010.h	Condotto di esalazione ad elementi prefabbricati a monoparete metallica in acciaio inox AISI 304 o 316. Gli spessori delle lamiere variano da un minimo di mm 0,4 ad un massimo di mm 1,2 in funzione del diametro del camino. Gli elementi prefabbricati modulari sono provvisti di di un giunto di connessione tale da assicurarela tenuta alla condensa con bloccaggio esterno tramite fascetta metallica / CONDOTTO ESALAZIONE PREFABBRICATO MONOPARETE IN ACCIAIO INOX Diametro interno del condotto mm 400	m		143,92
21CL.PR.8.11010.i	Condotto di esalazione ad elementi prefabbricati a monoparete metallica in acciaio inox AISI 304 o 316. Gli spessori delle lamiere variano da un minimo di mm 0,4 ad un massimo di mm 1,2 in funzione del diametro del camino. Gli elementi prefabbricati modulari sono provvisti di di un giunto di connessione tale da assicurarela tenuta alla condensa con bloccaggio esterno tramite fascetta metallica / CONDOTTO ESALAZIONE PREFABBRICATO MONOPARETE IN ACCIAIO INOX Diametro interno del condotto mm 450	m		172,10
21CL.PR.8.11010.j	Condotto di esalazione ad elementi prefabbricati a monoparete metallica in acciaio inox AISI 304 o 316. Gli spessori delle lamiere variano da un minimo di mm 0,4 ad un massimo di mm 1,2 in funzione del diametro del camino. Gli elementi prefabbricati modulari sono provvisti di di un giunto di connessione tale da assicurarela tenuta alla condensa con bloccaggio esterno tramite fascetta metallica / CONDOTTO ESALAZIONE PREFABBRICATO MONOPARETE IN ACCIAIO INOX Diametro interno del condotto mm 500	m		180,39
21CL.PR.8.11010.k	Condotto di esalazione ad elementi prefabbricati a monoparete metallica in acciaio inox AISI 304 o 316. Gli spessori delle lamiere variano da un minimo di mm 0,4 ad un massimo di mm 1,2 in funzione del diametro del camino. Gli elementi prefabbricati modulari sono provvisti di di un giunto di connessione tale da assicurarela tenuta alla condensa con bloccaggio esterno tramite fascetta metallica / CONDOTTO ESALAZIONE PREFABBRICATO MONOPARETE IN ACCIAIO INOX Diametro interno del condotto mm 550	m		201,48
21CL.PR.8.11010.l	Condotto di esalazione ad elementi prefabbricati a monoparete metallica in acciaio inox AISI 304 o 316. Gli spessori delle lamiere variano da un minimo di mm 0,4 ad un massimo di mm 1,2 in funzione del diametro del camino. Gli elementi prefabbricati modulari sono provvisti di di un giunto di connessione tale da assicurarela tenuta alla condensa con bloccaggio esterno tramite fascetta metallica / CONDOTTO ESALAZIONE PREFABBRICATO MONOPARETE IN ACCIAIO INOX Diametro interno del condotto mm 600	m		218,61
21CL.PR.8.11010.m	Condotto di esalazione ad elementi prefabbricati a monoparete metallica in acciaio inox AISI 304 o 316. Gli spessori delle lamiere variano da un minimo di mm 0,4 ad un massimo di mm 1,2 in funzione del diametro del camino. Gli elementi prefabbricati modulari sono provvisti di di un giunto di connessione tale da assicurarela tenuta alla condensa con bloccaggio esterno tramite fascetta metallica / CONDOTTO ESALAZIONE PREFABBRICATO MONOPARETE IN ACCIAIO INOX Diametro interno del condotto mm 650	m		231,39
21CL.PR.8.11010.n	Condotto di esalazione ad elementi prefabbricati a monoparete metallica in acciaio inox AISI 304 o 316. Gli spessori delle lamiere variano da un minimo di mm 0,4 ad un massimo di mm 1,2 in funzione del diametro del camino. Gli elementi prefabbricati modulari sono provvisti di di un giunto di connessione tale da assicurarela tenuta alla condensa con bloccaggio esterno tramite fascetta metallica / CONDOTTO ESALAZIONE PREFABBRICATO MONOPARETE IN ACCIAIO INOX Diametro interno del condotto mm 700	m		313,98
21CL.PR.8.11010.o	Condotto di esalazione ad elementi prefabbricati a monoparete metallica in acciaio inox AISI 304 o 316. Gli spessori delle lamiere variano da un minimo di mm 0,4 ad un massimo di mm 1,2 in funzione del diametro del camino. Gli elementi prefabbricati modulari sono provvisti di di un giunto di connessione tale da assicurarela tenuta alla condensa con bloccaggio esterno tramite fascetta metallica / CONDOTTO ESALAZIONE PREFABBRICATO MONOPARETE IN ACCIAIO INOX Diametro interno del condotto mm 750	m		335,05
21CL.PR.8.110100	Raccordo fumi fra generatore di calore e canna fumaria realizzato con tubo in lamiera d'acciaio nero di adeguato spessore e comunque non inferiore a 15/10 di mm. Le curve sono costruite a settori e vengono conteggiate con un metro lineare in piu' rispetto alla lunghezza effettiva per ciascuna curva a 90 gradi
21CL.PR.8.110100.a	Raccordo fumi fra generatore di calore e canna fumaria realizzato con tubo in lamiera d'acciaio nero di adeguato spessore e comunque non inferiore a 15/10 di mm. Le curve sono costruite a settori e vengono conteggiate con un metro lineare in piu' rispetto alla lunghezza effettiva per ciascuna curva a 90 gradi / Diametro del tubo mm 120	m		22,42
21CL.PR.8.110100.b	Raccordo fumi fra generatore di calore e canna fumaria realizzato con tubo in lamiera d'acciaio nero di adeguato spessore e comunque non inferiore a 15/10 di mm. Le curve sono costruite a settori e vengono conteggiate con un metro lineare in piu' rispetto alla lunghezza effettiva per ciascuna curva a 90 gradi / Diametro del tubo mm 140	m		22,64
21CL.PR.8.110100.c	Raccordo fumi fra generatore di calore e canna fumaria realizzato con tubo in lamiera d'acciaio nero di adeguato spessore e comunque non inferiore a 15/10 di mm. Le curve sono costruite a settori e vengono conteggiate con un metro lineare in piu' rispetto alla lunghezza effettiva per ciascuna curva a 90 gradi / Diametro del tubo mm 150	m		23,20
21CL.PR.8.110100.d	Raccordo fumi fra generatore di calore e canna fumaria realizzato con tubo in lamiera d'acciaio nero di adeguato spessore e comunque non inferiore a 15/10 di mm. Le curve sono costruite a settori e vengono conteggiate con un metro lineare in piu' rispetto alla lunghezza effettiva per ciascuna curva a 90 gradi / Diametro del tubo mm 160	m		23,43
21CL.PR.8.110100.e	Raccordo fumi fra generatore di calore e canna fumaria realizzato con tubo in lamiera d'acciaio nero di adeguato spessore e comunque non inferiore a 15/10 di mm. Le curve sono costruite a settori e vengono conteggiate con un metro lineare in piu' rispetto alla lunghezza effettiva per ciascuna curva a 90 gradi / Diametro del tubo mm 180	m		25,45
21CL.PR.8.110100.f	Raccordo fumi fra generatore di calore e canna fumaria realizzato con tubo in lamiera d'acciaio nero di adeguato spessore e comunque non inferiore a 15/10 di mm. Le curve sono costruite a settori e vengono conteggiate con un metro lineare in piu' rispetto alla lunghezza effettiva per ciascuna curva a 90 gradi / Diametro del tubo mm 200	m		24,90
21CL.PR.8.110100.g	Raccordo fumi fra generatore di calore e canna fumaria realizzato con tubo in lamiera d'acciaio nero di adeguato spessore e comunque non inferiore a 15/10 di mm. Le curve sono costruite a settori e vengono conteggiate con un metro lineare in piu' rispetto alla lunghezza effettiva per ciascuna curva a 90 gradi / Diametro del tubo mm 220	m		30,55
21CL.PR.8.110100.h	Raccordo fumi fra generatore di calore e canna fumaria realizzato con tubo in lamiera d'acciaio nero di adeguato spessore e comunque non inferiore a 15/10 di mm. Le curve sono costruite a settori e vengono conteggiate con un metro lineare in piu' rispetto alla lunghezza effettiva per ciascuna curva a 90 gradi / Diametro del tubo mm 250	m		38,57
21CL.PR.8.110100.i	Raccordo fumi fra generatore di calore e canna fumaria realizzato con tubo in lamiera d'acciaio nero di adeguato spessore e comunque non inferiore a 15/10 di mm. Le curve sono costruite a settori e vengono conteggiate con un metro lineare in piu' rispetto alla lunghezza effettiva per ciascuna curva a 90 gradi / Diametro del tubo mm 300	m		40,22
21CL.PR.8.110100.j	Raccordo fumi fra generatore di calore e canna fumaria realizzato con tubo in lamiera d'acciaio nero di adeguato spessore e comunque non inferiore a 15/10 di mm. Le curve sono costruite a settori e vengono conteggiate con un metro lineare in piu' rispetto alla lunghezza effettiva per ciascuna curva a 90 gradi / Diametro del tubo mm 350	m		46,44
21CL.PR.8.110100.k	Raccordo fumi fra generatore di calore e canna fumaria realizzato con tubo in lamiera d'acciaio nero di adeguato spessore e comunque non inferiore a 15/10 di mm. Le curve sono costruite a settori e vengono conteggiate con un metro lineare in piu' rispetto alla lunghezza effettiva per ciascuna curva a 90 gradi / Diametro del tubo mm 400	m		59,02
21CL.PR.8.110110	Raccordo fumi fra generatore di calore e canna fumaria realizzato con tubo in lamiera d'acciaio nero di adeguato spessore e comunque non inferiore a 15/10 di mm, rivestito con cm 5 di lana minerale e rifinito con lamierino in acciaio zincato dello spessore minimo di 6/10 di mm. Le curve sono costruite a settori e vengono conteggiate con un metro lineare in piu' rispetto alla lunghezza effettiva per ciascuna curva a 90 gradi.
21CL.PR.8.110110.a	Raccordo fumi fra generatore di calore e canna fumaria realizzato con tubo in lamiera d'acciaio nero di adeguato spessore e comunque non inferiore a 15/10 di mm, rivestito con cm 5 di lana minerale e rifinito con lamierino in acciaio zincato dello spessore minimo di 6/10 di mm. Le curve sono costruite a settori e vengono conteggiate con un metro lineare in piu' rispetto alla lunghezza effettiva per ciascuna curva a 90 gradi. / Diametro interno del tubo mm 120	m		44,54
21CL.PR.8.110110.b	Raccordo fumi fra generatore di calore e canna fumaria realizzato con tubo in lamiera d'acciaio nero di adeguato spessore e comunque non inferiore a 15/10 di mm, rivestito con cm 5 di lana minerale e rifinito con lamierino in acciaio zincato dello spessore minimo di 6/10 di mm. Le curve sono costruite a settori e vengono conteggiate con un metro lineare in piu' rispetto alla lunghezza effettiva per ciascuna curva a 90 gradi. / Diametro interno del tubo mm 140	m		46,30
21CL.PR.8.110110.c	Raccordo fumi fra generatore di calore e canna fumaria realizzato con tubo in lamiera d'acciaio nero di adeguato spessore e comunque non inferiore a 15/10 di mm, rivestito con cm 5 di lana minerale e rifinito con lamierino in acciaio zincato dello spessore minimo di 6/10 di mm. Le curve sono costruite a settori e vengono conteggiate con un metro lineare in piu' rispetto alla lunghezza effettiva per ciascuna curva a 90 gradi. / Diametro interno del tubo mm 150	m		45,36
21CL.PR.8.110110.d	Raccordo fumi fra generatore di calore e canna fumaria realizzato con tubo in lamiera d'acciaio nero di adeguato spessore e comunque non inferiore a 15/10 di mm, rivestito con cm 5 di lana minerale e rifinito con lamierino in acciaio zincato dello spessore minimo di 6/10 di mm. Le curve sono costruite a settori e vengono conteggiate con un metro lineare in piu' rispetto alla lunghezza effettiva per ciascuna curva a 90 gradi. / Diametro interno del tubo mm 160	m		42,40
21CL.PR.8.110110.e	Raccordo fumi fra generatore di calore e canna fumaria realizzato con tubo in lamiera d'acciaio nero di adeguato spessore e comunque non inferiore a 15/10 di mm, rivestito con cm 5 di lana minerale e rifinito con lamierino in acciaio zincato dello spessore minimo di 6/10 di mm. Le curve sono costruite a settori e vengono conteggiate con un metro lineare in piu' rispetto alla lunghezza effettiva per ciascuna curva a 90 gradi. / Diametro interno del tubo mm 180	m		51,62
21CL.PR.8.110110.f	Raccordo fumi fra generatore di calore e canna fumaria realizzato con tubo in lamiera d'acciaio nero di adeguato spessore e comunque non inferiore a 15/10 di mm, rivestito con cm 5 di lana minerale e rifinito con lamierino in acciaio zincato dello spessore minimo di 6/10 di mm. Le curve sono costruite a settori e vengono conteggiate con un metro lineare in piu' rispetto alla lunghezza effettiva per ciascuna curva a 90 gradi. / Diametro interno del tubo mm 200	m		57,48
21CL.PR.8.110110.g	Raccordo fumi fra generatore di calore e canna fumaria realizzato con tubo in lamiera d'acciaio nero di adeguato spessore e comunque non inferiore a 15/10 di mm, rivestito con cm 5 di lana minerale e rifinito con lamierino in acciaio zincato dello spessore minimo di 6/10 di mm. Le curve sono costruite a settori e vengono conteggiate con un metro lineare in piu' rispetto alla lunghezza effettiva per ciascuna curva a 90 gradi. / Diametro interno del tubo mm 220	m		70,43
21CL.PR.8.110110.h	Raccordo fumi fra generatore di calore e canna fumaria realizzato con tubo in lamiera d'acciaio nero di adeguato spessore e comunque non inferiore a 15/10 di mm, rivestito con cm 5 di lana minerale e rifinito con lamierino in acciaio zincato dello spessore minimo di 6/10 di mm. Le curve sono costruite a settori e vengono conteggiate con un metro lineare in piu' rispetto alla lunghezza effettiva per ciascuna curva a 90 gradi. / Diametro interno del tubo mm 250	m		82,82
21CL.PR.8.110110.i	Raccordo fumi fra generatore di calore e canna fumaria realizzato con tubo in lamiera d'acciaio nero di adeguato spessore e comunque non inferiore a 15/10 di mm, rivestito con cm 5 di lana minerale e rifinito con lamierino in acciaio zincato dello spessore minimo di 6/10 di mm. Le curve sono costruite a settori e vengono conteggiate con un metro lineare in piu' rispetto alla lunghezza effettiva per ciascuna curva a 90 gradi. / Diametro interno del tubo mm 300	m		78,59
21CL.PR.8.110110.j	Raccordo fumi fra generatore di calore e canna fumaria realizzato con tubo in lamiera d'acciaio nero di adeguato spessore e comunque non inferiore a 15/10 di mm, rivestito con cm 5 di lana minerale e rifinito con lamierino in acciaio zincato dello spessore minimo di 6/10 di mm. Le curve sono costruite a settori e vengono conteggiate con un metro lineare in piu' rispetto alla lunghezza effettiva per ciascuna curva a 90 gradi. / Diametro interno del tubo mm 350	m		98,39
21CL.PR.8.110110.k	Raccordo fumi fra generatore di calore e canna fumaria realizzato con tubo in lamiera d'acciaio nero di adeguato spessore e comunque non inferiore a 15/10 di mm, rivestito con cm 5 di lana minerale e rifinito con lamierino in acciaio zincato dello spessore minimo di 6/10 di mm. Le curve sono costruite a settori e vengono conteggiate con un metro lineare in piu' rispetto alla lunghezza effettiva per ciascuna curva a 90 gradi. / Diametro interno del tubo mm 400	m		108,50
21CL.PR.8.110120	Piastra controllo fumi con due fori di prelievo di diametro mm 50 e mm 80, completa di termometro per fumi scala 0¦ - 500¦C, a norma di legge 615/69
21CL.PR.8.110120.a	Piastra controllo fumi con due fori di prelievo di diametro mm 50 e mm 80, completa di termometro per fumi scala 0¦ - 500¦C, a norma di legge 615/69 / Piastra a controllo fumi a 2 fori con termometro	cad		29,33
21CL.PR.8.110130	Termometro per fumi con quadrante circolare da mm 60, gambo posteriore di lunghezza da mm 150 a mm 300 e scala graduata fino a 500¦C
21CL.PR.8.110130.a	Termometro per fumi con quadrante circolare da mm 60, gambo posteriore di lunghezza da mm 150 a mm 300 e scala graduata fino a 500¦C / TERMOMETRO FUMI PER CAMINO Termometro con gambo mm 150	cad		16,20
21CL.PR.8.110130.b	Termometro per fumi con quadrante circolare da mm 60, gambo posteriore di lunghezza da mm 150 a mm 300 e scala graduata fino a 500¦C / TERMOMETRO FUMI PER CAMINO Termometro con gambo mm 200	cad		16,05
21CL.PR.8.110130.c	Termometro per fumi con quadrante circolare da mm 60, gambo posteriore di lunghezza da mm 150 a mm 300 e scala graduata fino a 500¦C / TERMOMETRO FUMI PER CAMINO Termometro con gambo mm 300	cad		16,32
21CL.PR.8.110140	Sportello di ispezione per canna fumaria, costituito da telaio da murare e portello antiscoppio in lamiera verniciata.Sportello larghezza x altezza L x h ( mm )
21CL.PR.8.110140.a	Sportello di ispezione per canna fumaria, costituito da telaio da murare e portello antiscoppio in lamiera verniciata.Sportello larghezza x altezza L x h ( mm )	cad		36,69
21CL.PR.8.110140.b	Sportello di ispezione per canna fumaria, costituito da telaio da murare e portello antiscoppio in lamiera verniciata.Sportello larghezza x altezza L x h ( mm ) / 0	cad		46,68
21CL.PR.8.110150	Unità condensante esterna a volume di refrigerazione variabile R410A a pompa di calore condensata ad aria, ad espansione diretta, dotata di compressore swing DC controllato da inverter, collegabile ad unità interne mediante tubi di rame, trasmissione dati mediante bus del tipo bipolare.
21CL.PR.8.110150.a	Unità condensante esterna a volume di refrigerazione variabile R410A a pompa di calore condensata ad aria, ad espansione diretta, dotata di compressore swing DC controllato da inverter, collegabile ad unità interne mediante tubi di rame, trasmissione dati mediante bus del tipo bipolare. / potenza frigorifera 12,10 kW, potenza assorbita 4,26 kW, potenza termica 12,10 kW / fino a 8 unità interne collegabili	cad		2630,78
21CL.PR.8.110150.b	Unità condensante esterna a volume di refrigerazione variabile R410A a pompa di calore condensata ad aria, ad espansione diretta, dotata di compressore swing DC controllato da inverter, collegabile ad unità interne mediante tubi di rame, trasmissione dati mediante bus del tipo bipolare. / potenza frigorifera 14 kW, potenza assorbita 4,26 kW, potenza termica 16 kW / fino a 8 unità interne collegabili	cad		2867,90
21CL.PR.8.110150.c	Unità condensante esterna a volume di refrigerazione variabile R410A a pompa di calore condensata ad aria, ad espansione diretta, dotata di compressore swing DC controllato da inverter, collegabile ad unità interne mediante tubi di rame, trasmissione dati mediante bus del tipo bipolare. / potenza frigorifera 15,5 kW, potenza assorbita 5,74 kW, potenza termica 18 kW / fino a 15 unità interne collegabili	cad		3128,56
21CL.PR.8.11030	Camino ad elementi prefabbricati a doppia parete metallica costituita da canna interna in acciaio inox AISI 304 o 316 e da canna esterna in acciaio inox AISI 304. Gli spessori della lamiera variano da un minimo di mm 0,6 ad un massimo di mm 1,2 in funzione del diametro del camino. L'intercapedine tra le due pareti metalliche e' di mm 50 ed e' riempita con lana minerale. Per criteri di dimensionamento e caratteristiche di costruzione, isolamento termico, resistenza al calore ed alla corrosione, impermeabilita' al gas e alla condensa, il camino deve rispondere alle vigenti norme UNI. Gli elementi prefabbricati modulari sono provvisti internamente di un giunto di dilatazione e vengono uniti fra di loro per innesto a doppio bicchiere con bloccaggio esterno tramite fascette metalliche
21CL.PR.8.11030.a	Camino ad elementi prefabbricati a doppia parete metallica costituita da canna interna in acciaio inox AISI 304 o 316 e da canna esterna in acciaio inox AISI 304. Gli spessori della lamiera variano da un minimo di mm 0,6 ad un massimo di mm 1,2 in funzione del diametro del camino. L'intercapedine tra le due pareti metalliche e' di mm 50 ed e' riempita con lana minerale. Per criteri di dimensionamento e caratteristiche di costruzione, isolamento termico, resistenza al calore ed alla corrosione, impermeabilita' al gas e alla condensa, il camino deve rispondere alle vigenti norme UNI. Gli elementi prefabbricati modulari sono provvisti internamente di un giunto di dilatazione e vengono uniti fra di loro per innesto a doppio bicchiere con bloccaggio esterno tramite fascette metalliche / CAMINO PREFABBRICATO A DOPPIA PARETE INTERNO ED ESTERNO IN ACCIAIO INOX Diametro interno/esterno del camino mm 130/230	m		137,50
21CL.PR.8.11030.b	Camino ad elementi prefabbricati a doppia parete metallica costituita da canna interna in acciaio inox AISI 304 o 316 e da canna esterna in acciaio inox AISI 304. Gli spessori della lamiera variano da un minimo di mm 0,6 ad un massimo di mm 1,2 in funzione del diametro del camino. L'intercapedine tra le due pareti metalliche e' di mm 50 ed e' riempita con lana minerale. Per criteri di dimensionamento e caratteristiche di costruzione, isolamento termico, resistenza al calore ed alla corrosione, impermeabilita' al gas e alla condensa, il camino deve rispondere alle vigenti norme UNI. Gli elementi prefabbricati modulari sono provvisti internamente di un giunto di dilatazione e vengono uniti fra di loro per innesto a doppio bicchiere con bloccaggio esterno tramite fascette metalliche / CAMINO PREFABBRICATO A DOPPIA PARETE INTERNO ED ESTERNO IN ACCIAIO INOX Diametro interno/esterno del camino mm 150/250	m		155,68
21CL.PR.8.11030.c	Camino ad elementi prefabbricati a doppia parete metallica costituita da canna interna in acciaio inox AISI 304 o 316 e da canna esterna in acciaio inox AISI 304. Gli spessori della lamiera variano da un minimo di mm 0,6 ad un massimo di mm 1,2 in funzione del diametro del camino. L'intercapedine tra le due pareti metalliche e' di mm 50 ed e' riempita con lana minerale. Per criteri di dimensionamento e caratteristiche di costruzione, isolamento termico, resistenza al calore ed alla corrosione, impermeabilita' al gas e alla condensa, il camino deve rispondere alle vigenti norme UNI. Gli elementi prefabbricati modulari sono provvisti internamente di un giunto di dilatazione e vengono uniti fra di loro per innesto a doppio bicchiere con bloccaggio esterno tramite fascette metalliche / CAMINO PREFABBRICATO A DOPPIA PARETE INTERNO ED ESTERNO IN ACCIAIO INOX Diametro interno/esterno del camino mm 180/280	m		175,09
21CL.PR.8.11030.d	Camino ad elementi prefabbricati a doppia parete metallica costituita da canna interna in acciaio inox AISI 304 o 316 e da canna esterna in acciaio inox AISI 304. Gli spessori della lamiera variano da un minimo di mm 0,6 ad un massimo di mm 1,2 in funzione del diametro del camino. L'intercapedine tra le due pareti metalliche e' di mm 50 ed e' riempita con lana minerale. Per criteri di dimensionamento e caratteristiche di costruzione, isolamento termico, resistenza al calore ed alla corrosione, impermeabilita' al gas e alla condensa, il camino deve rispondere alle vigenti norme UNI. Gli elementi prefabbricati modulari sono provvisti internamente di un giunto di dilatazione e vengono uniti fra di loro per innesto a doppio bicchiere con bloccaggio esterno tramite fascette metalliche / CAMINO PREFABBRICATO A DOPPIA PARETE INTERNO ED ESTERNO IN ACCIAIO INOX Diametro interno/esterno del camino mm 200/300	m		222,28
21CL.PR.8.11030.e	Camino ad elementi prefabbricati a doppia parete metallica costituita da canna interna in acciaio inox AISI 304 o 316 e da canna esterna in acciaio inox AISI 304. Gli spessori della lamiera variano da un minimo di mm 0,6 ad un massimo di mm 1,2 in funzione del diametro del camino. L'intercapedine tra le due pareti metalliche e' di mm 50 ed e' riempita con lana minerale. Per criteri di dimensionamento e caratteristiche di costruzione, isolamento termico, resistenza al calore ed alla corrosione, impermeabilita' al gas e alla condensa, il camino deve rispondere alle vigenti norme UNI. Gli elementi prefabbricati modulari sono provvisti internamente di un giunto di dilatazione e vengono uniti fra di loro per innesto a doppio bicchiere con bloccaggio esterno tramite fascette metalliche / CAMINO PREFABBRICATO A DOPPIA PARETE INTERNO ED ESTERNO IN ACCIAIO INOX Diametro interno/esterno del camino mm 250/350	m		277,75
21CL.PR.8.11030.f	Camino ad elementi prefabbricati a doppia parete metallica costituita da canna interna in acciaio inox AISI 304 o 316 e da canna esterna in acciaio inox AISI 304. Gli spessori della lamiera variano da un minimo di mm 0,6 ad un massimo di mm 1,2 in funzione del diametro del camino. L'intercapedine tra le due pareti metalliche e' di mm 50 ed e' riempita con lana minerale. Per criteri di dimensionamento e caratteristiche di costruzione, isolamento termico, resistenza al calore ed alla corrosione, impermeabilita' al gas e alla condensa, il camino deve rispondere alle vigenti norme UNI. Gli elementi prefabbricati modulari sono provvisti internamente di un giunto di dilatazione e vengono uniti fra di loro per innesto a doppio bicchiere con bloccaggio esterno tramite fascette metalliche / CAMINO PREFABBRICATO A DOPPIA PARETE INTERNO ED ESTERNO IN ACCIAIO INOX Diametro interno/esterno del camino mm 300/400	m		287,23
21CL.PR.8.11030.g	Camino ad elementi prefabbricati a doppia parete metallica costituita da canna interna in acciaio inox AISI 304 o 316 e da canna esterna in acciaio inox AISI 304. Gli spessori della lamiera variano da un minimo di mm 0,6 ad un massimo di mm 1,2 in funzione del diametro del camino. L'intercapedine tra le due pareti metalliche e' di mm 50 ed e' riempita con lana minerale. Per criteri di dimensionamento e caratteristiche di costruzione, isolamento termico, resistenza al calore ed alla corrosione, impermeabilita' al gas e alla condensa, il camino deve rispondere alle vigenti norme UNI. Gli elementi prefabbricati modulari sono provvisti internamente di un giunto di dilatazione e vengono uniti fra di loro per innesto a doppio bicchiere con bloccaggio esterno tramite fascette metalliche / CAMINO PREFABBRICATO A DOPPIA PARETE INTERNO ED ESTERNO IN ACCIAIO INOX Diametro interno/esterno del camino mm 350/450	m		345,24
21CL.PR.8.11030.h	Camino ad elementi prefabbricati a doppia parete metallica costituita da canna interna in acciaio inox AISI 304 o 316 e da canna esterna in acciaio inox AISI 304. Gli spessori della lamiera variano da un minimo di mm 0,6 ad un massimo di mm 1,2 in funzione del diametro del camino. L'intercapedine tra le due pareti metalliche e' di mm 50 ed e' riempita con lana minerale. Per criteri di dimensionamento e caratteristiche di costruzione, isolamento termico, resistenza al calore ed alla corrosione, impermeabilita' al gas e alla condensa, il camino deve rispondere alle vigenti norme UNI. Gli elementi prefabbricati modulari sono provvisti internamente di un giunto di dilatazione e vengono uniti fra di loro per innesto a doppio bicchiere con bloccaggio esterno tramite fascette metalliche / CAMINO PREFABBRICATO A DOPPIA PARETE INTERNO ED ESTERNO IN ACCIAIO INOX Diametro interno/esterno del camino mm 400/500	m		453,95
21CL.PR.8.11030.i	Camino ad elementi prefabbricati a doppia parete metallica costituita da canna interna in acciaio inox AISI 304 o 316 e da canna esterna in acciaio inox AISI 304. Gli spessori della lamiera variano da un minimo di mm 0,6 ad un massimo di mm 1,2 in funzione del diametro del camino. L'intercapedine tra le due pareti metalliche e' di mm 50 ed e' riempita con lana minerale. Per criteri di dimensionamento e caratteristiche di costruzione, isolamento termico, resistenza al calore ed alla corrosione, impermeabilita' al gas e alla condensa, il camino deve rispondere alle vigenti norme UNI. Gli elementi prefabbricati modulari sono provvisti internamente di un giunto di dilatazione e vengono uniti fra di loro per innesto a doppio bicchiere con bloccaggio esterno tramite fascette metalliche / CAMINO PREFABBRICATO A DOPPIA PARETE INTERNO ED ESTERNO IN ACCIAIO INOX Diametro interno/esterno del camino mm 450/550	m		498,21
21CL.PR.8.11030.j	Camino ad elementi prefabbricati a doppia parete metallica costituita da canna interna in acciaio inox AISI 304 o 316 e da canna esterna in acciaio inox AISI 304. Gli spessori della lamiera variano da un minimo di mm 0,6 ad un massimo di mm 1,2 in funzione del diametro del camino. L'intercapedine tra le due pareti metalliche e' di mm 50 ed e' riempita con lana minerale. Per criteri di dimensionamento e caratteristiche di costruzione, isolamento termico, resistenza al calore ed alla corrosione, impermeabilita' al gas e alla condensa, il camino deve rispondere alle vigenti norme UNI. Gli elementi prefabbricati modulari sono provvisti internamente di un giunto di dilatazione e vengono uniti fra di loro per innesto a doppio bicchiere con bloccaggio esterno tramite fascette metalliche / CAMINO PREFABBRICATO A DOPPIA PARETE INTERNO ED ESTERNO IN ACCIAIO INOX Diametro interno/esterno del camino mm 500/600	m		552,89
21CL.PR.8.11030.k	Camino ad elementi prefabbricati a doppia parete metallica costituita da canna interna in acciaio inox AISI 304 o 316 e da canna esterna in acciaio inox AISI 304. Gli spessori della lamiera variano da un minimo di mm 0,6 ad un massimo di mm 1,2 in funzione del diametro del camino. L'intercapedine tra le due pareti metalliche e' di mm 50 ed e' riempita con lana minerale. Per criteri di dimensionamento e caratteristiche di costruzione, isolamento termico, resistenza al calore ed alla corrosione, impermeabilita' al gas e alla condensa, il camino deve rispondere alle vigenti norme UNI. Gli elementi prefabbricati modulari sono provvisti internamente di un giunto di dilatazione e vengono uniti fra di loro per innesto a doppio bicchiere con bloccaggio esterno tramite fascette metalliche / CAMINO PREFABBRICATO A DOPPIA PARETE INTERNO ED ESTERNO IN ACCIAIO INOX Diametro interno/esterno del camino mm 550/650	m		594,50
21CL.PR.8.11030.l	Camino ad elementi prefabbricati a doppia parete metallica costituita da canna interna in acciaio inox AISI 304 o 316 e da canna esterna in acciaio inox AISI 304. Gli spessori della lamiera variano da un minimo di mm 0,6 ad un massimo di mm 1,2 in funzione del diametro del camino. L'intercapedine tra le due pareti metalliche e' di mm 50 ed e' riempita con lana minerale. Per criteri di dimensionamento e caratteristiche di costruzione, isolamento termico, resistenza al calore ed alla corrosione, impermeabilita' al gas e alla condensa, il camino deve rispondere alle vigenti norme UNI. Gli elementi prefabbricati modulari sono provvisti internamente di un giunto di dilatazione e vengono uniti fra di loro per innesto a doppio bicchiere con bloccaggio esterno tramite fascette metalliche / CAMINO PREFABBRICATO A DOPPIA PARETE INTERNO ED ESTERNO IN ACCIAIO INOX Diametro interno/esterno del camino mm 600/700	m		630,91
21CL.PR.8.11030.m	Camino ad elementi prefabbricati a doppia parete metallica costituita da canna interna in acciaio inox AISI 304 o 316 e da canna esterna in acciaio inox AISI 304. Gli spessori della lamiera variano da un minimo di mm 0,6 ad un massimo di mm 1,2 in funzione del diametro del camino. L'intercapedine tra le due pareti metalliche e' di mm 50 ed e' riempita con lana minerale. Per criteri di dimensionamento e caratteristiche di costruzione, isolamento termico, resistenza al calore ed alla corrosione, impermeabilita' al gas e alla condensa, il camino deve rispondere alle vigenti norme UNI. Gli elementi prefabbricati modulari sono provvisti internamente di un giunto di dilatazione e vengono uniti fra di loro per innesto a doppio bicchiere con bloccaggio esterno tramite fascette metalliche / CAMINO PREFABBRICATO A DOPPIA PARETE INTERNO ED ESTERNO IN ACCIAIO INOX Diametro interno/esterno del camino mm 650/750	m		633,83
21CL.PR.8.11030.n	Camino ad elementi prefabbricati a doppia parete metallica costituita da canna interna in acciaio inox AISI 304 o 316 e da canna esterna in acciaio inox AISI 304. Gli spessori della lamiera variano da un minimo di mm 0,6 ad un massimo di mm 1,2 in funzione del diametro del camino. L'intercapedine tra le due pareti metalliche e' di mm 50 ed e' riempita con lana minerale. Per criteri di dimensionamento e caratteristiche di costruzione, isolamento termico, resistenza al calore ed alla corrosione, impermeabilita' al gas e alla condensa, il camino deve rispondere alle vigenti norme UNI. Gli elementi prefabbricati modulari sono provvisti internamente di un giunto di dilatazione e vengono uniti fra di loro per innesto a doppio bicchiere con bloccaggio esterno tramite fascette metalliche / CAMINO PREFABBRICATO A DOPPIA PARETE INTERNO ED ESTERNO IN ACCIAIO INOX Diametro interno/esterno del camino mm 700/770	m		737,87
21CL.PR.8.11030.o	Camino ad elementi prefabbricati a doppia parete metallica costituita da canna interna in acciaio inox AISI 304 o 316 e da canna esterna in acciaio inox AISI 304. Gli spessori della lamiera variano da un minimo di mm 0,6 ad un massimo di mm 1,2 in funzione del diametro del camino. L'intercapedine tra le due pareti metalliche e' di mm 50 ed e' riempita con lana minerale. Per criteri di dimensionamento e caratteristiche di costruzione, isolamento termico, resistenza al calore ed alla corrosione, impermeabilita' al gas e alla condensa, il camino deve rispondere alle vigenti norme UNI. Gli elementi prefabbricati modulari sono provvisti internamente di un giunto di dilatazione e vengono uniti fra di loro per innesto a doppio bicchiere con bloccaggio esterno tramite fascette metalliche / CAMINO PREFABBRICATO A DOPPIA PARETE INTERNO ED ESTERNO IN ACCIAIO INOX Diametro interno/esterno del camino mm 750/850	m		858,47
21CL.PR.8.11050	Camino ad elementi prefabbricati a doppia parete metallica costituita da canna interna in acciaio inox AISI 304 o 316 e da una canna esterna in rame. Gli spessori della lamiera variano da un minimo di mm 0,6 ad un massimo di mm 1,2 in funzione del diametro del camino. L'intercapedine tra le due pareti metalliche e' di mm 50 ed e' riempita con lana minerale. Per criteri di dimensionamento e caratteristiche di costruzione, isolamento termico, resistenza al calore ed alla corrosione, impermeabilita' al gas e alla condensa, il camino deve rispondere alle vigenti norme UNI. Gli elementi prefabbricati modulari sono provvisti internamente di un giunto di dilatazione e vengono uniti fra di loro per innesto a doppio bicchiere con bloccaggio esterno tramite fascette metalliche
21CL.PR.8.11050.a	Camino ad elementi prefabbricati a doppia parete metallica costituita da canna interna in acciaio inox AISI 304 o 316 e da una canna esterna in rame. Gli spessori della lamiera variano da un minimo di mm 0,6 ad un massimo di mm 1,2 in funzione del diametro del camino. L'intercapedine tra le due pareti metalliche e' di mm 50 ed e' riempita con lana minerale. Per criteri di dimensionamento e caratteristiche di costruzione, isolamento termico, resistenza al calore ed alla corrosione, impermeabilita' al gas e alla condensa, il camino deve rispondere alle vigenti norme UNI. Gli elementi prefabbricati modulari sono provvisti internamente di un giunto di dilatazione e vengono uniti fra di loro per innesto a doppio bicchiere con bloccaggio esterno tramite fascette metalliche / CAMINO PREFABBRICATO A DOPPIA PARETE INTERNA IN ACCIAIO INOX ED ESTERNA IN RAME Diametro interno/esterno del camino mm 130/230	m		216,76
21CL.PR.8.11050.b	Camino ad elementi prefabbricati a doppia parete metallica costituita da canna interna in acciaio inox AISI 304 o 316 e da una canna esterna in rame. Gli spessori della lamiera variano da un minimo di mm 0,6 ad un massimo di mm 1,2 in funzione del diametro del camino. L'intercapedine tra le due pareti metalliche e' di mm 50 ed e' riempita con lana minerale. Per criteri di dimensionamento e caratteristiche di costruzione, isolamento termico, resistenza al calore ed alla corrosione, impermeabilita' al gas e alla condensa, il camino deve rispondere alle vigenti norme UNI. Gli elementi prefabbricati modulari sono provvisti internamente di un giunto di dilatazione e vengono uniti fra di loro per innesto a doppio bicchiere con bloccaggio esterno tramite fascette metalliche / CAMINO PREFABBRICATO A DOPPIA PARETE INTERNA IN ACCIAIO INOX ED ESTERNA IN RAME Diametro interno/esterno del camino mm 150/250	m		209,82
21CL.PR.8.11050.c	Camino ad elementi prefabbricati a doppia parete metallica costituita da canna interna in acciaio inox AISI 304 o 316 e da una canna esterna in rame. Gli spessori della lamiera variano da un minimo di mm 0,6 ad un massimo di mm 1,2 in funzione del diametro del camino. L'intercapedine tra le due pareti metalliche e' di mm 50 ed e' riempita con lana minerale. Per criteri di dimensionamento e caratteristiche di costruzione, isolamento termico, resistenza al calore ed alla corrosione, impermeabilita' al gas e alla condensa, il camino deve rispondere alle vigenti norme UNI. Gli elementi prefabbricati modulari sono provvisti internamente di un giunto di dilatazione e vengono uniti fra di loro per innesto a doppio bicchiere con bloccaggio esterno tramite fascette metalliche / CAMINO PREFABBRICATO A DOPPIA PARETE INTERNA IN ACCIAIO INOX ED ESTERNA IN RAME Diametro interno/esterno del camino mm 180/280	m		257,22
21CL.PR.8.11050.d	Camino ad elementi prefabbricati a doppia parete metallica costituita da canna interna in acciaio inox AISI 304 o 316 e da una canna esterna in rame. Gli spessori della lamiera variano da un minimo di mm 0,6 ad un massimo di mm 1,2 in funzione del diametro del camino. L'intercapedine tra le due pareti metalliche e' di mm 50 ed e' riempita con lana minerale. Per criteri di dimensionamento e caratteristiche di costruzione, isolamento termico, resistenza al calore ed alla corrosione, impermeabilita' al gas e alla condensa, il camino deve rispondere alle vigenti norme UNI. Gli elementi prefabbricati modulari sono provvisti internamente di un giunto di dilatazione e vengono uniti fra di loro per innesto a doppio bicchiere con bloccaggio esterno tramite fascette metalliche / CAMINO PREFABBRICATO A DOPPIA PARETE INTERNA IN ACCIAIO INOX ED ESTERNA IN RAME Diametro interno/esterno del camino mm 200/300	m		290,43
21CL.PR.8.11050.e	Camino ad elementi prefabbricati a doppia parete metallica costituita da canna interna in acciaio inox AISI 304 o 316 e da una canna esterna in rame. Gli spessori della lamiera variano da un minimo di mm 0,6 ad un massimo di mm 1,2 in funzione del diametro del camino. L'intercapedine tra le due pareti metalliche e' di mm 50 ed e' riempita con lana minerale. Per criteri di dimensionamento e caratteristiche di costruzione, isolamento termico, resistenza al calore ed alla corrosione, impermeabilita' al gas e alla condensa, il camino deve rispondere alle vigenti norme UNI. Gli elementi prefabbricati modulari sono provvisti internamente di un giunto di dilatazione e vengono uniti fra di loro per innesto a doppio bicchiere con bloccaggio esterno tramite fascette metalliche / CAMINO PREFABBRICATO A DOPPIA PARETE INTERNA IN ACCIAIO INOX ED ESTERNA IN RAME Diametro interno/esterno del camino mm 250/350	m		352,50
21CL.PR.8.11050.f	Camino ad elementi prefabbricati a doppia parete metallica costituita da canna interna in acciaio inox AISI 304 o 316 e da una canna esterna in rame. Gli spessori della lamiera variano da un minimo di mm 0,6 ad un massimo di mm 1,2 in funzione del diametro del camino. L'intercapedine tra le due pareti metalliche e' di mm 50 ed e' riempita con lana minerale. Per criteri di dimensionamento e caratteristiche di costruzione, isolamento termico, resistenza al calore ed alla corrosione, impermeabilita' al gas e alla condensa, il camino deve rispondere alle vigenti norme UNI. Gli elementi prefabbricati modulari sono provvisti internamente di un giunto di dilatazione e vengono uniti fra di loro per innesto a doppio bicchiere con bloccaggio esterno tramite fascette metalliche / CAMINO PREFABBRICATO A DOPPIA PARETE INTERNA IN ACCIAIO INOX ED ESTERNA IN RAME Diametro interno/esterno del camino mm 300/400	m		387,80
21CL.PR.8.11050.g	Camino ad elementi prefabbricati a doppia parete metallica costituita da canna interna in acciaio inox AISI 304 o 316 e da una canna esterna in rame. Gli spessori della lamiera variano da un minimo di mm 0,6 ad un massimo di mm 1,2 in funzione del diametro del camino. L'intercapedine tra le due pareti metalliche e' di mm 50 ed e' riempita con lana minerale. Per criteri di dimensionamento e caratteristiche di costruzione, isolamento termico, resistenza al calore ed alla corrosione, impermeabilita' al gas e alla condensa, il camino deve rispondere alle vigenti norme UNI. Gli elementi prefabbricati modulari sono provvisti internamente di un giunto di dilatazione e vengono uniti fra di loro per innesto a doppio bicchiere con bloccaggio esterno tramite fascette metalliche / CAMINO PREFABBRICATO A DOPPIA PARETE INTERNA IN ACCIAIO INOX ED ESTERNA IN RAME Diametro interno/esterno del camino mm 350/450	m		467,91
21CL.PR.8.11050.h	Camino ad elementi prefabbricati a doppia parete metallica costituita da canna interna in acciaio inox AISI 304 o 316 e da una canna esterna in rame. Gli spessori della lamiera variano da un minimo di mm 0,6 ad un massimo di mm 1,2 in funzione del diametro del camino. L'intercapedine tra le due pareti metalliche e' di mm 50 ed e' riempita con lana minerale. Per criteri di dimensionamento e caratteristiche di costruzione, isolamento termico, resistenza al calore ed alla corrosione, impermeabilita' al gas e alla condensa, il camino deve rispondere alle vigenti norme UNI. Gli elementi prefabbricati modulari sono provvisti internamente di un giunto di dilatazione e vengono uniti fra di loro per innesto a doppio bicchiere con bloccaggio esterno tramite fascette metalliche / CAMINO PREFABBRICATO A DOPPIA PARETE INTERNA IN ACCIAIO INOX ED ESTERNA IN RAME Diametro interno/esterno del camino mm 400/500	m		531,40
21CL.PR.8.11050.i	Camino ad elementi prefabbricati a doppia parete metallica costituita da canna interna in acciaio inox AISI 304 o 316 e da una canna esterna in rame. Gli spessori della lamiera variano da un minimo di mm 0,6 ad un massimo di mm 1,2 in funzione del diametro del camino. L'intercapedine tra le due pareti metalliche e' di mm 50 ed e' riempita con lana minerale. Per criteri di dimensionamento e caratteristiche di costruzione, isolamento termico, resistenza al calore ed alla corrosione, impermeabilita' al gas e alla condensa, il camino deve rispondere alle vigenti norme UNI. Gli elementi prefabbricati modulari sono provvisti internamente di un giunto di dilatazione e vengono uniti fra di loro per innesto a doppio bicchiere con bloccaggio esterno tramite fascette metalliche / CAMINO PREFABBRICATO A DOPPIA PARETE INTERNA IN ACCIAIO INOX ED ESTERNA IN RAME Diametro interno/esterno del camino mm 450/550	m		584,09
21CL.PR.8.11050.j	Camino ad elementi prefabbricati a doppia parete metallica costituita da canna interna in acciaio inox AISI 304 o 316 e da una canna esterna in rame. Gli spessori della lamiera variano da un minimo di mm 0,6 ad un massimo di mm 1,2 in funzione del diametro del camino. L'intercapedine tra le due pareti metalliche e' di mm 50 ed e' riempita con lana minerale. Per criteri di dimensionamento e caratteristiche di costruzione, isolamento termico, resistenza al calore ed alla corrosione, impermeabilita' al gas e alla condensa, il camino deve rispondere alle vigenti norme UNI. Gli elementi prefabbricati modulari sono provvisti internamente di un giunto di dilatazione e vengono uniti fra di loro per innesto a doppio bicchiere con bloccaggio esterno tramite fascette metalliche / CAMINO PREFABBRICATO A DOPPIA PARETE INTERNA IN ACCIAIO INOX ED ESTERNA IN RAME Diametro interno/esterno del camino mm 500/600	m		625,15
21CL.PR.8.11050.k	Camino ad elementi prefabbricati a doppia parete metallica costituita da canna interna in acciaio inox AISI 304 o 316 e da una canna esterna in rame. Gli spessori della lamiera variano da un minimo di mm 0,6 ad un massimo di mm 1,2 in funzione del diametro del camino. L'intercapedine tra le due pareti metalliche e' di mm 50 ed e' riempita con lana minerale. Per criteri di dimensionamento e caratteristiche di costruzione, isolamento termico, resistenza al calore ed alla corrosione, impermeabilita' al gas e alla condensa, il camino deve rispondere alle vigenti norme UNI. Gli elementi prefabbricati modulari sono provvisti internamente di un giunto di dilatazione e vengono uniti fra di loro per innesto a doppio bicchiere con bloccaggio esterno tramite fascette metalliche / CAMINO PREFABBRICATO A DOPPIA PARETE INTERNA IN ACCIAIO INOX ED ESTERNA IN RAME Diametro interno/esterno del camino mm 550/650	m		779,85
21CL.PR.8.11070	Camino ad elementi prefabbricati a doppia parete metallica costituita da canna interna in acciaio inox AISI 304 o 316 e da una canna esterna in acciaio inox AISI 304 verniciato per diametri esterni fino a mm 400 e in acciaio zincato verniciato per diametri esterni oltre mm 400. La verniciatura e' realizzata con doppio strato di vernice epossidica con colore RAL a scelta del committente. Gli spessori delle lamiere variano da un minimo di mm 0,6 ad un massimo di mm 1,2 in funzione del diametro del camino. L'intercapedine tra le due pareti metalliche e' di mm 50 ed e' riempita con lana minerale. Per criteri di dimensionamento e caratteristiche di costruzione, isolamento termico, resistenza al calore ed alla corrosione, impermeabilita' al gas e alla condensa, il camino deve rispondere alle vigenti norme UNI. Gli elementi prefabbricati modulari sono provvisti internamente di un giunto di dilatazione e vengono uniti fra di loro per innesto a doppio bicchiere con bloccaggio esterno tramite fascette metalliche
21CL.PR.8.11070.a	Camino ad elementi prefabbricati a doppia parete metallica costituita da canna interna in acciaio inox AISI 304 o 316 e da una canna esterna in acciaio inox AISI 304 verniciato per diametri esterni fino a mm 400 e in acciaio zincato verniciato per diametri esterni oltre mm 400. La verniciatura e' realizzata con doppio strato di vernice epossidica con colore RAL a scelta del committente. Gli spessori delle lamiere variano da un minimo di mm 0,6 ad un massimo di mm 1,2 in funzione del diametro del camino. L'intercapedine tra le due pareti metalliche e' di mm 50 ed e' riempita con lana minerale. Per criteri di dimensionamento e caratteristiche di costruzione, isolamento termico, resistenza al calore ed alla corrosione, impermeabilita' al gas e alla condensa, il camino deve rispondere alle vigenti norme UNI. Gli elementi prefabbricati modulari sono provvisti internamente di un giunto di dilatazione e vengono uniti fra di loro per innesto a doppio bicchiere con bloccaggio esterno tramite fascette metalliche / CAMINO PREFABBRICATO A DOPPIA PARETE INTERNO IN ACCIAO INOX ED ESTERNO A SUPERFICE VERNICIATA Diametro interno/esterno del camino mm 130/230	m		168,42
21CL.PR.8.11070.b	Camino ad elementi prefabbricati a doppia parete metallica costituita da canna interna in acciaio inox AISI 304 o 316 e da una canna esterna in acciaio inox AISI 304 verniciato per diametri esterni fino a mm 400 e in acciaio zincato verniciato per diametri esterni oltre mm 400. La verniciatura e' realizzata con doppio strato di vernice epossidica con colore RAL a scelta del committente. Gli spessori delle lamiere variano da un minimo di mm 0,6 ad un massimo di mm 1,2 in funzione del diametro del camino. L'intercapedine tra le due pareti metalliche e' di mm 50 ed e' riempita con lana minerale. Per criteri di dimensionamento e caratteristiche di costruzione, isolamento termico, resistenza al calore ed alla corrosione, impermeabilita' al gas e alla condensa, il camino deve rispondere alle vigenti norme UNI. Gli elementi prefabbricati modulari sono provvisti internamente di un giunto di dilatazione e vengono uniti fra di loro per innesto a doppio bicchiere con bloccaggio esterno tramite fascette metalliche / CAMINO PREFABBRICATO A DOPPIA PARETE INTERNO IN ACCIAO INOX ED ESTERNO A SUPERFICE VERNICIATA Diametro interno/esterno del camino mm 150/250	m		198,26
21CL.PR.8.11070.c	Camino ad elementi prefabbricati a doppia parete metallica costituita da canna interna in acciaio inox AISI 304 o 316 e da una canna esterna in acciaio inox AISI 304 verniciato per diametri esterni fino a mm 400 e in acciaio zincato verniciato per diametri esterni oltre mm 400. La verniciatura e' realizzata con doppio strato di vernice epossidica con colore RAL a scelta del committente. Gli spessori delle lamiere variano da un minimo di mm 0,6 ad un massimo di mm 1,2 in funzione del diametro del camino. L'intercapedine tra le due pareti metalliche e' di mm 50 ed e' riempita con lana minerale. Per criteri di dimensionamento e caratteristiche di costruzione, isolamento termico, resistenza al calore ed alla corrosione, impermeabilita' al gas e alla condensa, il camino deve rispondere alle vigenti norme UNI. Gli elementi prefabbricati modulari sono provvisti internamente di un giunto di dilatazione e vengono uniti fra di loro per innesto a doppio bicchiere con bloccaggio esterno tramite fascette metalliche / CAMINO PREFABBRICATO A DOPPIA PARETE INTERNO IN ACCIAO INOX ED ESTERNO A SUPERFICE VERNICIATA Diametro interno/esterno del camino mm 180/280	m		224,66
21CL.PR.8.11070.d	Camino ad elementi prefabbricati a doppia parete metallica costituita da canna interna in acciaio inox AISI 304 o 316 e da una canna esterna in acciaio inox AISI 304 verniciato per diametri esterni fino a mm 400 e in acciaio zincato verniciato per diametri esterni oltre mm 400. La verniciatura e' realizzata con doppio strato di vernice epossidica con colore RAL a scelta del committente. Gli spessori delle lamiere variano da un minimo di mm 0,6 ad un massimo di mm 1,2 in funzione del diametro del camino. L'intercapedine tra le due pareti metalliche e' di mm 50 ed e' riempita con lana minerale. Per criteri di dimensionamento e caratteristiche di costruzione, isolamento termico, resistenza al calore ed alla corrosione, impermeabilita' al gas e alla condensa, il camino deve rispondere alle vigenti norme UNI. Gli elementi prefabbricati modulari sono provvisti internamente di un giunto di dilatazione e vengono uniti fra di loro per innesto a doppio bicchiere con bloccaggio esterno tramite fascette metalliche / CAMINO PREFABBRICATO A DOPPIA PARETE INTERNO IN ACCIAO INOX ED ESTERNO A SUPERFICE VERNICIATA Diametro interno/esterno del camino mm 200/300	m		245,44
21CL.PR.8.11070.e	Camino ad elementi prefabbricati a doppia parete metallica costituita da canna interna in acciaio inox AISI 304 o 316 e da una canna esterna in acciaio inox AISI 304 verniciato per diametri esterni fino a mm 400 e in acciaio zincato verniciato per diametri esterni oltre mm 400. La verniciatura e' realizzata con doppio strato di vernice epossidica con colore RAL a scelta del committente. Gli spessori delle lamiere variano da un minimo di mm 0,6 ad un massimo di mm 1,2 in funzione del diametro del camino. L'intercapedine tra le due pareti metalliche e' di mm 50 ed e' riempita con lana minerale. Per criteri di dimensionamento e caratteristiche di costruzione, isolamento termico, resistenza al calore ed alla corrosione, impermeabilita' al gas e alla condensa, il camino deve rispondere alle vigenti norme UNI. Gli elementi prefabbricati modulari sono provvisti internamente di un giunto di dilatazione e vengono uniti fra di loro per innesto a doppio bicchiere con bloccaggio esterno tramite fascette metalliche / CAMINO PREFABBRICATO A DOPPIA PARETE INTERNO IN ACCIAO INOX ED ESTERNO A SUPERFICE VERNICIATA Diametro interno/esterno del camino mm 250/350	m		306,80
21CL.PR.8.11070.f	Camino ad elementi prefabbricati a doppia parete metallica costituita da canna interna in acciaio inox AISI 304 o 316 e da una canna esterna in acciaio inox AISI 304 verniciato per diametri esterni fino a mm 400 e in acciaio zincato verniciato per diametri esterni oltre mm 400. La verniciatura e' realizzata con doppio strato di vernice epossidica con colore RAL a scelta del committente. Gli spessori delle lamiere variano da un minimo di mm 0,6 ad un massimo di mm 1,2 in funzione del diametro del camino. L'intercapedine tra le due pareti metalliche e' di mm 50 ed e' riempita con lana minerale. Per criteri di dimensionamento e caratteristiche di costruzione, isolamento termico, resistenza al calore ed alla corrosione, impermeabilita' al gas e alla condensa, il camino deve rispondere alle vigenti norme UNI. Gli elementi prefabbricati modulari sono provvisti internamente di un giunto di dilatazione e vengono uniti fra di loro per innesto a doppio bicchiere con bloccaggio esterno tramite fascette metalliche / CAMINO PREFABBRICATO A DOPPIA PARETE INTERNO IN ACCIAO INOX ED ESTERNO A SUPERFICE VERNICIATA Diametro interno/esterno del camino mm 300/400	m		369,10
21CL.PR.8.11070.g	Camino ad elementi prefabbricati a doppia parete metallica costituita da canna interna in acciaio inox AISI 304 o 316 e da una canna esterna in acciaio inox AISI 304 verniciato per diametri esterni fino a mm 400 e in acciaio zincato verniciato per diametri esterni oltre mm 400. La verniciatura e' realizzata con doppio strato di vernice epossidica con colore RAL a scelta del committente. Gli spessori delle lamiere variano da un minimo di mm 0,6 ad un massimo di mm 1,2 in funzione del diametro del camino. L'intercapedine tra le due pareti metalliche e' di mm 50 ed e' riempita con lana minerale. Per criteri di dimensionamento e caratteristiche di costruzione, isolamento termico, resistenza al calore ed alla corrosione, impermeabilita' al gas e alla condensa, il camino deve rispondere alle vigenti norme UNI. Gli elementi prefabbricati modulari sono provvisti internamente di un giunto di dilatazione e vengono uniti fra di loro per innesto a doppio bicchiere con bloccaggio esterno tramite fascette metalliche / CAMINO PREFABBRICATO A DOPPIA PARETE INTERNO IN ACCIAO INOX ED ESTERNO A SUPERFICE VERNICIATA Diametro interno/esterno del camino mm 350/450	m		356,22
21CL.PR.8.11070.h	Camino ad elementi prefabbricati a doppia parete metallica costituita da canna interna in acciaio inox AISI 304 o 316 e da una canna esterna in acciaio inox AISI 304 verniciato per diametri esterni fino a mm 400 e in acciaio zincato verniciato per diametri esterni oltre mm 400. La verniciatura e' realizzata con doppio strato di vernice epossidica con colore RAL a scelta del committente. Gli spessori delle lamiere variano da un minimo di mm 0,6 ad un massimo di mm 1,2 in funzione del diametro del camino. L'intercapedine tra le due pareti metalliche e' di mm 50 ed e' riempita con lana minerale. Per criteri di dimensionamento e caratteristiche di costruzione, isolamento termico, resistenza al calore ed alla corrosione, impermeabilita' al gas e alla condensa, il camino deve rispondere alle vigenti norme UNI. Gli elementi prefabbricati modulari sono provvisti internamente di un giunto di dilatazione e vengono uniti fra di loro per innesto a doppio bicchiere con bloccaggio esterno tramite fascette metalliche / CAMINO PREFABBRICATO A DOPPIA PARETE INTERNO IN ACCIAO INOX ED ESTERNO A SUPERFICE VERNICIATA Diametro interno/esterno del camino mm 400/500	m		395,47
21CL.PR.8.11070.i	Camino ad elementi prefabbricati a doppia parete metallica costituita da canna interna in acciaio inox AISI 304 o 316 e da una canna esterna in acciaio inox AISI 304 verniciato per diametri esterni fino a mm 400 e in acciaio zincato verniciato per diametri esterni oltre mm 400. La verniciatura e' realizzata con doppio strato di vernice epossidica con colore RAL a scelta del committente. Gli spessori delle lamiere variano da un minimo di mm 0,6 ad un massimo di mm 1,2 in funzione del diametro del camino. L'intercapedine tra le due pareti metalliche e' di mm 50 ed e' riempita con lana minerale. Per criteri di dimensionamento e caratteristiche di costruzione, isolamento termico, resistenza al calore ed alla corrosione, impermeabilita' al gas e alla condensa, il camino deve rispondere alle vigenti norme UNI. Gli elementi prefabbricati modulari sono provvisti internamente di un giunto di dilatazione e vengono uniti fra di loro per innesto a doppio bicchiere con bloccaggio esterno tramite fascette metalliche / CAMINO PREFABBRICATO A DOPPIA PARETE INTERNO IN ACCIAO INOX ED ESTERNO A SUPERFICE VERNICIATA Diametro interno/esterno del camino mm 450/550	m		512,30
21CL.PR.8.11070.j	Camino ad elementi prefabbricati a doppia parete metallica costituita da canna interna in acciaio inox AISI 304 o 316 e da una canna esterna in acciaio inox AISI 304 verniciato per diametri esterni fino a mm 400 e in acciaio zincato verniciato per diametri esterni oltre mm 400. La verniciatura e' realizzata con doppio strato di vernice epossidica con colore RAL a scelta del committente. Gli spessori delle lamiere variano da un minimo di mm 0,6 ad un massimo di mm 1,2 in funzione del diametro del camino. L'intercapedine tra le due pareti metalliche e' di mm 50 ed e' riempita con lana minerale. Per criteri di dimensionamento e caratteristiche di costruzione, isolamento termico, resistenza al calore ed alla corrosione, impermeabilita' al gas e alla condensa, il camino deve rispondere alle vigenti norme UNI. Gli elementi prefabbricati modulari sono provvisti internamente di un giunto di dilatazione e vengono uniti fra di loro per innesto a doppio bicchiere con bloccaggio esterno tramite fascette metalliche / CAMINO PREFABBRICATO A DOPPIA PARETE INTERNO IN ACCIAO INOX ED ESTERNO A SUPERFICE VERNICIATA Diametro interno/esterno del camino mm 500/600	m		549,21
21CL.PR.8.11070.k	Camino ad elementi prefabbricati a doppia parete metallica costituita da canna interna in acciaio inox AISI 304 o 316 e da una canna esterna in acciaio inox AISI 304 verniciato per diametri esterni fino a mm 400 e in acciaio zincato verniciato per diametri esterni oltre mm 400. La verniciatura e' realizzata con doppio strato di vernice epossidica con colore RAL a scelta del committente. Gli spessori delle lamiere variano da un minimo di mm 0,6 ad un massimo di mm 1,2 in funzione del diametro del camino. L'intercapedine tra le due pareti metalliche e' di mm 50 ed e' riempita con lana minerale. Per criteri di dimensionamento e caratteristiche di costruzione, isolamento termico, resistenza al calore ed alla corrosione, impermeabilita' al gas e alla condensa, il camino deve rispondere alle vigenti norme UNI. Gli elementi prefabbricati modulari sono provvisti internamente di un giunto di dilatazione e vengono uniti fra di loro per innesto a doppio bicchiere con bloccaggio esterno tramite fascette metalliche / CAMINO PREFABBRICATO A DOPPIA PARETE INTERNO IN ACCIAO INOX ED ESTERNO A SUPERFICE VERNICIATA Diametro interno/esterno del camino mm 550/650	m		590,59
21CL.PR.8.11070.l	Camino ad elementi prefabbricati a doppia parete metallica costituita da canna interna in acciaio inox AISI 304 o 316 e da una canna esterna in acciaio inox AISI 304 verniciato per diametri esterni fino a mm 400 e in acciaio zincato verniciato per diametri esterni oltre mm 400. La verniciatura e' realizzata con doppio strato di vernice epossidica con colore RAL a scelta del committente. Gli spessori delle lamiere variano da un minimo di mm 0,6 ad un massimo di mm 1,2 in funzione del diametro del camino. L'intercapedine tra le due pareti metalliche e' di mm 50 ed e' riempita con lana minerale. Per criteri di dimensionamento e caratteristiche di costruzione, isolamento termico, resistenza al calore ed alla corrosione, impermeabilita' al gas e alla condensa, il camino deve rispondere alle vigenti norme UNI. Gli elementi prefabbricati modulari sono provvisti internamente di un giunto di dilatazione e vengono uniti fra di loro per innesto a doppio bicchiere con bloccaggio esterno tramite fascette metalliche / CAMINO PREFABBRICATO A DOPPIA PARETE INTERNO IN ACCIAO INOX ED ESTERNO A SUPERFICE VERNICIATA Diametro interno/esterno del camino mm 600/700	m		663,22
21CL.PR.8.11070.m	Camino ad elementi prefabbricati a doppia parete metallica costituita da canna interna in acciaio inox AISI 304 o 316 e da una canna esterna in acciaio inox AISI 304 verniciato per diametri esterni fino a mm 400 e in acciaio zincato verniciato per diametri esterni oltre mm 400. La verniciatura e' realizzata con doppio strato di vernice epossidica con colore RAL a scelta del committente. Gli spessori delle lamiere variano da un minimo di mm 0,6 ad un massimo di mm 1,2 in funzione del diametro del camino. L'intercapedine tra le due pareti metalliche e' di mm 50 ed e' riempita con lana minerale. Per criteri di dimensionamento e caratteristiche di costruzione, isolamento termico, resistenza al calore ed alla corrosione, impermeabilita' al gas e alla condensa, il camino deve rispondere alle vigenti norme UNI. Gli elementi prefabbricati modulari sono provvisti internamente di un giunto di dilatazione e vengono uniti fra di loro per innesto a doppio bicchiere con bloccaggio esterno tramite fascette metalliche / CAMINO PREFABBRICATO A DOPPIA PARETE INTERNO IN ACCIAO INOX ED ESTERNO A SUPERFICE VERNICIATA Diametro interno/esterno del camino mm 650/750	m		678,33
21CL.PR.8.11070.n	Camino ad elementi prefabbricati a doppia parete metallica costituita da canna interna in acciaio inox AISI 304 o 316 e da una canna esterna in acciaio inox AISI 304 verniciato per diametri esterni fino a mm 400 e in acciaio zincato verniciato per diametri esterni oltre mm 400. La verniciatura e' realizzata con doppio strato di vernice epossidica con colore RAL a scelta del committente. Gli spessori delle lamiere variano da un minimo di mm 0,6 ad un massimo di mm 1,2 in funzione del diametro del camino. L'intercapedine tra le due pareti metalliche e' di mm 50 ed e' riempita con lana minerale. Per criteri di dimensionamento e caratteristiche di costruzione, isolamento termico, resistenza al calore ed alla corrosione, impermeabilita' al gas e alla condensa, il camino deve rispondere alle vigenti norme UNI. Gli elementi prefabbricati modulari sono provvisti internamente di un giunto di dilatazione e vengono uniti fra di loro per innesto a doppio bicchiere con bloccaggio esterno tramite fascette metalliche / CAMINO PREFABBRICATO A DOPPIA PARETE INTERNO IN ACCIAO INOX ED ESTERNO A SUPERFICE VERNICIATA Diametro interno/esterno del camino mm 700/800	m		695,03
21CL.PR.8.11070.o	Camino ad elementi prefabbricati a doppia parete metallica costituita da canna interna in acciaio inox AISI 304 o 316 e da una canna esterna in acciaio inox AISI 304 verniciato per diametri esterni fino a mm 400 e in acciaio zincato verniciato per diametri esterni oltre mm 400. La verniciatura e' realizzata con doppio strato di vernice epossidica con colore RAL a scelta del committente. Gli spessori delle lamiere variano da un minimo di mm 0,6 ad un massimo di mm 1,2 in funzione del diametro del camino. L'intercapedine tra le due pareti metalliche e' di mm 50 ed e' riempita con lana minerale. Per criteri di dimensionamento e caratteristiche di costruzione, isolamento termico, resistenza al calore ed alla corrosione, impermeabilita' al gas e alla condensa, il camino deve rispondere alle vigenti norme UNI. Gli elementi prefabbricati modulari sono provvisti internamente di un giunto di dilatazione e vengono uniti fra di loro per innesto a doppio bicchiere con bloccaggio esterno tramite fascette metalliche / CAMINO PREFABBRICATO A DOPPIA PARETE INTERNO IN ACCIAO INOX ED ESTERNO A SUPERFICE VERNICIATA Diametro interno/esterno del camino mm 750/850	m		811,48
21CL.PR.8.11090	Struttura metallica costituita da palo o traliccio in acciaio per sostegno canna fumaria realizzato utilizzando profili tubolari in acciaio laminato a caldo, di sezione e spessore adeguati alla specifica situazione. L'ancoraggio a terra e' ottenuto con l'applicazione, alla base, di una flangia ed il fissaggio avviene tramite tirafondi inseriti in un plinto di fondazione oppure tramite tasselli ad espansione. Per raggiungere altezze elevate e' possibile, per problematiche di movimento e trasporto, realizzare la struttura in piu' tratte unite tra loro con flange e bulloneria. La struttura deve essere verificata staticamente e devono essere prodotti gli elaborati grafici e di calcolo strutturale firmati da tecnico abilitato. Devono, inoltre, essere espletate le pratiche di deposito degli elaborati di calcolo presso gli uffici competenti per le necessarie autorizzazioni. La struttura puo' avere la finitura esterna con strato di antiruggine protettiva e successiva verniciatura epossidica con colore RAL a scelta del committente, oppure in acciaio zincato, oppure in acciaio zincato con successiva verniciatura epossidica con colore RAL a scelta del committente previo trattamento di lavaggio e primerizzazione. Il costo della struttura e' valutato a peso e comprende tutte le opere di fornitura e posa in opera escluso la realizzazione del plinto di fondazione o della relativa struttura muraria di appoggio.
21CL.PR.8.11090.a	Struttura metallica costituita da palo o traliccio in acciaio per sostegno canna fumaria realizzato utilizzando profili tubolari in acciaio laminato a caldo, di sezione e spessore adeguati alla specifica situazione. L'ancoraggio a terra e' ottenuto con l'applicazione, alla base, di una flangia ed il fissaggio avviene tramite tirafondi inseriti in un plinto di fondazione oppure tramite tasselli ad espansione. Per raggiungere altezze elevate e' possibile, per problematiche di movimento e trasporto, realizzare la struttura in piu' tratte unite tra loro con flange e bulloneria. La struttura deve essere verificata staticamente e devono essere prodotti gli elaborati grafici e di calcolo strutturale firmati da tecnico abilitato. Devono, inoltre, essere espletate le pratiche di deposito degli elaborati di calcolo presso gli uffici competenti per le necessarie autorizzazioni. La struttura puo' avere la finitura esterna con strato di antiruggine protettiva e successiva verniciatura epossidica con colore RAL a scelta del committente, oppure in acciaio zincato, oppure in acciaio zincato con successiva verniciatura epossidica con colore RAL a scelta del committente previo trattamento di lavaggio e primerizzazione. Il costo della struttura e' valutato a peso e comprende tutte le opere di fornitura e posa in opera escluso la realizzazione del plinto di fondazione o della relativa struttura muraria di appoggio. / STRUTTURA METALLICA IN ACCIAIO PER SOSTEGNO CANNA FUMARIA Struttura in acciaio nero verniciato	kg		2,90
21CL.PR.8.11090.b	Struttura metallica costituita da palo o traliccio in acciaio per sostegno canna fumaria realizzato utilizzando profili tubolari in acciaio laminato a caldo, di sezione e spessore adeguati alla specifica situazione. L'ancoraggio a terra e' ottenuto con l'applicazione, alla base, di una flangia ed il fissaggio avviene tramite tirafondi inseriti in un plinto di fondazione oppure tramite tasselli ad espansione. Per raggiungere altezze elevate e' possibile, per problematiche di movimento e trasporto, realizzare la struttura in piu' tratte unite tra loro con flange e bulloneria. La struttura deve essere verificata staticamente e devono essere prodotti gli elaborati grafici e di calcolo strutturale firmati da tecnico abilitato. Devono, inoltre, essere espletate le pratiche di deposito degli elaborati di calcolo presso gli uffici competenti per le necessarie autorizzazioni. La struttura puo' avere la finitura esterna con strato di antiruggine protettiva e successiva verniciatura epossidica con colore RAL a scelta del committente, oppure in acciaio zincato, oppure in acciaio zincato con successiva verniciatura epossidica con colore RAL a scelta del committente previo trattamento di lavaggio e primerizzazione. Il costo della struttura e' valutato a peso e comprende tutte le opere di fornitura e posa in opera escluso la realizzazione del plinto di fondazione o della relativa struttura muraria di appoggio. / STRUTTURA METALLICA IN ACCIAIO PER SOSTEGNO CANNA FUMARIA Struttura in acciaio zincato	kg		3,48
21CL.PR.8.11090.c	Struttura metallica costituita da palo o traliccio in acciaio per sostegno canna fumaria realizzato utilizzando profili tubolari in acciaio laminato a caldo, di sezione e spessore adeguati alla specifica situazione. L'ancoraggio a terra e' ottenuto con l'applicazione, alla base, di una flangia ed il fissaggio avviene tramite tirafondi inseriti in un plinto di fondazione oppure tramite tasselli ad espansione. Per raggiungere altezze elevate e' possibile, per problematiche di movimento e trasporto, realizzare la struttura in piu' tratte unite tra loro con flange e bulloneria. La struttura deve essere verificata staticamente e devono essere prodotti gli elaborati grafici e di calcolo strutturale firmati da tecnico abilitato. Devono, inoltre, essere espletate le pratiche di deposito degli elaborati di calcolo presso gli uffici competenti per le necessarie autorizzazioni. La struttura puo' avere la finitura esterna con strato di antiruggine protettiva e successiva verniciatura epossidica con colore RAL a scelta del committente, oppure in acciaio zincato, oppure in acciaio zincato con successiva verniciatura epossidica con colore RAL a scelta del committente previo trattamento di lavaggio e primerizzazione. Il costo della struttura e' valutato a peso e comprende tutte le opere di fornitura e posa in opera escluso la realizzazione del plinto di fondazione o della relativa struttura muraria di appoggio. / Struttura in acciaio zincato verniciato	kg		4,42
21CL.PR.8.12010	UnitÓ termo - ventilante per piccole portate, modello da incasso per installazione verticale o pensile, portata d'aria min/med/max = 600/1000/1400 mc/h, pressione statica disponibile = 40 Pa minimo, composta da ventilatore centrifugo accoppiato direttamente a motore trifase, batteria di scambio ad acqua calda o refrigerata. Dimensioni indicative d'ingombro (senza accessori): larghezza x profonditÓ x altezza = 95 cm x 33 cm x 65 cm
21CL.PR.8.12010.a	UnitÓ termo - ventilante per piccole portate, modello da incasso per installazione verticale o pensile, portata d'aria min/med/max = 600/1000/1400 mc/h, pressione statica disponibile = 40 Pa minimo, composta da ventilatore centrifugo accoppiato direttamente a motore trifase, batteria di scambio ad acqua calda o refrigerata. Dimensioni indicative d'ingombro (senza accessori): larghezza x profonditÓ x altezza = 95 cm x 33 cm x 65 cm / UNITA TERMO VENTILANTE 600/1000/1400 mc/h UnitÓ ventilante con batteria	cad		808,22
21CL.PR.8.12010.b	UnitÓ termo - ventilante per piccole portate, modello da incasso per installazione verticale o pensile, portata d'aria min/med/max = 600/1000/1400 mc/h, pressione statica disponibile = 40 Pa minimo, composta da ventilatore centrifugo accoppiato direttamente a motore trifase, batteria di scambio ad acqua calda o refrigerata. Dimensioni indicative d'ingombro (senza accessori): larghezza x profonditÓ x altezza = 95 cm x 33 cm x 65 cm / UNITA TERMO VENTILANTE 600/1000/1400 mc/h Filtro aria	cad		143,18
21CL.PR.8.12010.c	UnitÓ termo - ventilante per piccole portate, modello da incasso per installazione verticale o pensile, portata d'aria min/med/max = 600/1000/1400 mc/h, pressione statica disponibile = 40 Pa minimo, composta da ventilatore centrifugo accoppiato direttamente a motore trifase, batteria di scambio ad acqua calda o refrigerata. Dimensioni indicative d'ingombro (senza accessori): larghezza x profonditÓ x altezza = 95 cm x 33 cm x 65 cm / UNITA TERMO VENTILANTE 600/1000/1400 mc/h Regolatore velocitÓ ventilatore	cad		19,27
21CL.PR.8.12010.d	UnitÓ termo - ventilante per piccole portate, modello da incasso per installazione verticale o pensile, portata d'aria min/med/max = 600/1000/1400 mc/h, pressione statica disponibile = 40 Pa minimo, composta da ventilatore centrifugo accoppiato direttamente a motore trifase, batteria di scambio ad acqua calda o refrigerata. Dimensioni indicative d'ingombro (senza accessori): larghezza x profonditÓ x altezza = 95 cm x 33 cm x 65 cm / UNITA TERMO VENTILANTE 600/1000/1400 mc/h Umidificatore con elettrovalvola	cad		236,07
21CL.PR.8.12010.e	UnitÓ termo - ventilante per piccole portate, modello da incasso per installazione verticale o pensile, portata d'aria min/med/max = 600/1000/1400 mc/h, pressione statica disponibile = 40 Pa minimo, composta da ventilatore centrifugo accoppiato direttamente a motore trifase, batteria di scambio ad acqua calda o refrigerata. Dimensioni indicative d'ingombro (senza accessori): larghezza x profonditÓ x altezza = 95 cm x 33 cm x 65 cm / UNITA TERMO VENTILANTE 600/1000/1400 mc/h Griglia di mandata	cad		147,47
21CL.PR.8.12010.f	UnitÓ termo - ventilante per piccole portate, modello da incasso per installazione verticale o pensile, portata d'aria min/med/max = 600/1000/1400 mc/h, pressione statica disponibile = 40 Pa minimo, composta da ventilatore centrifugo accoppiato direttamente a motore trifase, batteria di scambio ad acqua calda o refrigerata. Dimensioni indicative d'ingombro (senza accessori): larghezza x profonditÓ x altezza = 95 cm x 33 cm x 65 cm / UNITA TERMO VENTILANTE 600/1000/1400 mc/h Griglia di ripresa	cad		130,07
21CL.PR.8.12020	UnitÓ termo - ventilante per piccole portate, modello da incasso per installazione verticale o pensile, portata d'aria min/med/max = 1000/1550/2100 mc/h, pressione statica disponibile = 40 Pa minimo, composta da ventilatore centrifugo accoppiato direttamente a motore trifase, batteria di scambio ad acqua calda o refrigerata. Dimensioni indicative d'ingombro (senza accessori): larghezza x profonditÓ x altezza = 95 cm x 39 cm x 78 cm
21CL.PR.8.12020.a	UnitÓ termo - ventilante per piccole portate, modello da incasso per installazione verticale o pensile, portata d'aria min/med/max = 1000/1550/2100 mc/h, pressione statica disponibile = 40 Pa minimo, composta da ventilatore centrifugo accoppiato direttamente a motore trifase, batteria di scambio ad acqua calda o refrigerata. Dimensioni indicative d'ingombro (senza accessori): larghezza x profonditÓ x altezza = 95 cm x 39 cm x 78 cm / UNITA TERMO VENTILANTE 1000/1550/2100 mc/h UnitÓ ventilante con batteria	cad		1021,16
21CL.PR.8.12020.b	UnitÓ termo - ventilante per piccole portate, modello da incasso per installazione verticale o pensile, portata d'aria min/med/max = 1000/1550/2100 mc/h, pressione statica disponibile = 40 Pa minimo, composta da ventilatore centrifugo accoppiato direttamente a motore trifase, batteria di scambio ad acqua calda o refrigerata. Dimensioni indicative d'ingombro (senza accessori): larghezza x profonditÓ x altezza = 95 cm x 39 cm x 78 cm / UNITA TERMO VENTILANTE 1000/1550/2100 mc/h Filtro aria	cad		157,82
21CL.PR.8.12020.c	UnitÓ termo - ventilante per piccole portate, modello da incasso per installazione verticale o pensile, portata d'aria min/med/max = 1000/1550/2100 mc/h, pressione statica disponibile = 40 Pa minimo, composta da ventilatore centrifugo accoppiato direttamente a motore trifase, batteria di scambio ad acqua calda o refrigerata. Dimensioni indicative d'ingombro (senza accessori): larghezza x profonditÓ x altezza = 95 cm x 39 cm x 78 cm / UNITA TERMO VENTILANTE 1000/1550/2100 mc/h Regolatore velocitÓ ventilatore	cad		19,07
21CL.PR.8.12020.d	UnitÓ termo - ventilante per piccole portate, modello da incasso per installazione verticale o pensile, portata d'aria min/med/max = 1000/1550/2100 mc/h, pressione statica disponibile = 40 Pa minimo, composta da ventilatore centrifugo accoppiato direttamente a motore trifase, batteria di scambio ad acqua calda o refrigerata. Dimensioni indicative d'ingombro (senza accessori): larghezza x profonditÓ x altezza = 95 cm x 39 cm x 78 cm / UNITA TERMO VENTILANTE 1000/1550/2100 mc/h Umidificatore con elettrovalvola	cad		230,70
21CL.PR.8.12020.e	UnitÓ termo - ventilante per piccole portate, modello da incasso per installazione verticale o pensile, portata d'aria min/med/max = 1000/1550/2100 mc/h, pressione statica disponibile = 40 Pa minimo, composta da ventilatore centrifugo accoppiato direttamente a motore trifase, batteria di scambio ad acqua calda o refrigerata. Dimensioni indicative d'ingombro (senza accessori): larghezza x profonditÓ x altezza = 95 cm x 39 cm x 78 cm / UNITA TERMO VENTILANTE 1000/1550/2100 mc/h Griglia di mandata	cad		170,48
21CL.PR.8.12020.f	UnitÓ termo - ventilante per piccole portate, modello da incasso per installazione verticale o pensile, portata d'aria min/med/max = 1000/1550/2100 mc/h, pressione statica disponibile = 40 Pa minimo, composta da ventilatore centrifugo accoppiato direttamente a motore trifase, batteria di scambio ad acqua calda o refrigerata. Dimensioni indicative d'ingombro (senza accessori): larghezza x profonditÓ x altezza = 95 cm x 39 cm x 78 cm / UNITA TERMO VENTILANTE 1000/1550/2100 mc/h Griglia di ripresa	cad		176,93
21CL.PR.8.12030	UnitÓ termo - ventilante ad armadio per installazione verticale o pensile, portata d'aria min/med/max = 1500/2000/3000 mc/h, pressione statica disponibile = 150 Pa minimo, composta da ventilatore centrifugo a doppia aspirazione accoppiato a motore trifase tramite cinghia e puleggia a diametro variabile per regolare portata e prevalenza, batteria di scambio ad acqua calda o refrigerata, mobile metallico di copertura in lamiera verniciata ed isolamento acustico interno. Dimensioni indicative d'ingombro (senza accessori): larghezza x profonditÓ x altezza = 90 cm x 55 cm x 110 cm
21CL.PR.8.12030.a	UnitÓ termo - ventilante ad armadio per installazione verticale o pensile, portata d'aria min/med/max = 1500/2000/3000 mc/h, pressione statica disponibile = 150 Pa minimo, composta da ventilatore centrifugo a doppia aspirazione accoppiato a motore trifase tramite cinghia e puleggia a diametro variabile per regolare portata e prevalenza, batteria di scambio ad acqua calda o refrigerata, mobile metallico di copertura in lamiera verniciata ed isolamento acustico interno. Dimensioni indicative d'ingombro (senza accessori): larghezza x profonditÓ x altezza = 90 cm x 55 cm x 110 cm / UNITA TERMO VENTILANTE 1500/2000/3000 mc/h UnitÓ con batteria a 2 ranghi	cad		1229,65
21CL.PR.8.12030.b	UnitÓ termo - ventilante ad armadio per installazione verticale o pensile, portata d'aria min/med/max = 1500/2000/3000 mc/h, pressione statica disponibile = 150 Pa minimo, composta da ventilatore centrifugo a doppia aspirazione accoppiato a motore trifase tramite cinghia e puleggia a diametro variabile per regolare portata e prevalenza, batteria di scambio ad acqua calda o refrigerata, mobile metallico di copertura in lamiera verniciata ed isolamento acustico interno. Dimensioni indicative d'ingombro (senza accessori): larghezza x profonditÓ x altezza = 90 cm x 55 cm x 110 cm / UNITA TERMO VENTILANTE 1500/2000/3000 mc/h UnitÓ con batteria a 3 ranghi	cad		1277,39
21CL.PR.8.12030.c	UnitÓ termo - ventilante ad armadio per installazione verticale o pensile, portata d'aria min/med/max = 1500/2000/3000 mc/h, pressione statica disponibile = 150 Pa minimo, composta da ventilatore centrifugo a doppia aspirazione accoppiato a motore trifase tramite cinghia e puleggia a diametro variabile per regolare portata e prevalenza, batteria di scambio ad acqua calda o refrigerata, mobile metallico di copertura in lamiera verniciata ed isolamento acustico interno. Dimensioni indicative d'ingombro (senza accessori): larghezza x profonditÓ x altezza = 90 cm x 55 cm x 110 cm / UNITA TERMO VENTILANTE 1500/2000/3000 mc/h UnitÓ con batteria a 4 ranghi	cad		1326,44
21CL.PR.8.12030.d	UnitÓ termo - ventilante ad armadio per installazione verticale o pensile, portata d'aria min/med/max = 1500/2000/3000 mc/h, pressione statica disponibile = 150 Pa minimo, composta da ventilatore centrifugo a doppia aspirazione accoppiato a motore trifase tramite cinghia e puleggia a diametro variabile per regolare portata e prevalenza, batteria di scambio ad acqua calda o refrigerata, mobile metallico di copertura in lamiera verniciata ed isolamento acustico interno. Dimensioni indicative d'ingombro (senza accessori): larghezza x profonditÓ x altezza = 90 cm x 55 cm x 110 cm / UNITA TERMO VENTILANTE 1500/2000/3000 mc/h Umidificatore con elettrovalvola	cad		285,77
21CL.PR.8.12030.e	UnitÓ termo - ventilante ad armadio per installazione verticale o pensile, portata d'aria min/med/max = 1500/2000/3000 mc/h, pressione statica disponibile = 150 Pa minimo, composta da ventilatore centrifugo a doppia aspirazione accoppiato a motore trifase tramite cinghia e puleggia a diametro variabile per regolare portata e prevalenza, batteria di scambio ad acqua calda o refrigerata, mobile metallico di copertura in lamiera verniciata ed isolamento acustico interno. Dimensioni indicative d'ingombro (senza accessori): larghezza x profonditÓ x altezza = 90 cm x 55 cm x 110 cm / UNITA TERMO VENTILANTE 1500/2000/3000 mc/h Plenum di mandata con bocchette	cad		350,61
21CL.PR.8.12030.f	UnitÓ termo - ventilante ad armadio per installazione verticale o pensile, portata d'aria min/med/max = 1500/2000/3000 mc/h, pressione statica disponibile = 150 Pa minimo, composta da ventilatore centrifugo a doppia aspirazione accoppiato a motore trifase tramite cinghia e puleggia a diametro variabile per regolare portata e prevalenza, batteria di scambio ad acqua calda o refrigerata, mobile metallico di copertura in lamiera verniciata ed isolamento acustico interno. Dimensioni indicative d'ingombro (senza accessori): larghezza x profonditÓ x altezza = 90 cm x 55 cm x 110 cm / UNITA TERMO VENTILANTE 1500/2000/3000 mc/h Plenum di aspirazione con griglia e filtro	cad		374,46
21CL.PR.8.12030.g	UnitÓ termo - ventilante ad armadio per installazione verticale o pensile, portata d'aria min/med/max = 1500/2000/3000 mc/h, pressione statica disponibile = 150 Pa minimo, composta da ventilatore centrifugo a doppia aspirazione accoppiato a motore trifase tramite cinghia e puleggia a diametro variabile per regolare portata e prevalenza, batteria di scambio ad acqua calda o refrigerata, mobile metallico di copertura in lamiera verniciata ed isolamento acustico interno. Dimensioni indicative d'ingombro (senza accessori): larghezza x profonditÓ x altezza = 90 cm x 55 cm x 110 cm / UNITA TERMO VENTILANTE 1500/2000/3000 mc/h Griglia di aspirazione	cad		233,25
21CL.PR.8.12030.h	UnitÓ termo - ventilante ad armadio per installazione verticale o pensile, portata d'aria min/med/max = 1500/2000/3000 mc/h, pressione statica disponibile = 150 Pa minimo, composta da ventilatore centrifugo a doppia aspirazione accoppiato a motore trifase tramite cinghia e puleggia a diametro variabile per regolare portata e prevalenza, batteria di scambio ad acqua calda o refrigerata, mobile metallico di copertura in lamiera verniciata ed isolamento acustico interno. Dimensioni indicative d'ingombro (senza accessori): larghezza x profonditÓ x altezza = 90 cm x 55 cm x 110 cm / UNITA TERMO VENTILANTE 1500/2000/3000 mc/h Filtro aria ad ampia sezione	cad		400,45
21CL.PR.8.12030.i	UnitÓ termo - ventilante ad armadio per installazione verticale o pensile, portata d'aria min/med/max = 1500/2000/3000 mc/h, pressione statica disponibile = 150 Pa minimo, composta da ventilatore centrifugo a doppia aspirazione accoppiato a motore trifase tramite cinghia e puleggia a diametro variabile per regolare portata e prevalenza, batteria di scambio ad acqua calda o refrigerata, mobile metallico di copertura in lamiera verniciata ed isolamento acustico interno. Dimensioni indicative d'ingombro (senza accessori): larghezza x profonditÓ x altezza = 90 cm x 55 cm x 110 cm / UNITA TERMO VENTILANTE 1500/2000/3000 mc/h Batteria di post - riscaldamento a 3 ranghi	cad		595,03
21CL.PR.8.12040	UnitÓ termo - ventilante ad armadio per installazione verticale o pensile, portata d'aria min/med/max = 3000/3500/4000 mc/h, pressione statica disponibile = 150 Pa minimo, composta da ventilatore centrifugo a doppia aspirazione accoppiato a motore trifase tramite cinghia e puleggia a diametro variabile per regolare portata e prevalenza, batteria di scambio ad acqua calda o refrigerata, mobile metallico di copertura in lamiera verniciata ed isolamento acustico interno. Dimensioni indicative d'ingombro (senza accessori): larghezza x profonditÓ x altezza = 100 cm x 65 cm x 125 cm
21CL.PR.8.12040.a	UnitÓ termo - ventilante ad armadio per installazione verticale o pensile, portata d'aria min/med/max = 3000/3500/4000 mc/h, pressione statica disponibile = 150 Pa minimo, composta da ventilatore centrifugo a doppia aspirazione accoppiato a motore trifase tramite cinghia e puleggia a diametro variabile per regolare portata e prevalenza, batteria di scambio ad acqua calda o refrigerata, mobile metallico di copertura in lamiera verniciata ed isolamento acustico interno. Dimensioni indicative d'ingombro (senza accessori): larghezza x profonditÓ x altezza = 100 cm x 65 cm x 125 cm / UNITA TERMO VENTILANTE 3000/3500/4000 mc/h UnitÓ con batteria a 2 ranghi	cad		2537,96
21CL.PR.8.12040.b	UnitÓ termo - ventilante ad armadio per installazione verticale o pensile, portata d'aria min/med/max = 3000/3500/4000 mc/h, pressione statica disponibile = 150 Pa minimo, composta da ventilatore centrifugo a doppia aspirazione accoppiato a motore trifase tramite cinghia e puleggia a diametro variabile per regolare portata e prevalenza, batteria di scambio ad acqua calda o refrigerata, mobile metallico di copertura in lamiera verniciata ed isolamento acustico interno. Dimensioni indicative d'ingombro (senza accessori): larghezza x profonditÓ x altezza = 100 cm x 65 cm x 125 cm / UNITA TERMO VENTILANTE 3000/3500/4000 mc/h UnitÓ con batteria a 3 ranghi	cad		2440,61
21CL.PR.8.12040.c	UnitÓ termo - ventilante ad armadio per installazione verticale o pensile, portata d'aria min/med/max = 3000/3500/4000 mc/h, pressione statica disponibile = 150 Pa minimo, composta da ventilatore centrifugo a doppia aspirazione accoppiato a motore trifase tramite cinghia e puleggia a diametro variabile per regolare portata e prevalenza, batteria di scambio ad acqua calda o refrigerata, mobile metallico di copertura in lamiera verniciata ed isolamento acustico interno. Dimensioni indicative d'ingombro (senza accessori): larghezza x profonditÓ x altezza = 100 cm x 65 cm x 125 cm / UNITA TERMO VENTILANTE 3000/3500/4000 mc/h UnitÓ con batteria a 4 ranghi	cad		2436,35
21CL.PR.8.12040.d	UnitÓ termo - ventilante ad armadio per installazione verticale o pensile, portata d'aria min/med/max = 3000/3500/4000 mc/h, pressione statica disponibile = 150 Pa minimo, composta da ventilatore centrifugo a doppia aspirazione accoppiato a motore trifase tramite cinghia e puleggia a diametro variabile per regolare portata e prevalenza, batteria di scambio ad acqua calda o refrigerata, mobile metallico di copertura in lamiera verniciata ed isolamento acustico interno. Dimensioni indicative d'ingombro (senza accessori): larghezza x profonditÓ x altezza = 100 cm x 65 cm x 125 cm / UNITA TERMO VENTILANTE 3000/3500/4000 mc/h Plenum di mandata con bocchette	cad		659,49
21CL.PR.8.12040.e	UnitÓ termo - ventilante ad armadio per installazione verticale o pensile, portata d'aria min/med/max = 3000/3500/4000 mc/h, pressione statica disponibile = 150 Pa minimo, composta da ventilatore centrifugo a doppia aspirazione accoppiato a motore trifase tramite cinghia e puleggia a diametro variabile per regolare portata e prevalenza, batteria di scambio ad acqua calda o refrigerata, mobile metallico di copertura in lamiera verniciata ed isolamento acustico interno. Dimensioni indicative d'ingombro (senza accessori): larghezza x profonditÓ x altezza = 100 cm x 65 cm x 125 cm / UNITA TERMO VENTILANTE 3000/3500/4000 mc/h Plenum di aspirazione con griglia e filtro piano	cad		598,44
21CL.PR.8.12040.f	UnitÓ termo - ventilante ad armadio per installazione verticale o pensile, portata d'aria min/med/max = 3000/3500/4000 mc/h, pressione statica disponibile = 150 Pa minimo, composta da ventilatore centrifugo a doppia aspirazione accoppiato a motore trifase tramite cinghia e puleggia a diametro variabile per regolare portata e prevalenza, batteria di scambio ad acqua calda o refrigerata, mobile metallico di copertura in lamiera verniciata ed isolamento acustico interno. Dimensioni indicative d'ingombro (senza accessori): larghezza x profonditÓ x altezza = 100 cm x 65 cm x 125 cm / UNITA TERMO VENTILANTE 3000/3500/4000 mc/h Griglia di aspirazione	cad		319,90
21CL.PR.8.12040.g	UnitÓ termo - ventilante ad armadio per installazione verticale o pensile, portata d'aria min/med/max = 3000/3500/4000 mc/h, pressione statica disponibile = 150 Pa minimo, composta da ventilatore centrifugo a doppia aspirazione accoppiato a motore trifase tramite cinghia e puleggia a diametro variabile per regolare portata e prevalenza, batteria di scambio ad acqua calda o refrigerata, mobile metallico di copertura in lamiera verniciata ed isolamento acustico interno. Dimensioni indicative d'ingombro (senza accessori): larghezza x profonditÓ x altezza = 100 cm x 65 cm x 125 cm / UNITA TERMO VENTILANTE 3000/3500/4000 mc/h Batteria di post - riscaldamento a 3 ranghi	cad		546,26
21CL.PR.8.12050	UnitÓ termo - ventilante ad armadio per installazione verticale o pensile, portata d'aria min/med/max = 4000/5000/6000 mc/h, pressione statica disponibile = 150 Pa minimo, composta da ventilatore centrifugo a doppia aspirazione accoppiato a motore trifase tramite cinghia e puleggia a diametro variabile per regolare portata e prevalenza, batteria di scambio ad acqua calda o refrigerata, mobile metallico di copertura in lamiera verniciata ed isolamento acustico interno.Dimensioni indicative d'ingombro (senza accessori): larghezza x profonditÓ x altezza = 125 cm x 70 cm x 140 cm
21CL.PR.8.12050.a	UnitÓ termo - ventilante ad armadio per installazione verticale o pensile, portata d'aria min/med/max = 4000/5000/6000 mc/h, pressione statica disponibile = 150 Pa minimo, composta da ventilatore centrifugo a doppia aspirazione accoppiato a motore trifase tramite cinghia e puleggia a diametro variabile per regolare portata e prevalenza, batteria di scambio ad acqua calda o refrigerata, mobile metallico di copertura in lamiera verniciata ed isolamento acustico interno.Dimensioni indicative d'ingombro (senza accessori): larghezza x profonditÓ x altezza = 125 cm x 70 cm x 140 cm / UNITA TERMO VENTILANTE 4000/5000/6000 mc/h UnitÓ con batteria a 2 ranghi	cad		2769,50
21CL.PR.8.12050.b	UnitÓ termo - ventilante ad armadio per installazione verticale o pensile, portata d'aria min/med/max = 4000/5000/6000 mc/h, pressione statica disponibile = 150 Pa minimo, composta da ventilatore centrifugo a doppia aspirazione accoppiato a motore trifase tramite cinghia e puleggia a diametro variabile per regolare portata e prevalenza, batteria di scambio ad acqua calda o refrigerata, mobile metallico di copertura in lamiera verniciata ed isolamento acustico interno.Dimensioni indicative d'ingombro (senza accessori): larghezza x profonditÓ x altezza = 125 cm x 70 cm x 140 cm / UNITA TERMO VENTILANTE 4000/5000/6000 mc/h UnitÓ con batteria a 3 ranghi	cad		2996,53
21CL.PR.8.12050.c	UnitÓ termo - ventilante ad armadio per installazione verticale o pensile, portata d'aria min/med/max = 4000/5000/6000 mc/h, pressione statica disponibile = 150 Pa minimo, composta da ventilatore centrifugo a doppia aspirazione accoppiato a motore trifase tramite cinghia e puleggia a diametro variabile per regolare portata e prevalenza, batteria di scambio ad acqua calda o refrigerata, mobile metallico di copertura in lamiera verniciata ed isolamento acustico interno.Dimensioni indicative d'ingombro (senza accessori): larghezza x profonditÓ x altezza = 125 cm x 70 cm x 140 cm / UNITA TERMO VENTILANTE 4000/5000/6000 mc/h UnitÓ con batteria a 4 ranghi	cad		3282,86
21CL.PR.8.12050.d	UnitÓ termo - ventilante ad armadio per installazione verticale o pensile, portata d'aria min/med/max = 4000/5000/6000 mc/h, pressione statica disponibile = 150 Pa minimo, composta da ventilatore centrifugo a doppia aspirazione accoppiato a motore trifase tramite cinghia e puleggia a diametro variabile per regolare portata e prevalenza, batteria di scambio ad acqua calda o refrigerata, mobile metallico di copertura in lamiera verniciata ed isolamento acustico interno.Dimensioni indicative d'ingombro (senza accessori): larghezza x profonditÓ x altezza = 125 cm x 70 cm x 140 cm / UNITA TERMO VENTILANTE 4000/5000/6000 mc/h Plenum di mandata con bocchette	cad		787,26
21CL.PR.8.12050.e	UnitÓ termo - ventilante ad armadio per installazione verticale o pensile, portata d'aria min/med/max = 4000/5000/6000 mc/h, pressione statica disponibile = 150 Pa minimo, composta da ventilatore centrifugo a doppia aspirazione accoppiato a motore trifase tramite cinghia e puleggia a diametro variabile per regolare portata e prevalenza, batteria di scambio ad acqua calda o refrigerata, mobile metallico di copertura in lamiera verniciata ed isolamento acustico interno.Dimensioni indicative d'ingombro (senza accessori): larghezza x profonditÓ x altezza = 125 cm x 70 cm x 140 cm / UNITA TERMO VENTILANTE 4000/5000/6000 mc/h Plenum di aspirazione con griglia e filtro	cad		928,85
21CL.PR.8.12050.f	UnitÓ termo - ventilante ad armadio per installazione verticale o pensile, portata d'aria min/med/max = 4000/5000/6000 mc/h, pressione statica disponibile = 150 Pa minimo, composta da ventilatore centrifugo a doppia aspirazione accoppiato a motore trifase tramite cinghia e puleggia a diametro variabile per regolare portata e prevalenza, batteria di scambio ad acqua calda o refrigerata, mobile metallico di copertura in lamiera verniciata ed isolamento acustico interno.Dimensioni indicative d'ingombro (senza accessori): larghezza x profonditÓ x altezza = 125 cm x 70 cm x 140 cm / UNITA TERMO VENTILANTE 4000/5000/6000 mc/h Griglia di aspirazione	cad		225,22
21CL.PR.8.12050.g	UnitÓ termo - ventilante ad armadio per installazione verticale o pensile, portata d'aria min/med/max = 4000/5000/6000 mc/h, pressione statica disponibile = 150 Pa minimo, composta da ventilatore centrifugo a doppia aspirazione accoppiato a motore trifase tramite cinghia e puleggia a diametro variabile per regolare portata e prevalenza, batteria di scambio ad acqua calda o refrigerata, mobile metallico di copertura in lamiera verniciata ed isolamento acustico interno.Dimensioni indicative d'ingombro (senza accessori): larghezza x profonditÓ x altezza = 125 cm x 70 cm x 140 cm / UNITA TERMO VENTILANTE 4000/5000/6000 mc/h Batteria di post - riscaldamento a 3 ranghi	cad		648,40
21CL.PR.8.12060	UnitÓ termo - ventilante ad armadio per installazione verticale o pensile, portata d'aria min/med/max = 5500/7000/8500 mc/h, pressione statica disponibile = 150 Pa minimo, composta da ventilatore centrifugo a doppia aspirazione accoppiato a motore trifase tramite cinghia e puleggia a diametro variabile per regolare portata e prevalenza, batteria di scambio ad acqua calda o refrigerata, mobile metallico di copertura in lamiera verniciata ed isolamento acustico interno.Dimensioni indicative d'ingombro (senza accessori): larghezza x profonditÓ x altezza = 145 cm x 75 cm x 145 cm
21CL.PR.8.12060.a	UnitÓ termo - ventilante ad armadio per installazione verticale o pensile, portata d'aria min/med/max = 5500/7000/8500 mc/h, pressione statica disponibile = 150 Pa minimo, composta da ventilatore centrifugo a doppia aspirazione accoppiato a motore trifase tramite cinghia e puleggia a diametro variabile per regolare portata e prevalenza, batteria di scambio ad acqua calda o refrigerata, mobile metallico di copertura in lamiera verniciata ed isolamento acustico interno.Dimensioni indicative d'ingombro (senza accessori): larghezza x profonditÓ x altezza = 145 cm x 75 cm x 145 cm / UNITA TERMO VENTILANTE 5500/7000/8500 mc/h UnitÓ con batteria a 2 ranghi	cad		3569,63
21CL.PR.8.12060.b	UnitÓ termo - ventilante ad armadio per installazione verticale o pensile, portata d'aria min/med/max = 5500/7000/8500 mc/h, pressione statica disponibile = 150 Pa minimo, composta da ventilatore centrifugo a doppia aspirazione accoppiato a motore trifase tramite cinghia e puleggia a diametro variabile per regolare portata e prevalenza, batteria di scambio ad acqua calda o refrigerata, mobile metallico di copertura in lamiera verniciata ed isolamento acustico interno.Dimensioni indicative d'ingombro (senza accessori): larghezza x profonditÓ x altezza = 145 cm x 75 cm x 145 cm / UNITA TERMO VENTILANTE 5500/7000/8500 mc/h UnitÓ con batteria a 3 ranghi	cad		3781,11
21CL.PR.8.12060.c	UnitÓ termo - ventilante ad armadio per installazione verticale o pensile, portata d'aria min/med/max = 5500/7000/8500 mc/h, pressione statica disponibile = 150 Pa minimo, composta da ventilatore centrifugo a doppia aspirazione accoppiato a motore trifase tramite cinghia e puleggia a diametro variabile per regolare portata e prevalenza, batteria di scambio ad acqua calda o refrigerata, mobile metallico di copertura in lamiera verniciata ed isolamento acustico interno.Dimensioni indicative d'ingombro (senza accessori): larghezza x profonditÓ x altezza = 145 cm x 75 cm x 145 cm / UNITA TERMO VENTILANTE 5500/7000/8500 mc/h UnitÓ con batteria a 4 ranghi	cad		3833,56
21CL.PR.8.12060.d	UnitÓ termo - ventilante ad armadio per installazione verticale o pensile, portata d'aria min/med/max = 5500/7000/8500 mc/h, pressione statica disponibile = 150 Pa minimo, composta da ventilatore centrifugo a doppia aspirazione accoppiato a motore trifase tramite cinghia e puleggia a diametro variabile per regolare portata e prevalenza, batteria di scambio ad acqua calda o refrigerata, mobile metallico di copertura in lamiera verniciata ed isolamento acustico interno.Dimensioni indicative d'ingombro (senza accessori): larghezza x profonditÓ x altezza = 145 cm x 75 cm x 145 cm / UNITA TERMO VENTILANTE 5500/7000/8500 mc/h Plenum di aspirazione con griglia e filtro	cad		886,57
21CL.PR.8.12060.e	UnitÓ termo - ventilante ad armadio per installazione verticale o pensile, portata d'aria min/med/max = 5500/7000/8500 mc/h, pressione statica disponibile = 150 Pa minimo, composta da ventilatore centrifugo a doppia aspirazione accoppiato a motore trifase tramite cinghia e puleggia a diametro variabile per regolare portata e prevalenza, batteria di scambio ad acqua calda o refrigerata, mobile metallico di copertura in lamiera verniciata ed isolamento acustico interno.Dimensioni indicative d'ingombro (senza accessori): larghezza x profonditÓ x altezza = 145 cm x 75 cm x 145 cm / UNITA TERMO VENTILANTE 5500/7000/8500 mc/h Plenum di aspirazione con griglia e filtro	cad		850,15
21CL.PR.8.12060.f	UnitÓ termo - ventilante ad armadio per installazione verticale o pensile, portata d'aria min/med/max = 5500/7000/8500 mc/h, pressione statica disponibile = 150 Pa minimo, composta da ventilatore centrifugo a doppia aspirazione accoppiato a motore trifase tramite cinghia e puleggia a diametro variabile per regolare portata e prevalenza, batteria di scambio ad acqua calda o refrigerata, mobile metallico di copertura in lamiera verniciata ed isolamento acustico interno.Dimensioni indicative d'ingombro (senza accessori): larghezza x profonditÓ x altezza = 145 cm x 75 cm x 145 cm / UNITA TERMO VENTILANTE 5500/7000/8500 mc/h Griglia di aspirazione	cad		280,56
21CL.PR.8.12060.g	UnitÓ termo - ventilante ad armadio per installazione verticale o pensile, portata d'aria min/med/max = 5500/7000/8500 mc/h, pressione statica disponibile = 150 Pa minimo, composta da ventilatore centrifugo a doppia aspirazione accoppiato a motore trifase tramite cinghia e puleggia a diametro variabile per regolare portata e prevalenza, batteria di scambio ad acqua calda o refrigerata, mobile metallico di copertura in lamiera verniciata ed isolamento acustico interno.Dimensioni indicative d'ingombro (senza accessori): larghezza x profonditÓ x altezza = 145 cm x 75 cm x 145 cm / UNITA TERMO VENTILANTE 5500/7000/8500 mc/h Batteria di post - riscaldamento a 3 ranghi	cad		893,10
21CL.PR.8.12070	UnitÓ termo - ventilante ad armadio per installazione verticale o pensile, portata d'aria min/med/max = 8000/10000/12000 mc/h, pressione statica disponibile = 150 Pa minimo, composta da ventilatore centrifugo a doppia aspirazione accoppiato a motore trifase tramite cinghia e puleggia a diametro variabile per regolare portata e prevalenza, batteria di scambio ad acqua calda o refrigerata, mobile metallico di copertura in lamiera verniciata ed isolamento acustico interno.Dimensioni indicative d'ingombro (senza accessori): larghezza x profonditÓ x altezza = 200 cm x 80 cm x 150 cm
21CL.PR.8.12070.a	UnitÓ termo - ventilante ad armadio per installazione verticale o pensile, portata d'aria min/med/max = 8000/10000/12000 mc/h, pressione statica disponibile = 150 Pa minimo, composta da ventilatore centrifugo a doppia aspirazione accoppiato a motore trifase tramite cinghia e puleggia a diametro variabile per regolare portata e prevalenza, batteria di scambio ad acqua calda o refrigerata, mobile metallico di copertura in lamiera verniciata ed isolamento acustico interno.Dimensioni indicative d'ingombro (senza accessori): larghezza x profonditÓ x altezza = 200 cm x 80 cm x 150 cm / UNITA TERMO VENTILANTE 8000/10000/12000 mc/h UnitÓ con batteria a 2 ranghi	cad		4900,19
21CL.PR.8.12070.b	UnitÓ termo - ventilante ad armadio per installazione verticale o pensile, portata d'aria min/med/max = 8000/10000/12000 mc/h, pressione statica disponibile = 150 Pa minimo, composta da ventilatore centrifugo a doppia aspirazione accoppiato a motore trifase tramite cinghia e puleggia a diametro variabile per regolare portata e prevalenza, batteria di scambio ad acqua calda o refrigerata, mobile metallico di copertura in lamiera verniciata ed isolamento acustico interno.Dimensioni indicative d'ingombro (senza accessori): larghezza x profonditÓ x altezza = 200 cm x 80 cm x 150 cm / UNITA TERMO VENTILANTE 8000/10000/12000 mc/h UnitÓ con batteria a 3 ranghi	cad		5249,26
21CL.PR.8.12070.c	UnitÓ termo - ventilante ad armadio per installazione verticale o pensile, portata d'aria min/med/max = 8000/10000/12000 mc/h, pressione statica disponibile = 150 Pa minimo, composta da ventilatore centrifugo a doppia aspirazione accoppiato a motore trifase tramite cinghia e puleggia a diametro variabile per regolare portata e prevalenza, batteria di scambio ad acqua calda o refrigerata, mobile metallico di copertura in lamiera verniciata ed isolamento acustico interno.Dimensioni indicative d'ingombro (senza accessori): larghezza x profonditÓ x altezza = 200 cm x 80 cm x 150 cm / UNITA TERMO VENTILANTE 8000/10000/12000 mc/h UnitÓ con batteria a 4 ranghi	cad		5589,44
21CL.PR.8.12070.d	UnitÓ termo - ventilante ad armadio per installazione verticale o pensile, portata d'aria min/med/max = 8000/10000/12000 mc/h, pressione statica disponibile = 150 Pa minimo, composta da ventilatore centrifugo a doppia aspirazione accoppiato a motore trifase tramite cinghia e puleggia a diametro variabile per regolare portata e prevalenza, batteria di scambio ad acqua calda o refrigerata, mobile metallico di copertura in lamiera verniciata ed isolamento acustico interno.Dimensioni indicative d'ingombro (senza accessori): larghezza x profonditÓ x altezza = 200 cm x 80 cm x 150 cm / UNITA TERMO VENTILANTE 8000/10000/12000 mc/h Umidificatore con elettrovalvola	cad		1887,27
21CL.PR.8.12070.e	UnitÓ termo - ventilante ad armadio per installazione verticale o pensile, portata d'aria min/med/max = 8000/10000/12000 mc/h, pressione statica disponibile = 150 Pa minimo, composta da ventilatore centrifugo a doppia aspirazione accoppiato a motore trifase tramite cinghia e puleggia a diametro variabile per regolare portata e prevalenza, batteria di scambio ad acqua calda o refrigerata, mobile metallico di copertura in lamiera verniciata ed isolamento acustico interno.Dimensioni indicative d'ingombro (senza accessori): larghezza x profonditÓ x altezza = 200 cm x 80 cm x 150 cm / UNITA TERMO VENTILANTE 8000/10000/12000 mc/h Plenum di mandata con bocchette	cad		1081,38
21CL.PR.8.12070.f	UnitÓ termo - ventilante ad armadio per installazione verticale o pensile, portata d'aria min/med/max = 8000/10000/12000 mc/h, pressione statica disponibile = 150 Pa minimo, composta da ventilatore centrifugo a doppia aspirazione accoppiato a motore trifase tramite cinghia e puleggia a diametro variabile per regolare portata e prevalenza, batteria di scambio ad acqua calda o refrigerata, mobile metallico di copertura in lamiera verniciata ed isolamento acustico interno.Dimensioni indicative d'ingombro (senza accessori): larghezza x profonditÓ x altezza = 200 cm x 80 cm x 150 cm / UNITA TERMO VENTILANTE 8000/10000/12000 mc/h Plenum di aspirazione con griglia e filtro	cad		1275,68
21CL.PR.8.12070.g	UnitÓ termo - ventilante ad armadio per installazione verticale o pensile, portata d'aria min/med/max = 8000/10000/12000 mc/h, pressione statica disponibile = 150 Pa minimo, composta da ventilatore centrifugo a doppia aspirazione accoppiato a motore trifase tramite cinghia e puleggia a diametro variabile per regolare portata e prevalenza, batteria di scambio ad acqua calda o refrigerata, mobile metallico di copertura in lamiera verniciata ed isolamento acustico interno.Dimensioni indicative d'ingombro (senza accessori): larghezza x profonditÓ x altezza = 200 cm x 80 cm x 150 cm / UNITA TERMO VENTILANTE 8000/10000/12000 mc/h Griglia di aspirazione	cad		419,56
21CL.PR.8.12070.h	UnitÓ termo - ventilante ad armadio per installazione verticale o pensile, portata d'aria min/med/max = 8000/10000/12000 mc/h, pressione statica disponibile = 150 Pa minimo, composta da ventilatore centrifugo a doppia aspirazione accoppiato a motore trifase tramite cinghia e puleggia a diametro variabile per regolare portata e prevalenza, batteria di scambio ad acqua calda o refrigerata, mobile metallico di copertura in lamiera verniciata ed isolamento acustico interno.Dimensioni indicative d'ingombro (senza accessori): larghezza x profonditÓ x altezza = 200 cm x 80 cm x 150 cm / UNITA TERMO VENTILANTE 8000/10000/12000 mc/h Filtro aria ampia sezione	cad		530,71
21CL.PR.8.12070.i	UnitÓ termo - ventilante ad armadio per installazione verticale o pensile, portata d'aria min/med/max = 8000/10000/12000 mc/h, pressione statica disponibile = 150 Pa minimo, composta da ventilatore centrifugo a doppia aspirazione accoppiato a motore trifase tramite cinghia e puleggia a diametro variabile per regolare portata e prevalenza, batteria di scambio ad acqua calda o refrigerata, mobile metallico di copertura in lamiera verniciata ed isolamento acustico interno.Dimensioni indicative d'ingombro (senza accessori): larghezza x profonditÓ x altezza = 200 cm x 80 cm x 150 cm / UNITA TERMO VENTILANTE 8000/10000/12000 mc/h Batteria di post - riscaldamento a 3 ranghi	cad		521,57
21CL.PR.8.12080	UnitÓ termo - ventilante ad armadio per installazione verticale o pensile, portata d'aria min/med/max = 11000/13600/16400 mc/h, pressione statica disponibile = 150 Pa minimo, composta da ventilatore centrifugo a doppia aspirazione accoppiato a motore trifase tramite cinghia e puleggia a diametro variabile per regolare portata e prevalenza, batteria di scambio ad acqua calda o refrigerata, mobile metallico di copertura in lamiera verniciata ed isolamento acustico interno.Dimensioni indicative d'ingombro (senza accessori): larghezza x profonditÓ x altezza = 200 cm x 85 cm x 170 cm
21CL.PR.8.12080.a	UnitÓ termo - ventilante ad armadio per installazione verticale o pensile, portata d'aria min/med/max = 11000/13600/16400 mc/h, pressione statica disponibile = 150 Pa minimo, composta da ventilatore centrifugo a doppia aspirazione accoppiato a motore trifase tramite cinghia e puleggia a diametro variabile per regolare portata e prevalenza, batteria di scambio ad acqua calda o refrigerata, mobile metallico di copertura in lamiera verniciata ed isolamento acustico interno.Dimensioni indicative d'ingombro (senza accessori): larghezza x profonditÓ x altezza = 200 cm x 85 cm x 170 cm / UNITA TERMO VENTILANTE 11000/13600/16400 mc/h UnitÓ con batteria a 2 ranghi	cad		5368,42
21CL.PR.8.12080.b	UnitÓ termo - ventilante ad armadio per installazione verticale o pensile, portata d'aria min/med/max = 11000/13600/16400 mc/h, pressione statica disponibile = 150 Pa minimo, composta da ventilatore centrifugo a doppia aspirazione accoppiato a motore trifase tramite cinghia e puleggia a diametro variabile per regolare portata e prevalenza, batteria di scambio ad acqua calda o refrigerata, mobile metallico di copertura in lamiera verniciata ed isolamento acustico interno.Dimensioni indicative d'ingombro (senza accessori): larghezza x profonditÓ x altezza = 200 cm x 85 cm x 170 cm / UNITA TERMO VENTILANTE 11000/13600/16400 mc/h UnitÓ con batteria a 3 ranghi	cad		5882,82
21CL.PR.8.12080.c	UnitÓ termo - ventilante ad armadio per installazione verticale o pensile, portata d'aria min/med/max = 11000/13600/16400 mc/h, pressione statica disponibile = 150 Pa minimo, composta da ventilatore centrifugo a doppia aspirazione accoppiato a motore trifase tramite cinghia e puleggia a diametro variabile per regolare portata e prevalenza, batteria di scambio ad acqua calda o refrigerata, mobile metallico di copertura in lamiera verniciata ed isolamento acustico interno.Dimensioni indicative d'ingombro (senza accessori): larghezza x profonditÓ x altezza = 200 cm x 85 cm x 170 cm / UNITA TERMO VENTILANTE 11000/13600/16400 mc/h UnitÓ con batteria a 4 ranghi	cad		6020,40
21CL.PR.8.12080.d	UnitÓ termo - ventilante ad armadio per installazione verticale o pensile, portata d'aria min/med/max = 11000/13600/16400 mc/h, pressione statica disponibile = 150 Pa minimo, composta da ventilatore centrifugo a doppia aspirazione accoppiato a motore trifase tramite cinghia e puleggia a diametro variabile per regolare portata e prevalenza, batteria di scambio ad acqua calda o refrigerata, mobile metallico di copertura in lamiera verniciata ed isolamento acustico interno.Dimensioni indicative d'ingombro (senza accessori): larghezza x profonditÓ x altezza = 200 cm x 85 cm x 170 cm / UNITA TERMO VENTILANTE 11000/13600/16400 mc/h Umidificatore con elettrovalvola	cad		2288,59
21CL.PR.8.12080.e	UnitÓ termo - ventilante ad armadio per installazione verticale o pensile, portata d'aria min/med/max = 11000/13600/16400 mc/h, pressione statica disponibile = 150 Pa minimo, composta da ventilatore centrifugo a doppia aspirazione accoppiato a motore trifase tramite cinghia e puleggia a diametro variabile per regolare portata e prevalenza, batteria di scambio ad acqua calda o refrigerata, mobile metallico di copertura in lamiera verniciata ed isolamento acustico interno.Dimensioni indicative d'ingombro (senza accessori): larghezza x profonditÓ x altezza = 200 cm x 85 cm x 170 cm / UNITA TERMO VENTILANTE 11000/13600/16400 mc/h Plenum di mandata con bocchette	cad		1158,66
21CL.PR.8.12080.f	UnitÓ termo - ventilante ad armadio per installazione verticale o pensile, portata d'aria min/med/max = 11000/13600/16400 mc/h, pressione statica disponibile = 150 Pa minimo, composta da ventilatore centrifugo a doppia aspirazione accoppiato a motore trifase tramite cinghia e puleggia a diametro variabile per regolare portata e prevalenza, batteria di scambio ad acqua calda o refrigerata, mobile metallico di copertura in lamiera verniciata ed isolamento acustico interno.Dimensioni indicative d'ingombro (senza accessori): larghezza x profonditÓ x altezza = 200 cm x 85 cm x 170 cm / UNITA TERMO VENTILANTE 11000/13600/16400 mc/h Plenum di aspirazione con griglia e filtro	cad		1858,54
21CL.PR.8.12080.g	UnitÓ termo - ventilante ad armadio per installazione verticale o pensile, portata d'aria min/med/max = 11000/13600/16400 mc/h, pressione statica disponibile = 150 Pa minimo, composta da ventilatore centrifugo a doppia aspirazione accoppiato a motore trifase tramite cinghia e puleggia a diametro variabile per regolare portata e prevalenza, batteria di scambio ad acqua calda o refrigerata, mobile metallico di copertura in lamiera verniciata ed isolamento acustico interno.Dimensioni indicative d'ingombro (senza accessori): larghezza x profonditÓ x altezza = 200 cm x 85 cm x 170 cm / UNITA TERMO VENTILANTE 11000/13600/16400 mc/h Griglia di aspirazione	cad		599,87
21CL.PR.8.12080.h	UnitÓ termo - ventilante ad armadio per installazione verticale o pensile, portata d'aria min/med/max = 11000/13600/16400 mc/h, pressione statica disponibile = 150 Pa minimo, composta da ventilatore centrifugo a doppia aspirazione accoppiato a motore trifase tramite cinghia e puleggia a diametro variabile per regolare portata e prevalenza, batteria di scambio ad acqua calda o refrigerata, mobile metallico di copertura in lamiera verniciata ed isolamento acustico interno.Dimensioni indicative d'ingombro (senza accessori): larghezza x profonditÓ x altezza = 200 cm x 85 cm x 170 cm / UNITA TERMO VENTILANTE 11000/13600/16400 mc/h Filtro ad ampia sezione	cad		575,73
21CL.PR.8.12080.i	UnitÓ termo - ventilante ad armadio per installazione verticale o pensile, portata d'aria min/med/max = 11000/13600/16400 mc/h, pressione statica disponibile = 150 Pa minimo, composta da ventilatore centrifugo a doppia aspirazione accoppiato a motore trifase tramite cinghia e puleggia a diametro variabile per regolare portata e prevalenza, batteria di scambio ad acqua calda o refrigerata, mobile metallico di copertura in lamiera verniciata ed isolamento acustico interno.Dimensioni indicative d'ingombro (senza accessori): larghezza x profonditÓ x altezza = 200 cm x 85 cm x 170 cm / UNITA TERMO VENTILANTE 11000/13600/16400 mc/h Batteria di post - riscaldamento a 3 ranghi	cad		1208,13
21CL.PR.8.13010	Centrale di trattamento aria primaria a settori compatibili realizzati con struttura portante in profilati in alluminio, collegati fra loro con appositi angolari; pannellatura doppia in lamiera di acciaio zincato con faccia esterna preverniciata ed interna zincata, con interposto isolamento con poliuretano iniettato per uno spessore totale pari a mm 50.Le portate minime e massime saranno calcolate per velocitÓ rispettivamente di 2,5 e 3,5 m/sec.La centrale sarÓ costituita:1) Sezione di presa aria esterna con serranda con alette di alluminio con comando manuale.2) Sezione filtrante con filtri piani eff. > 75% ASHRAE 52/76 ponderale.3) Sezione batteria calda con acqua di alimentazione in ripresa a 70¦ C e salto termico 10 ¦ C con al massimo 4 ranghi.4) Sezione di umidificatore a pacco spessore 200 mm con pompa, bacinella e separatori di goccia, efficienza 80%5) Sezione con batteria in rame alluminio per postriscaldamento con acqua di alimentazione in ripresa a 70¦ C e salto termico 10 ¦ C con al massimo 2 ranghi.6) Sezione ventilante per basse e medie prevalenze comprendente, ventilatore centrifugo a doppia aspirazione con pale in avanti, oppure rovesce, montato su basamento con interposti giunti antivibranti in gomma, collegato a motore asincrono trifase attraverso trasmissione con pulegge e cinghie trapezoidali racchiusa in carter di protezionePortata P
21CL.PR.8.13010.a	Centrale di trattamento aria primaria a settori compatibili realizzati con struttura portante in profilati in alluminio, collegati fra loro con appositi angolari; pannellatura doppia in lamiera di acciaio zincato con faccia esterna preverniciata ed interna zincata, con interposto isolamento con poliuretano iniettato per uno spessore totale pari a mm 50.Le portate minime e massime saranno calcolate per velocitÓ rispettivamente di 2,5 e 3,5 m/sec.La centrale sarÓ costituita:1) Sezione di presa aria esterna con serranda con alette di alluminio con comando manuale.2) Sezione filtrante con filtri piani eff. > 75% ASHRAE 52/76 ponderale.3) Sezione batteria calda con acqua di alimentazione in ripresa a 70¦ C e salto termico 10 ¦ C con al massimo 4 ranghi.4) Sezione di umidificatore a pacco spessore 200 mm con pompa, bacinella e separatori di goccia, efficienza 80%5) Sezione con batteria in rame alluminio per postriscaldamento con acqua di alimentazione in ripresa a 70¦ C e salto termico 10 ¦ C con al massimo 2 ranghi.6) Sezione ventilante per basse e medie prevalenze comprendente, ventilatore centrifugo a doppia aspirazione con pale in avanti, oppure rovesce, montato su basamento con interposti giunti antivibranti in gomma, collegato a motore asincrono trifase attraverso trasmissione con pulegge e cinghie trapezoidali racchiusa in carter di protezionePortata P / CENTRALE DI TRATTAMENTO ARIA P = 1800-2500	cad		6546,10
21CL.PR.8.13010.b	Centrale di trattamento aria primaria a settori compatibili realizzati con struttura portante in profilati in alluminio, collegati fra loro con appositi angolari; pannellatura doppia in lamiera di acciaio zincato con faccia esterna preverniciata ed interna zincata, con interposto isolamento con poliuretano iniettato per uno spessore totale pari a mm 50.Le portate minime e massime saranno calcolate per velocitÓ rispettivamente di 2,5 e 3,5 m/sec.La centrale sarÓ costituita:1) Sezione di presa aria esterna con serranda con alette di alluminio con comando manuale.2) Sezione filtrante con filtri piani eff. > 75% ASHRAE 52/76 ponderale.3) Sezione batteria calda con acqua di alimentazione in ripresa a 70¦ C e salto termico 10 ¦ C con al massimo 4 ranghi.4) Sezione di umidificatore a pacco spessore 200 mm con pompa, bacinella e separatori di goccia, efficienza 80%5) Sezione con batteria in rame alluminio per postriscaldamento con acqua di alimentazione in ripresa a 70¦ C e salto termico 10 ¦ C con al massimo 2 ranghi.6) Sezione ventilante per basse e medie prevalenze comprendente, ventilatore centrifugo a doppia aspirazione con pale in avanti, oppure rovesce, montato su basamento con interposti giunti antivibranti in gomma, collegato a motore asincrono trifase attraverso trasmissione con pulegge e cinghie trapezoidali racchiusa in carter di protezionePortata P / CENTRALE DI TRATTAMENTO ARIA P = 2500-3500	cad		7360,52
21CL.PR.8.13010.c	Centrale di trattamento aria primaria a settori compatibili realizzati con struttura portante in profilati in alluminio, collegati fra loro con appositi angolari; pannellatura doppia in lamiera di acciaio zincato con faccia esterna preverniciata ed interna zincata, con interposto isolamento con poliuretano iniettato per uno spessore totale pari a mm 50.Le portate minime e massime saranno calcolate per velocitÓ rispettivamente di 2,5 e 3,5 m/sec.La centrale sarÓ costituita:1) Sezione di presa aria esterna con serranda con alette di alluminio con comando manuale.2) Sezione filtrante con filtri piani eff. > 75% ASHRAE 52/76 ponderale.3) Sezione batteria calda con acqua di alimentazione in ripresa a 70¦ C e salto termico 10 ¦ C con al massimo 4 ranghi.4) Sezione di umidificatore a pacco spessore 200 mm con pompa, bacinella e separatori di goccia, efficienza 80%5) Sezione con batteria in rame alluminio per postriscaldamento con acqua di alimentazione in ripresa a 70¦ C e salto termico 10 ¦ C con al massimo 2 ranghi.6) Sezione ventilante per basse e medie prevalenze comprendente, ventilatore centrifugo a doppia aspirazione con pale in avanti, oppure rovesce, montato su basamento con interposti giunti antivibranti in gomma, collegato a motore asincrono trifase attraverso trasmissione con pulegge e cinghie trapezoidali racchiusa in carter di protezionePortata P / CENTRALE DI TRATTAMENTO ARIA P = 3100-4300	cad		7844,41
21CL.PR.8.13010.d	Centrale di trattamento aria primaria a settori compatibili realizzati con struttura portante in profilati in alluminio, collegati fra loro con appositi angolari; pannellatura doppia in lamiera di acciaio zincato con faccia esterna preverniciata ed interna zincata, con interposto isolamento con poliuretano iniettato per uno spessore totale pari a mm 50.Le portate minime e massime saranno calcolate per velocitÓ rispettivamente di 2,5 e 3,5 m/sec.La centrale sarÓ costituita:1) Sezione di presa aria esterna con serranda con alette di alluminio con comando manuale.2) Sezione filtrante con filtri piani eff. > 75% ASHRAE 52/76 ponderale.3) Sezione batteria calda con acqua di alimentazione in ripresa a 70¦ C e salto termico 10 ¦ C con al massimo 4 ranghi.4) Sezione di umidificatore a pacco spessore 200 mm con pompa, bacinella e separatori di goccia, efficienza 80%5) Sezione con batteria in rame alluminio per postriscaldamento con acqua di alimentazione in ripresa a 70¦ C e salto termico 10 ¦ C con al massimo 2 ranghi.6) Sezione ventilante per basse e medie prevalenze comprendente, ventilatore centrifugo a doppia aspirazione con pale in avanti, oppure rovesce, montato su basamento con interposti giunti antivibranti in gomma, collegato a motore asincrono trifase attraverso trasmissione con pulegge e cinghie trapezoidali racchiusa in carter di protezionePortata P / CENTRALE DI TRATTAMENTO ARIA P = 3800-5300	cad		8010,58
21CL.PR.8.13010.e	Centrale di trattamento aria primaria a settori compatibili realizzati con struttura portante in profilati in alluminio, collegati fra loro con appositi angolari; pannellatura doppia in lamiera di acciaio zincato con faccia esterna preverniciata ed interna zincata, con interposto isolamento con poliuretano iniettato per uno spessore totale pari a mm 50.Le portate minime e massime saranno calcolate per velocitÓ rispettivamente di 2,5 e 3,5 m/sec.La centrale sarÓ costituita:1) Sezione di presa aria esterna con serranda con alette di alluminio con comando manuale.2) Sezione filtrante con filtri piani eff. > 75% ASHRAE 52/76 ponderale.3) Sezione batteria calda con acqua di alimentazione in ripresa a 70¦ C e salto termico 10 ¦ C con al massimo 4 ranghi.4) Sezione di umidificatore a pacco spessore 200 mm con pompa, bacinella e separatori di goccia, efficienza 80%5) Sezione con batteria in rame alluminio per postriscaldamento con acqua di alimentazione in ripresa a 70¦ C e salto termico 10 ¦ C con al massimo 2 ranghi.6) Sezione ventilante per basse e medie prevalenze comprendente, ventilatore centrifugo a doppia aspirazione con pale in avanti, oppure rovesce, montato su basamento con interposti giunti antivibranti in gomma, collegato a motore asincrono trifase attraverso trasmissione con pulegge e cinghie trapezoidali racchiusa in carter di protezionePortata P / CENTRALE DI TRATTAMENTO ARIA P = 4500-6300	cad		8088,56
21CL.PR.8.13010.f	Centrale di trattamento aria primaria a settori compatibili realizzati con struttura portante in profilati in alluminio, collegati fra loro con appositi angolari; pannellatura doppia in lamiera di acciaio zincato con faccia esterna preverniciata ed interna zincata, con interposto isolamento con poliuretano iniettato per uno spessore totale pari a mm 50.Le portate minime e massime saranno calcolate per velocitÓ rispettivamente di 2,5 e 3,5 m/sec.La centrale sarÓ costituita:1) Sezione di presa aria esterna con serranda con alette di alluminio con comando manuale.2) Sezione filtrante con filtri piani eff. > 75% ASHRAE 52/76 ponderale.3) Sezione batteria calda con acqua di alimentazione in ripresa a 70¦ C e salto termico 10 ¦ C con al massimo 4 ranghi.4) Sezione di umidificatore a pacco spessore 200 mm con pompa, bacinella e separatori di goccia, efficienza 80%5) Sezione con batteria in rame alluminio per postriscaldamento con acqua di alimentazione in ripresa a 70¦ C e salto termico 10 ¦ C con al massimo 2 ranghi.6) Sezione ventilante per basse e medie prevalenze comprendente, ventilatore centrifugo a doppia aspirazione con pale in avanti, oppure rovesce, montato su basamento con interposti giunti antivibranti in gomma, collegato a motore asincrono trifase attraverso trasmissione con pulegge e cinghie trapezoidali racchiusa in carter di protezionePortata P / CENTRALE DI TRATTAMENTO ARIA P = 5000-7100	cad		8959,16
21CL.PR.8.13010.g	Centrale di trattamento aria primaria a settori compatibili realizzati con struttura portante in profilati in alluminio, collegati fra loro con appositi angolari; pannellatura doppia in lamiera di acciaio zincato con faccia esterna preverniciata ed interna zincata, con interposto isolamento con poliuretano iniettato per uno spessore totale pari a mm 50.Le portate minime e massime saranno calcolate per velocitÓ rispettivamente di 2,5 e 3,5 m/sec.La centrale sarÓ costituita:1) Sezione di presa aria esterna con serranda con alette di alluminio con comando manuale.2) Sezione filtrante con filtri piani eff. > 75% ASHRAE 52/76 ponderale.3) Sezione batteria calda con acqua di alimentazione in ripresa a 70¦ C e salto termico 10 ¦ C con al massimo 4 ranghi.4) Sezione di umidificatore a pacco spessore 200 mm con pompa, bacinella e separatori di goccia, efficienza 80%5) Sezione con batteria in rame alluminio per postriscaldamento con acqua di alimentazione in ripresa a 70¦ C e salto termico 10 ¦ C con al massimo 2 ranghi.6) Sezione ventilante per basse e medie prevalenze comprendente, ventilatore centrifugo a doppia aspirazione con pale in avanti, oppure rovesce, montato su basamento con interposti giunti antivibranti in gomma, collegato a motore asincrono trifase attraverso trasmissione con pulegge e cinghie trapezoidali racchiusa in carter di protezionePortata P / CENTRALE DI TRATTAMENTO ARIA P = 6200-8700	cad		10062,29
21CL.PR.8.13010.h	Centrale di trattamento aria primaria a settori compatibili realizzati con struttura portante in profilati in alluminio, collegati fra loro con appositi angolari; pannellatura doppia in lamiera di acciaio zincato con faccia esterna preverniciata ed interna zincata, con interposto isolamento con poliuretano iniettato per uno spessore totale pari a mm 50.Le portate minime e massime saranno calcolate per velocitÓ rispettivamente di 2,5 e 3,5 m/sec.La centrale sarÓ costituita:1) Sezione di presa aria esterna con serranda con alette di alluminio con comando manuale.2) Sezione filtrante con filtri piani eff. > 75% ASHRAE 52/76 ponderale.3) Sezione batteria calda con acqua di alimentazione in ripresa a 70¦ C e salto termico 10 ¦ C con al massimo 4 ranghi.4) Sezione di umidificatore a pacco spessore 200 mm con pompa, bacinella e separatori di goccia, efficienza 80%5) Sezione con batteria in rame alluminio per postriscaldamento con acqua di alimentazione in ripresa a 70¦ C e salto termico 10 ¦ C con al massimo 2 ranghi.6) Sezione ventilante per basse e medie prevalenze comprendente, ventilatore centrifugo a doppia aspirazione con pale in avanti, oppure rovesce, montato su basamento con interposti giunti antivibranti in gomma, collegato a motore asincrono trifase attraverso trasmissione con pulegge e cinghie trapezoidali racchiusa in carter di protezionePortata P / CENTRALE DI TRATTAMENTO ARIA P = 7300-10200	cad		10295,95
21CL.PR.8.13010.i	Centrale di trattamento aria primaria a settori compatibili realizzati con struttura portante in profilati in alluminio, collegati fra loro con appositi angolari; pannellatura doppia in lamiera di acciaio zincato con faccia esterna preverniciata ed interna zincata, con interposto isolamento con poliuretano iniettato per uno spessore totale pari a mm 50.Le portate minime e massime saranno calcolate per velocitÓ rispettivamente di 2,5 e 3,5 m/sec.La centrale sarÓ costituita:1) Sezione di presa aria esterna con serranda con alette di alluminio con comando manuale.2) Sezione filtrante con filtri piani eff. > 75% ASHRAE 52/76 ponderale.3) Sezione batteria calda con acqua di alimentazione in ripresa a 70¦ C e salto termico 10 ¦ C con al massimo 4 ranghi.4) Sezione di umidificatore a pacco spessore 200 mm con pompa, bacinella e separatori di goccia, efficienza 80%5) Sezione con batteria in rame alluminio per postriscaldamento con acqua di alimentazione in ripresa a 70¦ C e salto termico 10 ¦ C con al massimo 2 ranghi.6) Sezione ventilante per basse e medie prevalenze comprendente, ventilatore centrifugo a doppia aspirazione con pale in avanti, oppure rovesce, montato su basamento con interposti giunti antivibranti in gomma, collegato a motore asincrono trifase attraverso trasmissione con pulegge e cinghie trapezoidali racchiusa in carter di protezionePortata P / CENTRALE DI TRATTAMENTO ARIA P = 9400-11300	cad		11195,34
21CL.PR.8.13010.j	Centrale di trattamento aria primaria a settori compatibili realizzati con struttura portante in profilati in alluminio, collegati fra loro con appositi angolari; pannellatura doppia in lamiera di acciaio zincato con faccia esterna preverniciata ed interna zincata, con interposto isolamento con poliuretano iniettato per uno spessore totale pari a mm 50.Le portate minime e massime saranno calcolate per velocitÓ rispettivamente di 2,5 e 3,5 m/sec.La centrale sarÓ costituita:1) Sezione di presa aria esterna con serranda con alette di alluminio con comando manuale.2) Sezione filtrante con filtri piani eff. > 75% ASHRAE 52/76 ponderale.3) Sezione batteria calda con acqua di alimentazione in ripresa a 70¦ C e salto termico 10 ¦ C con al massimo 4 ranghi.4) Sezione di umidificatore a pacco spessore 200 mm con pompa, bacinella e separatori di goccia, efficienza 80%5) Sezione con batteria in rame alluminio per postriscaldamento con acqua di alimentazione in ripresa a 70¦ C e salto termico 10 ¦ C con al massimo 2 ranghi.6) Sezione ventilante per basse e medie prevalenze comprendente, ventilatore centrifugo a doppia aspirazione con pale in avanti, oppure rovesce, montato su basamento con interposti giunti antivibranti in gomma, collegato a motore asincrono trifase attraverso trasmissione con pulegge e cinghie trapezoidali racchiusa in carter di protezionePortata P / CENTRALE DI TRATTAMENTO ARIA P = 10700-15000	cad		13706,97
21CL.PR.8.13010.k	Centrale di trattamento aria primaria a settori compatibili realizzati con struttura portante in profilati in alluminio, collegati fra loro con appositi angolari; pannellatura doppia in lamiera di acciaio zincato con faccia esterna preverniciata ed interna zincata, con interposto isolamento con poliuretano iniettato per uno spessore totale pari a mm 50.Le portate minime e massime saranno calcolate per velocitÓ rispettivamente di 2,5 e 3,5 m/sec.La centrale sarÓ costituita:1) Sezione di presa aria esterna con serranda con alette di alluminio con comando manuale.2) Sezione filtrante con filtri piani eff. > 75% ASHRAE 52/76 ponderale.3) Sezione batteria calda con acqua di alimentazione in ripresa a 70¦ C e salto termico 10 ¦ C con al massimo 4 ranghi.4) Sezione di umidificatore a pacco spessore 200 mm con pompa, bacinella e separatori di goccia, efficienza 80%5) Sezione con batteria in rame alluminio per postriscaldamento con acqua di alimentazione in ripresa a 70¦ C e salto termico 10 ¦ C con al massimo 2 ranghi.6) Sezione ventilante per basse e medie prevalenze comprendente, ventilatore centrifugo a doppia aspirazione con pale in avanti, oppure rovesce, montato su basamento con interposti giunti antivibranti in gomma, collegato a motore asincrono trifase attraverso trasmissione con pulegge e cinghie trapezoidali racchiusa in carter di protezionePortata P / CENTRALE DI TRATTAMENTO ARIA P = 13800-19300	cad		15659,54
21CL.PR.8.13010.l	Centrale di trattamento aria primaria a settori compatibili realizzati con struttura portante in profilati in alluminio, collegati fra loro con appositi angolari; pannellatura doppia in lamiera di acciaio zincato con faccia esterna preverniciata ed interna zincata, con interposto isolamento con poliuretano iniettato per uno spessore totale pari a mm 50.Le portate minime e massime saranno calcolate per velocitÓ rispettivamente di 2,5 e 3,5 m/sec.La centrale sarÓ costituita:1) Sezione di presa aria esterna con serranda con alette di alluminio con comando manuale.2) Sezione filtrante con filtri piani eff. > 75% ASHRAE 52/76 ponderale.3) Sezione batteria calda con acqua di alimentazione in ripresa a 70¦ C e salto termico 10 ¦ C con al massimo 4 ranghi.4) Sezione di umidificatore a pacco spessore 200 mm con pompa, bacinella e separatori di goccia, efficienza 80%5) Sezione con batteria in rame alluminio per postriscaldamento con acqua di alimentazione in ripresa a 70¦ C e salto termico 10 ¦ C con al massimo 2 ranghi.6) Sezione ventilante per basse e medie prevalenze comprendente, ventilatore centrifugo a doppia aspirazione con pale in avanti, oppure rovesce, montato su basamento con interposti giunti antivibranti in gomma, collegato a motore asincrono trifase attraverso trasmissione con pulegge e cinghie trapezoidali racchiusa in carter di protezionePortata P / CENTRALE DI TRATTAMENTO ARIA P = 17500-24500	cad		18321,47
21CL.PR.8.13010.m	Centrale di trattamento aria primaria a settori compatibili realizzati con struttura portante in profilati in alluminio, collegati fra loro con appositi angolari; pannellatura doppia in lamiera di acciaio zincato con faccia esterna preverniciata ed interna zincata, con interposto isolamento con poliuretano iniettato per uno spessore totale pari a mm 50.Le portate minime e massime saranno calcolate per velocitÓ rispettivamente di 2,5 e 3,5 m/sec.La centrale sarÓ costituita:1) Sezione di presa aria esterna con serranda con alette di alluminio con comando manuale.2) Sezione filtrante con filtri piani eff. > 75% ASHRAE 52/76 ponderale.3) Sezione batteria calda con acqua di alimentazione in ripresa a 70¦ C e salto termico 10 ¦ C con al massimo 4 ranghi.4) Sezione di umidificatore a pacco spessore 200 mm con pompa, bacinella e separatori di goccia, efficienza 80%5) Sezione con batteria in rame alluminio per postriscaldamento con acqua di alimentazione in ripresa a 70¦ C e salto termico 10 ¦ C con al massimo 2 ranghi.6) Sezione ventilante per basse e medie prevalenze comprendente, ventilatore centrifugo a doppia aspirazione con pale in avanti, oppure rovesce, montato su basamento con interposti giunti antivibranti in gomma, collegato a motore asincrono trifase attraverso trasmissione con pulegge e cinghie trapezoidali racchiusa in carter di protezionePortata P / CENTRALE DI TRATTAMENTO ARIA P = 21300-29800	cad		20922,72
21CL.PR.8.13010.n	Centrale di trattamento aria primaria a settori compatibili realizzati con struttura portante in profilati in alluminio, collegati fra loro con appositi angolari; pannellatura doppia in lamiera di acciaio zincato con faccia esterna preverniciata ed interna zincata, con interposto isolamento con poliuretano iniettato per uno spessore totale pari a mm 50.Le portate minime e massime saranno calcolate per velocitÓ rispettivamente di 2,5 e 3,5 m/sec.La centrale sarÓ costituita:1) Sezione di presa aria esterna con serranda con alette di alluminio con comando manuale.2) Sezione filtrante con filtri piani eff. > 75% ASHRAE 52/76 ponderale.3) Sezione batteria calda con acqua di alimentazione in ripresa a 70¦ C e salto termico 10 ¦ C con al massimo 4 ranghi.4) Sezione di umidificatore a pacco spessore 200 mm con pompa, bacinella e separatori di goccia, efficienza 80%5) Sezione con batteria in rame alluminio per postriscaldamento con acqua di alimentazione in ripresa a 70¦ C e salto termico 10 ¦ C con al massimo 2 ranghi.6) Sezione ventilante per basse e medie prevalenze comprendente, ventilatore centrifugo a doppia aspirazione con pale in avanti, oppure rovesce, montato su basamento con interposti giunti antivibranti in gomma, collegato a motore asincrono trifase attraverso trasmissione con pulegge e cinghie trapezoidali racchiusa in carter di protezionePortata P / CENTRALE DI TRATTAMENTO ARIA P = 25700-36000	cad		22744,21
21CL.PR.8.13010.o	Centrale di trattamento aria primaria a settori compatibili realizzati con struttura portante in profilati in alluminio, collegati fra loro con appositi angolari; pannellatura doppia in lamiera di acciaio zincato con faccia esterna preverniciata ed interna zincata, con interposto isolamento con poliuretano iniettato per uno spessore totale pari a mm 50.Le portate minime e massime saranno calcolate per velocitÓ rispettivamente di 2,5 e 3,5 m/sec.La centrale sarÓ costituita:1) Sezione di presa aria esterna con serranda con alette di alluminio con comando manuale.2) Sezione filtrante con filtri piani eff. > 75% ASHRAE 52/76 ponderale.3) Sezione batteria calda con acqua di alimentazione in ripresa a 70¦ C e salto termico 10 ¦ C con al massimo 4 ranghi.4) Sezione di umidificatore a pacco spessore 200 mm con pompa, bacinella e separatori di goccia, efficienza 80%5) Sezione con batteria in rame alluminio per postriscaldamento con acqua di alimentazione in ripresa a 70¦ C e salto termico 10 ¦ C con al massimo 2 ranghi.6) Sezione ventilante per basse e medie prevalenze comprendente, ventilatore centrifugo a doppia aspirazione con pale in avanti, oppure rovesce, montato su basamento con interposti giunti antivibranti in gomma, collegato a motore asincrono trifase attraverso trasmissione con pulegge e cinghie trapezoidali racchiusa in carter di protezionePortata P / CENTRALE DI TRATTAMENTO ARIA P = 30700-43000	cad		24802,25
21CL.PR.8.13010.p	Centrale di trattamento aria primaria a settori compatibili realizzati con struttura portante in profilati in alluminio, collegati fra loro con appositi angolari; pannellatura doppia in lamiera di acciaio zincato con faccia esterna preverniciata ed interna zincata, con interposto isolamento con poliuretano iniettato per uno spessore totale pari a mm 50.Le portate minime e massime saranno calcolate per velocitÓ rispettivamente di 2,5 e 3,5 m/sec.La centrale sarÓ costituita:1) Sezione di presa aria esterna con serranda con alette di alluminio con comando manuale.2) Sezione filtrante con filtri piani eff. > 75% ASHRAE 52/76 ponderale.3) Sezione batteria calda con acqua di alimentazione in ripresa a 70¦ C e salto termico 10 ¦ C con al massimo 4 ranghi.4) Sezione di umidificatore a pacco spessore 200 mm con pompa, bacinella e separatori di goccia, efficienza 80%5) Sezione con batteria in rame alluminio per postriscaldamento con acqua di alimentazione in ripresa a 70¦ C e salto termico 10 ¦ C con al massimo 2 ranghi.6) Sezione ventilante per basse e medie prevalenze comprendente, ventilatore centrifugo a doppia aspirazione con pale in avanti, oppure rovesce, montato su basamento con interposti giunti antivibranti in gomma, collegato a motore asincrono trifase attraverso trasmissione con pulegge e cinghie trapezoidali racchiusa in carter di protezionePortata P / CENTRALE DI TRATTAMENTO ARIA P = 37000-50000	cad		29507,66
21CL.PR.8.14010	Condizionatore autonomo di ambiente a due sezioni per solo raffreddamento oppure a pompa di calore, costituita da una unitÓ esterna con ventilatore e compressore collegata tramite linea frigorifera precaricata ad una unitÓ interna, completa di dispositivi di regolazione e controllo con pannello di comando o telecomando, alimentazione monofase a 220V
21CL.PR.8.14010.a	Condizionatore autonomo di ambiente a due sezioni per solo raffreddamento oppure a pompa di calore, costituita da una unitÓ esterna con ventilatore e compressore collegata tramite linea frigorifera precaricata ad una unitÓ interna, completa di dispositivi di regolazione e controllo con pannello di comando o telecomando, alimentazione monofase a 220V / CONDIZIONATORE AUTONOMO DI AMBIENTE Condizionatore autonomo di ambiente per potenza fino a 2.30 kW	cad		1446,34
21CL.PR.8.14010.b	Condizionatore autonomo di ambiente a due sezioni per solo raffreddamento oppure a pompa di calore, costituita da una unitÓ esterna con ventilatore e compressore collegata tramite linea frigorifera precaricata ad una unitÓ interna, completa di dispositivi di regolazione e controllo con pannello di comando o telecomando, alimentazione monofase a 220V / CONDIZIONATORE AUTONOMO DI AMBIENTE Condizionatore autonomo di ambiente per potenza fino a 3.40 kW	cad		1551,99
21CL.PR.8.14010.c	Condizionatore autonomo di ambiente a due sezioni per solo raffreddamento oppure a pompa di calore, costituita da una unitÓ esterna con ventilatore e compressore collegata tramite linea frigorifera precaricata ad una unitÓ interna, completa di dispositivi di regolazione e controllo con pannello di comando o telecomando, alimentazione monofase a 220V / CONDIZIONATORE AUTONOMO DI AMBIENTE Condizionatore autonomo di ambiente per potenza fino a 5.00 kW	cad		2413,60
21CL.PR.8.14010.d	Condizionatore autonomo di ambiente a due sezioni per solo raffreddamento oppure a pompa di calore, costituita da una unitÓ esterna con ventilatore e compressore collegata tramite linea frigorifera precaricata ad una unitÓ interna, completa di dispositivi di regolazione e controllo con pannello di comando o telecomando, alimentazione monofase a 220V / CONDIZIONATORE AUTONOMO DI AMBIENTE Condizionatore autonomo di ambiente per potenza fino a 6.10 kW	cad		3021,81
21CL.PR.8.14020	ACCESSORI PER CONDIZIONATORE AUTONOMO
21CL.PR.8.14020.a	ACCESSORI PER CONDIZIONATORE AUTONOMO / ACCESSORI PER CONDIZIONATORE AUTONOMO Staffe per unitÓ esterna del condizionatore autonomo di ambiente	cad		40,55
21CL.PR.8.14020.b	ACCESSORI PER CONDIZIONATORE AUTONOMO / ACCESSORI PER CONDIZIONATORE AUTONOMO Kit di istallazione per condizionatore autonomo di ambiente	cad		66,49
21CL.PR.8.14020.c	ACCESSORI PER CONDIZIONATORE AUTONOMO / ACCESSORI PER CONDIZIONATORE AUTONOMO Tubazioni guarnizioni e raccordi rame per condizionatore ambiente	cad		33,63
21CL.PR.8.14030	Condizionatore autonomo tipo monosplit a pompa di calore funzionante con R410A, composto da una motocondensante esterna in lamiera di acciaio zincata e verniciata, con compressore ermeticorotativo ad alta efficienza, batteria di scambio termico e ventilatore elicoidale ad espulsione orizzontale, da unità interna, telecomando a raggi infrarossi con display a cristalli liquidi, filtri rigenerabili, alimentazione elettrica 230 V - 50 Hz, con esclusione della tubazione in rame e della tubazione di scarico condensa, con le seguenti unità interne:
21CL.PR.8.14030.a	Condizionatore autonomo tipo monosplit a pompa di calore funzionante con R410A, composto da una motocondensante esterna in lamiera di acciaio zincata e verniciata, con compressore ermeticorotativo ad alta efficienza, batteria di scambio termico e ventilatore elicoidale ad espulsione orizzontale, da unità interna, telecomando a raggi infrarossi con display a cristalli liquidi, filtri rigenerabili, alimentazione elettrica 230 V - 50 Hz, con esclusione della tubazione in rame e della tubazione di scarico condensa, con le seguenti unità interne:			789,45
21CL.PR.8.14030.b	Condizionatore autonomo tipo monosplit a pompa di calore funzionante con R410A, composto da una motocondensante esterna in lamiera di acciaio zincata e verniciata, con compressore ermeticorotativo ad alta efficienza, batteria di scambio termico e ventilatore elicoidale ad espulsione orizzontale, da unità interna, telecomando a raggi infrarossi con display a cristalli liquidi, filtri rigenerabili, alimentazione elettrica 230 V - 50 Hz, con esclusione della tubazione in rame e della tubazione di scarico condensa, con le seguenti unità interne:			856,89
21CL.PR.8.14030.c	Condizionatore autonomo tipo monosplit a pompa di calore funzionante con R410A, composto da una motocondensante esterna in lamiera di acciaio zincata e verniciata, con compressore ermeticorotativo ad alta efficienza, batteria di scambio termico e ventilatore elicoidale ad espulsione orizzontale, da unità interna, telecomando a raggi infrarossi con display a cristalli liquidi, filtri rigenerabili, alimentazione elettrica 230 V - 50 Hz, con esclusione della tubazione in rame e della tubazione di scarico condensa, con le seguenti unità interne:			987,90
21CL.PR.8.14030.d	Condizionatore autonomo tipo monosplit a pompa di calore funzionante con R410A, composto da una motocondensante esterna in lamiera di acciaio zincata e verniciata, con compressore ermeticorotativo ad alta efficienza, batteria di scambio termico e ventilatore elicoidale ad espulsione orizzontale, da unità interna, telecomando a raggi infrarossi con display a cristalli liquidi, filtri rigenerabili, alimentazione elettrica 230 V - 50 Hz, con esclusione della tubazione in rame e della tubazione di scarico condensa, con le seguenti unità interne:			1210,00
21CL.PR.8.14030.e	Condizionatore autonomo tipo monosplit a pompa di calore funzionante con R410A, composto da una motocondensante esterna in lamiera di acciaio zincata e verniciata, con compressore ermeticorotativo ad alta efficienza, batteria di scambio termico e ventilatore elicoidale ad espulsione orizzontale, da unità interna, telecomando a raggi infrarossi con display a cristalli liquidi, filtri rigenerabili, alimentazione elettrica 230 V - 50 Hz, con esclusione della tubazione in rame e della tubazione di scarico condensa, con le seguenti unità interne:			1583,90
21CL.PR.8.14030.f	Condizionatore autonomo tipo monosplit a pompa di calore funzionante con R410A, composto da una motocondensante esterna in lamiera di acciaio zincata e verniciata, con compressore ermeticorotativo ad alta efficienza, batteria di scambio termico e ventilatore elicoidale ad espulsione orizzontale, da unità interna, telecomando a raggi infrarossi con display a cristalli liquidi, filtri rigenerabili, alimentazione elettrica 230 V - 50 Hz, con esclusione della tubazione in rame e della tubazione di scarico condensa, con le seguenti unità interne:			1812,75
21CL.PR.8.14030.g	Condizionatore autonomo tipo monosplit a pompa di calore funzionante con R410A, composto da una motocondensante esterna in lamiera di acciaio zincata e verniciata, con compressore ermeticorotativo ad alta efficienza, batteria di scambio termico e ventilatore elicoidale ad espulsione orizzontale, da unità interna, telecomando a raggi infrarossi con display a cristalli liquidi, filtri rigenerabili, alimentazione elettrica 230 V - 50 Hz, con esclusione della tubazione in rame e della tubazione di scarico condensa, con le seguenti unità interne:			2234,80
21CL.PR.8.15010	Accessori per sistemi di sospensioni per canalizzazioni
21CL.PR.8.15010.a	Accessori per sistemi di sospensioni per canalizzazioni / Tassello in ottone / Ancorante in ottone con filettatura metrica M5	cad		0,17
21CL.PR.8.15010.b	Accessori per sistemi di sospensioni per canalizzazioni / Tassello in ottone Ancorante in ottone con filettatura metrica M6	cad		0,17
21CL.PR.8.15010.c	Accessori per sistemi di sospensioni per canalizzazioni / Tassello in ottone / Ancorante in ottone con filettatura metrica M8	cad		0,25
21CL.PR.8.15010.d	Accessori per sistemi di sospensioni per canalizzazioni / Tassello in ottone / Ancorante in ottone con filettatura metrica M10	cad		0,26
21CL.PR.8.15010.e	Accessori per sistemi di sospensioni per canalizzazioni / Tassello in ottone / Ancorante in ottone con filettatura metrica M12	cad		0,48
21CL.PR.8.15020	Barre filettate con dato e rosetta in acciaio con zincatura pessiva
21CL.PR.8.15020.a	Barre filettate con dato e rosetta in acciaio con zincatura pessiva	cad		3,06
21CL.PR.8.15020.b	Barre filettate con dato e rosetta in acciaio con zincatura pessiva / Barra filettata 18/M 10x110 con filettatura M10	cad		1,81
21CL.PR.8.15020.c	Barre filettate con dato e rosetta in acciaio con zincatura pessiva	cad		1,99
21CL.PR.8.15020.d	Barre filettate con dato e rosetta in acciaio con zincatura pessiva	cad		1,83
21CL.PR.8.15030	Bandella asolata in acciaio zincato pre sistemi di sospensione di canalizzazioni
21CL.PR.8.15030.a	Bandella asolata in acciaio zincato pre sistemi di sospensione di canalizzazioni / Bandella asolata per sospensioni mm 40x1.2	m		2,12
21CL.PR.8.15030.b	Bandella asolata in acciaio zincato pre sistemi di sospensione di canalizzazioni	m		8,73
21CL.PR.8.15030.c	Bandella asolata in acciaio zincato pre sistemi di sospensione di canalizzazioni	m		1,53
21CL.PR.8.2010	Gruppo termico a gas per solo riscaldamento costituito da caldaia murale a tiraggio naturale per collegamento a canna fumaria, potenza modulante, accensione piezoelettrica o elettronica senza fiamma pilota, rendimento utile conforme alle vigenti disposizioni di legge sul contenimento dei consumi energetici, completa di placca di raccordo, rubinetto di intercettazione gas e acqua fredda, presa prelievo fumi, sensore di controllo tiraggio, raccordo al camino.Potenza termica utile max non inferiore a: PU (kW)
21CL.PR.8.2010.a	Gruppo termico a gas per solo riscaldamento costituito da caldaia murale a tiraggio naturale per collegamento a canna fumaria, potenza modulante, accensione piezoelettrica o elettronica senza fiamma pilota, rendimento utile conforme alle vigenti disposizioni di legge sul contenimento dei consumi energetici, completa di placca di raccordo, rubinetto di intercettazione gas e acqua fredda, presa prelievo fumi, sensore di controllo tiraggio, raccordo al camino.Potenza termica utile max non inferiore a: PU (kW) / GRUPPO TERMICO A GAS PU = kW 14,0 accensione piezoelettrica	cad		773,05
21CL.PR.8.2010.b	Gruppo termico a gas per solo riscaldamento costituito da caldaia murale a tiraggio naturale per collegamento a canna fumaria, potenza modulante, accensione piezoelettrica o elettronica senza fiamma pilota, rendimento utile conforme alle vigenti disposizioni di legge sul contenimento dei consumi energetici, completa di placca di raccordo, rubinetto di intercettazione gas e acqua fredda, presa prelievo fumi, sensore di controllo tiraggio, raccordo al camino.Potenza termica utile max non inferiore a: PU (kW) / GRUPPO TERMICO A GAS PU = kW 23.3 accensione piezoelettrica	cad		921,00
21CL.PR.8.2010.c	Gruppo termico a gas per solo riscaldamento costituito da caldaia murale a tiraggio naturale per collegamento a canna fumaria, potenza modulante, accensione piezoelettrica o elettronica senza fiamma pilota, rendimento utile conforme alle vigenti disposizioni di legge sul contenimento dei consumi energetici, completa di placca di raccordo, rubinetto di intercettazione gas e acqua fredda, presa prelievo fumi, sensore di controllo tiraggio, raccordo al camino.Potenza termica utile max non inferiore a: PU (kW) / GRUPPO TERMICO A GAS PU = kW 29,0 accensione piezoelettrica	cad		1247,58
21CL.PR.8.2020	Gruppo termico a gas per solo riscaldamento costituito da caldaia murale a tiraggio forzato con circuito stagno di combustione, potenza modulante, accensione elettronica senza fiamma pilota, rendimento utile conforme alle vigenti disposizioni di legge sul contenimento dei consumi energetici, completa di placca di raccordo, rubinetto di intercettazione gas e acqua fredda, presa prelievo fumi.Potenza termica utile max non inferiore a: PU (kW)
21CL.PR.8.2020.a	Gruppo termico a gas per solo riscaldamento costituito da caldaia murale a tiraggio forzato con circuito stagno di combustione, potenza modulante, accensione elettronica senza fiamma pilota, rendimento utile conforme alle vigenti disposizioni di legge sul contenimento dei consumi energetici, completa di placca di raccordo, rubinetto di intercettazione gas e acqua fredda, presa prelievo fumi.Potenza termica utile max non inferiore a: PU (kW) / GRUPPO TERMICO A GAS A TIRAGGIO FORZATO PU = kW 29.0	cad		1274,23
21CL.PR.8.2030	Gruppo termico a gas per riscaldamento e produzione acqua calda sanitaria costituito da caldaia a tiraggio naturale per collegamento a canna fumaria, scambiatore istantaneo per produzione acqua calda, potenza modulante per riscaldamento, potenza modulante per acqua calda, accensione piezoelettrica o elettronica senza fiamma pilota, rendimento utile conforme alle vigenti disposizioni di legge sul contenimento dei consumi energetici, completa di placca di raccordo, rubinetto di intercettazione gas e acqua fredda, presa prelievo fumi, sensore di controllo tiraggio, raccordo al camino.Potenza termica utile per riscaldamento non inferiore a: PU (kW). Produzione di acqua calda sanitaria in servizio continuo da 15¦ a 40¦ C non inferiore a: PA (l/min)
21CL.PR.8.2030.a	Gruppo termico a gas per riscaldamento e produzione acqua calda sanitaria costituito da caldaia a tiraggio naturale per collegamento a canna fumaria, scambiatore istantaneo per produzione acqua calda, potenza modulante per riscaldamento, potenza modulante per acqua calda, accensione piezoelettrica o elettronica senza fiamma pilota, rendimento utile conforme alle vigenti disposizioni di legge sul contenimento dei consumi energetici, completa di placca di raccordo, rubinetto di intercettazione gas e acqua fredda, presa prelievo fumi, sensore di controllo tiraggio, raccordo al camino.Potenza termica utile per riscaldamento non inferiore a: PU (kW). Produzione di acqua calda sanitaria in servizio continuo da 15¦ a 40¦ C non inferiore a: PA (l/min) / GRUPPO TERMICO BIVALENTE A GAS PU = kW 9.3 PA =13 l/min	cad		959,62
21CL.PR.8.2030.b	Gruppo termico a gas per riscaldamento e produzione acqua calda sanitaria costituito da caldaia a tiraggio naturale per collegamento a canna fumaria, scambiatore istantaneo per produzione acqua calda, potenza modulante per riscaldamento, potenza modulante per acqua calda, accensione piezoelettrica o elettronica senza fiamma pilota, rendimento utile conforme alle vigenti disposizioni di legge sul contenimento dei consumi energetici, completa di placca di raccordo, rubinetto di intercettazione gas e acqua fredda, presa prelievo fumi, sensore di controllo tiraggio, raccordo al camino.Potenza termica utile per riscaldamento non inferiore a: PU (kW). Produzione di acqua calda sanitaria in servizio continuo da 15¦ a 40¦ C non inferiore a: PA (l/min) / GRUPPO TERMICO BIVALENTE A GAS PU = kW 14.0 PA = 13 l/min	cad		998,21
21CL.PR.8.2030.c	Gruppo termico a gas per riscaldamento e produzione acqua calda sanitaria costituito da caldaia a tiraggio naturale per collegamento a canna fumaria, scambiatore istantaneo per produzione acqua calda, potenza modulante per riscaldamento, potenza modulante per acqua calda, accensione piezoelettrica o elettronica senza fiamma pilota, rendimento utile conforme alle vigenti disposizioni di legge sul contenimento dei consumi energetici, completa di placca di raccordo, rubinetto di intercettazione gas e acqua fredda, presa prelievo fumi, sensore di controllo tiraggio, raccordo al camino.Potenza termica utile per riscaldamento non inferiore a: PU (kW). Produzione di acqua calda sanitaria in servizio continuo da 15¦ a 40¦ C non inferiore a: PA (l/min) / GRUPPO TERMICO BIVALENTE A GAS PU = kW 23.3 PA = 13 l/min	cad		1085,53
21CL.PR.8.2030.d	Gruppo termico a gas per riscaldamento e produzione acqua calda sanitaria costituito da caldaia a tiraggio naturale per collegamento a canna fumaria, scambiatore istantaneo per produzione acqua calda, potenza modulante per riscaldamento, potenza modulante per acqua calda, accensione piezoelettrica o elettronica senza fiamma pilota, rendimento utile conforme alle vigenti disposizioni di legge sul contenimento dei consumi energetici, completa di placca di raccordo, rubinetto di intercettazione gas e acqua fredda, presa prelievo fumi, sensore di controllo tiraggio, raccordo al camino.Potenza termica utile per riscaldamento non inferiore a: PU (kW). Produzione di acqua calda sanitaria in servizio continuo da 15¦ a 40¦ C non inferiore a: PA (l/min) / GRUPPO TERMICO BIVALENTE A GAS PU = kW 29.0 PA =16 l/min	cad		1345,17
21CL.PR.8.2030.e	Gruppo termico a gas per riscaldamento e produzione acqua calda sanitaria costituito da caldaia a tiraggio naturale per collegamento a canna fumaria, scambiatore istantaneo per produzione acqua calda, potenza modulante per riscaldamento, potenza modulante per acqua calda, accensione piezoelettrica o elettronica senza fiamma pilota, rendimento utile conforme alle vigenti disposizioni di legge sul contenimento dei consumi energetici, completa di placca di raccordo, rubinetto di intercettazione gas e acqua fredda, presa prelievo fumi, sensore di controllo tiraggio, raccordo al camino.Potenza termica utile per riscaldamento non inferiore a: PU (kW). Produzione di acqua calda sanitaria in servizio continuo da 15¦ a 40¦ C non inferiore a: PA (l/min) / GRUPPO TERMICO BIVALENTE A GAS PU = kW 38.4 PA = 20 l/min	cad		1348,24
21CL.PR.8.2040	Gruppo termico a gas per riscaldamento e produzione acqua calda sanitaria costituito da caldaia murale a tiraggio forzato con circuito stagno di combustione, scambiatore istantaneo per produzione acqua calda sanitaria, potenza modulante per riscaldamento e per acqua calda, accensione elettronica senza fiamma pilota, rendimento utile conforme alle vigenti disposizioni di legge sul contenimento dei consumi energetici, completa di placca di raccordo, rubinetto di intercettazione gas e acqua fredda, presa prelievo fumi.Potenza termica utile per riscaldamento non inferiore a: PU (kW). Produzione di acqua calda sanitaria in servizio continuo da 15¦ a 40¦ C non inferiore a: PA (l/min)
21CL.PR.8.2040.a	Gruppo termico a gas per riscaldamento e produzione acqua calda sanitaria costituito da caldaia murale a tiraggio forzato con circuito stagno di combustione, scambiatore istantaneo per produzione acqua calda sanitaria, potenza modulante per riscaldamento e per acqua calda, accensione elettronica senza fiamma pilota, rendimento utile conforme alle vigenti disposizioni di legge sul contenimento dei consumi energetici, completa di placca di raccordo, rubinetto di intercettazione gas e acqua fredda, presa prelievo fumi.Potenza termica utile per riscaldamento non inferiore a: PU (kW). Produzione di acqua calda sanitaria in servizio continuo da 15¦ a 40¦ C non inferiore a: PA (l/min) / GRUPPO TERMICO BIVALENTE A GAS A TIRAGGIO FORZATO PA = kW 23.3 PU = 13 l/min	cad		1569,96
21CL.PR.8.2040.b	Gruppo termico a gas per riscaldamento e produzione acqua calda sanitaria costituito da caldaia murale a tiraggio forzato con circuito stagno di combustione, scambiatore istantaneo per produzione acqua calda sanitaria, potenza modulante per riscaldamento e per acqua calda, accensione elettronica senza fiamma pilota, rendimento utile conforme alle vigenti disposizioni di legge sul contenimento dei consumi energetici, completa di placca di raccordo, rubinetto di intercettazione gas e acqua fredda, presa prelievo fumi.Potenza termica utile per riscaldamento non inferiore a: PU (kW). Produzione di acqua calda sanitaria in servizio continuo da 15¦ a 40¦ C non inferiore a: PA (l/min)	cad		1588,30
21CL.PR.8.2050	Gruppo termico in ghisa a gas per potenze fino a kW 170 con bruciatore atmosferico in acciaio inox, rendimento utile conforme alle vigenti norme di legge per il contenimento dei consumi energetici, completo di apparecchiatura elettronica per l'accensione automatica ed il controllo di fiamma a ionizzazione, valvola gas, stabilizzatore di pressione, termostati di regolazione e sicurezza, termometro, rivestimento isolante, mantello di copertura in lamiera verniciata, rubinetto di scarico.Potenza termica utile non inferiore a: PU (kW). Diametro di raccordo al camino D (mm)
21CL.PR.8.2050.a	Gruppo termico in ghisa a gas per potenze fino a kW 170 con bruciatore atmosferico in acciaio inox, rendimento utile conforme alle vigenti norme di legge per il contenimento dei consumi energetici, completo di apparecchiatura elettronica per l'accensione automatica ed il controllo di fiamma a ionizzazione, valvola gas, stabilizzatore di pressione, termostati di regolazione e sicurezza, termometro, rivestimento isolante, mantello di copertura in lamiera verniciata, rubinetto di scarico.Potenza termica utile non inferiore a: PU (kW). Diametro di raccordo al camino D (mm) / GRUPPO TERMICO IN GHISA PER POTENZA FINO A kW 170 PU = kW 62.9, D = mm 180	cad		1525,30
21CL.PR.8.2050.b	Gruppo termico in ghisa a gas per potenze fino a kW 170 con bruciatore atmosferico in acciaio inox, rendimento utile conforme alle vigenti norme di legge per il contenimento dei consumi energetici, completo di apparecchiatura elettronica per l'accensione automatica ed il controllo di fiamma a ionizzazione, valvola gas, stabilizzatore di pressione, termostati di regolazione e sicurezza, termometro, rivestimento isolante, mantello di copertura in lamiera verniciata, rubinetto di scarico.Potenza termica utile non inferiore a: PU (kW). Diametro di raccordo al camino D (mm) / GRUPPO TERMICO IN GHISA PER POTENZA FINO A kW 170 PU = kW 78.7, D = mm 180	cad		1828,82
21CL.PR.8.2050.c	Gruppo termico in ghisa a gas per potenze fino a kW 170 con bruciatore atmosferico in acciaio inox, rendimento utile conforme alle vigenti norme di legge per il contenimento dei consumi energetici, completo di apparecchiatura elettronica per l'accensione automatica ed il controllo di fiamma a ionizzazione, valvola gas, stabilizzatore di pressione, termostati di regolazione e sicurezza, termometro, rivestimento isolante, mantello di copertura in lamiera verniciata, rubinetto di scarico.Potenza termica utile non inferiore a: PU (kW). Diametro di raccordo al camino D (mm) / GRUPPO TERMICO IN GHISA PER POTENZA FINO A kW 170 PU = kW 94.3, D = mm 180	cad		2088,44
21CL.PR.8.2050.d	Gruppo termico in ghisa a gas per potenze fino a kW 170 con bruciatore atmosferico in acciaio inox, rendimento utile conforme alle vigenti norme di legge per il contenimento dei consumi energetici, completo di apparecchiatura elettronica per l'accensione automatica ed il controllo di fiamma a ionizzazione, valvola gas, stabilizzatore di pressione, termostati di regolazione e sicurezza, termometro, rivestimento isolante, mantello di copertura in lamiera verniciata, rubinetto di scarico.Potenza termica utile non inferiore a: PU (kW). Diametro di raccordo al camino D (mm) / GRUPPO TERMICO IN GHISA PER POTENZA FINO A kW 170 PU = kW 105.0, D = mm 250	cad		2589,21
21CL.PR.8.2050.e	Gruppo termico in ghisa a gas per potenze fino a kW 170 con bruciatore atmosferico in acciaio inox, rendimento utile conforme alle vigenti norme di legge per il contenimento dei consumi energetici, completo di apparecchiatura elettronica per l'accensione automatica ed il controllo di fiamma a ionizzazione, valvola gas, stabilizzatore di pressione, termostati di regolazione e sicurezza, termometro, rivestimento isolante, mantello di copertura in lamiera verniciata, rubinetto di scarico.Potenza termica utile non inferiore a: PU (kW). Diametro di raccordo al camino D (mm) / GRUPPO TERMICO IN GHISA PER POTENZA FINO A kW 170 PU = kW 136.0, D = mm 250	cad		2862,79
21CL.PR.8.2050.f	Gruppo termico in ghisa a gas per potenze fino a kW 170 con bruciatore atmosferico in acciaio inox, rendimento utile conforme alle vigenti norme di legge per il contenimento dei consumi energetici, completo di apparecchiatura elettronica per l'accensione automatica ed il controllo di fiamma a ionizzazione, valvola gas, stabilizzatore di pressione, termostati di regolazione e sicurezza, termometro, rivestimento isolante, mantello di copertura in lamiera verniciata, rubinetto di scarico.Potenza termica utile non inferiore a: PU (kW). Diametro di raccordo al camino D (mm) / GRUPPO TERMICO IN GHISA PER POTENZA FINO A kW 170 PU = kW 153.0, D = mm 250	cad		3125,09
21CL.PR.8.2050.g	Gruppo termico in ghisa a gas per potenze fino a kW 170 con bruciatore atmosferico in acciaio inox, rendimento utile conforme alle vigenti norme di legge per il contenimento dei consumi energetici, completo di apparecchiatura elettronica per l'accensione automatica ed il controllo di fiamma a ionizzazione, valvola gas, stabilizzatore di pressione, termostati di regolazione e sicurezza, termometro, rivestimento isolante, mantello di copertura in lamiera verniciata, rubinetto di scarico.Potenza termica utile non inferiore a: PU (kW). Diametro di raccordo al camino D (mm) / GRUPPO TERMICO IN GHISA PER POTENZA FINO A kW 170 PU = kW 170.0, D = mm 300	cad		3436,26
21CL.PR.8.2060	Gruppo termico in ghisa a gas per potenze utili maggiori di kW 170 con bruciatore atmosferico in acciaio inox, rendimento utile conforme alle vigenti norme di legge sul contenimento dei consumi energetici, completo di accensione elettronica ed automatica del pilota e controllo di fiamma a ionizzazione, valvola del gas di regolazione e sicurezza, stabilizzatore di pressione, pannello di comando con dotazioni di controllo e sicurezza, isolante termico e mantellatura, rubinetto di scarico.Potenza termica utile non inferiore a: PU (kW). Diametro di raccordo al camino D (mm)
21CL.PR.8.2060.a	Gruppo termico in ghisa a gas per potenze utili maggiori di kW 170 con bruciatore atmosferico in acciaio inox, rendimento utile conforme alle vigenti norme di legge sul contenimento dei consumi energetici, completo di accensione elettronica ed automatica del pilota e controllo di fiamma a ionizzazione, valvola del gas di regolazione e sicurezza, stabilizzatore di pressione, pannello di comando con dotazioni di controllo e sicurezza, isolante termico e mantellatura, rubinetto di scarico.Potenza termica utile non inferiore a: PU (kW). Diametro di raccordo al camino D (mm) / GRUPPO TERMICO IN GHISA PER POTENZE MAGGIORI DI kW 170 PU = kW 173.0, D = mm 250	cad		3701,62
21CL.PR.8.2060.b	Gruppo termico in ghisa a gas per potenze utili maggiori di kW 170 con bruciatore atmosferico in acciaio inox, rendimento utile conforme alle vigenti norme di legge sul contenimento dei consumi energetici, completo di accensione elettronica ed automatica del pilota e controllo di fiamma a ionizzazione, valvola del gas di regolazione e sicurezza, stabilizzatore di pressione, pannello di comando con dotazioni di controllo e sicurezza, isolante termico e mantellatura, rubinetto di scarico.Potenza termica utile non inferiore a: PU (kW). Diametro di raccordo al camino D (mm) / GRUPPO TERMICO IN GHISA PER POTENZE MAGGIORI DI kW 170 PU = kW 184.0, D = mm 250	cad		4123,29
21CL.PR.8.2060.c	Gruppo termico in ghisa a gas per potenze utili maggiori di kW 170 con bruciatore atmosferico in acciaio inox, rendimento utile conforme alle vigenti norme di legge sul contenimento dei consumi energetici, completo di accensione elettronica ed automatica del pilota e controllo di fiamma a ionizzazione, valvola del gas di regolazione e sicurezza, stabilizzatore di pressione, pannello di comando con dotazioni di controllo e sicurezza, isolante termico e mantellatura, rubinetto di scarico.Potenza termica utile non inferiore a: PU (kW). Diametro di raccordo al camino D (mm) / GRUPPO TERMICO IN GHISA PER POTENZE MAGGIORI DI kW 170 PU = kW 216.0, D = mm 300	cad		4443,72
21CL.PR.8.2060.d	Gruppo termico in ghisa a gas per potenze utili maggiori di kW 170 con bruciatore atmosferico in acciaio inox, rendimento utile conforme alle vigenti norme di legge sul contenimento dei consumi energetici, completo di accensione elettronica ed automatica del pilota e controllo di fiamma a ionizzazione, valvola del gas di regolazione e sicurezza, stabilizzatore di pressione, pannello di comando con dotazioni di controllo e sicurezza, isolante termico e mantellatura, rubinetto di scarico.Potenza termica utile non inferiore a: PU (kW). Diametro di raccordo al camino D (mm) / GRUPPO TERMICO IN GHISA PER POTENZE MAGGIORI DI kW 170 PU = kW 237.0, D = mm 300	cad		4806,79
21CL.PR.8.2060.e	Gruppo termico in ghisa a gas per potenze utili maggiori di kW 170 con bruciatore atmosferico in acciaio inox, rendimento utile conforme alle vigenti norme di legge sul contenimento dei consumi energetici, completo di accensione elettronica ed automatica del pilota e controllo di fiamma a ionizzazione, valvola del gas di regolazione e sicurezza, stabilizzatore di pressione, pannello di comando con dotazioni di controllo e sicurezza, isolante termico e mantellatura, rubinetto di scarico.Potenza termica utile non inferiore a: PU (kW). Diametro di raccordo al camino D (mm) / GRUPPO TERMICO IN GHISA PER POTENZE MAGGIORI DI kW 170 PU = kW 259.0, D = mm 300	cad		5174,74
21CL.PR.8.2060.f	Gruppo termico in ghisa a gas per potenze utili maggiori di kW 170 con bruciatore atmosferico in acciaio inox, rendimento utile conforme alle vigenti norme di legge sul contenimento dei consumi energetici, completo di accensione elettronica ed automatica del pilota e controllo di fiamma a ionizzazione, valvola del gas di regolazione e sicurezza, stabilizzatore di pressione, pannello di comando con dotazioni di controllo e sicurezza, isolante termico e mantellatura, rubinetto di scarico.Potenza termica utile non inferiore a: PU (kW). Diametro di raccordo al camino D (mm) / GRUPPO TERMICO IN GHISA PER POTENZE MAGGIORI DI kW 170 PU = kW 282.0, D = mm 300	cad		5586,84
21CL.PR.8.2060.g	Gruppo termico in ghisa a gas per potenze utili maggiori di kW 170 con bruciatore atmosferico in acciaio inox, rendimento utile conforme alle vigenti norme di legge sul contenimento dei consumi energetici, completo di accensione elettronica ed automatica del pilota e controllo di fiamma a ionizzazione, valvola del gas di regolazione e sicurezza, stabilizzatore di pressione, pannello di comando con dotazioni di controllo e sicurezza, isolante termico e mantellatura, rubinetto di scarico.Potenza termica utile non inferiore a: PU (kW). Diametro di raccordo al camino D (mm) / GRUPPO TERMICO IN GHISA PER POTENZE MAGGIORI DI kW 170 PU = kW 304.0, D = mm 350	cad		5959,60
21CL.PR.8.2060.h	Gruppo termico in ghisa a gas per potenze utili maggiori di kW 170 con bruciatore atmosferico in acciaio inox, rendimento utile conforme alle vigenti norme di legge sul contenimento dei consumi energetici, completo di accensione elettronica ed automatica del pilota e controllo di fiamma a ionizzazione, valvola del gas di regolazione e sicurezza, stabilizzatore di pressione, pannello di comando con dotazioni di controllo e sicurezza, isolante termico e mantellatura, rubinetto di scarico.Potenza termica utile non inferiore a: PU (kW). Diametro di raccordo al camino D (mm) / GRUPPO TERMICO IN GHISA PER POTENZE MAGGIORI DI kW 170 PU = kW 326.0, D = mm 350	cad		6313,16
21CL.PR.8.2060.i	Gruppo termico in ghisa a gas per potenze utili maggiori di kW 170 con bruciatore atmosferico in acciaio inox, rendimento utile conforme alle vigenti norme di legge sul contenimento dei consumi energetici, completo di accensione elettronica ed automatica del pilota e controllo di fiamma a ionizzazione, valvola del gas di regolazione e sicurezza, stabilizzatore di pressione, pannello di comando con dotazioni di controllo e sicurezza, isolante termico e mantellatura, rubinetto di scarico.Potenza termica utile non inferiore a: PU (kW). Diametro di raccordo al camino D (mm) / GRUPPO TERMICO IN GHISA PER POTENZE MAGGIORI DI kW 170 PU = kW 348.0, D = mm 350	cad		7033,89
21CL.PR.8.2060.j	Gruppo termico in ghisa a gas per potenze utili maggiori di kW 170 con bruciatore atmosferico in acciaio inox, rendimento utile conforme alle vigenti norme di legge sul contenimento dei consumi energetici, completo di accensione elettronica ed automatica del pilota e controllo di fiamma a ionizzazione, valvola del gas di regolazione e sicurezza, stabilizzatore di pressione, pannello di comando con dotazioni di controllo e sicurezza, isolante termico e mantellatura, rubinetto di scarico.Potenza termica utile non inferiore a: PU (kW). Diametro di raccordo al camino D (mm) / GRUPPO TERMICO IN GHISA PER POTENZE MAGGIORI DI kW 170 PU = kW 355.0, D = mm 400	cad		9217,33
21CL.PR.8.2060.k	Gruppo termico in ghisa a gas per potenze utili maggiori di kW 170 con bruciatore atmosferico in acciaio inox, rendimento utile conforme alle vigenti norme di legge sul contenimento dei consumi energetici, completo di accensione elettronica ed automatica del pilota e controllo di fiamma a ionizzazione, valvola del gas di regolazione e sicurezza, stabilizzatore di pressione, pannello di comando con dotazioni di controllo e sicurezza, isolante termico e mantellatura, rubinetto di scarico.Potenza termica utile non inferiore a: PU (kW). Diametro di raccordo al camino D (mm) / GRUPPO TERMICO IN GHISA PER POTENZE MAGGIORI DI kW 170 PU = kW 387.0, D = mm 400	cad		11319,24
21CL.PR.8.2060.l	Gruppo termico in ghisa a gas per potenze utili maggiori di kW 170 con bruciatore atmosferico in acciaio inox, rendimento utile conforme alle vigenti norme di legge sul contenimento dei consumi energetici, completo di accensione elettronica ed automatica del pilota e controllo di fiamma a ionizzazione, valvola del gas di regolazione e sicurezza, stabilizzatore di pressione, pannello di comando con dotazioni di controllo e sicurezza, isolante termico e mantellatura, rubinetto di scarico.Potenza termica utile non inferiore a: PU (kW). Diametro di raccordo al camino D (mm) / GRUPPO TERMICO IN GHISA PER POTENZE MAGGIORI DI kW 170 PU = kW 422.0, D = mm 450	cad		10497,24
21CL.PR.8.2060.m	Gruppo termico in ghisa a gas per potenze utili maggiori di kW 170 con bruciatore atmosferico in acciaio inox, rendimento utile conforme alle vigenti norme di legge sul contenimento dei consumi energetici, completo di accensione elettronica ed automatica del pilota e controllo di fiamma a ionizzazione, valvola del gas di regolazione e sicurezza, stabilizzatore di pressione, pannello di comando con dotazioni di controllo e sicurezza, isolante termico e mantellatura, rubinetto di scarico.Potenza termica utile non inferiore a: PU (kW). Diametro di raccordo al camino D (mm) / GRUPPO TERMICO IN GHISA PER POTENZE MAGGIORI DI kW 170 PU =kW 454.0, D = mm 450	cad		10853,45
21CL.PR.8.2060.n	Gruppo termico in ghisa a gas per potenze utili maggiori di kW 170 con bruciatore atmosferico in acciaio inox, rendimento utile conforme alle vigenti norme di legge sul contenimento dei consumi energetici, completo di accensione elettronica ed automatica del pilota e controllo di fiamma a ionizzazione, valvola del gas di regolazione e sicurezza, stabilizzatore di pressione, pannello di comando con dotazioni di controllo e sicurezza, isolante termico e mantellatura, rubinetto di scarico.Potenza termica utile non inferiore a: PU (kW). Diametro di raccordo al camino D (mm) / GRUPPO TERMICO IN GHISA PER POTENZE MAGGIORI DI kW 170 PU = kW 487.0, D = mm 450	cad		11102,76
21CL.PR.8.2060.o	Gruppo termico in ghisa a gas per potenze utili maggiori di kW 170 con bruciatore atmosferico in acciaio inox, rendimento utile conforme alle vigenti norme di legge sul contenimento dei consumi energetici, completo di accensione elettronica ed automatica del pilota e controllo di fiamma a ionizzazione, valvola del gas di regolazione e sicurezza, stabilizzatore di pressione, pannello di comando con dotazioni di controllo e sicurezza, isolante termico e mantellatura, rubinetto di scarico.Potenza termica utile non inferiore a: PU (kW). Diametro di raccordo al camino D (mm) / GRUPPO TERMICO IN GHISA PER POTENZE MAGGIORI DI kW 170 PU = kW 522.0, D = mm 500	cad		12095,54
21CL.PR.8.2060.p	Gruppo termico in ghisa a gas per potenze utili maggiori di kW 170 con bruciatore atmosferico in acciaio inox, rendimento utile conforme alle vigenti norme di legge sul contenimento dei consumi energetici, completo di accensione elettronica ed automatica del pilota e controllo di fiamma a ionizzazione, valvola del gas di regolazione e sicurezza, stabilizzatore di pressione, pannello di comando con dotazioni di controllo e sicurezza, isolante termico e mantellatura, rubinetto di scarico.Potenza termica utile non inferiore a: PU (kW). Diametro di raccordo al camino D (mm) / GRUPPO TERMICO IN GHISA PER POTENZE MAGGIORI DI kW 170 PU = kW 555.0, D = mm 500	cad		12725,58
21CL.PR.8.2060.q	Gruppo termico in ghisa a gas per potenze utili maggiori di kW 170 con bruciatore atmosferico in acciaio inox, rendimento utile conforme alle vigenti norme di legge sul contenimento dei consumi energetici, completo di accensione elettronica ed automatica del pilota e controllo di fiamma a ionizzazione, valvola del gas di regolazione e sicurezza, stabilizzatore di pressione, pannello di comando con dotazioni di controllo e sicurezza, isolante termico e mantellatura, rubinetto di scarico.Potenza termica utile non inferiore a: PU (kW). Diametro di raccordo al camino D (mm) / GRUPPO TERMICO IN GHISA PER POTENZE MAGGIORI DI kW 170 PU = kW 619.0, D = mm 500	cad		14048,28
21CL.PR.8.2060.r	Gruppo termico in ghisa a gas per potenze utili maggiori di kW 170 con bruciatore atmosferico in acciaio inox, rendimento utile conforme alle vigenti norme di legge sul contenimento dei consumi energetici, completo di accensione elettronica ed automatica del pilota e controllo di fiamma a ionizzazione, valvola del gas di regolazione e sicurezza, stabilizzatore di pressione, pannello di comando con dotazioni di controllo e sicurezza, isolante termico e mantellatura, rubinetto di scarico.Potenza termica utile non inferiore a: PU (kW). Diametro di raccordo al camino D (mm) / GRUPPO TERMICO IN GHISA PER POTENZE MAGGIORI DI kW 170 PU = kW 652.0, D = mm 600	cad		15424,45
21CL.PR.8.2060.s	Gruppo termico in ghisa a gas per potenze utili maggiori di kW 170 con bruciatore atmosferico in acciaio inox, rendimento utile conforme alle vigenti norme di legge sul contenimento dei consumi energetici, completo di accensione elettronica ed automatica del pilota e controllo di fiamma a ionizzazione, valvola del gas di regolazione e sicurezza, stabilizzatore di pressione, pannello di comando con dotazioni di controllo e sicurezza, isolante termico e mantellatura, rubinetto di scarico.Potenza termica utile non inferiore a: PU (kW). Diametro di raccordo al camino D (mm) / GRUPPO TERMICO IN GHISA PER POTENZE MAGGIORI DI kW 170 PU = kW 686.0, D = mm 600	cad		16609,15
21CL.PR.8.2070	Accessori per gruppi termici
21CL.PR.8.2070.a	Accessori per gruppi termici / ACCESSORI PER GRUPPI TERMICI / Kit scarico fumi orizzontale	cad		93,13
21CL.PR.8.2070.b	Accessori per gruppi termici / ACCESSORI PER GRUPPI TERMICI / Kit scarico fumi verticale	cad		184,01
21CL.PR.8.2070.c	Accessori per gruppi termici / ACCESSORI PER GRUPPI TERMICI / Kit aspirazione e scarico separati	cad		124,73
21CL.PR.8.2070.d	Accessori per gruppi termici / ACCESSORI PER GRUPPI TERMICI Prolunga cm 100 scarico fumi coassiale	cad		48,80
21CL.PR.8.2070.e	Accessori per gruppi termici / ACCESSORI PER GRUPPI TERMICI Curva 90¦ scarico fumi coassiale	cad		33,94
21CL.PR.8.2070.f	Accessori per gruppi termici / ACCESSORI PER GRUPPI TERMICI Prolunga cm 100 tubo semplice	cad		33,69
21CL.PR.8.2070.g	Accessori per gruppi termici / ACCESSORI PER GRUPPI TERMICI Curva 90¦ tubo semplice	cad		24,41
21CL.PR.8.2070.h	Accessori per gruppi termici / ACCESSORI PER GRUPPI TERMICI / Orologio programmatore giornaliero	cad		62,36
21CL.PR.8.2070.i	Accessori per gruppi termici / ACCESSORI PER GRUPPI TERMICI / Orologio programmatore digitale settimanale	cad		79,60
21CL.PR.8.2070.j	Accessori per gruppi termici / ACCESSORI PER GRUPPI TERMICI / Doppia valvola gas per PU da 62,9 a 94,3 kW	cad		162,30
21CL.PR.8.2070.k	Accessori per gruppi termici / ACCESSORI PER GRUPPI TERMICI / Doppia valvola gas per PU da 105 a 170 kW	cad		157,89
21CL.PR.8.2080	CALDAIE A GAS
21CL.PR.8.2080.10	CALDAIE A GAS / Caldai murale a gas a tiraggio naturale, camera aperta, aria aspirata. / Completa di valvola a tre vie, vaso di espansione ed elettropompa, modulazione continua di fiamma. / Protezione elettrica IP44, sistema di autodiagnosi. / Presa analisi fumo direttamente sulla cassa aria.	cad
21CL.PR.8.2080.10.a	CALDAIE A GAS / Caldai murale a gas a tiraggio naturale, camera aperta, aria aspirata. / Completa di valvola a tre vie, vaso di espansione ed elettropompa, modulazione continua di fiamma. / Protezione elettrica IP44, sistema di autodiagnosi. / Presa analisi fumo direttamente sulla cassa aria.	cad		695,00
21CL.PR.8.2080.10.b	CALDAIE A GAS / Caldai murale a gas a tiraggio naturale, camera aperta, aria aspirata. / Completa di valvola a tre vie, vaso di espansione ed elettropompa, modulazione continua di fiamma. / Protezione elettrica IP44, sistema di autodiagnosi. / Presa analisi fumo direttamente sulla cassa aria.	cad		1172,00
21CL.PR.8.2080.10.c	CALDAIE A GAS / Caldai murale a gas a tiraggio naturale, camera aperta, aria aspirata. / Completa di valvola a tre vie, vaso di espansione ed elettropompa, modulazione continua di fiamma. / Protezione elettrica IP44, sistema di autodiagnosi. / Presa analisi fumo direttamente sulla cassa aria.	cad		1251,00
21CL.PR.8.2080.20	CALDAIE A GAS / Caldai murale a gas a tiraggio naturale, camera aperta, aria aspirata. / Completa di valvola a tre vie, vaso di espansione ed elettropompa, modulazione continua di fiamma. / Protezione elettrica IP44, sistema di autodiagnosi. / Presa analisi fumo direttamente sulla cassa aria.	cad
21CL.PR.8.2080.20.a	CALDAIE A GAS / Caldai murale a gas a tiraggio naturale, camera aperta, aria aspirata. / Completa di valvola a tre vie, vaso di espansione ed elettropompa, modulazione continua di fiamma. / Protezione elettrica IP44, sistema di autodiagnosi. / Presa analisi fumo direttamente sulla cassa aria.	cad		995,75
21CL.PR.8.2080.20.b	CALDAIE A GAS / Caldai murale a gas a tiraggio naturale, camera aperta, aria aspirata. / Completa di valvola a tre vie, vaso di espansione ed elettropompa, modulazione continua di fiamma. / Protezione elettrica IP44, sistema di autodiagnosi. / Presa analisi fumo direttamente sulla cassa aria.	cad		1285,00
21CL.PR.8.2080.30	CALDAIE A GAS / Caldaia murale a gas tiraggio forzato, a camera stagna, ad aria aspirata, a modulazione di fiamma, a bassa emissione di inquinante NOx inferiore a 30 ppm / Completa di kit di scarico fumi e aspirazione fino a 2 metri, vaso di espansione chiuso ed elettropompa. / Sistema antigelo sul circuito di riscaldamento e ciclo antibloccaggio del cisrcolatore e della valvola a tre vie. / Protezione elettrica IP44, sistema di autodiagnosi.
21CL.PR.8.2080.30.a	CALDAIE A GAS / Caldaia murale a gas tiraggio forzato, a camera stagna, ad aria aspirata, a modulazione di fiamma, a bassa emissione di inquinante NOx inferiore a 30 ppm / Completa di kit di scarico fumi e aspirazione fino a 2 metri, vaso di espansione chiuso ed elettropompa. / Sistema antigelo sul circuito di riscaldamento e ciclo antibloccaggio del cisrcolatore e della valvola a tre vie. / Protezione elettrica IP44, sistema di autodiagnosi.	cad		1218,00
21CL.PR.8.2080.30.b	CALDAIE A GAS / Caldaia murale a gas tiraggio forzato, a camera stagna, ad aria aspirata, a modulazione di fiamma, a bassa emissione di inquinante NOx inferiore a 30 ppm / Completa di kit di scarico fumi e aspirazione fino a 2 metri, vaso di espansione chiuso ed elettropompa. / Sistema antigelo sul circuito di riscaldamento e ciclo antibloccaggio del cisrcolatore e della valvola a tre vie. / Protezione elettrica IP44, sistema di autodiagnosi. / Caldaia murale a gas tiraggio forzato, a camera stagna, ad aria aspirata, a modulazione di fiamma, a bassa emissione di inquinante NOx inferiore a 30 ppm / Completa di kit di scarico fumi e aspirazione fino a 2 metri, vaso di espansione chiuso ed elettropompa. / Sistema antigelo sul circuito di riscaldamento e ciclo antibloccaggio del cisrcolatore e della valvola a tre vie. / Protezione elettrica IP44, sistema di autodiagnosi. / oltre i24 kW fino a 28 kW, riscaldamento e produzione di acqua calda sanitaria	cad		1389,48
21CL.PR.8.2080.40	CALDAIE A GAS / Caldaia murale a gas tiraggio forzato, a camera stagna, ad aria aspirata
21CL.PR.8.2080.40.a	CALDAIE A GAS / Caldaia murale a gas tiraggio forzato, a camera stagna, ad aria aspirata / Caldaia murale a gas tiraggio forzato, a camera stagna, ad aria aspirata, a condensazione fino a 15 kW solo riscaldamento			1741,45
21CL.PR.8.2080.40.b	CALDAIE A GAS / Caldaia murale a gas tiraggio forzato, a camera stagna, ad aria aspirata / Caldaia murale a gas tiraggio forzato, a camera stagna, ad aria aspirata, a condensazione oltre i 15 kW e fino a 25 kW solo riscaldamento			1882,48
21CL.PR.8.2080.40.c	CALDAIE A GAS / Caldaia murale a gas tiraggio forzato, a camera stagna, ad aria aspirata / Caldaia murale a gas tiraggio forzato, a camera stagna, ad aria aspirata, a condensazione fino a 25 kW riscaldamento e produzione acqua calda sanitaria			2103,27
21CL.PR.8.3010	Generatore di calore ad elementi di ghisa per acqua calda fino a 100¦ C, rendimento utile conforme alle vigenti norme di legge sul contenimento dei consumi energetici, idoneo per bruciatore ad aria soffiata a gas o gasolio, corredato di mantello in lamiera verniciata, materassino coibente, termometro, termostato di regolazione, termostato di sicurezza, escluso il bruciatore.Potenza termica utile max non inferiore a: PU (kW)
21CL.PR.8.3010.a	Generatore di calore ad elementi di ghisa per acqua calda fino a 100¦ C, rendimento utile conforme alle vigenti norme di legge sul contenimento dei consumi energetici, idoneo per bruciatore ad aria soffiata a gas o gasolio, corredato di mantello in lamiera verniciata, materassino coibente, termometro, termostato di regolazione, termostato di sicurezza, escluso il bruciatore.Potenza termica utile max non inferiore a: PU (kW) / GENERATORE DI CALORE IN GHISA PU = kW 27.0	cad		637,34
21CL.PR.8.3010.b	Generatore di calore ad elementi di ghisa per acqua calda fino a 100¦ C, rendimento utile conforme alle vigenti norme di legge sul contenimento dei consumi energetici, idoneo per bruciatore ad aria soffiata a gas o gasolio, corredato di mantello in lamiera verniciata, materassino coibente, termometro, termostato di regolazione, termostato di sicurezza, escluso il bruciatore.Potenza termica utile max non inferiore a: PU (kW) / GENERATORE DI CALORE IN GHISA PU = kW 31.6	cad		672,28
21CL.PR.8.3010.c	Generatore di calore ad elementi di ghisa per acqua calda fino a 100¦ C, rendimento utile conforme alle vigenti norme di legge sul contenimento dei consumi energetici, idoneo per bruciatore ad aria soffiata a gas o gasolio, corredato di mantello in lamiera verniciata, materassino coibente, termometro, termostato di regolazione, termostato di sicurezza, escluso il bruciatore.Potenza termica utile max non inferiore a: PU (kW) / GENERATORE DI CALORE IN GHISA PU = kW 44.2	cad		834,14
21CL.PR.8.3010.d	Generatore di calore ad elementi di ghisa per acqua calda fino a 100¦ C, rendimento utile conforme alle vigenti norme di legge sul contenimento dei consumi energetici, idoneo per bruciatore ad aria soffiata a gas o gasolio, corredato di mantello in lamiera verniciata, materassino coibente, termometro, termostato di regolazione, termostato di sicurezza, escluso il bruciatore.Potenza termica utile max non inferiore a: PU (kW) / GENERATORE DI CALORE IN GHISA PU = kW 53.5	cad		978,59
21CL.PR.8.3010.e	Generatore di calore ad elementi di ghisa per acqua calda fino a 100¦ C, rendimento utile conforme alle vigenti norme di legge sul contenimento dei consumi energetici, idoneo per bruciatore ad aria soffiata a gas o gasolio, corredato di mantello in lamiera verniciata, materassino coibente, termometro, termostato di regolazione, termostato di sicurezza, escluso il bruciatore.Potenza termica utile max non inferiore a: PU (kW) / GENERATORE DI CALORE IN GHISA PU = kW 65.0	cad		986,98
21CL.PR.8.3010.f	Generatore di calore ad elementi di ghisa per acqua calda fino a 100¦ C, rendimento utile conforme alle vigenti norme di legge sul contenimento dei consumi energetici, idoneo per bruciatore ad aria soffiata a gas o gasolio, corredato di mantello in lamiera verniciata, materassino coibente, termometro, termostato di regolazione, termostato di sicurezza, escluso il bruciatore.Potenza termica utile max non inferiore a: PU (kW) / GENERATORE DI CALORE IN GHISA PU = kW 70.9	cad		1044,65
21CL.PR.8.3010.g	Generatore di calore ad elementi di ghisa per acqua calda fino a 100¦ C, rendimento utile conforme alle vigenti norme di legge sul contenimento dei consumi energetici, idoneo per bruciatore ad aria soffiata a gas o gasolio, corredato di mantello in lamiera verniciata, materassino coibente, termometro, termostato di regolazione, termostato di sicurezza, escluso il bruciatore.Potenza termica utile max non inferiore a: PU (kW) / GENERATORE DI CALORE IN GHISA PU = kW 79.1	cad		1339,33
21CL.PR.8.3010.h	Generatore di calore ad elementi di ghisa per acqua calda fino a 100¦ C, rendimento utile conforme alle vigenti norme di legge sul contenimento dei consumi energetici, idoneo per bruciatore ad aria soffiata a gas o gasolio, corredato di mantello in lamiera verniciata, materassino coibente, termometro, termostato di regolazione, termostato di sicurezza, escluso il bruciatore.Potenza termica utile max non inferiore a: PU (kW) / GENERATORE DI CALORE IN GHISA PU = kW 86.0	cad		1565,55
21CL.PR.8.3010.i	Generatore di calore ad elementi di ghisa per acqua calda fino a 100¦ C, rendimento utile conforme alle vigenti norme di legge sul contenimento dei consumi energetici, idoneo per bruciatore ad aria soffiata a gas o gasolio, corredato di mantello in lamiera verniciata, materassino coibente, termometro, termostato di regolazione, termostato di sicurezza, escluso il bruciatore.Potenza termica utile max non inferiore a: PU (kW) / GENERATORE DI CALORE IN GHISA PU = kW 106.0	cad		1876,41
21CL.PR.8.3010.j	Generatore di calore ad elementi di ghisa per acqua calda fino a 100¦ C, rendimento utile conforme alle vigenti norme di legge sul contenimento dei consumi energetici, idoneo per bruciatore ad aria soffiata a gas o gasolio, corredato di mantello in lamiera verniciata, materassino coibente, termometro, termostato di regolazione, termostato di sicurezza, escluso il bruciatore.Potenza termica utile max non inferiore a: PU (kW) / GENERATORE DI CALORE IN GHISA PU = kW 120.9	cad		2122,90
21CL.PR.8.3010.k	Generatore di calore ad elementi di ghisa per acqua calda fino a 100¦ C, rendimento utile conforme alle vigenti norme di legge sul contenimento dei consumi energetici, idoneo per bruciatore ad aria soffiata a gas o gasolio, corredato di mantello in lamiera verniciata, materassino coibente, termometro, termostato di regolazione, termostato di sicurezza, escluso il bruciatore.Potenza termica utile max non inferiore a: PU (kW) / GENERATORE DI CALORE IN GHISA PU = kW 138.4	cad		2268,57
21CL.PR.8.3010.l	Generatore di calore ad elementi di ghisa per acqua calda fino a 100¦ C, rendimento utile conforme alle vigenti norme di legge sul contenimento dei consumi energetici, idoneo per bruciatore ad aria soffiata a gas o gasolio, corredato di mantello in lamiera verniciata, materassino coibente, termometro, termostato di regolazione, termostato di sicurezza, escluso il bruciatore.Potenza termica utile max non inferiore a: PU (kW) / GENERATORE DI CALORE IN GHISA PU = kW 157.0	cad		2323,33
21CL.PR.8.3010.m	Generatore di calore ad elementi di ghisa per acqua calda fino a 100¦ C, rendimento utile conforme alle vigenti norme di legge sul contenimento dei consumi energetici, idoneo per bruciatore ad aria soffiata a gas o gasolio, corredato di mantello in lamiera verniciata, materassino coibente, termometro, termostato di regolazione, termostato di sicurezza, escluso il bruciatore.Potenza termica utile max non inferiore a: PU (kW) / GENERATORE DI CALORE IN GHISA PU = kW 182.6	cad		2843,22
21CL.PR.8.3010.n	Generatore di calore ad elementi di ghisa per acqua calda fino a 100¦ C, rendimento utile conforme alle vigenti norme di legge sul contenimento dei consumi energetici, idoneo per bruciatore ad aria soffiata a gas o gasolio, corredato di mantello in lamiera verniciata, materassino coibente, termometro, termostato di regolazione, termostato di sicurezza, escluso il bruciatore.Potenza termica utile max non inferiore a: PU (kW) / GENERATORE DI CALORE IN GHISA PU = kW 202.3	cad		3358,06
21CL.PR.8.3010.o	Generatore di calore ad elementi di ghisa per acqua calda fino a 100¦ C, rendimento utile conforme alle vigenti norme di legge sul contenimento dei consumi energetici, idoneo per bruciatore ad aria soffiata a gas o gasolio, corredato di mantello in lamiera verniciata, materassino coibente, termometro, termostato di regolazione, termostato di sicurezza, escluso il bruciatore.Potenza termica utile max non inferiore a: PU (kW) / GENERATORE DI CALORE IN GHISA PU = kW 222.1	cad		3334,45
21CL.PR.8.3010.p	Generatore di calore ad elementi di ghisa per acqua calda fino a 100¦ C, rendimento utile conforme alle vigenti norme di legge sul contenimento dei consumi energetici, idoneo per bruciatore ad aria soffiata a gas o gasolio, corredato di mantello in lamiera verniciata, materassino coibente, termometro, termostato di regolazione, termostato di sicurezza, escluso il bruciatore.Potenza termica utile max non inferiore a: PU (kW) / GENERATORE DI CALORE IN GHISA PU = kW 244.0	cad		5388,15
21CL.PR.8.3010.q	Generatore di calore ad elementi di ghisa per acqua calda fino a 100¦ C, rendimento utile conforme alle vigenti norme di legge sul contenimento dei consumi energetici, idoneo per bruciatore ad aria soffiata a gas o gasolio, corredato di mantello in lamiera verniciata, materassino coibente, termometro, termostato di regolazione, termostato di sicurezza, escluso il bruciatore.Potenza termica utile max non inferiore a: PU (kW) / GENERATORE DI CALORE IN GHISA PU = kW 279.0	cad		5811,67
21CL.PR.8.3010.r	Generatore di calore ad elementi di ghisa per acqua calda fino a 100¦ C, rendimento utile conforme alle vigenti norme di legge sul contenimento dei consumi energetici, idoneo per bruciatore ad aria soffiata a gas o gasolio, corredato di mantello in lamiera verniciata, materassino coibente, termometro, termostato di regolazione, termostato di sicurezza, escluso il bruciatore.Potenza termica utile max non inferiore a: PU (kW) / GENERATORE DI CALORE IN GHISA PU = kW 314.0	cad		6215,65
21CL.PR.8.3010.s	Generatore di calore ad elementi di ghisa per acqua calda fino a 100¦ C, rendimento utile conforme alle vigenti norme di legge sul contenimento dei consumi energetici, idoneo per bruciatore ad aria soffiata a gas o gasolio, corredato di mantello in lamiera verniciata, materassino coibente, termometro, termostato di regolazione, termostato di sicurezza, escluso il bruciatore.Potenza termica utile max non inferiore a: PU (kW) / GENERATORE DI CALORE IN GHISA PU = kW 348.8	cad		7824,94
21CL.PR.8.3010.t	Generatore di calore ad elementi di ghisa per acqua calda fino a 100¦ C, rendimento utile conforme alle vigenti norme di legge sul contenimento dei consumi energetici, idoneo per bruciatore ad aria soffiata a gas o gasolio, corredato di mantello in lamiera verniciata, materassino coibente, termometro, termostato di regolazione, termostato di sicurezza, escluso il bruciatore.Potenza termica utile max non inferiore a: PU (kW) / GENERATORE DI CALORE IN GHISA PU = kW 384.0	cad		8283,48
21CL.PR.8.3010.u	Generatore di calore ad elementi di ghisa per acqua calda fino a 100¦ C, rendimento utile conforme alle vigenti norme di legge sul contenimento dei consumi energetici, idoneo per bruciatore ad aria soffiata a gas o gasolio, corredato di mantello in lamiera verniciata, materassino coibente, termometro, termostato di regolazione, termostato di sicurezza, escluso il bruciatore.Potenza termica utile max non inferiore a: PU (kW) / GENERATORE DI CALORE IN GHISA PU = kW 418.6	cad		9008,54
21CL.PR.8.3010.v	Generatore di calore ad elementi di ghisa per acqua calda fino a 100¦ C, rendimento utile conforme alle vigenti norme di legge sul contenimento dei consumi energetici, idoneo per bruciatore ad aria soffiata a gas o gasolio, corredato di mantello in lamiera verniciata, materassino coibente, termometro, termostato di regolazione, termostato di sicurezza, escluso il bruciatore.Potenza termica utile max non inferiore a: PU (kW) / GENERATORE DI CALORE IN GHISA PU = kW 454.0	cad		9832,32
21CL.PR.8.3010.w	Generatore di calore ad elementi di ghisa per acqua calda fino a 100¦ C, rendimento utile conforme alle vigenti norme di legge sul contenimento dei consumi energetici, idoneo per bruciatore ad aria soffiata a gas o gasolio, corredato di mantello in lamiera verniciata, materassino coibente, termometro, termostato di regolazione, termostato di sicurezza, escluso il bruciatore.Potenza termica utile max non inferiore a: PU (kW) / GENERATORE DI CALORE IN GHISA PU = kW 465.0	cad		9372,28
21CL.PR.8.3010.x	Generatore di calore ad elementi di ghisa per acqua calda fino a 100¦ C, rendimento utile conforme alle vigenti norme di legge sul contenimento dei consumi energetici, idoneo per bruciatore ad aria soffiata a gas o gasolio, corredato di mantello in lamiera verniciata, materassino coibente, termometro, termostato di regolazione, termostato di sicurezza, escluso il bruciatore.Potenza termica utile max non inferiore a: PU (kW) / GENERATORE DI CALORE IN GHISA PU = kW 523.0	cad		9467,52
21CL.PR.8.3010.y	Generatore di calore ad elementi di ghisa per acqua calda fino a 100¦ C, rendimento utile conforme alle vigenti norme di legge sul contenimento dei consumi energetici, idoneo per bruciatore ad aria soffiata a gas o gasolio, corredato di mantello in lamiera verniciata, materassino coibente, termometro, termostato di regolazione, termostato di sicurezza, escluso il bruciatore.Potenza termica utile max non inferiore a: PU (kW) / GENERATORE DI CALORE IN GHISA PU = kW 581.0	cad		10966,03
21CL.PR.8.3010.z	Generatore di calore ad elementi di ghisa per acqua calda fino a 100¦ C, rendimento utile conforme alle vigenti norme di legge sul contenimento dei consumi energetici, idoneo per bruciatore ad aria soffiata a gas o gasolio, corredato di mantello in lamiera verniciata, materassino coibente, termometro, termostato di regolazione, termostato di sicurezza, escluso il bruciatore.Potenza termica utile max non inferiore a: PU (kW) / GENERATORE DI CALORE IN GHISA PU = kW 639.0	cad		12680,08
21CL.PR.8.3010.z1	Generatore di calore ad elementi di ghisa per acqua calda fino a 100¦ C, rendimento utile conforme alle vigenti norme di legge sul contenimento dei consumi energetici, idoneo per bruciatore ad aria soffiata a gas o gasolio, corredato di mantello in lamiera verniciata, materassino coibente, termometro, termostato di regolazione, termostato di sicurezza, escluso il bruciatore.Potenza termica utile max non inferiore a: PU (kW) / GENERATORE DI CALORE IN GHISA PU = kW 697.0	cad		12716,70
21CL.PR.8.3010.z2	Generatore di calore ad elementi di ghisa per acqua calda fino a 100¦ C, rendimento utile conforme alle vigenti norme di legge sul contenimento dei consumi energetici, idoneo per bruciatore ad aria soffiata a gas o gasolio, corredato di mantello in lamiera verniciata, materassino coibente, termometro, termostato di regolazione, termostato di sicurezza, escluso il bruciatore.Potenza termica utile max non inferiore a: PU (kW) / GENERATORE DI CALORE IN GHISA PU = kW 755.0	cad		13257,55
21CL.PR.8.3020	Generatore di calore in acciaio per acqua calda fino a 100¦ C, rendimento utile conforme alle vigenti norme di legge sul contenimento dei consumi energetici, idoneo per bruciatore ad aria soffiata a gas, gasolio o olio combustibile, corredato di mantello in lamiera verniciata, materassino coibente, termometro, termostato di regolazione, termostato di sicurezza, escluso il bruciatore.Potenza termica utile max non inferiore a: PU (kW)
21CL.PR.8.3020.a	Generatore di calore in acciaio per acqua calda fino a 100¦ C, rendimento utile conforme alle vigenti norme di legge sul contenimento dei consumi energetici, idoneo per bruciatore ad aria soffiata a gas, gasolio o olio combustibile, corredato di mantello in lamiera verniciata, materassino coibente, termometro, termostato di regolazione, termostato di sicurezza, escluso il bruciatore.Potenza termica utile max non inferiore a: PU (kW) / GENERATORE DI CALORE IN ACCIAIO PU = kW 93.0	cad		2170,10
21CL.PR.8.3020.b	Generatore di calore in acciaio per acqua calda fino a 100¦ C, rendimento utile conforme alle vigenti norme di legge sul contenimento dei consumi energetici, idoneo per bruciatore ad aria soffiata a gas, gasolio o olio combustibile, corredato di mantello in lamiera verniciata, materassino coibente, termometro, termostato di regolazione, termostato di sicurezza, escluso il bruciatore.Potenza termica utile max non inferiore a: PU (kW) / GENERATORE DI CALORE IN ACCIAIO PU = kW 116.3	cad		2260,97
21CL.PR.8.3020.c	Generatore di calore in acciaio per acqua calda fino a 100¦ C, rendimento utile conforme alle vigenti norme di legge sul contenimento dei consumi energetici, idoneo per bruciatore ad aria soffiata a gas, gasolio o olio combustibile, corredato di mantello in lamiera verniciata, materassino coibente, termometro, termostato di regolazione, termostato di sicurezza, escluso il bruciatore.Potenza termica utile max non inferiore a: PU (kW) / GENERATORE DI CALORE IN ACCIAIO PU = kW 151.2	cad		2774,40
21CL.PR.8.3020.d	Generatore di calore in acciaio per acqua calda fino a 100¦ C, rendimento utile conforme alle vigenti norme di legge sul contenimento dei consumi energetici, idoneo per bruciatore ad aria soffiata a gas, gasolio o olio combustibile, corredato di mantello in lamiera verniciata, materassino coibente, termometro, termostato di regolazione, termostato di sicurezza, escluso il bruciatore.Potenza termica utile max non inferiore a: PU (kW) / GENERATORE DI CALORE IN ACCIAIO PU = kW 151.2	cad		2761,50
21CL.PR.8.3020.e	Generatore di calore in acciaio per acqua calda fino a 100¦ C, rendimento utile conforme alle vigenti norme di legge sul contenimento dei consumi energetici, idoneo per bruciatore ad aria soffiata a gas, gasolio o olio combustibile, corredato di mantello in lamiera verniciata, materassino coibente, termometro, termostato di regolazione, termostato di sicurezza, escluso il bruciatore.Potenza termica utile max non inferiore a: PU (kW) / GENERATORE DI CALORE IN ACCIAIO PU = kW 232,5	cad		2856,91
21CL.PR.8.3020.f	Generatore di calore in acciaio per acqua calda fino a 100¦ C, rendimento utile conforme alle vigenti norme di legge sul contenimento dei consumi energetici, idoneo per bruciatore ad aria soffiata a gas, gasolio o olio combustibile, corredato di mantello in lamiera verniciata, materassino coibente, termometro, termostato di regolazione, termostato di sicurezza, escluso il bruciatore.Potenza termica utile max non inferiore a: PU (kW) / GENERATORE DI CALORE IN ACCIAIO PU = kW 290.8	cad		3424,40
21CL.PR.8.3020.g	Generatore di calore in acciaio per acqua calda fino a 100¦ C, rendimento utile conforme alle vigenti norme di legge sul contenimento dei consumi energetici, idoneo per bruciatore ad aria soffiata a gas, gasolio o olio combustibile, corredato di mantello in lamiera verniciata, materassino coibente, termometro, termostato di regolazione, termostato di sicurezza, escluso il bruciatore.Potenza termica utile max non inferiore a: PU (kW) / GENERATORE DI CALORE IN ACCIAIO PU = kW 348.9	cad		4040,29
21CL.PR.8.3020.h	Generatore di calore in acciaio per acqua calda fino a 100¦ C, rendimento utile conforme alle vigenti norme di legge sul contenimento dei consumi energetici, idoneo per bruciatore ad aria soffiata a gas, gasolio o olio combustibile, corredato di mantello in lamiera verniciata, materassino coibente, termometro, termostato di regolazione, termostato di sicurezza, escluso il bruciatore.Potenza termica utile max non inferiore a: PU (kW) / GENERATORE DI CALORE IN ACCIAIO PU = kW 407.1	cad		3977,16
21CL.PR.8.3020.i	Generatore di calore in acciaio per acqua calda fino a 100¦ C, rendimento utile conforme alle vigenti norme di legge sul contenimento dei consumi energetici, idoneo per bruciatore ad aria soffiata a gas, gasolio o olio combustibile, corredato di mantello in lamiera verniciata, materassino coibente, termometro, termostato di regolazione, termostato di sicurezza, escluso il bruciatore.Potenza termica utile max non inferiore a: PU (kW) / GENERATORE DI CALORE IN ACCIAIO PU = kW 465.2	cad		4653,25
21CL.PR.8.3020.j	Generatore di calore in acciaio per acqua calda fino a 100¦ C, rendimento utile conforme alle vigenti norme di legge sul contenimento dei consumi energetici, idoneo per bruciatore ad aria soffiata a gas, gasolio o olio combustibile, corredato di mantello in lamiera verniciata, materassino coibente, termometro, termostato di regolazione, termostato di sicurezza, escluso il bruciatore.Potenza termica utile max non inferiore a: PU (kW) / GENERATORE DI CALORE IN ACCIAIO PU = kW 523.3	cad		4979,28
21CL.PR.8.3020.k	Generatore di calore in acciaio per acqua calda fino a 100¦ C, rendimento utile conforme alle vigenti norme di legge sul contenimento dei consumi energetici, idoneo per bruciatore ad aria soffiata a gas, gasolio o olio combustibile, corredato di mantello in lamiera verniciata, materassino coibente, termometro, termostato di regolazione, termostato di sicurezza, escluso il bruciatore.Potenza termica utile max non inferiore a: PU (kW) / GENERATORE DI CALORE IN ACCIAIO PU = kW 581.5	cad		5289,25
21CL.PR.8.3020.l	Generatore di calore in acciaio per acqua calda fino a 100¦ C, rendimento utile conforme alle vigenti norme di legge sul contenimento dei consumi energetici, idoneo per bruciatore ad aria soffiata a gas, gasolio o olio combustibile, corredato di mantello in lamiera verniciata, materassino coibente, termometro, termostato di regolazione, termostato di sicurezza, escluso il bruciatore.Potenza termica utile max non inferiore a: PU (kW) / GENERATORE DI CALORE IN ACCIAIO PU = kW 697.8	cad		6118,73
21CL.PR.8.3020.m	Generatore di calore in acciaio per acqua calda fino a 100¦ C, rendimento utile conforme alle vigenti norme di legge sul contenimento dei consumi energetici, idoneo per bruciatore ad aria soffiata a gas, gasolio o olio combustibile, corredato di mantello in lamiera verniciata, materassino coibente, termometro, termostato di regolazione, termostato di sicurezza, escluso il bruciatore.Potenza termica utile max non inferiore a: PU (kW) / GENERATORE DI CALORE IN ACCIAIO PU = kW 790.8	cad		6388,42
21CL.PR.8.3020.n	Generatore di calore in acciaio per acqua calda fino a 100¦ C, rendimento utile conforme alle vigenti norme di legge sul contenimento dei consumi energetici, idoneo per bruciatore ad aria soffiata a gas, gasolio o olio combustibile, corredato di mantello in lamiera verniciata, materassino coibente, termometro, termostato di regolazione, termostato di sicurezza, escluso il bruciatore.Potenza termica utile max non inferiore a: PU (kW) / GENERATORE DI CALORE IN ACCIAIO PU = kW 930.4	cad		7655,45
21CL.PR.8.3020.o	Generatore di calore in acciaio per acqua calda fino a 100¦ C, rendimento utile conforme alle vigenti norme di legge sul contenimento dei consumi energetici, idoneo per bruciatore ad aria soffiata a gas, gasolio o olio combustibile, corredato di mantello in lamiera verniciata, materassino coibente, termometro, termostato di regolazione, termostato di sicurezza, escluso il bruciatore.Potenza termica utile max non inferiore a: PU (kW) / GENERATORE DI CALORE IN ACCIAIO PU = kW 1046.7	cad		8092,37
21CL.PR.8.3020.p	Generatore di calore in acciaio per acqua calda fino a 100¦ C, rendimento utile conforme alle vigenti norme di legge sul contenimento dei consumi energetici, idoneo per bruciatore ad aria soffiata a gas, gasolio o olio combustibile, corredato di mantello in lamiera verniciata, materassino coibente, termometro, termostato di regolazione, termostato di sicurezza, escluso il bruciatore.Potenza termica utile max non inferiore a: PU (kW) / GENERATORE DI CALORE IN ACCIAIO PU = kW 1163.0	cad		8759,21
21CL.PR.8.3020.q	Generatore di calore in acciaio per acqua calda fino a 100¦ C, rendimento utile conforme alle vigenti norme di legge sul contenimento dei consumi energetici, idoneo per bruciatore ad aria soffiata a gas, gasolio o olio combustibile, corredato di mantello in lamiera verniciata, materassino coibente, termometro, termostato di regolazione, termostato di sicurezza, escluso il bruciatore.Potenza termica utile max non inferiore a: PU (kW) / GENERATORE DI CALORE IN ACCIAIO PU = kW 1453.7	cad		10458,07
21CL.PR.8.3020.r	Generatore di calore in acciaio per acqua calda fino a 100¦ C, rendimento utile conforme alle vigenti norme di legge sul contenimento dei consumi energetici, idoneo per bruciatore ad aria soffiata a gas, gasolio o olio combustibile, corredato di mantello in lamiera verniciata, materassino coibente, termometro, termostato di regolazione, termostato di sicurezza, escluso il bruciatore.Potenza termica utile max non inferiore a: PU (kW) / GENERATORE DI CALORE IN ACCIAIO PU = kW 1744.5	cad		14438,00
21CL.PR.8.3020.s	Generatore di calore in acciaio per acqua calda fino a 100¦ C, rendimento utile conforme alle vigenti norme di legge sul contenimento dei consumi energetici, idoneo per bruciatore ad aria soffiata a gas, gasolio o olio combustibile, corredato di mantello in lamiera verniciata, materassino coibente, termometro, termostato di regolazione, termostato di sicurezza, escluso il bruciatore.Potenza termica utile max non inferiore a: PU (kW) / GENERATORE DI CALORE IN ACCIAIO PU = kW 2035.2	cad		15870,52
21CL.PR.8.3020.t	Generatore di calore in acciaio per acqua calda fino a 100¦ C, rendimento utile conforme alle vigenti norme di legge sul contenimento dei consumi energetici, idoneo per bruciatore ad aria soffiata a gas, gasolio o olio combustibile, corredato di mantello in lamiera verniciata, materassino coibente, termometro, termostato di regolazione, termostato di sicurezza, escluso il bruciatore.Potenza termica utile max non inferiore a: PU (kW) / GENERATORE DI CALORE IN ACCIAIO PU = kW 2326.0	cad		17581,72
21CL.PR.8.4010	Bruciatore di gasolio monostadio per portata fino a Kg/h 30, motore 2800 g/min.Portata min./max: P (Kg/h). Pressione corrispondente in camera di combustione non inferiore a: H (mbar)
21CL.PR.8.4010.a	Bruciatore di gasolio monostadio per portata fino a Kg/h 30, motore 2800 g/min.Portata min./max: P (Kg/h). Pressione corrispondente in camera di combustione non inferiore a: H (mbar) / BRUCIATORE DI GASOLIO MONOSTADIO P = 1,6/ 3,0 H = 0,65/0,20	cad		550,45
21CL.PR.8.4010.b	Bruciatore di gasolio monostadio per portata fino a Kg/h 30, motore 2800 g/min.Portata min./max: P (Kg/h). Pressione corrispondente in camera di combustione non inferiore a: H (mbar) / BRUCIATORE DI GASOLIO MONOSTADIO P = 2,3/ 5,0 H = 0,70/0,10	cad		605,28
21CL.PR.8.4010.c	Bruciatore di gasolio monostadio per portata fino a Kg/h 30, motore 2800 g/min.Portata min./max: P (Kg/h). Pressione corrispondente in camera di combustione non inferiore a: H (mbar) / BRUCIATORE DI GASOLIO MONOSTADIO P = 4,5/10,0 H = 0,80/0,30	cad		689,15
21CL.PR.8.4010.d	Bruciatore di gasolio monostadio per portata fino a Kg/h 30, motore 2800 g/min.Portata min./max: P (Kg/h). Pressione corrispondente in camera di combustione non inferiore a: H (mbar) / BRUCIATORE DI GASOLIO MONOSTADIO P = 8,0/18,0 H = 0,90/0,30	cad		914,36
21CL.PR.8.4010.e	Bruciatore di gasolio monostadio per portata fino a Kg/h 30, motore 2800 g/min.Portata min./max: P (Kg/h). Pressione corrispondente in camera di combustione non inferiore a: H (mbar) / BRUCIATORE DI GASOLIO MONOSTADIO P = 11,0/20,0 H = 1,80/0,60	cad		964,93
21CL.PR.8.4010.f	Bruciatore di gasolio monostadio per portata fino a Kg/h 30, motore 2800 g/min.Portata min./max: P (Kg/h). Pressione corrispondente in camera di combustione non inferiore a: H (mbar) / BRUCIATORE DI GASOLIO MONOSTADIO P = 15,0/30,0 H = 0,29/0,00	cad		1328,67
21CL.PR.8.40100	Bruciatore di gas ad aria soffiata a funzionamento progressivo o modulante per potenze fino a kW 5000, motore 2800 g/min, corredato di armatura gas standard oppure a norma UNI 8042, escluso il filtro e lo stabilizzatore.Potenza termica min./max: P (kW).Pressione corrispondente in camera di combustione non inferiore a: H (mbar)
21CL.PR.8.40100.a	Bruciatore di gas ad aria soffiata a funzionamento progressivo o modulante per potenze fino a kW 5000, motore 2800 g/min, corredato di armatura gas standard oppure a norma UNI 8042, escluso il filtro e lo stabilizzatore.Potenza termica min./max: P (kW).Pressione corrispondente in camera di combustione non inferiore a: H (mbar) / BRUCIATORE MODULANTE A GAS AD ARIA SOFFIATA P = 130/350 H = 7,0/1,0	cad		4500,95
21CL.PR.8.40100.b	Bruciatore di gas ad aria soffiata a funzionamento progressivo o modulante per potenze fino a kW 5000, motore 2800 g/min, corredato di armatura gas standard oppure a norma UNI 8042, escluso il filtro e lo stabilizzatore.Potenza termica min./max: P (kW).Pressione corrispondente in camera di combustione non inferiore a: H (mbar) / BRUCIATORE MODULANTE A GAS AD ARIA SOFFIATA P = 130/350 H = 7,0/1,0 armatura UNI	cad		4941,20
21CL.PR.8.40100.c	Bruciatore di gas ad aria soffiata a funzionamento progressivo o modulante per potenze fino a kW 5000, motore 2800 g/min, corredato di armatura gas standard oppure a norma UNI 8042, escluso il filtro e lo stabilizzatore.Potenza termica min./max: P (kW).Pressione corrispondente in camera di combustione non inferiore a: H (mbar) / BRUCIATORE MODULANTE A GAS AD ARIA SOFFIATA P = 180/470 H = 8,0/1,0	cad		4776,42
21CL.PR.8.40100.d	Bruciatore di gas ad aria soffiata a funzionamento progressivo o modulante per potenze fino a kW 5000, motore 2800 g/min, corredato di armatura gas standard oppure a norma UNI 8042, escluso il filtro e lo stabilizzatore.Potenza termica min./max: P (kW).Pressione corrispondente in camera di combustione non inferiore a: H (mbar) / BRUCIATORE MODULANTE A GAS AD ARIA SOFFIATA P = 180/470 H = 8,0/1,0 armatura UNI	cad		5179,83
21CL.PR.8.40100.e	Bruciatore di gas ad aria soffiata a funzionamento progressivo o modulante per potenze fino a kW 5000, motore 2800 g/min, corredato di armatura gas standard oppure a norma UNI 8042, escluso il filtro e lo stabilizzatore.Potenza termica min./max: P (kW).Pressione corrispondente in camera di combustione non inferiore a: H (mbar) / BRUCIATORE MODULANTE A GAS AD ARIA SOFFIATA P = 320/660 H = 8,0/1,0	cad		5268,45
21CL.PR.8.40100.f	Bruciatore di gas ad aria soffiata a funzionamento progressivo o modulante per potenze fino a kW 5000, motore 2800 g/min, corredato di armatura gas standard oppure a norma UNI 8042, escluso il filtro e lo stabilizzatore.Potenza termica min./max: P (kW).Pressione corrispondente in camera di combustione non inferiore a: H (mbar) / BRUCIATORE MODULANTE A GAS AD ARIA SOFFIATA P = 320/660 H = 8,0/1,0 armatura UNI	cad		6579,12
21CL.PR.8.40100.g	Bruciatore di gas ad aria soffiata a funzionamento progressivo o modulante per potenze fino a kW 5000, motore 2800 g/min, corredato di armatura gas standard oppure a norma UNI 8042, escluso il filtro e lo stabilizzatore.Potenza termica min./max: P (kW).Pressione corrispondente in camera di combustione non inferiore a: H (mbar) / BRUCIATORE MODULANTE A GAS AD ARIA SOFFIATA P = 520/1050 H = 10,0/0,5	cad		6808,23
21CL.PR.8.40100.h	Bruciatore di gas ad aria soffiata a funzionamento progressivo o modulante per potenze fino a kW 5000, motore 2800 g/min, corredato di armatura gas standard oppure a norma UNI 8042, escluso il filtro e lo stabilizzatore.Potenza termica min./max: P (kW).Pressione corrispondente in camera di combustione non inferiore a: H (mbar) / BRUCIATORE MODULANTE A GAS AD ARIA SOFFIATA P = 520/1050 H = 10,0/0,5 armatura UNI	cad		6383,81
21CL.PR.8.40100.i	Bruciatore di gas ad aria soffiata a funzionamento progressivo o modulante per potenze fino a kW 5000, motore 2800 g/min, corredato di armatura gas standard oppure a norma UNI 8042, escluso il filtro e lo stabilizzatore.Potenza termica min./max: P (kW).Pressione corrispondente in camera di combustione non inferiore a: H (mbar) / BRUCIATORE MODULANTE A GAS AD ARIA SOFFIATA P = 800/1760 H = 13,0/1,0	cad		8683,82
21CL.PR.8.40100.j	Bruciatore di gas ad aria soffiata a funzionamento progressivo o modulante per potenze fino a kW 5000, motore 2800 g/min, corredato di armatura gas standard oppure a norma UNI 8042, escluso il filtro e lo stabilizzatore.Potenza termica min./max: P (kW).Pressione corrispondente in camera di combustione non inferiore a: H (mbar) / BRUCIATORE MODULANTE A GAS AD ARIA SOFFIATA P = 800/1760 H = 13,0/1,0 armatura UNI	cad		8768,87
21CL.PR.8.40100.k	Bruciatore di gas ad aria soffiata a funzionamento progressivo o modulante per potenze fino a kW 5000, motore 2800 g/min, corredato di armatura gas standard oppure a norma UNI 8042, escluso il filtro e lo stabilizzatore.Potenza termica min./max: P (kW).Pressione corrispondente in camera di combustione non inferiore a: H (mbar) / BRUCIATORE MODULANTE A GAS AD ARIA SOFFIATA P = 1163/2325 H = 14,0/3,0	cad		9145,98
21CL.PR.8.40100.l	Bruciatore di gas ad aria soffiata a funzionamento progressivo o modulante per potenze fino a kW 5000, motore 2800 g/min, corredato di armatura gas standard oppure a norma UNI 8042, escluso il filtro e lo stabilizzatore.Potenza termica min./max: P (kW).Pressione corrispondente in camera di combustione non inferiore a: H (mbar) / BRUCIATORE MODULANTE A GAS AD ARIA SOFFIATA P = 1163/2325 H = 14,0/3,0 armatura UNI	cad		10134,53
21CL.PR.8.40100.m	Bruciatore di gas ad aria soffiata a funzionamento progressivo o modulante per potenze fino a kW 5000, motore 2800 g/min, corredato di armatura gas standard oppure a norma UNI 8042, escluso il filtro e lo stabilizzatore.Potenza termica min./max: P (kW).Pressione corrispondente in camera di combustione non inferiore a: H (mbar) / BRUCIATORE MODULANTE A GAS AD ARIA SOFFIATA P = 1750/3490 H = 14,5/4,8	cad		11607,79
21CL.PR.8.40100.n	Bruciatore di gas ad aria soffiata a funzionamento progressivo o modulante per potenze fino a kW 5000, motore 2800 g/min, corredato di armatura gas standard oppure a norma UNI 8042, escluso il filtro e lo stabilizzatore.Potenza termica min./max: P (kW).Pressione corrispondente in camera di combustione non inferiore a: H (mbar) / BRUCIATORE MODULANTE A GAS AD ARIA SOFFIATA P = 1750/3490 H = 14,5/4,8 armatura UNI	cad		10972,43
21CL.PR.8.40100.o	Bruciatore di gas ad aria soffiata a funzionamento progressivo o modulante per potenze fino a kW 5000, motore 2800 g/min, corredato di armatura gas standard oppure a norma UNI 8042, escluso il filtro e lo stabilizzatore.Potenza termica min./max: P (kW).Pressione corrispondente in camera di combustione non inferiore a: H (mbar) / BRUCIATORE MODULANTE A GAS AD ARIA SOFFIATA P = 2440/5000 H = 16,5/4,8	cad		12213,45
21CL.PR.8.40100.p	Bruciatore di gas ad aria soffiata a funzionamento progressivo o modulante per potenze fino a kW 5000, motore 2800 g/min, corredato di armatura gas standard oppure a norma UNI 8042, escluso il filtro e lo stabilizzatore.Potenza termica min./max: P (kW).Pressione corrispondente in camera di combustione non inferiore a: H (mbar) / BRUCIATORE MODULANTE A GAS AD ARIA SOFFIATA P = 2440/5000 H = 16,5/4,8 armatura UNI	cad		14453,00
21CL.PR.8.40100.q	Bruciatore di gas ad aria soffiata a funzionamento progressivo o modulante per potenze fino a kW 5000, motore 2800 g/min, corredato di armatura gas standard oppure a norma UNI 8042, escluso il filtro e lo stabilizzatore.Potenza termica min./max: P (kW).Pressione corrispondente in camera di combustione non inferiore a: H (mbar) / BRUCIATORE MODULANTE A GAS AD ARIA SOFFIATA Modulatore di potenza	cad		974,80
21CL.PR.8.40100.r	Bruciatore di gas ad aria soffiata a funzionamento progressivo o modulante per potenze fino a kW 5000, motore 2800 g/min, corredato di armatura gas standard oppure a norma UNI 8042, escluso il filtro e lo stabilizzatore.Potenza termica min./max: P (kW).Pressione corrispondente in camera di combustione non inferiore a: H (mbar) / BRUCIATORE MODULANTE A GAS AD ARIA SOFFIATA Sonda di temperatura fino a 130¦ C e adattatore	cad		204,78
21CL.PR.8.40100.s	Bruciatore di gas ad aria soffiata a funzionamento progressivo o modulante per potenze fino a kW 5000, motore 2800 g/min, corredato di armatura gas standard oppure a norma UNI 8042, escluso il filtro e lo stabilizzatore.Potenza termica min./max: P (kW).Pressione corrispondente in camera di combustione non inferiore a: H (mbar) / BRUCIATORE MODULANTE A GAS AD ARIA SOFFIATA Sonda di temperatura fino a 450¦ C e adattatore	cad		403,98
21CL.PR.8.40100.t	Bruciatore di gas ad aria soffiata a funzionamento progressivo o modulante per potenze fino a kW 5000, motore 2800 g/min, corredato di armatura gas standard oppure a norma UNI 8042, escluso il filtro e lo stabilizzatore.Potenza termica min./max: P (kW).Pressione corrispondente in camera di combustione non inferiore a: H (mbar) / BRUCIATORE MODULANTE A GAS AD ARIA SOFFIATA Sonda di pressione con adattatore	cad		488,98
21CL.PR.8.4020	Bruciatore di gasolio pluristadio per portata fino a Kg/h 450, motore 2800 g/min. Portata min/max : P (Kg/h). Pressione corrispondente in camera di combustione non inferiore a: H (mbar)
21CL.PR.8.4020.a	Bruciatore di gasolio pluristadio per portata fino a Kg/h 450, motore 2800 g/min. Portata min/max : P (Kg/h). Pressione corrispondente in camera di combustione non inferiore a: H (mbar) / BRUCIATORE DI GASOLIO BISTADIO P = 15/ 30 H = 5,5/1,3	cad		1538,02
21CL.PR.8.4020.b	Bruciatore di gasolio pluristadio per portata fino a Kg/h 450, motore 2800 g/min. Portata min/max : P (Kg/h). Pressione corrispondente in camera di combustione non inferiore a: H (mbar) / BRUCIATORE DI GASOLIO BISTADIO P = 16/ 45 H = 7,5/0,0	cad		1933,25
21CL.PR.8.4020.c	Bruciatore di gasolio pluristadio per portata fino a Kg/h 450, motore 2800 g/min. Portata min/max : P (Kg/h). Pressione corrispondente in camera di combustione non inferiore a: H (mbar) / BRUCIATORE DI GASOLIO BISTADIO P = 30/ 60 H = 6,8/0,0	cad		2318,46
21CL.PR.8.4020.d	Bruciatore di gasolio pluristadio per portata fino a Kg/h 450, motore 2800 g/min. Portata min/max : P (Kg/h). Pressione corrispondente in camera di combustione non inferiore a: H (mbar) / BRUCIATORE DI GASOLIO BISTADIO P = 45/ 90 H = 10,0/0,0	cad		2835,57
21CL.PR.8.4020.e	Bruciatore di gasolio pluristadio per portata fino a Kg/h 450, motore 2800 g/min. Portata min/max : P (Kg/h). Pressione corrispondente in camera di combustione non inferiore a: H (mbar) / BRUCIATORE DI GASOLIO BISTADIO P = 70/130 H = 12,8/0,0	cad		3388,12
21CL.PR.8.4020.f	Bruciatore di gasolio pluristadio per portata fino a Kg/h 450, motore 2800 g/min. Portata min/max : P (Kg/h). Pressione corrispondente in camera di combustione non inferiore a: H (mbar) / BRUCIATORE DI GASOLIO BISTADIO P = 100/200 H = 13,3/3,4	cad		4928,00
21CL.PR.8.4020.g	Bruciatore di gasolio pluristadio per portata fino a Kg/h 450, motore 2800 g/min. Portata min/max : P (Kg/h). Pressione corrispondente in camera di combustione non inferiore a: H (mbar) / BRUCIATORE DI GASOLIO BISTADIO P = 150/300 H = 15,0/4,2	cad		5755,69
21CL.PR.8.4020.h	Bruciatore di gasolio pluristadio per portata fino a Kg/h 450, motore 2800 g/min. Portata min/max : P (Kg/h). Pressione corrispondente in camera di combustione non inferiore a: H (mbar) / BRUCIATORE DI GASOLIO BISTADIO P = 225/450 H = 16,0/4,5	cad		7022,54
21CL.PR.8.4030	Bruciatore di gasolio a funzionamento progressivo o modulante per portate fino a Kg/h 450, motore 2800 g/min, completo di ugello modulante.Portata min./max : P (Kg/h). Pressione corrispondente in camera di combustione non inferiore a: H (mbar)
21CL.PR.8.4030.a	Bruciatore di gasolio a funzionamento progressivo o modulante per portate fino a Kg/h 450, motore 2800 g/min, completo di ugello modulante.Portata min./max : P (Kg/h). Pressione corrispondente in camera di combustione non inferiore a: H (mbar) / BRUCIATORE MODULANTE P = 70/ 140 H = 12,5/2,5	cad		5697,39
21CL.PR.8.4030.b	Bruciatore di gasolio a funzionamento progressivo o modulante per portate fino a Kg/h 450, motore 2800 g/min, completo di ugello modulante.Portata min./max : P (Kg/h). Pressione corrispondente in camera di combustione non inferiore a: H (mbar) / BRUCIATORE MODULANTE P = 100/ 200 H = 13,5/3,3	cad		6488,79
21CL.PR.8.4030.c	Bruciatore di gasolio a funzionamento progressivo o modulante per portate fino a Kg/h 450, motore 2800 g/min, completo di ugello modulante.Portata min./max : P (Kg/h). Pressione corrispondente in camera di combustione non inferiore a: H (mbar) / BRUCIATORE MODULANTE P = 150/ 300 H = 15,0/4,4	cad		8006,20
21CL.PR.8.4030.d	Bruciatore di gasolio a funzionamento progressivo o modulante per portate fino a Kg/h 450, motore 2800 g/min, completo di ugello modulante.Portata min./max : P (Kg/h). Pressione corrispondente in camera di combustione non inferiore a: H (mbar) / BRUCIATORE MODULANTE P = 225/ 450 H = 16,5/4,4	cad		9449,46
21CL.PR.8.4030.e	Bruciatore di gasolio a funzionamento progressivo o modulante per portate fino a Kg/h 450, motore 2800 g/min, completo di ugello modulante.Portata min./max : P (Kg/h). Pressione corrispondente in camera di combustione non inferiore a: H (mbar) / BRUCIATORE MODULANTE Modulatore di potenza	cad		899,82
21CL.PR.8.4030.f	Bruciatore di gasolio a funzionamento progressivo o modulante per portate fino a Kg/h 450, motore 2800 g/min, completo di ugello modulante.Portata min./max : P (Kg/h). Pressione corrispondente in camera di combustione non inferiore a: H (mbar) / BRUCIATORE MODULANTE Sonda di temperatura fino a 130¦ C e adattatore	cad		190,56
21CL.PR.8.4030.g	Bruciatore di gasolio a funzionamento progressivo o modulante per portate fino a Kg/h 450, motore 2800 g/min, completo di ugello modulante.Portata min./max : P (Kg/h). Pressione corrispondente in camera di combustione non inferiore a: H (mbar) / BRUCIATORE MODULANTE Sonda di temperatura fino a 450¦ C e adattatore	cad		367,77
21CL.PR.8.4030.h	Bruciatore di gasolio a funzionamento progressivo o modulante per portate fino a Kg/h 450, motore 2800 g/min, completo di ugello modulante.Portata min./max : P (Kg/h). Pressione corrispondente in camera di combustione non inferiore a: H (mbar) / BRUCIATORE MODULANTE Sonda di pressione con adattatore	cad		453,54
21CL.PR.8.4040	Bruciatore di olio combustibile monostadio per portate fino a Kg/h 20, motore 2800 g/min, idoneo per camere di combustione in depressione, corredato di riscaldatore elettrico.Portata min./ max: P (Kg/h)
21CL.PR.8.4040.a	Bruciatore di olio combustibile monostadio per portate fino a Kg/h 20, motore 2800 g/min, idoneo per camere di combustione in depressione, corredato di riscaldatore elettrico.Portata min./ max: P (Kg/h) / BRUCIATORE AD OLIO MONOSTADIO P = 4,5/10,0	cad		1627,63
21CL.PR.8.4040.b	Bruciatore di olio combustibile monostadio per portate fino a Kg/h 20, motore 2800 g/min, idoneo per camere di combustione in depressione, corredato di riscaldatore elettrico.Portata min./ max: P (Kg/h) / BRUCIATORE AD OLIO MONOSTADIO P = 10,0/20,0	cad		1922,23
21CL.PR.8.4040.c	Bruciatore di olio combustibile monostadio per portate fino a Kg/h 20, motore 2800 g/min, idoneo per camere di combustione in depressione, corredato di riscaldatore elettrico.Portata min./ max: P (Kg/h) / BRUCIATORE AD OLIO MONOSTADIO Filtro cartuccia, 7 E, max 20 Kg/h	cad		30,45
21CL.PR.8.4040.d	Bruciatore di olio combustibile monostadio per portate fino a Kg/h 20, motore 2800 g/min, idoneo per camere di combustione in depressione, corredato di riscaldatore elettrico.Portata min./ max: P (Kg/h) / BRUCIATORE AD OLIO MONOSTADIO Filtro autopulente, 7 E, max 20 Kg/h	cad		170,33
21CL.PR.8.4050	Bruciatore di olio combustibile pluristadio per portate fino a Kg/h 100, motore 2800 g/min, corredato di riscaldatore elettrico.Portata min./max: P (Kg/h). Pressione corrispondente in camera di combustione non inferiore a: H (mbar)
21CL.PR.8.4050.a	Bruciatore di olio combustibile pluristadio per portate fino a Kg/h 100, motore 2800 g/min, corredato di riscaldatore elettrico.Portata min./max: P (Kg/h). Pressione corrispondente in camera di combustione non inferiore a: H (mbar) / BRUCIATORE AD OLIO PLURISTADIO P = 15/ 30 H = 5,5/1,5	cad		2758,67
21CL.PR.8.4050.b	Bruciatore di olio combustibile pluristadio per portate fino a Kg/h 100, motore 2800 g/min, corredato di riscaldatore elettrico.Portata min./max: P (Kg/h). Pressione corrispondente in camera di combustione non inferiore a: H (mbar) / BRUCIATORE AD OLIO PLURISTADIO P = 18/ 45 H = 7,0/0,0	cad		3197,98
21CL.PR.8.4050.c	Bruciatore di olio combustibile pluristadio per portate fino a Kg/h 100, motore 2800 g/min, corredato di riscaldatore elettrico.Portata min./max: P (Kg/h). Pressione corrispondente in camera di combustione non inferiore a: H (mbar) / BRUCIATORE AD OLIO PLURISTADIO P = 30/ 60 H = 7,5/0,9	cad		3248,52
21CL.PR.8.4050.d	Bruciatore di olio combustibile pluristadio per portate fino a Kg/h 100, motore 2800 g/min, corredato di riscaldatore elettrico.Portata min./max: P (Kg/h). Pressione corrispondente in camera di combustione non inferiore a: H (mbar) / BRUCIATORE AD OLIO PLURISTADIO P = 43/100 H = 10,5/0,5	cad		3583,28
21CL.PR.8.4050.e	Bruciatore di olio combustibile pluristadio per portate fino a Kg/h 100, motore 2800 g/min, corredato di riscaldatore elettrico.Portata min./max: P (Kg/h). Pressione corrispondente in camera di combustione non inferiore a: H (mbar) / BRUCIATORE AD OLIO PLURISTADIO Filtro cartuccia, 7 E, max 100 Kg/h	cad		111,23
21CL.PR.8.4050.f	Bruciatore di olio combustibile pluristadio per portate fino a Kg/h 100, motore 2800 g/min, corredato di riscaldatore elettrico.Portata min./max: P (Kg/h). Pressione corrispondente in camera di combustione non inferiore a: H (mbar) / BRUCIATORE AD OLIO PLURISTADIO Filtro autopulente, 50 E, max 100 Kg/h	cad		257,11
21CL.PR.8.4050.g	Bruciatore di olio combustibile pluristadio per portate fino a Kg/h 100, motore 2800 g/min, corredato di riscaldatore elettrico.Portata min./max: P (Kg/h). Pressione corrispondente in camera di combustione non inferiore a: H (mbar) / BRUCIATORE AD OLIO PLURISTADIO Kit nafta densa, max 45 Kg/h	cad		89,55
21CL.PR.8.4050.h	Bruciatore di olio combustibile pluristadio per portate fino a Kg/h 100, motore 2800 g/min, corredato di riscaldatore elettrico.Portata min./max: P (Kg/h). Pressione corrispondente in camera di combustione non inferiore a: H (mbar) / BRUCIATORE AD OLIO PLURISTADIO Kit nafta densa, max 100 Kg/h	cad		119,52
21CL.PR.8.4060	Bruciatore di olio combustibile pluristadio per portate fino a Kg/h 450, corredato di riscaldatore elettrico.Portata min./max: P (Kg/h). Pressione corrispondente in camera di combustione non inferiore a: H (mbar)
21CL.PR.8.4060.a	Bruciatore di olio combustibile pluristadio per portate fino a Kg/h 450, corredato di riscaldatore elettrico.Portata min./max: P (Kg/h). Pressione corrispondente in camera di combustione non inferiore a: H (mbar) / BRUCIATORE AD OLIO PLURISTADIO CON RISCALDATORE P = 70/140 H = 12,5/2,5	cad		4442,68
21CL.PR.8.4060.b	Bruciatore di olio combustibile pluristadio per portate fino a Kg/h 450, corredato di riscaldatore elettrico.Portata min./max: P (Kg/h). Pressione corrispondente in camera di combustione non inferiore a: H (mbar) / BRUCIATORE AD OLIO PLURISTADIO CON RISCALDATORE P = 100/200 H = 13,5/3,5	cad		6543,04
21CL.PR.8.4060.c	Bruciatore di olio combustibile pluristadio per portate fino a Kg/h 450, corredato di riscaldatore elettrico.Portata min./max: P (Kg/h). Pressione corrispondente in camera di combustione non inferiore a: H (mbar) / BRUCIATORE AD OLIO PLURISTADIO CON RISCALDATORE P = 150/300 H = 15,0/4,5	cad		8530,74
21CL.PR.8.4060.d	Bruciatore di olio combustibile pluristadio per portate fino a Kg/h 450, corredato di riscaldatore elettrico.Portata min./max: P (Kg/h). Pressione corrispondente in camera di combustione non inferiore a: H (mbar) / BRUCIATORE AD OLIO PLURISTADIO CON RISCALDATORE P = 225/450 H = 17,0/7,0	cad		9286,13
21CL.PR.8.4060.e	Bruciatore di olio combustibile pluristadio per portate fino a Kg/h 450, corredato di riscaldatore elettrico.Portata min./max: P (Kg/h). Pressione corrispondente in camera di combustione non inferiore a: H (mbar) / BRUCIATORE AD OLIO PLURISTADIO CON RISCALDATORE Filtro autopulente, 65 E, max 450 Kg/h	cad		761,62
21CL.PR.8.4060.f	Bruciatore di olio combustibile pluristadio per portate fino a Kg/h 450, corredato di riscaldatore elettrico.Portata min./max: P (Kg/h). Pressione corrispondente in camera di combustione non inferiore a: H (mbar) / BRUCIATORE AD OLIO PLURISTADIO CON RISCALDATORE Kit nafta densa, max 450 Kg/h	cad		82,09
21CL.PR.8.4070	Bruciatore di olio combustibile a funzionamento progressivo o modulante per portate fino a Kg/h 450, corredato di riscaldatore elettrico e ugello modulante.Portata min./max: P (Kg/h). Pressione corrispondente in camera di combustione non inferiore a: H (mbar)
21CL.PR.8.4070.a	Bruciatore di olio combustibile a funzionamento progressivo o modulante per portate fino a Kg/h 450, corredato di riscaldatore elettrico e ugello modulante.Portata min./max: P (Kg/h). Pressione corrispondente in camera di combustione non inferiore a: H (mbar) / BRUCIATORE MODULANTE AD OLIO COMBUSTIBILE P = 35/140 H = 12,5/2,5	cad		7017,78
21CL.PR.8.4070.b	Bruciatore di olio combustibile a funzionamento progressivo o modulante per portate fino a Kg/h 450, corredato di riscaldatore elettrico e ugello modulante.Portata min./max: P (Kg/h). Pressione corrispondente in camera di combustione non inferiore a: H (mbar) / BRUCIATORE MODULANTE AD OLIO COMBUSTIBILE P = 50/200 H = 13,5/3,5	cad		7913,96
21CL.PR.8.4070.c	Bruciatore di olio combustibile a funzionamento progressivo o modulante per portate fino a Kg/h 450, corredato di riscaldatore elettrico e ugello modulante.Portata min./max: P (Kg/h). Pressione corrispondente in camera di combustione non inferiore a: H (mbar) / BRUCIATORE MODULANTE AD OLIO COMBUSTIBILE P = 60/300 H = 15,0/4,5	cad		10495,50
21CL.PR.8.4070.d	Bruciatore di olio combustibile a funzionamento progressivo o modulante per portate fino a Kg/h 450, corredato di riscaldatore elettrico e ugello modulante.Portata min./max: P (Kg/h). Pressione corrispondente in camera di combustione non inferiore a: H (mbar) / BRUCIATORE MODULANTE AD OLIO COMBUSTIBILE P = 100/450 H = 17,0/7,0	cad		12617,15
21CL.PR.8.4070.e	Bruciatore di olio combustibile a funzionamento progressivo o modulante per portate fino a Kg/h 450, corredato di riscaldatore elettrico e ugello modulante.Portata min./max: P (Kg/h). Pressione corrispondente in camera di combustione non inferiore a: H (mbar) / BRUCIATORE MODULANTE AD OLIO COMBUSTIBILE Filtro autopulente, 65 E, MAX 450 Kg/h	cad		784,35
21CL.PR.8.4070.f	Bruciatore di olio combustibile a funzionamento progressivo o modulante per portate fino a Kg/h 450, corredato di riscaldatore elettrico e ugello modulante.Portata min./max: P (Kg/h). Pressione corrispondente in camera di combustione non inferiore a: H (mbar) / BRUCIATORE MODULANTE AD OLIO COMBUSTIBILE Kit nafta densa, max 450 Kg/h	cad		80,23
21CL.PR.8.4070.g	Bruciatore di olio combustibile a funzionamento progressivo o modulante per portate fino a Kg/h 450, corredato di riscaldatore elettrico e ugello modulante.Portata min./max: P (Kg/h). Pressione corrispondente in camera di combustione non inferiore a: H (mbar) / BRUCIATORE MODULANTE AD OLIO COMBUSTIBILE Modulatore di potenza	cad		933,90
21CL.PR.8.4070.h	Bruciatore di olio combustibile a funzionamento progressivo o modulante per portate fino a Kg/h 450, corredato di riscaldatore elettrico e ugello modulante.Portata min./max: P (Kg/h). Pressione corrispondente in camera di combustione non inferiore a: H (mbar) / BRUCIATORE MODULANTE AD OLIO COMBUSTIBILE Sonda di temperatura fino a 130¦C e adattatore	cad		206,20
21CL.PR.8.4070.i	Bruciatore di olio combustibile a funzionamento progressivo o modulante per portate fino a Kg/h 450, corredato di riscaldatore elettrico e ugello modulante.Portata min./max: P (Kg/h). Pressione corrispondente in camera di combustione non inferiore a: H (mbar) / BRUCIATORE MODULANTE AD OLIO COMBUSTIBILE Sonda di temperatura fino a 450¦C e adattatore	cad		3678,01
21CL.PR.8.4070.j	Bruciatore di olio combustibile a funzionamento progressivo o modulante per portate fino a Kg/h 450, corredato di riscaldatore elettrico e ugello modulante.Portata min./max: P (Kg/h). Pressione corrispondente in camera di combustione non inferiore a: H (mbar) / BRUCIATORE MODULANTE AD OLIO COMBUSTIBILE Sonda di pressione e adattatore	cad		453,54
21CL.PR.8.4080	Bruciatore di gas ad aria soffiata monostadio per potenze fino a kW 1050, motore 2800 g/min, corredato di armatura gas standard oppure a norma UNI 8042, escluso il filtro e lo stabilizzatore.Potenza termica min./max: P (kW). Pressione corrispondente in camera di combustione non inferiore a: H (mbar)
21CL.PR.8.4080.a	Bruciatore di gas ad aria soffiata monostadio per potenze fino a kW 1050, motore 2800 g/min, corredato di armatura gas standard oppure a norma UNI 8042, escluso il filtro e lo stabilizzatore.Potenza termica min./max: P (kW). Pressione corrispondente in camera di combustione non inferiore a: H (mbar) / BRUCIATORE A GAS AD ARIA SOFFIATA P = 11/35 H = 0,6/0,2	cad		662,49
21CL.PR.8.4080.b	Bruciatore di gas ad aria soffiata monostadio per potenze fino a kW 1050, motore 2800 g/min, corredato di armatura gas standard oppure a norma UNI 8042, escluso il filtro e lo stabilizzatore.Potenza termica min./max: P (kW). Pressione corrispondente in camera di combustione non inferiore a: H (mbar) / BRUCIATORE A GAS AD ARIA SOFFIATA P = 23/58 H = 0,8/0,3	cad		865,66
21CL.PR.8.4080.c	Bruciatore di gas ad aria soffiata monostadio per potenze fino a kW 1050, motore 2800 g/min, corredato di armatura gas standard oppure a norma UNI 8042, escluso il filtro e lo stabilizzatore.Potenza termica min./max: P (kW). Pressione corrispondente in camera di combustione non inferiore a: H (mbar) / BRUCIATORE A GAS AD ARIA SOFFIATA P = 46/93 H = 1,4/0,7	cad		1099,52
21CL.PR.8.4080.d	Bruciatore di gas ad aria soffiata monostadio per potenze fino a kW 1050, motore 2800 g/min, corredato di armatura gas standard oppure a norma UNI 8042, escluso il filtro e lo stabilizzatore.Potenza termica min./max: P (kW). Pressione corrispondente in camera di combustione non inferiore a: H (mbar) / BRUCIATORE A GAS AD ARIA SOFFIATA P = 81/175 H = 2,5/1,0	cad		1294,63
21CL.PR.8.4080.e	Bruciatore di gas ad aria soffiata monostadio per potenze fino a kW 1050, motore 2800 g/min, corredato di armatura gas standard oppure a norma UNI 8042, escluso il filtro e lo stabilizzatore.Potenza termica min./max: P (kW). Pressione corrispondente in camera di combustione non inferiore a: H (mbar) / BRUCIATORE A GAS AD ARIA SOFFIATA P = 81/175 H = 2,5/1,0 armatura UNI	cad		1753,08
21CL.PR.8.4080.f	Bruciatore di gas ad aria soffiata monostadio per potenze fino a kW 1050, motore 2800 g/min, corredato di armatura gas standard oppure a norma UNI 8042, escluso il filtro e lo stabilizzatore.Potenza termica min./max: P (kW). Pressione corrispondente in camera di combustione non inferiore a: H (mbar) / BRUCIATORE A GAS AD ARIA SOFFIATA P = 81/232 H = 4,3/0,0	cad		1419,29
21CL.PR.8.4080.g	Bruciatore di gas ad aria soffiata monostadio per potenze fino a kW 1050, motore 2800 g/min, corredato di armatura gas standard oppure a norma UNI 8042, escluso il filtro e lo stabilizzatore.Potenza termica min./max: P (kW). Pressione corrispondente in camera di combustione non inferiore a: H (mbar) / BRUCIATORE A GAS AD ARIA SOFFIATA P = 81/232 H = 4,3/0,0 armatura UNI	cad		2112,39
21CL.PR.8.4080.h	Bruciatore di gas ad aria soffiata monostadio per potenze fino a kW 1050, motore 2800 g/min, corredato di armatura gas standard oppure a norma UNI 8042, escluso il filtro e lo stabilizzatore.Potenza termica min./max: P (kW). Pressione corrispondente in camera di combustione non inferiore a: H (mbar) / BRUCIATORE A GAS AD ARIA SOFFIATA P = 150/350 H = 7,3/0,0	cad		2551,73
21CL.PR.8.4080.i	Bruciatore di gas ad aria soffiata monostadio per potenze fino a kW 1050, motore 2800 g/min, corredato di armatura gas standard oppure a norma UNI 8042, escluso il filtro e lo stabilizzatore.Potenza termica min./max: P (kW). Pressione corrispondente in camera di combustione non inferiore a: H (mbar) / BRUCIATORE A GAS AD ARIA SOFFIATA P = 150/350 H = 7,3/0,0 armatura UNI	cad		2934,13
21CL.PR.8.4080.j	Bruciatore di gas ad aria soffiata monostadio per potenze fino a kW 1050, motore 2800 g/min, corredato di armatura gas standard oppure a norma UNI 8042, escluso il filtro e lo stabilizzatore.Potenza termica min./max: P (kW). Pressione corrispondente in camera di combustione non inferiore a: H (mbar) / BRUCIATORE A GAS AD ARIA SOFFIATA P = 185/465 H = 8,3/0,8	cad		3016,01
21CL.PR.8.4080.k	Bruciatore di gas ad aria soffiata monostadio per potenze fino a kW 1050, motore 2800 g/min, corredato di armatura gas standard oppure a norma UNI 8042, escluso il filtro e lo stabilizzatore.Potenza termica min./max: P (kW). Pressione corrispondente in camera di combustione non inferiore a: H (mbar) / BRUCIATORE A GAS AD ARIA SOFFIATA P = 185/465 H = 8,3/0,8 armatura UNI	cad		3631,60
21CL.PR.8.4080.l	Bruciatore di gas ad aria soffiata monostadio per potenze fino a kW 1050, motore 2800 g/min, corredato di armatura gas standard oppure a norma UNI 8042, escluso il filtro e lo stabilizzatore.Potenza termica min./max: P (kW). Pressione corrispondente in camera di combustione non inferiore a: H (mbar) / BRUCIATORE A GAS AD ARIA SOFFIATA P = 325/660 H = 8,3/2,6	cad		3623,63
21CL.PR.8.4080.m	Bruciatore di gas ad aria soffiata monostadio per potenze fino a kW 1050, motore 2800 g/min, corredato di armatura gas standard oppure a norma UNI 8042, escluso il filtro e lo stabilizzatore.Potenza termica min./max: P (kW). Pressione corrispondente in camera di combustione non inferiore a: H (mbar) / BRUCIATORE A GAS AD ARIA SOFFIATA P = 325/660 H = 8,3/2,6 armatura UNI	cad		4213,09
21CL.PR.8.4080.n	Bruciatore di gas ad aria soffiata monostadio per potenze fino a kW 1050, motore 2800 g/min, corredato di armatura gas standard oppure a norma UNI 8042, escluso il filtro e lo stabilizzatore.Potenza termica min./max: P (kW). Pressione corrispondente in camera di combustione non inferiore a: H (mbar) / BRUCIATORE A GAS AD ARIA SOFFIATA P = 525/1050 H = 9,2/1,5	cad		4425,13
21CL.PR.8.4080.o	Bruciatore di gas ad aria soffiata monostadio per potenze fino a kW 1050, motore 2800 g/min, corredato di armatura gas standard oppure a norma UNI 8042, escluso il filtro e lo stabilizzatore.Potenza termica min./max: P (kW). Pressione corrispondente in camera di combustione non inferiore a: H (mbar) / BRUCIATORE A GAS AD ARIA SOFFIATA P = 525/1050 H = 9,2/1,5 armatura UNI	cad		5204,69
21CL.PR.8.4090	Bruciatore di gas ad aria soffiata pluristadio per potenze fino a kW 1760, motore 2800 g/min, corredato di armatura gas standard oppure a norma UNI 8042, escluso il filtro e lo stabilizzatore.Potenza termica min./max: P (kW). Pressione corrispondente in camera di combustione non inferiore a: H (mbar)
21CL.PR.8.4090.a	Bruciatore di gas ad aria soffiata pluristadio per potenze fino a kW 1760, motore 2800 g/min, corredato di armatura gas standard oppure a norma UNI 8042, escluso il filtro e lo stabilizzatore.Potenza termica min./max: P (kW). Pressione corrispondente in camera di combustione non inferiore a: H (mbar) / BRUCIATORE A GAS PLURISTADIO P = 150/ 350 H = 7,5/0,0	cad		2913,15
21CL.PR.8.4090.b	Bruciatore di gas ad aria soffiata pluristadio per potenze fino a kW 1760, motore 2800 g/min, corredato di armatura gas standard oppure a norma UNI 8042, escluso il filtro e lo stabilizzatore.Potenza termica min./max: P (kW). Pressione corrispondente in camera di combustione non inferiore a: H (mbar) / BRUCIATORE A GAS PLURISTADIO P = 150/ 350 H = 7,5/0,0 armatura UNI	cad		3504,64
21CL.PR.8.4090.c	Bruciatore di gas ad aria soffiata pluristadio per potenze fino a kW 1760, motore 2800 g/min, corredato di armatura gas standard oppure a norma UNI 8042, escluso il filtro e lo stabilizzatore.Potenza termica min./max: P (kW). Pressione corrispondente in camera di combustione non inferiore a: H (mbar) / BRUCIATORE A GAS PLURISTADIO P = 185/ 465 H = 8,5/0,8	cad		3258,71
21CL.PR.8.4090.d	Bruciatore di gas ad aria soffiata pluristadio per potenze fino a kW 1760, motore 2800 g/min, corredato di armatura gas standard oppure a norma UNI 8042, escluso il filtro e lo stabilizzatore.Potenza termica min./max: P (kW). Pressione corrispondente in camera di combustione non inferiore a: H (mbar) / BRUCIATORE A GAS PLURISTADIO P = 185/ 465 H = 8,5/0,8 armatura UNI	cad		3820,20
21CL.PR.8.4090.e	Bruciatore di gas ad aria soffiata pluristadio per potenze fino a kW 1760, motore 2800 g/min, corredato di armatura gas standard oppure a norma UNI 8042, escluso il filtro e lo stabilizzatore.Potenza termica min./max: P (kW). Pressione corrispondente in camera di combustione non inferiore a: H (mbar) / BRUCIATORE A GAS PLURISTADIO P = 325/ 660 H = 8,5/2,6	cad		3855,28
21CL.PR.8.4090.f	Bruciatore di gas ad aria soffiata pluristadio per potenze fino a kW 1760, motore 2800 g/min, corredato di armatura gas standard oppure a norma UNI 8042, escluso il filtro e lo stabilizzatore.Potenza termica min./max: P (kW). Pressione corrispondente in camera di combustione non inferiore a: H (mbar) / BRUCIATORE A GAS PLURISTADIO P = 325/ 660 H = 8,5/2,6 armatura UNI	cad		4300,38
21CL.PR.8.4090.g	Bruciatore di gas ad aria soffiata pluristadio per potenze fino a kW 1760, motore 2800 g/min, corredato di armatura gas standard oppure a norma UNI 8042, escluso il filtro e lo stabilizzatore.Potenza termica min./max: P (kW). Pressione corrispondente in camera di combustione non inferiore a: H (mbar) / BRUCIATORE A GAS PLURISTADIO P = 325/ 660 H = 8,5/2,6 armatura UNI	cad		5172,36
21CL.PR.8.4090.h	Bruciatore di gas ad aria soffiata pluristadio per potenze fino a kW 1760, motore 2800 g/min, corredato di armatura gas standard oppure a norma UNI 8042, escluso il filtro e lo stabilizzatore.Potenza termica min./max: P (kW). Pressione corrispondente in camera di combustione non inferiore a: H (mbar) / BRUCIATORE A GAS PLURISTADIO P = 525/1050 H = 9,5/1,5 armatura UNI	cad		5407,90
21CL.PR.8.4090.i	Bruciatore di gas ad aria soffiata pluristadio per potenze fino a kW 1760, motore 2800 g/min, corredato di armatura gas standard oppure a norma UNI 8042, escluso il filtro e lo stabilizzatore.Potenza termica min./max: P (kW). Pressione corrispondente in camera di combustione non inferiore a: H (mbar) / BRUCIATORE A GAS PLURISTADIO P = 800/1760 H = 13,0/1,0	cad		6293,01
21CL.PR.8.4090.j	Bruciatore di gas ad aria soffiata pluristadio per potenze fino a kW 1760, motore 2800 g/min, corredato di armatura gas standard oppure a norma UNI 8042, escluso il filtro e lo stabilizzatore.Potenza termica min./max: P (kW). Pressione corrispondente in camera di combustione non inferiore a: H (mbar) / BRUCIATORE A GAS PLURISTADIO P = 800/1760 H = 13,0/1,0 armatura UNI	cad		6726,80
21CL.PR.8.5010	Serbatoio in acciaio per gasolio, olio combustibile, acqua e liquidi in genere, di forma cilindrica ricoperto esternamente a caldo con catramatura spessa 3 mm, completo di passo d'uomo, coperchio flangiato, attacchi vari, tappo ermetico di carico, tubo di sfiato con cuffia di protezione, tabella metrica, certificato di collaudo alla pressione interna di 1,0 bar
21CL.PR.8.5010.a	Serbatoio in acciaio per gasolio, olio combustibile, acqua e liquidi in genere, di forma cilindrica ricoperto esternamente a caldo con catramatura spessa 3 mm, completo di passo d'uomo, coperchio flangiato, attacchi vari, tappo ermetico di carico, tubo di sfiato con cuffia di protezione, tabella metrica, certificato di collaudo alla pressione interna di 1,0 bar / SERBATOIO IN ACCIAIO RICOPERTO CON CATRAMATURA A CALDO Serbatoio in acciaio per 1500 l spessore mm 3 diametro mm 1100	cad		683,83
21CL.PR.8.5010.b	Serbatoio in acciaio per gasolio, olio combustibile, acqua e liquidi in genere, di forma cilindrica ricoperto esternamente a caldo con catramatura spessa 3 mm, completo di passo d'uomo, coperchio flangiato, attacchi vari, tappo ermetico di carico, tubo di sfiato con cuffia di protezione, tabella metrica, certificato di collaudo alla pressione interna di 1,0 bar / SERBATOIO IN ACCIAIO RICOPERTO CON CATRAMATURA A CALDO Serbatoio in acciaio per 3000 l spessore mm 3 diametro mm 1270	cad		921,56
21CL.PR.8.5010.c	Serbatoio in acciaio per gasolio, olio combustibile, acqua e liquidi in genere, di forma cilindrica ricoperto esternamente a caldo con catramatura spessa 3 mm, completo di passo d'uomo, coperchio flangiato, attacchi vari, tappo ermetico di carico, tubo di sfiato con cuffia di protezione, tabella metrica, certificato di collaudo alla pressione interna di 1,0 bar / SERBATOIO IN ACCIAIO RICOPERTO CON CATRAMATURA A CALDO Serbatoio in acciaio per 3000 l spessore mm 4 diametro mm 1270	cad		1162,20
21CL.PR.8.5010.d	Serbatoio in acciaio per gasolio, olio combustibile, acqua e liquidi in genere, di forma cilindrica ricoperto esternamente a caldo con catramatura spessa 3 mm, completo di passo d'uomo, coperchio flangiato, attacchi vari, tappo ermetico di carico, tubo di sfiato con cuffia di protezione, tabella metrica, certificato di collaudo alla pressione interna di 1,0 bar / SERBATOIO IN ACCIAIO RICOPERTO CON CATRAMATURA A CALDO Serbatoio in acciaio per 5000 l spessore mm 3 diametro mm 1560	cad		1276,19
21CL.PR.8.5010.e	Serbatoio in acciaio per gasolio, olio combustibile, acqua e liquidi in genere, di forma cilindrica ricoperto esternamente a caldo con catramatura spessa 3 mm, completo di passo d'uomo, coperchio flangiato, attacchi vari, tappo ermetico di carico, tubo di sfiato con cuffia di protezione, tabella metrica, certificato di collaudo alla pressione interna di 1,0 bar / SERBATOIO IN ACCIAIO RICOPERTO CON CATRAMATURA A CALDO Serbatoio in acciaio per 5000 l spessore mm 4 diametro mm 1560	cad		1504,84
21CL.PR.8.5010.f	Serbatoio in acciaio per gasolio, olio combustibile, acqua e liquidi in genere, di forma cilindrica ricoperto esternamente a caldo con catramatura spessa 3 mm, completo di passo d'uomo, coperchio flangiato, attacchi vari, tappo ermetico di carico, tubo di sfiato con cuffia di protezione, tabella metrica, certificato di collaudo alla pressione interna di 1,0 bar / SERBATOIO IN ACCIAIO RICOPERTO CON CATRAMATURA A CALDO Serbatoio in acciaio per 8000 l spessore mm 4 diametro mm 1960	cad		2357,41
21CL.PR.8.5010.g	Serbatoio in acciaio per gasolio, olio combustibile, acqua e liquidi in genere, di forma cilindrica ricoperto esternamente a caldo con catramatura spessa 3 mm, completo di passo d'uomo, coperchio flangiato, attacchi vari, tappo ermetico di carico, tubo di sfiato con cuffia di protezione, tabella metrica, certificato di collaudo alla pressione interna di 1,0 bar / SERBATOIO IN ACCIAIO RICOPERTO CON CATRAMATURA A CALDO Serbatoio in acciaio per 8000 l spessore mm 5 diametro mm 1960	cad		2705,50
21CL.PR.8.5010.h	Serbatoio in acciaio per gasolio, olio combustibile, acqua e liquidi in genere, di forma cilindrica ricoperto esternamente a caldo con catramatura spessa 3 mm, completo di passo d'uomo, coperchio flangiato, attacchi vari, tappo ermetico di carico, tubo di sfiato con cuffia di protezione, tabella metrica, certificato di collaudo alla pressione interna di 1,0 bar / SERBATOIO IN ACCIAIO RICOPERTO CON CATRAMATURA A CALDO Serbatoio in acciaio per 10000 l spessore mm 4 diametro mm 2010	cad		2773,84
21CL.PR.8.5010.i	Serbatoio in acciaio per gasolio, olio combustibile, acqua e liquidi in genere, di forma cilindrica ricoperto esternamente a caldo con catramatura spessa 3 mm, completo di passo d'uomo, coperchio flangiato, attacchi vari, tappo ermetico di carico, tubo di sfiato con cuffia di protezione, tabella metrica, certificato di collaudo alla pressione interna di 1,0 bar / SERBATOIO IN ACCIAIO RICOPERTO CON CATRAMATURA A CALDO Serbatoio in acciaio per 10000 l spessore mm 5 diametro mm 2010	cad		3298,52
21CL.PR.8.5010.j	Serbatoio in acciaio per gasolio, olio combustibile, acqua e liquidi in genere, di forma cilindrica ricoperto esternamente a caldo con catramatura spessa 3 mm, completo di passo d'uomo, coperchio flangiato, attacchi vari, tappo ermetico di carico, tubo di sfiato con cuffia di protezione, tabella metrica, certificato di collaudo alla pressione interna di 1,0 bar / SERBATOIO IN ACCIAIO RICOPERTO CON CATRAMATURA A CALDO Serbatoio in acciaio per 15000 l spessore mm 4 diametro mm 2280	cad		3516,17
21CL.PR.8.5010.k	Serbatoio in acciaio per gasolio, olio combustibile, acqua e liquidi in genere, di forma cilindrica ricoperto esternamente a caldo con catramatura spessa 3 mm, completo di passo d'uomo, coperchio flangiato, attacchi vari, tappo ermetico di carico, tubo di sfiato con cuffia di protezione, tabella metrica, certificato di collaudo alla pressione interna di 1,0 bar / SERBATOIO IN ACCIAIO RICOPERTO CON CATRAMATURA A CALDO Serbatoio in acciaio per 15000 l spessore mm 5 diametro mm 2280	cad		3890,85
21CL.PR.8.5010.l	Serbatoio in acciaio per gasolio, olio combustibile, acqua e liquidi in genere, di forma cilindrica ricoperto esternamente a caldo con catramatura spessa 3 mm, completo di passo d'uomo, coperchio flangiato, attacchi vari, tappo ermetico di carico, tubo di sfiato con cuffia di protezione, tabella metrica, certificato di collaudo alla pressione interna di 1,0 bar / SERBATOIO IN ACCIAIO RICOPERTO CON CATRAMATURA A CALDO Serbatoio in acciaio per 25000 l spessore mm 4 diametro mm 2470	cad		5167,19
21CL.PR.8.5010.m	Serbatoio in acciaio per gasolio, olio combustibile, acqua e liquidi in genere, di forma cilindrica ricoperto esternamente a caldo con catramatura spessa 3 mm, completo di passo d'uomo, coperchio flangiato, attacchi vari, tappo ermetico di carico, tubo di sfiato con cuffia di protezione, tabella metrica, certificato di collaudo alla pressione interna di 1,0 bar / SERBATOIO IN ACCIAIO RICOPERTO CON CATRAMATURA A CALDO Serbatoio in acciaio per 25000 l spessore mm 5 diametro mm 2470	cad		6422,21
21CL.PR.8.5020	Serbatoio in acciaio per gasolio, olio combustibile, acqua e liquidi in genere, di forma cilindrica ricoperto esternamente con vetroresina di spessore = 3 mm, completo di passo d'uomo, coperchio flangiato, attacchi vari, tappo ermetico di carico, tubo di sfiato con cuffia di protezione, tabella metrica, certificato di collaudo alla pressione interna di 1,0 bar
21CL.PR.8.5020.a	Serbatoio in acciaio per gasolio, olio combustibile, acqua e liquidi in genere, di forma cilindrica ricoperto esternamente con vetroresina di spessore = 3 mm, completo di passo d'uomo, coperchio flangiato, attacchi vari, tappo ermetico di carico, tubo di sfiato con cuffia di protezione, tabella metrica, certificato di collaudo alla pressione interna di 1,0 bar / SERBATOIO IN ACCIAIO RICOPERTO DI VETRORESINA Serbatoio in acciaio per 1500 l spessore mm 3 diametro mm 1100	cad		782,53
21CL.PR.8.5020.b	Serbatoio in acciaio per gasolio, olio combustibile, acqua e liquidi in genere, di forma cilindrica ricoperto esternamente con vetroresina di spessore = 3 mm, completo di passo d'uomo, coperchio flangiato, attacchi vari, tappo ermetico di carico, tubo di sfiato con cuffia di protezione, tabella metrica, certificato di collaudo alla pressione interna di 1,0 bar / SERBATOIO IN ACCIAIO RICOPERTO DI VETRORESINA Serbatoio in acciaio per 3000 l spessore mm 3 diametro mm 1270	cad		1344,11
21CL.PR.8.5020.c	Serbatoio in acciaio per gasolio, olio combustibile, acqua e liquidi in genere, di forma cilindrica ricoperto esternamente con vetroresina di spessore = 3 mm, completo di passo d'uomo, coperchio flangiato, attacchi vari, tappo ermetico di carico, tubo di sfiato con cuffia di protezione, tabella metrica, certificato di collaudo alla pressione interna di 1,0 bar / SERBATOIO IN ACCIAIO RICOPERTO DI VETRORESINA Serbatoio in acciaio per 3000 l spessore mm 4 diametro mm 1270	cad		1634,26
21CL.PR.8.5020.d	Serbatoio in acciaio per gasolio, olio combustibile, acqua e liquidi in genere, di forma cilindrica ricoperto esternamente con vetroresina di spessore = 3 mm, completo di passo d'uomo, coperchio flangiato, attacchi vari, tappo ermetico di carico, tubo di sfiato con cuffia di protezione, tabella metrica, certificato di collaudo alla pressione interna di 1,0 bar / SERBATOIO IN ACCIAIO RICOPERTO DI VETRORESINA Serbatoio in acciaio per 5000 l spessore mm 3 diametro mm 1560	cad		1712,45
21CL.PR.8.5020.e	Serbatoio in acciaio per gasolio, olio combustibile, acqua e liquidi in genere, di forma cilindrica ricoperto esternamente con vetroresina di spessore = 3 mm, completo di passo d'uomo, coperchio flangiato, attacchi vari, tappo ermetico di carico, tubo di sfiato con cuffia di protezione, tabella metrica, certificato di collaudo alla pressione interna di 1,0 bar / SERBATOIO IN ACCIAIO RICOPERTO DI VETRORESINA Serbatoio in acciaio per 5000 l spessore mm 4 diametro mm 1560	cad		2096,79
21CL.PR.8.5020.f	Serbatoio in acciaio per gasolio, olio combustibile, acqua e liquidi in genere, di forma cilindrica ricoperto esternamente con vetroresina di spessore = 3 mm, completo di passo d'uomo, coperchio flangiato, attacchi vari, tappo ermetico di carico, tubo di sfiato con cuffia di protezione, tabella metrica, certificato di collaudo alla pressione interna di 1,0 bar / SERBATOIO IN ACCIAIO RICOPERTO DI VETRORESINA Serbatoio in acciaio per 8000 l spessore mm 4 diametro mm 1960	cad		2722,09
21CL.PR.8.5020.g	Serbatoio in acciaio per gasolio, olio combustibile, acqua e liquidi in genere, di forma cilindrica ricoperto esternamente con vetroresina di spessore = 3 mm, completo di passo d'uomo, coperchio flangiato, attacchi vari, tappo ermetico di carico, tubo di sfiato con cuffia di protezione, tabella metrica, certificato di collaudo alla pressione interna di 1,0 bar / SERBATOIO IN ACCIAIO RICOPERTO DI VETRORESINA Serbatoio in acciaio per 8000 l spessore mm 5 diametro mm 1960	cad		3001,96
21CL.PR.8.5020.h	Serbatoio in acciaio per gasolio, olio combustibile, acqua e liquidi in genere, di forma cilindrica ricoperto esternamente con vetroresina di spessore = 3 mm, completo di passo d'uomo, coperchio flangiato, attacchi vari, tappo ermetico di carico, tubo di sfiato con cuffia di protezione, tabella metrica, certificato di collaudo alla pressione interna di 1,0 bar / SERBATOIO IN ACCIAIO RICOPERTO DI VETRORESINA Serbatoio in acciaio per 10000 l spessore mm 4 diametro mm 2010	cad		3245,98
21CL.PR.8.5020.i	Serbatoio in acciaio per gasolio, olio combustibile, acqua e liquidi in genere, di forma cilindrica ricoperto esternamente con vetroresina di spessore = 3 mm, completo di passo d'uomo, coperchio flangiato, attacchi vari, tappo ermetico di carico, tubo di sfiato con cuffia di protezione, tabella metrica, certificato di collaudo alla pressione interna di 1,0 bar / SERBATOIO IN ACCIAIO RICOPERTO DI VETRORESINA Serbatoio in acciaio per 10000 l spessore mm 5 diametro mm 2010	cad		4057,20
21CL.PR.8.5020.j	Serbatoio in acciaio per gasolio, olio combustibile, acqua e liquidi in genere, di forma cilindrica ricoperto esternamente con vetroresina di spessore = 3 mm, completo di passo d'uomo, coperchio flangiato, attacchi vari, tappo ermetico di carico, tubo di sfiato con cuffia di protezione, tabella metrica, certificato di collaudo alla pressione interna di 1,0 bar / SERBATOIO IN ACCIAIO RICOPERTO DI VETRORESINA Serbatoio in acciaio per 15000 l spessore mm 4 diametro mm 2280	cad		4136,81
21CL.PR.8.5020.k	Serbatoio in acciaio per gasolio, olio combustibile, acqua e liquidi in genere, di forma cilindrica ricoperto esternamente con vetroresina di spessore = 3 mm, completo di passo d'uomo, coperchio flangiato, attacchi vari, tappo ermetico di carico, tubo di sfiato con cuffia di protezione, tabella metrica, certificato di collaudo alla pressione interna di 1,0 bar / SERBATOIO IN ACCIAIO RICOPERTO DI VETRORESINA Serbatoio in acciaio per 15000 l spessore mm 5 diametro mm 2280	cad		5008,34
21CL.PR.8.5020.l	Serbatoio in acciaio per gasolio, olio combustibile, acqua e liquidi in genere, di forma cilindrica ricoperto esternamente con vetroresina di spessore = 3 mm, completo di passo d'uomo, coperchio flangiato, attacchi vari, tappo ermetico di carico, tubo di sfiato con cuffia di protezione, tabella metrica, certificato di collaudo alla pressione interna di 1,0 bar / SERBATOIO IN ACCIAIO RICOPERTO DI VETRORESINA Serbatoio in acciaio per 25000 l spessore mm 4 diametro mm 2470	cad		6170,04
21CL.PR.8.5020.m	Serbatoio in acciaio per gasolio, olio combustibile, acqua e liquidi in genere, di forma cilindrica ricoperto esternamente con vetroresina di spessore = 3 mm, completo di passo d'uomo, coperchio flangiato, attacchi vari, tappo ermetico di carico, tubo di sfiato con cuffia di protezione, tabella metrica, certificato di collaudo alla pressione interna di 1,0 bar / SERBATOIO IN ACCIAIO RICOPERTO DI VETRORESINA Serbatoio in acciaio per 25000 l spessore mm 5 diametro mm 2470	cad		7191,15
21CL.PR.8.6010	Scambiatore a fascio tubiero costituito da mantello coibentato in acciaio, fascio tubiero in rame, completo di strumenti di controllo.Per pressione di esercizio 6 bar deltaT 10¦C temperatura di esercizio 85-90¦CPotenza di scambio termico PA (kcal/h)
21CL.PR.8.6010.a	Scambiatore a fascio tubiero costituito da mantello coibentato in acciaio, fascio tubiero in rame, completo di strumenti di controllo.Per pressione di esercizio 6 bar deltaT 10¦C temperatura di esercizio 85-90¦CPotenza di scambio termico PA (kcal/h) / SCAMBIATORE A FASCIO TUBIERO Scambiatore a fascio tubiero da 25000Kcal/h	cad		324,96
21CL.PR.8.6010.b	Scambiatore a fascio tubiero costituito da mantello coibentato in acciaio, fascio tubiero in rame, completo di strumenti di controllo.Per pressione di esercizio 6 bar deltaT 10¦C temperatura di esercizio 85-90¦CPotenza di scambio termico PA (kcal/h) / SCAMBIATORE A FASCIO TUBIERO Scambiatore a fascio tubiero da 35000Kcal/h	cad		376,29
21CL.PR.8.6010.c	Scambiatore a fascio tubiero costituito da mantello coibentato in acciaio, fascio tubiero in rame, completo di strumenti di controllo.Per pressione di esercizio 6 bar deltaT 10¦C temperatura di esercizio 85-90¦CPotenza di scambio termico PA (kcal/h) / SCAMBIATORE A FASCIO TUBIERO Scambiatore a fascio tubiero da 50000Kcal/h	cad		622,97
21CL.PR.8.6010.d	Scambiatore a fascio tubiero costituito da mantello coibentato in acciaio, fascio tubiero in rame, completo di strumenti di controllo.Per pressione di esercizio 6 bar deltaT 10¦C temperatura di esercizio 85-90¦CPotenza di scambio termico PA (kcal/h) / SCAMBIATORE A FASCIO TUBIERO Scambiatore a fascio tubiero da 100000Kcal/h	cad		1010,93
21CL.PR.8.6010.e	Scambiatore a fascio tubiero costituito da mantello coibentato in acciaio, fascio tubiero in rame, completo di strumenti di controllo.Per pressione di esercizio 6 bar deltaT 10¦C temperatura di esercizio 85-90¦CPotenza di scambio termico PA (kcal/h) / SCAMBIATORE A FASCIO TUBIERO Scambiatore a fascio tubiero da 133000Kcal/h	cad		1729,05
21CL.PR.8.6010.f	Scambiatore a fascio tubiero costituito da mantello coibentato in acciaio, fascio tubiero in rame, completo di strumenti di controllo.Per pressione di esercizio 6 bar deltaT 10¦C temperatura di esercizio 85-90¦CPotenza di scambio termico PA (kcal/h) / SCAMBIATORE A FASCIO TUBIERO Scambiatore a fascio tubiero da 210000 Kcal/h	cad		2000,73
21CL.PR.8.6010.g	Scambiatore a fascio tubiero costituito da mantello coibentato in acciaio, fascio tubiero in rame, completo di strumenti di controllo.Per pressione di esercizio 6 bar deltaT 10¦C temperatura di esercizio 85-90¦CPotenza di scambio termico PA (kcal/h) / SCAMBIATORE A FASCIO TUBIERO Scambiatore a fascio tubiero da 280000 Kcal/h	cad		2309,97
21CL.PR.8.6010.h	Scambiatore a fascio tubiero costituito da mantello coibentato in acciaio, fascio tubiero in rame, completo di strumenti di controllo.Per pressione di esercizio 6 bar deltaT 10¦C temperatura di esercizio 85-90¦CPotenza di scambio termico PA (kcal/h) / SCAMBIATORE A FASCIO TUBIERO Scambiatore a fascio tubiero da 340000 Kcal/h	cad		3483,12
21CL.PR.8.6010.i	Scambiatore a fascio tubiero costituito da mantello coibentato in acciaio, fascio tubiero in rame, completo di strumenti di controllo.Per pressione di esercizio 6 bar deltaT 10¦C temperatura di esercizio 85-90¦CPotenza di scambio termico PA (kcal/h) / SCAMBIATORE A FASCIO TUBIERO Scambiatore a fascio tubiero da 400000 Kcal/h	cad		3511,85
21CL.PR.8.6010.j	Scambiatore a fascio tubiero costituito da mantello coibentato in acciaio, fascio tubiero in rame, completo di strumenti di controllo.Per pressione di esercizio 6 bar deltaT 10¦C temperatura di esercizio 85-90¦CPotenza di scambio termico PA (kcal/h) / SCAMBIATORE A FASCIO TUBIERO Scambiatore a fascio tubiero da 490000 Kcal/h	cad		3613,86
21CL.PR.8.6010.k	Scambiatore a fascio tubiero costituito da mantello coibentato in acciaio, fascio tubiero in rame, completo di strumenti di controllo.Per pressione di esercizio 6 bar deltaT 10¦C temperatura di esercizio 85-90¦CPotenza di scambio termico PA (kcal/h) / SCAMBIATORE A FASCIO TUBIERO Scambiatore a fascio tubiero da 630000 Kcal/h	cad		4224,37
21CL.PR.8.6010.l	Scambiatore a fascio tubiero costituito da mantello coibentato in acciaio, fascio tubiero in rame, completo di strumenti di controllo.Per pressione di esercizio 6 bar deltaT 10¦C temperatura di esercizio 85-90¦CPotenza di scambio termico PA (kcal/h) / SCAMBIATORE A FASCIO TUBIERO Scambiatore a fascio tubiero da 810000 Kcal/h	cad		4452,47
21CL.PR.8.6010.m	Scambiatore a fascio tubiero costituito da mantello coibentato in acciaio, fascio tubiero in rame, completo di strumenti di controllo.Per pressione di esercizio 6 bar deltaT 10¦C temperatura di esercizio 85-90¦CPotenza di scambio termico PA (kcal/h) / SCAMBIATORE A FASCIO TUBIERO Scambiatore a fascio tubiero da 1110000 Kcal/h	cad		5295,79
21CL.PR.8.6020	Scambiatore a piastre con elementi accoppiabili completo di base ed aste di supporto, controflange in acciaio, guarnizioni in nitrile e struminti di controllo. Per pressione di esercizio 6 bar deltaT 10¦C temperatura di esercizio 85-90¦C.Potenza di scambio termico PA (kcal/h)
21CL.PR.8.6020.a	Scambiatore a piastre con elementi accoppiabili completo di base ed aste di supporto, controflange in acciaio, guarnizioni in nitrile e struminti di controllo. Per pressione di esercizio 6 bar deltaT 10¦C temperatura di esercizio 85-90¦C.Potenza di scambio termico PA (kcal/h) / SCAMBIATORE A PIASTRA Scambiatore a piastra 20000 Kcal/h	cad		214,96
21CL.PR.8.6020.b	Scambiatore a piastre con elementi accoppiabili completo di base ed aste di supporto, controflange in acciaio, guarnizioni in nitrile e struminti di controllo. Per pressione di esercizio 6 bar deltaT 10¦C temperatura di esercizio 85-90¦C.Potenza di scambio termico PA (kcal/h) / SCAMBIATORE A PIASTRA Scambiatore a piastra 45000 Kcal/h	cad		391,09
21CL.PR.8.6020.c	Scambiatore a piastre con elementi accoppiabili completo di base ed aste di supporto, controflange in acciaio, guarnizioni in nitrile e struminti di controllo. Per pressione di esercizio 6 bar deltaT 10¦C temperatura di esercizio 85-90¦C.Potenza di scambio termico PA (kcal/h) / SCAMBIATORE A PIASTRA Scambiatore a piastra 98000 Kcal/h	cad		797,35
21CL.PR.8.6020.d	Scambiatore a piastre con elementi accoppiabili completo di base ed aste di supporto, controflange in acciaio, guarnizioni in nitrile e struminti di controllo. Per pressione di esercizio 6 bar deltaT 10¦C temperatura di esercizio 85-90¦C.Potenza di scambio termico PA (kcal/h) / SCAMBIATORE A PIASTRA Scambiatore a piastra 185000 Kcal/h	cad		1685,34
21CL.PR.8.6020.e	Scambiatore a piastre con elementi accoppiabili completo di base ed aste di supporto, controflange in acciaio, guarnizioni in nitrile e struminti di controllo. Per pressione di esercizio 6 bar deltaT 10¦C temperatura di esercizio 85-90¦C.Potenza di scambio termico PA (kcal/h) / SCAMBIATORE A PIASTRA Scambiatore a piastra 290000 Kcal/h	cad		2112,24
21CL.PR.8.6020.f	Scambiatore a piastre con elementi accoppiabili completo di base ed aste di supporto, controflange in acciaio, guarnizioni in nitrile e struminti di controllo. Per pressione di esercizio 6 bar deltaT 10¦C temperatura di esercizio 85-90¦C.Potenza di scambio termico PA (kcal/h) / SCAMBIATORE A PIASTRA Scambiatore a piastra 460000 Kcal/h	cad		3440,07
21CL.PR.8.6020.g	Scambiatore a piastre con elementi accoppiabili completo di base ed aste di supporto, controflange in acciaio, guarnizioni in nitrile e struminti di controllo. Per pressione di esercizio 6 bar deltaT 10¦C temperatura di esercizio 85-90¦C.Potenza di scambio termico PA (kcal/h) / SCAMBIATORE A PIASTRA Scambiatore a piastra 850000 Kcal/h	cad		4178,02
21CL.PR.8.6020.h	Scambiatore a piastre con elementi accoppiabili completo di base ed aste di supporto, controflange in acciaio, guarnizioni in nitrile e struminti di controllo. Per pressione di esercizio 6 bar deltaT 10¦C temperatura di esercizio 85-90¦C.Potenza di scambio termico PA (kcal/h) / SCAMBIATORE A PIASTRA Scambiatore a piastra 1100000 Kcal/h	cad		4630,59
21CL.PR.8.6020.i	Scambiatore a piastre con elementi accoppiabili completo di base ed aste di supporto, controflange in acciaio, guarnizioni in nitrile e struminti di controllo. Per pressione di esercizio 6 bar deltaT 10¦C temperatura di esercizio 85-90¦C.Potenza di scambio termico PA (kcal/h) / SCAMBIATORE A PIASTRA Scambiatore a piastra 1400000 Kcal/h	cad		5276,61
21CL.PR.8.6030	Recuperatore di calore con scambiatore di calore a flussi incrociati, completo di filtri classe G4, ventilatori centrifughi a doppia aspirazione direttamente accoppiati, motore con alimentazione elettrica 230 V - 50 Hz, grado di protezione IP 20, classe di isolamento F, a 3/4 velocità.
21CL.PR.8.6030.a	Recuperatore di calore con scambiatore di calore a flussi incrociati, completo di filtri classe G4, ventilatori centrifughi a doppia aspirazione direttamente accoppiati, motore con alimentazione elettrica 230 V - 50 Hz, grado di protezione IP 20, classe di isolamento F, a 3/4 velocità. / portata nominale 300 mc/h	cad		978,34
21CL.PR.8.6030.b	Recuperatore di calore con scambiatore di calore a flussi incrociati, completo di filtri classe G4, ventilatori centrifughi a doppia aspirazione direttamente accoppiati, motore con alimentazione elettrica 230 V - 50 Hz, grado di protezione IP 20, classe di isolamento F, a 3/4 velocità. / portata nominale 620 mc/h	cad		1055,80
21CL.PR.8.6030.c	Recuperatore di calore con scambiatore di calore a flussi incrociati, completo di filtri classe G4, ventilatori centrifughi a doppia aspirazione direttamente accoppiati, motore con alimentazione elettrica 230 V - 50 Hz, grado di protezione IP 20, classe di isolamento F, a 3/4 velocità. / portata nominale 620 mc/h	cad		1332,96
21CL.PR.8.6030.d	Recuperatore di calore con scambiatore di calore a flussi incrociati, completo di filtri classe G4, ventilatori centrifughi a doppia aspirazione direttamente accoppiati, motore con alimentazione elettrica 230 V - 50 Hz, grado di protezione IP 20, classe di isolamento F, a 3/4 velocità. / portata nominale 620 mc/h	cad		1632,00
21CL.PR.8.6030.e	Recuperatore di calore con scambiatore di calore a flussi incrociati, completo di filtri classe G4, ventilatori centrifughi a doppia aspirazione direttamente accoppiati, motore con alimentazione elettrica 230 V - 50 Hz, grado di protezione IP 20, classe di isolamento F, a 3/4 velocità. / portata nominale 620 mc/h	cad		1956,89
21CL.PR.8.6030.f	Recuperatore di calore con scambiatore di calore a flussi incrociati, completo di filtri classe G4, ventilatori centrifughi a doppia aspirazione direttamente accoppiati, motore con alimentazione elettrica 230 V - 50 Hz, grado di protezione IP 20, classe di isolamento F, a 3/4 velocità. / portata nominale 620 mc/h	cad		2364,80
21CL.PR.8.6030.g	Recuperatore di calore con scambiatore di calore a flussi incrociati, completo di filtri classe G4, ventilatori centrifughi a doppia aspirazione direttamente accoppiati, motore con alimentazione elettrica 230 V - 50 Hz, grado di protezione IP 20, classe di isolamento F, a 3/4 velocità. / portata nominale 620 mc/h	cad		2538,80
21CL.PR.8.6030.h	Recuperatore di calore con scambiatore di calore a flussi incrociati, completo di filtri classe G4, ventilatori centrifughi a doppia aspirazione direttamente accoppiati, motore con alimentazione elettrica 230 V - 50 Hz, grado di protezione IP 20, classe di isolamento F, a 3/4 velocità. / portata nominale 620 mc/h	cad		2989,40
21CL.PR.8.6040	Recuperatore di calore statico, conforme alle direttive ERP, completo di filtri di aria a setto ondulato G4, filtro di ripresa dotato di pressostato differenziale, contelaio portante e pannelli sandwich spessore 25 mm in lamiera zincata per la superficie interna e preverniciata estrena con isolamento in lana minerale, con ventilatori centrifughi a pale ricurve, con alimentazione elettrica 230 V - 50 Hz.
21CL.PR.8.6040.a	Recuperatore di calore statico, conforme alle direttive ERP, completo di filtri di aria a setto ondulato G4, filtro di ripresa dotato di pressostato differenziale, contelaio portante e pannelli sandwich spessore 25 mm in lamiera zincata per la superficie interna e preverniciata estrena con isolamento in lana minerale, con ventilatori centrifughi a pale ricurve, con alimentazione elettrica 230 V - 50 Hz.	cad		4200,40
21CL.PR.8.6040.b	Recuperatore di calore statico, conforme alle direttive ERP, completo di filtri di aria a setto ondulato G4, filtro di ripresa dotato di pressostato differenziale, contelaio portante e pannelli sandwich spessore 25 mm in lamiera zincata per la superficie interna e preverniciata estrena con isolamento in lana minerale, con ventilatori centrifughi a pale ricurve, con alimentazione elettrica 230 V - 50 Hz. / Recuperatore di calore statico, conforme alle direttive ERP, completo di filtri di aria a setto ondulato G4, filtro di ripresa dotato di pressostato differenziale, contelaio portante e pannelli sandwich spessore 25 mm in lamiera zincata per la superficie interna e preverniciata estrena con isolamento in lana minerale, con ventilatori centrifughi a pale ricurve, con alimentazione elettrica 230 V - 50 Hz.	cad		5546,67
21CL.PR.8.6040.c	Recuperatore di calore statico, conforme alle direttive ERP, completo di filtri di aria a setto ondulato G4, filtro di ripresa dotato di pressostato differenziale, contelaio portante e pannelli sandwich spessore 25 mm in lamiera zincata per la superficie interna e preverniciata estrena con isolamento in lana minerale, con ventilatori centrifughi a pale ricurve, con alimentazione elettrica 230 V - 50 Hz. / Recuperatore di calore statico, conforme alle direttive ERP, completo di filtri di aria a setto ondulato G4, filtro di ripresa dotato di pressostato differenziale, contelaio portante e pannelli sandwich spessore 25 mm in lamiera zincata per la superficie interna e preverniciata estrena con isolamento in lana minerale, con ventilatori centrifughi a pale ricurve, con alimentazione elettrica 230 V - 50 Hz.	cad		5709,50
21CL.PR.8.6040.d	Recuperatore di calore statico, conforme alle direttive ERP, completo di filtri di aria a setto ondulato G4, filtro di ripresa dotato di pressostato differenziale, contelaio portante e pannelli sandwich spessore 25 mm in lamiera zincata per la superficie interna e preverniciata estrena con isolamento in lana minerale, con ventilatori centrifughi a pale ricurve, con alimentazione elettrica 230 V - 50 Hz. / Recuperatore di calore statico, conforme alle direttive ERP, completo di filtri di aria a setto ondulato G4, filtro di ripresa dotato di pressostato differenziale, contelaio portante e pannelli sandwich spessore 25 mm in lamiera zincata per la superficie interna e preverniciata estrena con isolamento in lana minerale, con ventilatori centrifughi a pale ricurve, con alimentazione elettrica 230 V - 50 Hz.	cad		8305,00
21CL.PR.8.6040.e	Recuperatore di calore statico, conforme alle direttive ERP, completo di filtri di aria a setto ondulato G4, filtro di ripresa dotato di pressostato differenziale, contelaio portante e pannelli sandwich spessore 25 mm in lamiera zincata per la superficie interna e preverniciata estrena con isolamento in lana minerale, con ventilatori centrifughi a pale ricurve, con alimentazione elettrica 230 V - 50 Hz. / Recuperatore di calore statico, conforme alle direttive ERP, completo di filtri di aria a setto ondulato G4, filtro di ripresa dotato di pressostato differenziale, contelaio portante e pannelli sandwich spessore 25 mm in lamiera zincata per la superficie interna e preverniciata estrena con isolamento in lana minerale, con ventilatori centrifughi a pale ricurve, con alimentazione elettrica 230 V - 50 Hz.	cad		9456,90
21CL.PR.8.6050	Recuperatore di calore statico, conforme alle direttive ERP, completo di filtri di aria e tasche flosce F7, dotato di pressostato differenziale, contelaio portante e pannelli sandwich spessore 25 mm in lamiera zincata per la superficie interna e preverniciata estrena con isolamento in lana minerale, con ventilatori centrifughi a pale ricurve, con alimentazione elettrica 230 V - 50 Hz.
21CL.PR.8.6050.a	Recuperatore di calore statico, conforme alle direttive ERP, completo di filtri di aria e tasche flosce F7, dotato di pressostato differenziale, contelaio portante e pannelli sandwich spessore 25 mm in lamiera zincata per la superficie interna e preverniciata estrena con isolamento in lana minerale, con ventilatori centrifughi a pale ricurve, con alimentazione elettrica 230 V - 50 Hz.	cad		8100,00
21CL.PR.8.6050.b	Recuperatore di calore statico, conforme alle direttive ERP, completo di filtri di aria e tasche flosce F7, dotato di pressostato differenziale, contelaio portante e pannelli sandwich spessore 25 mm in lamiera zincata per la superficie interna e preverniciata estrena con isolamento in lana minerale, con ventilatori centrifughi a pale ricurve, con alimentazione elettrica 230 V - 50 Hz.	cad		9890,45
21CL.PR.8.6050.c	Recuperatore di calore statico, conforme alle direttive ERP, completo di filtri di aria e tasche flosce F7, dotato di pressostato differenziale, contelaio portante e pannelli sandwich spessore 25 mm in lamiera zincata per la superficie interna e preverniciata estrena con isolamento in lana minerale, con ventilatori centrifughi a pale ricurve, con alimentazione elettrica 230 V - 50 Hz.	cad		12890,90
21CL.PR.8.6050.d	Recuperatore di calore statico, conforme alle direttive ERP, completo di filtri di aria e tasche flosce F7, dotato di pressostato differenziale, contelaio portante e pannelli sandwich spessore 25 mm in lamiera zincata per la superficie interna e preverniciata estrena con isolamento in lana minerale, con ventilatori centrifughi a pale ricurve, con alimentazione elettrica 230 V - 50 Hz.	cad		15789,00
21CL.PR.8.6050.e	Recuperatore di calore statico, conforme alle direttive ERP, completo di filtri di aria e tasche flosce F7, dotato di pressostato differenziale, contelaio portante e pannelli sandwich spessore 25 mm in lamiera zincata per la superficie interna e preverniciata estrena con isolamento in lana minerale, con ventilatori centrifughi a pale ricurve, con alimentazione elettrica 230 V - 50 Hz.	cad		18290,87
21CL.PR.8.6050.f	Recuperatore di calore statico, conforme alle direttive ERP, completo di filtri di aria e tasche flosce F7, dotato di pressostato differenziale, contelaio portante e pannelli sandwich spessore 25 mm in lamiera zincata per la superficie interna e preverniciata estrena con isolamento in lana minerale, con ventilatori centrifughi a pale ricurve, con alimentazione elettrica 230 V - 50 Hz.	cad		26753,89
21CL.PR.8.6050.g	Recuperatore di calore statico, conforme alle direttive ERP, completo di filtri di aria e tasche flosce F7, dotato di pressostato differenziale, contelaio portante e pannelli sandwich spessore 25 mm in lamiera zincata per la superficie interna e preverniciata estrena con isolamento in lana minerale, con ventilatori centrifughi a pale ricurve, con alimentazione elettrica 230 V - 50 Hz.	cad		32450,80
21CL.PR.8.7010	Separatore d'aria in ghisa
21CL.PR.8.7010.a	Separatore d'aria in ghisa / SEPARATORE D'ARIA IN GHISA Separatore d'aria in ghisa DN20	cad		45,09
21CL.PR.8.7010.b	Separatore d'aria in ghisa / SEPARATORE D'ARIA IN GHISA Separatore d'aria in ghisa DN25	cad		49,26
21CL.PR.8.7010.c	Separatore d'aria in ghisa / SEPARATORE D'ARIA IN GHISA Separatore d'aria in ghisa DN32	cad		54,08
21CL.PR.8.7010.d	Separatore d'aria in ghisa / SEPARATORE D'ARIA IN GHISA Separatore d'aria in ghisa DN40	cad		55,95
21CL.PR.8.7010.e	Separatore d'aria in ghisa / SEPARATORE D'ARIA IN GHISA Separatore d'aria in ghisa DN50	cad		85,07
21CL.PR.8.7010.f	Separatore d'aria in ghisa / SEPARATORE D'ARIA IN GHISA Separatore d'aria in ghisa DN65	cad		168,22
21CL.PR.8.7010.g	Separatore d'aria in ghisa / SEPARATORE D'ARIA IN GHISA Separatore d'aria in ghisa DN80	cad		179,12
21CL.PR.8.7010.h	Separatore d'aria in ghisa / SEPARATORE D'ARIA IN GHISA Separatore d'aria in ghisa DN100	cad		999,03
21CL.PR.8.7020	Tronchetto misuratore di portata in ghisa
21CL.PR.8.7020.a	Tronchetto misuratore di portata in ghisa / Tronchetto di misuratore di portata D.3/4"	cad		46,45
21CL.PR.8.7020.b	Tronchetto misuratore di portata in ghisa / Tronchetto di misuratore di portata D.1"	cad		54,75
21CL.PR.8.7020.c	Tronchetto misuratore di portata in ghisa / Tronchetto di misuratore di portata DN32	cad		139,94
21CL.PR.8.7020.d	Tronchetto misuratore di portata in ghisa / Tronchetto di misuratore di portata DN40	cad		151,43
21CL.PR.8.7020.e	Tronchetto misuratore di portata in ghisa / Tronchetto di misuratore di portata DN50	cad		174,50
21CL.PR.8.7020.f	Tronchetto misuratore di portata in ghisa / Tronchetto di misuratore di portata DN65	cad		218,46
21CL.PR.8.7020.g	Tronchetto misuratore di portata in ghisa / Tronchetto di misuratore di portata DN80	cad		295,54
21CL.PR.8.7020.h	Tronchetto misuratore di portata in ghisa / Tronchetto di misuratore di portata DN100	cad		360,68
21CL.PR.8.7020.i	Tronchetto misuratore di portata in ghisa / Tronchetto di misuratore di portata DN125	cad		1308,98
21CL.PR.8.7030	Termometro a quadrante
21CL.PR.8.7030.a	Termometro a quadrante / TERMOMETRO A QUADRANTE Termometro a quadrante	cad		52,41
21CL.PR.8.7040	Termometro a colonnina di mercurio
21CL.PR.8.7040.a	Termometro a colonnina di mercurio / TERMOMETRO A COLONNINA DI MERCURIO Termometro a colonnina di mercurio	cad		76,72
21CL.PR.8.7050	Idrometro a quadrante
21CL.PR.8.7050.a	Idrometro a quadrante / IDROMETRO A QUADRANTE Idrometro a quadrante	cad		36,75
21CL.PR.8.7060	VASO DI ESPANSIONE CHIUSO PRESSURIZZATO QUALIFICATO ISPESL
21CL.PR.8.7060.a	VASO DI ESPANSIONE CHIUSO PRESSURIZZATO QUALIFICATO ISPESL / VASO DI ESPANSIONE CHIUSO PRESSURIZZATO QUALIFICATO ISPESL Vaso di espansione chiuso da l 4	cad		125,61
21CL.PR.8.7060.b	VASO DI ESPANSIONE CHIUSO PRESSURIZZATO QUALIFICATO ISPESL / VASO DI ESPANSIONE CHIUSO PRESSURIZZATO QUALIFICATO ISPESL Vaso di espansione chiuso da l 8	cad		116,17
21CL.PR.8.7060.c	VASO DI ESPANSIONE CHIUSO PRESSURIZZATO QUALIFICATO ISPESL / VASO DI ESPANSIONE CHIUSO PRESSURIZZATO QUALIFICATO ISPESL Vaso di espansione chiuso da l 12	cad		124,18
21CL.PR.8.7060.d	VASO DI ESPANSIONE CHIUSO PRESSURIZZATO QUALIFICATO ISPESL / VASO DI ESPANSIONE CHIUSO PRESSURIZZATO QUALIFICATO ISPESL Vaso di espansione chiuso da l 18	cad		126,67
21CL.PR.8.7060.e	VASO DI ESPANSIONE CHIUSO PRESSURIZZATO QUALIFICATO ISPESL / VASO DI ESPANSIONE CHIUSO PRESSURIZZATO QUALIFICATO ISPESL Vaso di espansione chiuso da l 20	cad		127,12
21CL.PR.8.7060.f	VASO DI ESPANSIONE CHIUSO PRESSURIZZATO QUALIFICATO ISPESL / VASO DI ESPANSIONE CHIUSO PRESSURIZZATO QUALIFICATO ISPESL Vaso di espansione chiuso da l 24	cad		150,76
21CL.PR.8.7060.g	VASO DI ESPANSIONE CHIUSO PRESSURIZZATO QUALIFICATO ISPESL / VASO DI ESPANSIONE CHIUSO PRESSURIZZATO QUALIFICATO ISPESL Vaso di espansione chiuso da l 35	cad		302,76
21CL.PR.8.7060.h	VASO DI ESPANSIONE CHIUSO PRESSURIZZATO QUALIFICATO ISPESL / VASO DI ESPANSIONE CHIUSO PRESSURIZZATO QUALIFICATO ISPESL Vaso di espansione chiuso da l 50	cad		333,56
21CL.PR.8.7060.i	VASO DI ESPANSIONE CHIUSO PRESSURIZZATO QUALIFICATO ISPESL / VASO DI ESPANSIONE CHIUSO PRESSURIZZATO QUALIFICATO ISPESL Vaso di espansione chiuso da l 80	cad		388,63
21CL.PR.8.7060.j	VASO DI ESPANSIONE CHIUSO PRESSURIZZATO QUALIFICATO ISPESL / VASO DI ESPANSIONE CHIUSO PRESSURIZZATO QUALIFICATO ISPESL Vaso di espansione chiuso da l 105	cad		410,91
21CL.PR.8.7060.k	VASO DI ESPANSIONE CHIUSO PRESSURIZZATO QUALIFICATO ISPESL / VASO DI ESPANSIONE CHIUSO PRESSURIZZATO QUALIFICATO ISPESL Vaso di espansione chiuso da l 150	cad		473,69
21CL.PR.8.7060.l	VASO DI ESPANSIONE CHIUSO PRESSURIZZATO QUALIFICATO ISPESL / VASO DI ESPANSIONE CHIUSO PRESSURIZZATO QUALIFICATO ISPESL Vaso di espansione chiuso da l 200	cad		553,03
21CL.PR.8.7060.m	VASO DI ESPANSIONE CHIUSO PRESSURIZZATO QUALIFICATO ISPESL / VASO DI ESPANSIONE CHIUSO PRESSURIZZATO QUALIFICATO ISPESL Vaso di espansione chiuso da l 250	cad		743,57
21CL.PR.8.7060.n	VASO DI ESPANSIONE CHIUSO PRESSURIZZATO QUALIFICATO ISPESL / VASO DI ESPANSIONE CHIUSO PRESSURIZZATO QUALIFICATO ISPESL Vaso di espansione chiuso da l 300	cad		803,60
21CL.PR.8.7060.o	VASO DI ESPANSIONE CHIUSO PRESSURIZZATO QUALIFICATO ISPESL / VASO DI ESPANSIONE CHIUSO PRESSURIZZATO QUALIFICATO ISPESL Vaso di espansione chiuso da l 500	cad		1143,46
21CL.PR.8.7070	Vaso di espansione chiuso da pressurizzare qualificato ISPESL
21CL.PR.8.7070.a	Vaso di espansione chiuso da pressurizzare qualificato ISPESL / VASO DI ESPANSIONE CHIUSO DA PRESSURIZZARE QUALIFICATO ISPESL Vaso di espansione chiuso da pressurizzare da l 500	cad		1164,61
21CL.PR.8.7070.b	Vaso di espansione chiuso da pressurizzare qualificato ISPESL / VASO DI ESPANSIONE CHIUSO DA PRESSURIZZARE QUALIFICATO ISPESL Vaso di espansione chiuso da pressurizzare da l 800	cad		1414,30
21CL.PR.8.7070.c	Vaso di espansione chiuso da pressurizzare qualificato ISPESL / VASO DI ESPANSIONE CHIUSO DA PRESSURIZZARE QUALIFICATO ISPESL Vaso di espansione chiuso da pressurizzare da l 1000	cad		1596,67
21CL.PR.8.7070.d	Vaso di espansione chiuso da pressurizzare qualificato ISPESL / VASO DI ESPANSIONE CHIUSO DA PRESSURIZZARE QUALIFICATO ISPESL Vaso di espansione chiuso da pressurizzare da l 1500	cad		1848,12
21CL.PR.8.7070.e	Vaso di espansione chiuso da pressurizzare qualificato ISPESL / VASO DI ESPANSIONE CHIUSO DA PRESSURIZZARE QUALIFICATO ISPESL Vaso di espansione chiuso da pressurizzare da l 2000	cad		2802,59
21CL.PR.8.7070.f	Vaso di espansione chiuso da pressurizzare qualificato ISPESL / VASO DI ESPANSIONE CHIUSO DA PRESSURIZZARE QUALIFICATO ISPESL Vaso di espansione chiuso da pressurizzare da l 3000	cad		4403,40
21CL.PR.8.7070.g	Vaso di espansione chiuso da pressurizzare qualificato ISPESL / VASO DI ESPANSIONE CHIUSO DA PRESSURIZZARE QUALIFICATO ISPESL Vaso di espansione chiuso da pressurizzare da l 4000	cad		5782,46
21CL.PR.8.7070.h	Vaso di espansione chiuso da pressurizzare qualificato ISPESL / VASO DI ESPANSIONE CHIUSO DA PRESSURIZZARE QUALIFICATO ISPESL Vaso di espansione chiuso da pressurizzare da l 5000	cad		6128,28
21CL.PR.8.7080	Vaso di espansione a menbrana
21CL.PR.8.7080.a	Vaso di espansione a menbrana / Vaso di espansione a membrana da l 4	cad		17,45
21CL.PR.8.7080.b	Vaso di espansione a menbrana / Vaso di espansione a membrana da l 8	cad		18,35
21CL.PR.8.7080.c	Vaso di espansione a menbrana / Vaso di espansione a membrana da l 12	cad		21,71
21CL.PR.8.7080.d	Vaso di espansione a menbrana / Vaso di espansione a membrana da l 18	cad		23,14
21CL.PR.8.7080.e	Vaso di espansione a menbrana / Vaso di espansione a membrana da l 24	cad		29,19
21CL.PR.8.7080.f	Vaso di espansione a menbrana / Vaso di espansione a membrana da l 35	cad		105,11
21CL.PR.8.7080.g	Vaso di espansione a menbrana / Vaso di espansione a membrana da l 50	cad		123,65
21CL.PR.8.7080.h	Vaso di espansione a menbrana / Vaso di espansione a membrana da l 80	cad		152,31
21CL.PR.8.7080.i	Vaso di espansione a menbrana / Vaso di espansione a membrana da l 105	cad		177,57
21CL.PR.8.7080.j	Vaso di espansione a menbrana / Vaso di espansione a membrana da l 150	cad		223,74
21CL.PR.8.7080.k	Vaso di espansione a menbrana / Vaso di espansione a membrana da l 200	cad		254,71
21CL.PR.8.7080.l	Vaso di espansione a menbrana / Vaso di espansione a membrana da l 250	cad		343,92
21CL.PR.8.7080.m	Vaso di espansione a menbrana / Vaso di espansione a membrana da l 300	cad		390,35
21CL.PR.8.7080.n	Vaso di espansione a menbrana / Vaso di espansione a membrana da l 500	cad		577,02
21CL.PR.8.7510	Termostato ambiente a regolazione ON-OFF completo di spia di intervento, campo di regolazione 5/30¦ C, differenziale fisso inferiore a 1,5¦ C, portata contatti superiore a 6 A a 250 V
21CL.PR.8.7510.a	Termostato ambiente a regolazione ON-OFF completo di spia di intervento, campo di regolazione 5/30¦ C, differenziale fisso inferiore a 1,5¦ C, portata contatti superiore a 6 A a 250 V	cad		19,05
21CL.PR.8.7510.b	Termostato ambiente a regolazione ON-OFF completo di spia di intervento, campo di regolazione 5/30¦ C, differenziale fisso inferiore a 1,5¦ C, portata contatti superiore a 6 A a 250 V	cad		19,50
21CL.PR.8.7510.c	Termostato ambiente a regolazione ON-OFF completo di spia di intervento, campo di regolazione 5/30¦ C, differenziale fisso inferiore a 1,5¦ C, portata contatti superiore a 6 A a 250 V	cad		24,38
21CL.PR.8.75100	Umidostato a regolazione ON-OFF, taratura regolabile con scala visibile e differenziale fisso, uscita con deviatore unipolare 6 A a 250 V
21CL.PR.8.75100.a	Umidostato a regolazione ON-OFF, taratura regolabile con scala visibile e differenziale fisso, uscita con deviatore unipolare 6 A a 250 V	cad		187,00
21CL.PR.8.75100.b	Umidostato a regolazione ON-OFF, taratura regolabile con scala visibile e differenziale fisso, uscita con deviatore unipolare 6 A a 250 V	cad		227,78
21CL.PR.8.75110	Pressostato a regolazione ON-OFF per autoclavi, taratura regolabile, differenziale regolabile, portata contatti superiore a 6 A a 250 V, esecuzione con custodia minimo IP 44
21CL.PR.8.75110.a	Pressostato a regolazione ON-OFF per autoclavi, taratura regolabile, differenziale regolabile, portata contatti superiore a 6 A a 250 V, esecuzione con custodia minimo IP 44 / .	cad		25,20
21CL.PR.8.75110.b	Pressostato a regolazione ON-OFF per autoclavi, taratura regolabile, differenziale regolabile, portata contatti superiore a 6 A a 250 V, esecuzione con custodia minimo IP 44	cad		35,59
21CL.PR.8.75110.c	Pressostato a regolazione ON-OFF per autoclavi, taratura regolabile, differenziale regolabile, portata contatti superiore a 6 A a 250 V, esecuzione con custodia minimo IP 44	cad		35,35
21CL.PR.8.75110.d	Pressostato a regolazione ON-OFF per autoclavi, taratura regolabile, differenziale regolabile, portata contatti superiore a 6 A a 250 V, esecuzione con custodia minimo IP 44	cad		94,20
21CL.PR.8.75110.e	Pressostato a regolazione ON-OFF per autoclavi, taratura regolabile, differenziale regolabile, portata contatti superiore a 6 A a 250 V, esecuzione con custodia minimo IP 44	cad		110,97
21CL.PR.8.75110.f	Pressostato a regolazione ON-OFF per autoclavi, taratura regolabile, differenziale regolabile, portata contatti superiore a 6 A a 250 V, esecuzione con custodia minimo IP 44	cad		114,02
21CL.PR.8.75120	Pressostato ad azione ON-OFF, di sicurezza a riarmo manuale, taratura regolabile con scala di taratura visibile, differenziale fisso, portata contatti superiore a 6 A a 250 V, esecuzione con custodia minimo IP44
21CL.PR.8.75120.a	Pressostato ad azione ON-OFF, di sicurezza a riarmo manuale, taratura regolabile con scala di taratura visibile, differenziale fisso, portata contatti superiore a 6 A a 250 V, esecuzione con custodia minimo IP44	cad		40,29
21CL.PR.8.75130	Pressostato a regolazione ON-OFF, uscita con deviatore unipolare 15 A a 250 V, differenziale regolabile con scala visibile, taratura regolabile con scala visibile, esecuzione con custodia IP 55
21CL.PR.8.75130.a	Pressostato a regolazione ON-OFF, uscita con deviatore unipolare 15 A a 250 V, differenziale regolabile con scala visibile, taratura regolabile con scala visibile, esecuzione con custodia IP 55	cad		190,04
21CL.PR.8.75130.b	Pressostato a regolazione ON-OFF, uscita con deviatore unipolare 15 A a 250 V, differenziale regolabile con scala visibile, taratura regolabile con scala visibile, esecuzione con custodia IP 55	cad		174,49
21CL.PR.8.75130.c	Pressostato a regolazione ON-OFF, uscita con deviatore unipolare 15 A a 250 V, differenziale regolabile con scala visibile, taratura regolabile con scala visibile, esecuzione con custodia IP 55	cad		175,71
21CL.PR.8.75130.d	Pressostato a regolazione ON-OFF, uscita con deviatore unipolare 15 A a 250 V, differenziale regolabile con scala visibile, taratura regolabile con scala visibile, esecuzione con custodia IP 55	cad		181,48
21CL.PR.8.75140	Pressostato differenziale per basse pressioni a regolazione ON-OFF, uscita con deviatore unipolare 1 A a 220 V, esecuzione con custodia min. IP 44, taratura regolabile con scala visibile
21CL.PR.8.75140.a	Pressostato differenziale per basse pressioni a regolazione ON-OFF, uscita con deviatore unipolare 1 A a 220 V, esecuzione con custodia min. IP 44, taratura regolabile con scala visibile	cad		172,12
21CL.PR.8.75140.b	Pressostato differenziale per basse pressioni a regolazione ON-OFF, uscita con deviatore unipolare 1 A a 220 V, esecuzione con custodia min. IP 44, taratura regolabile con scala visibile	cad		182,80
21CL.PR.8.75140.c	Pressostato differenziale per basse pressioni a regolazione ON-OFF, uscita con deviatore unipolare 1 A a 220 V, esecuzione con custodia min. IP 44, taratura regolabile con scala visibile	cad		193,47
21CL.PR.8.75150	Pressostato differenziale per alte pressioni a regolazione ON-OFF, uscita con deviatore unipolare 4 A a 380 V, esecu- zione con custodia IP 66, taratura regolabile con scala sottocoperchio
21CL.PR.8.75150.a	Pressostato differenziale per alte pressioni a regolazione ON-OFF, uscita con deviatore unipolare 4 A a 380 V, esecu- zione con custodia IP 66, taratura regolabile con scala sottocoperchio	cad		277,35
21CL.PR.8.75150.b	Pressostato differenziale per alte pressioni a regolazione ON-OFF, uscita con deviatore unipolare 4 A a 380 V, esecu- zione con custodia IP 66, taratura regolabile con scala sottocoperchio	cad		313,98
21CL.PR.8.75160	Regolatore di livello ON-OFF per fluidi a pressione atmosferica e temperatura max di 80¦ C, costituito da interruttore a galleggiante, portata contatti superiore a 6 A a 250 V
21CL.PR.8.75160.a	Regolatore di livello ON-OFF per fluidi a pressione atmosferica e temperatura max di 80¦ C, costituito da interruttore a galleggiante, portata contatti superiore a 6 A a 250 V	cad		20,12
21CL.PR.8.75160.b	Regolatore di livello ON-OFF per fluidi a pressione atmosferica e temperatura max di 80¦ C, costituito da interruttore a galleggiante, portata contatti superiore a 6 A a 250 V	cad		21,74
21CL.PR.8.75170	Regolatore di livello ON-OFF per fluidi con temperatura max di 80¦ C, costituito da regolatore elettronico a conducibilita' e n.3 sonde, uscita con deviatore unipolare 5 A a 250 V
21CL.PR.8.75170.a	Regolatore di livello ON-OFF per fluidi con temperatura max di 80¦ C, costituito da regolatore elettronico a conducibilita' e n.3 sonde, uscita con deviatore unipolare 5 A a 250 V	cad		381,61
21CL.PR.8.75170.b	Regolatore di livello ON-OFF per fluidi con temperatura max di 80¦ C, costituito da regolatore elettronico a conducibilita' e n.3 sonde, uscita con deviatore unipolare 5 A a 250 V	cad		498,08
21CL.PR.8.75180	Flussostato per tubazioni fino a DN 20 (3/4") con contatto magnetico, particolarmente idoneo per circuiti di acqua sanitaria, esecuzione con custodia min. IP 44
21CL.PR.8.75180.a	Flussostato per tubazioni fino a DN 20 (3/4") con contatto magnetico, particolarmente idoneo per circuiti di acqua sanitaria, esecuzione con custodia min. IP 44	cad		47,31
21CL.PR.8.75180.b	Flussostato per tubazioni fino a DN 20 (3/4") con contatto magnetico, particolarmente idoneo per circuiti di acqua sanitaria, esecuzione con custodia min. IP 44	cad		51,42
21CL.PR.8.75190	Flussostato con contatto meccanico, esecuzione con custodia minimo IP44
21CL.PR.8.75190.a	Flussostato con contatto meccanico, esecuzione con custodia minimo IP44 / FLUSSOSTATO PER ACQUA DA APPLICARE SU TUBAZIONI / Flussostato per tubazioni fino a DN 200 (8")	cad		98,19
21CL.PR.8.7520	Cronotermostato ambiente a regolazione ON - OFF, campo di regolazione 5/30¦ C, differenziale fisso inferiore a 1,0¦ C, possibilita' di selezionare 2 livelli di temperatura, portata contatti superiore a 6 A a 250 V, alimentazione orologio a riserva di carica o a batteria
21CL.PR.8.7520.a	Cronotermostato ambiente a regolazione ON - OFF, campo di regolazione 5/30¦ C, differenziale fisso inferiore a 1,0¦ C, possibilita' di selezionare 2 livelli di temperatura, portata contatti superiore a 6 A a 250 V, alimentazione orologio a riserva di carica o a batteria	cad		124,23
21CL.PR.8.7520.b	Cronotermostato ambiente a regolazione ON - OFF, campo di regolazione 5/30¦ C, differenziale fisso inferiore a 1,0¦ C, possibilita' di selezionare 2 livelli di temperatura, portata contatti superiore a 6 A a 250 V, alimentazione orologio a riserva di carica o a batteria / .	cad		132,36
21CL.PR.8.75200	Flussostato per aria idoneo per essere installato su canali di distribuzione aria, uscita con deviatore unipolare 15 A a 250 V, esecuzione con custodia minimo IP44			144,89
21CL.PR.8.75200.a	Flussostato per aria idoneo per essere installato su canali di distribuzione aria, uscita con deviatore unipolare 15 A a 250 V, esecuzione con custodia minimo IP44 / Punto di intervento per velocita' > 1,0 m/s	cad		135,44
21CL.PR.8.75210	Apparecchiatura elettronica per regolazione compensata di impianti di riscaldamento ad acqua, composta da regolatore con potenziometri di taratura della curva di compensazione, abbassamento notturno, selettore di programmi, orologio programmatore, uscita a 3 punti con caratteristica proporzionale-integrale per il comando di servomotori bidirezionali
21CL.PR.8.75210.a	Apparecchiatura elettronica per regolazione compensata di impianti di riscaldamento ad acqua, composta da regolatore con potenziometri di taratura della curva di compensazione, abbassamento notturno, selettore di programmi, orologio programmatore, uscita a 3 punti con caratteristica proporzionale-integrale per il comando di servomotori bidirezionali	cad		524,20
21CL.PR.8.75210.b	Apparecchiatura elettronica per regolazione compensata di impianti di riscaldamento ad acqua, composta da regolatore con potenziometri di taratura della curva di compensazione, abbassamento notturno, selettore di programmi, orologio programmatore, uscita a 3 punti con caratteristica proporzionale-integrale per il comando di servomotori bidirezionali	cad		546,81
21CL.PR.8.75210.c	Apparecchiatura elettronica per regolazione compensata di impianti di riscaldamento ad acqua, composta da regolatore con potenziometri di taratura della curva di compensazione, abbassamento notturno, selettore di programmi, orologio programmatore, uscita a 3 punti con caratteristica proporzionale-integrale per il comando di servomotori bidirezionali	cad		424,78
21CL.PR.8.75220	Apparecchiatura elettronica per regolazione in sequenza di due o piu' generatori di calore, composta da regolatore con potenziometri di taratura per il punto di intervento, contaore di funzionamento dei bruciatori, selettore di priorita' dei generatori, uscita a 3 punti per il comando di valvole a farfalla con servomotori bidirezionali
21CL.PR.8.75220.a	Apparecchiatura elettronica per regolazione in sequenza di due o piu' generatori di calore, composta da regolatore con potenziometri di taratura per il punto di intervento, contaore di funzionamento dei bruciatori, selettore di priorita' dei generatori, uscita a 3 punti per il comando di valvole a farfalla con servomotori bidirezionali	cad		1075,07
21CL.PR.8.75220.b	Apparecchiatura elettronica per regolazione in sequenza di due o piu' generatori di calore, composta da regolatore con potenziometri di taratura per il punto di intervento, contaore di funzionamento dei bruciatori, selettore di priorita' dei generatori, uscita a 3 punti per il comando di valvole a farfalla con servomotori bidirezionali	cad		1480,95
21CL.PR.8.75220.c	Apparecchiatura elettronica per regolazione in sequenza di due o piu' generatori di calore, composta da regolatore con potenziometri di taratura per il punto di intervento, contaore di funzionamento dei bruciatori, selettore di priorita' dei generatori, uscita a 3 punti per il comando di valvole a farfalla con servomotori bidirezionali	cad		2061,89
21CL.PR.8.75220.d	Apparecchiatura elettronica per regolazione in sequenza di due o piu' generatori di calore, composta da regolatore con potenziometri di taratura per il punto di intervento, contaore di funzionamento dei bruciatori, selettore di priorita' dei generatori, uscita a 3 punti per il comando di valvole a farfalla con servomotori bidirezionali	cad		2317,64
21CL.PR.8.75230	Apparecchiatura elettronica per regolazione a punto fisso della temperatura, montaggio a quadro o dentro il ventilconvettore, costituita da piccolo regolatore a 2 uscite modulanti, particolarmente indicato per il comando delle valvole caldo e freddo di ventilconvettori in impianti a 4 tubi, completo di potenziometro interno oppure con possibilita' di potenziometro per taratura a distanza, possibilita' di variare il punto di taratura tramite compensatore di temperatura esterna, possibilita' di abbassamento notturno
21CL.PR.8.75230.a	Apparecchiatura elettronica per regolazione a punto fisso della temperatura, montaggio a quadro o dentro il ventilconvettore, costituita da piccolo regolatore a 2 uscite modulanti, particolarmente indicato per il comando delle valvole caldo e freddo di ventilconvettori in impianti a 4 tubi, completo di potenziometro interno oppure con possibilita' di potenziometro per taratura a distanza, possibilita' di variare il punto di taratura tramite compensatore di temperatura esterna, possibilita' di abbassamento notturno			211,22
21CL.PR.8.75240	Apparecchiatura elettronica per regolazione a punto fisso della grandezza controllata, montaggio in ambiente o a quadro, costituita da regolatore con potenziometro incorporato, possibilita' di potenziometro per taratura a distanza, possibilita' di variare il punto di taratura tramite compensatore di temperatura esterna, possibilita' di abbassamento notturno, possibilita' di funzione di limite, uscita a tre punti per il comando di servomotori bidirezionali oppure uscita a due posizioni per comando ON- OFF oppure uscita modulante proporzionale a tensione variabile per il comando di piccoli servomotori modulanti
21CL.PR.8.75240.a	Apparecchiatura elettronica per regolazione a punto fisso della grandezza controllata, montaggio in ambiente o a quadro, costituita da regolatore con potenziometro incorporato, possibilita' di potenziometro per taratura a distanza, possibilita' di variare il punto di taratura tramite compensatore di temperatura esterna, possibilita' di abbassamento notturno, possibilita' di funzione di limite, uscita a tre punti per il comando di servomotori bidirezionali oppure uscita a due posizioni per comando ON- OFF oppure uscita modulante proporzionale a tensione variabile per il comando di piccoli servomotori modulanti	cad		264,26
21CL.PR.8.75240.b	Apparecchiatura elettronica per regolazione a punto fisso della grandezza controllata, montaggio in ambiente o a quadro, costituita da regolatore con potenziometro incorporato, possibilita' di potenziometro per taratura a distanza, possibilita' di variare il punto di taratura tramite compensatore di temperatura esterna, possibilita' di abbassamento notturno, possibilita' di funzione di limite, uscita a tre punti per il comando di servomotori bidirezionali oppure uscita a due posizioni per comando ON- OFF oppure uscita modulante proporzionale a tensione variabile per il comando di piccoli servomotori modulanti	cad		341,21
21CL.PR.8.75240.c	Apparecchiatura elettronica per regolazione a punto fisso della grandezza controllata, montaggio in ambiente o a quadro, costituita da regolatore con potenziometro incorporato, possibilita' di potenziometro per taratura a distanza, possibilita' di variare il punto di taratura tramite compensatore di temperatura esterna, possibilita' di abbassamento notturno, possibilita' di funzione di limite, uscita a tre punti per il comando di servomotori bidirezionali oppure uscita a due posizioni per comando ON- OFF oppure uscita modulante proporzionale a tensione variabile per il comando di piccoli servomotori modulanti	cad		419,79
21CL.PR.8.75240.d	Apparecchiatura elettronica per regolazione a punto fisso della grandezza controllata, montaggio in ambiente o a quadro, costituita da regolatore con potenziometro incorporato, possibilita' di potenziometro per taratura a distanza, possibilita' di variare il punto di taratura tramite compensatore di temperatura esterna, possibilita' di abbassamento notturno, possibilita' di funzione di limite, uscita a tre punti per il comando di servomotori bidirezionali oppure uscita a due posizioni per comando ON- OFF oppure uscita modulante proporzionale a tensione variabile per il comando di piccoli servomotori modulanti	cad		217,79
21CL.PR.8.75240.e	Apparecchiatura elettronica per regolazione a punto fisso della grandezza controllata, montaggio in ambiente o a quadro, costituita da regolatore con potenziometro incorporato, possibilita' di potenziometro per taratura a distanza, possibilita' di variare il punto di taratura tramite compensatore di temperatura esterna, possibilita' di abbassamento notturno, possibilita' di funzione di limite, uscita a tre punti per il comando di servomotori bidirezionali oppure uscita a due posizioni per comando ON- OFF oppure uscita modulante proporzionale a tensione variabile per il comando di piccoli servomotori modulanti	cad		336,03
21CL.PR.8.75240.f	Apparecchiatura elettronica per regolazione a punto fisso della grandezza controllata, montaggio in ambiente o a quadro, costituita da regolatore con potenziometro incorporato, possibilita' di potenziometro per taratura a distanza, possibilita' di variare il punto di taratura tramite compensatore di temperatura esterna, possibilita' di abbassamento notturno, possibilita' di funzione di limite, uscita a tre punti per il comando di servomotori bidirezionali oppure uscita a due posizioni per comando ON- OFF oppure uscita modulante proporzionale a tensione variabile per il comando di piccoli servomotori modulanti / Regolatore con 1 uscita modello + 1 uscita a 2 posizioni	cad
21CL.PR.8.75250	Apparecchiatura elettronica per regolazione a punto fisso della grandezza controllata montaggio a quadro, costituita da regolatore con potenziometro incorporato, possibilita' di potenziometro per taratura a distanza, possibilita' di variare il punto di taratura tramite compensatore di temperatura esterna, possibilita' di funzione di limite, uscita a due posizioni per comandi ON-OFF oppure uscita modulante proporzionale a tensione variabile per il comando di servomotori modulanti
21CL.PR.8.75250.a	Apparecchiatura elettronica per regolazione a punto fisso della grandezza controllata montaggio a quadro, costituita da regolatore con potenziometro incorporato, possibilita' di potenziometro per taratura a distanza, possibilita' di variare il punto di taratura tramite compensatore di temperatura esterna, possibilita' di funzione di limite, uscita a due posizioni per comandi ON-OFF oppure uscita modulante proporzionale a tensione variabile per il comando di servomotori modulanti / Regolatore con 1 uscita a due posizioni	cad
21CL.PR.8.75250.b	Apparecchiatura elettronica per regolazione a punto fisso della grandezza controllata montaggio a quadro, costituita da regolatore con potenziometro incorporato, possibilita' di potenziometro per taratura a distanza, possibilita' di variare il punto di taratura tramite compensatore di temperatura esterna, possibilita' di funzione di limite, uscita a due posizioni per comandi ON-OFF oppure uscita modulante proporzionale a tensione variabile per il comando di servomotori modulanti / Regolatore con 2 uscite a due posizioni	cad
21CL.PR.8.75250.c	Apparecchiatura elettronica per regolazione a punto fisso della grandezza controllata montaggio a quadro, costituita da regolatore con potenziometro incorporato, possibilita' di potenziometro per taratura a distanza, possibilita' di variare il punto di taratura tramite compensatore di temperatura esterna, possibilita' di funzione di limite, uscita a due posizioni per comandi ON-OFF oppure uscita modulante proporzionale a tensione variabile per il comando di servomotori modulanti / Regolatore con 3 uscite a due posizioni	cad
21CL.PR.8.75250.d	Apparecchiatura elettronica per regolazione a punto fisso della grandezza controllata montaggio a quadro, costituita da regolatore con potenziometro incorporato, possibilita' di potenziometro per taratura a distanza, possibilita' di variare il punto di taratura tramite compensatore di temperatura esterna, possibilita' di funzione di limite, uscita a due posizioni per comandi ON-OFF oppure uscita modulante proporzionale a tensione variabile per il comando di servomotori modulanti / Regolatore con 1 uscita modulante	cad
21CL.PR.8.75250.e	Apparecchiatura elettronica per regolazione a punto fisso della grandezza controllata montaggio a quadro, costituita da regolatore con potenziometro incorporato, possibilita' di potenziometro per taratura a distanza, possibilita' di variare il punto di taratura tramite compensatore di temperatura esterna, possibilita' di funzione di limite, uscita a due posizioni per comandi ON-OFF oppure uscita modulante proporzionale a tensione variabile per il comando di servomotori modulanti / Regolatore con 2 uscite modulanti	cad
21CL.PR.8.75250.f	Apparecchiatura elettronica per regolazione a punto fisso della grandezza controllata montaggio a quadro, costituita da regolatore con potenziometro incorporato, possibilita' di potenziometro per taratura a distanza, possibilita' di variare il punto di taratura tramite compensatore di temperatura esterna, possibilita' di funzione di limite, uscita a due posizioni per comandi ON-OFF oppure uscita modulante proporzionale a tensione variabile per il comando di servomotori modulanti / Regolatore con 3 uscite modulanti	cad
21CL.PR.8.75250.g	Apparecchiatura elettronica per regolazione a punto fisso della grandezza controllata montaggio a quadro, costituita da regolatore con potenziometro incorporato, possibilita' di potenziometro per taratura a distanza, possibilita' di variare il punto di taratura tramite compensatore di temperatura esterna, possibilita' di funzione di limite, uscita a due posizioni per comandi ON-OFF oppure uscita modulante proporzionale a tensione variabile per il comando di servomotori modulanti / Regolatore con 1 uscita modello + 1 uscita a due posizioni	cad
21CL.PR.8.75250.h	Apparecchiatura elettronica per regolazione a punto fisso della grandezza controllata montaggio a quadro, costituita da regolatore con potenziometro incorporato, possibilita' di potenziometro per taratura a distanza, possibilita' di variare il punto di taratura tramite compensatore di temperatura esterna, possibilita' di funzione di limite, uscita a due posizioni per comandi ON-OFF oppure uscita modulante proporzionale a tensione variabile per il comando di servomotori modulanti / Regolatore con 1 uscita modello + 2 uscite a due posizioni	cad
21CL.PR.8.75250.i	Apparecchiatura elettronica per regolazione a punto fisso della grandezza controllata montaggio a quadro, costituita da regolatore con potenziometro incorporato, possibilita' di potenziometro per taratura a distanza, possibilita' di variare il punto di taratura tramite compensatore di temperatura esterna, possibilita' di funzione di limite, uscita a due posizioni per comandi ON-OFF oppure uscita modulante proporzionale a tensione variabile per il comando di servomotori modulanti / Regolatore con 2 uscite modello + 1 uscita a due posizioni	cad
21CL.PR.8.75250.j	Apparecchiatura elettronica per regolazione a punto fisso della grandezza controllata montaggio a quadro, costituita da regolatore con potenziometro incorporato, possibilita' di potenziometro per taratura a distanza, possibilita' di variare il punto di taratura tramite compensatore di temperatura esterna, possibilita' di funzione di limite, uscita a due posizioni per comandi ON-OFF oppure uscita modulante proporzionale a tensione variabile per il comando di servomotori modulanti / Funzione di limite aggiunta al regolatore	cad
21CL.PR.8.75290	Sonda di temperatura per apparecchiature elettroniche di regolazione con possibilita' di avere incorporato il potenziometro di taratura
21CL.PR.8.75290.a	Sonda di temperatura per apparecchiature elettroniche di regolazione con possibilita' di avere incorporato il potenziometro di taratura / SONDA DI TEMPERATURA PER IL COMANDO DI REGOLATORI Sonda esterna scala -35/35¦ C	cad		94,62
21CL.PR.8.75290.b	Sonda di temperatura per apparecchiature elettroniche di regolazione con possibilita' di avere incorporato il potenziometro di taratura / SONDA DI TEMPERATURA PER IL COMANDO DI REGOLATORI Sonda ambiente scala 0/30¦ C	cad		101,97
21CL.PR.8.75290.c	Sonda di temperatura per apparecchiature elettroniche di regolazione con possibilita' di avere incorporato il potenziometro di taratura / SONDA DI TEMPERATURA PER IL COMANDO DI REGOLATORI Sonda ambiente scala -32/40¦ C	cad		126,21
21CL.PR.8.75290.d	Sonda di temperatura per apparecchiature elettroniche di regolazione con possibilita' di avere incorporato il potenziometro di taratura / SONDA DI TEMPERATURA PER IL COMANDO DI REGOLATORI Sonda con potenziometro scala 0/30¦ C	cad		174,38
21CL.PR.8.75290.e	Sonda di temperatura per apparecchiature elettroniche di regolazione con possibilita' di avere incorporato il potenziometro di taratura / SONDA DI TEMPERATURA PER IL COMANDO DI REGOLATORI Sonda da canale scala 0/30¦ C	cad		125,40
21CL.PR.8.75290.f	Sonda di temperatura per apparecchiature elettroniche di regolazione con possibilita' di avere incorporato il potenziometro di taratura / SONDA DI TEMPERATURA PER IL COMANDO DI REGOLATORI Sonda da canale scala -32/40¦ C	cad		168,88
21CL.PR.8.75290.g	Sonda di temperatura per apparecchiature elettroniche di regolazione con possibilita' di avere incorporato il potenziometro di taratura / SONDA DI TEMPERATURA PER IL COMANDO DI REGOLATORI Sonda da canale scala 20/105¦ C	cad		166,56
21CL.PR.8.75290.h	Sonda di temperatura per apparecchiature elettroniche di regolazione con possibilita' di avere incorporato il potenziometro di taratura / SONDA DI TEMPERATURA PER IL COMANDO DI REGOLATORI Sonda ad immersione scala 0/30¦ C	cad		151,89
21CL.PR.8.75290.i	Sonda di temperatura per apparecchiature elettroniche di regolazione con possibilita' di avere incorporato il potenziometro di taratura / SONDA DI TEMPERATURA PER IL COMANDO DI REGOLATORI Sonda ad immersione scala -32/40¦ C	cad		165,71
21CL.PR.8.75290.j	Sonda di temperatura per apparecchiature elettroniche di regolazione con possibilita' di avere incorporato il potenziometro di taratura	cad		161,47
21CL.PR.8.7530	Termostato ambiente a regolazione ON-OFF, completo di commutatore per variare la velocita' dei ventilconvettori, commutatore ESTATE - INVERNO, campo di regolazione 5/30¦ C, differenziale fisso inferiore a 1,5¦ C, portata contatti superiore a 6 A a 250 V
21CL.PR.8.7530.a	Termostato ambiente a regolazione ON-OFF, completo di commutatore per variare la velocita' dei ventilconvettori, commutatore ESTATE - INVERNO, campo di regolazione 5/30¦ C, differenziale fisso inferiore a 1,5¦ C, portata contatti superiore a 6 A a 250 V	cad		41,63
21CL.PR.8.75300	Sonda di umidita' per apparecchiature elettroniche di regolazione con possibilita' di avere incorporato il potenziometro di taratura
21CL.PR.8.75300.a	Sonda di umidita' per apparecchiature elettroniche di regolazione con possibilita' di avere incorporato il potenziometro di taratura / SONDA DI UMIDITA' PER IL COMANDO DI REGOLATORI Sonda ambiente, scala 30/80 % U.R.	cad		236,81
21CL.PR.8.75300.b	Sonda di umidita' per apparecchiature elettroniche di regolazione con possibilita' di avere incorporato il potenziometro di taratura / SONDA DI UMIDITA' PER IL COMANDO DI REGOLATORI Sonda con potenziometro, scala 30/80 % U.R.	cad		313,51
21CL.PR.8.75300.c	Sonda di umidita' per apparecchiature elettroniche di regolazione con possibilita' di avere incorporato il potenziometro di taratura / SONDA DI UMIDITA' PER IL COMANDO DI REGOLATORI Sonda da canale, scala 30/80 % U.R.	cad		267,66
21CL.PR.8.75310	Sonda di temperatura e umidita' per apparecchiature elettroniche di regolazione con possibilita' di avere il potenziometro di taratura
21CL.PR.8.75310.a	Sonda di temperatura e umidita' per apparecchiature elettroniche di regolazione con possibilita' di avere il potenziometro di taratura / SONDA DI TEMPERATURA E UMIDITA' COMBINATA PER REGOLATORI Sonda ambiente, scala 0/30¦ C e 30/80 % U.R.	cad		278,51
21CL.PR.8.75310.b	Sonda di temperatura e umidita' per apparecchiature elettroniche di regolazione con possibilita' di avere il potenziometro di taratura / SONDA DI TEMPERATURA E UMIDITA' COMBINATA PER REGOLATORI Sonda da canale, scala 0/30¦ C e 30/80 % U.R.	cad		304,51
21CL.PR.8.75310.c	Sonda di temperatura e umidita' per apparecchiature elettroniche di regolazione con possibilita' di avere il potenziometro di taratura / SONDA DI TEMPERATURA E UMIDITA' COMBINATA PER REGOLATORI Sonda con potenziometro, scala 0/30¦ C e 30/80 % U.R	cad		378,56
21CL.PR.8.75320	Sonda di velocita' dell'aria da installare all'interno di canali per comando di apparecchiature elettroniche di regolazione
21CL.PR.8.75320.a	Sonda di velocita' dell'aria da installare all'interno di canali per comando di apparecchiature elettroniche di regolazione / SONDA DI VELOCITA' DELL'ARIA PER REGOLATORI E APPARECCHIATURE Scala 0-15 m/s	cad		246,87
21CL.PR.8.75330	Sonda di pressione differenziale per apparecchiature elettroniche di regolazione
21CL.PR.8.75330.a	Sonda di pressione differenziale per apparecchiature elettroniche di regolazione / SONDA DI PRESSIONE DIFFERENZIALE PER IL COMANDO DI REGOLAZIONI Scala 0/ 1 mbar	cad		275,72
21CL.PR.8.75330.b	Sonda di pressione differenziale per apparecchiature elettroniche di regolazione / SONDA DI PRESSIONE DIFFERENZIALE PER IL COMANDO DI REGOLAZIONI Scala 0/ 3 mbar	cad		275,71
21CL.PR.8.75330.c	Sonda di pressione differenziale per apparecchiature elettroniche di regolazione / SONDA DI PRESSIONE DIFFERENZIALE PER IL COMANDO DI REGOLAZIONI Scala 0/10 mbar	cad		281,05
21CL.PR.8.75340	Potenziometro di comando a distanza per impostare il valore di taratura dei regolatori, montaggio a quadro
21CL.PR.8.75340.a	Potenziometro di comando a distanza per impostare il valore di taratura dei regolatori, montaggio a quadro / POTENZIOMETRO DI COMANDO A DISTANZA PER REGOLATORI Potenziometro temperatura scala 0/30¦ C	cad		119,11
21CL.PR.8.75340.b	Potenziometro di comando a distanza per impostare il valore di taratura dei regolatori, montaggio a quadro / POTENZIOMETRO DI COMANDO A DISTANZA PER REGOLATORI Potenziometro temperatura scala -32/40¦ C	cad		117,89
21CL.PR.8.75340.c	Potenziometro di comando a distanza per impostare il valore di taratura dei regolatori, montaggio a quadro / POTENZIOMETRO DI COMANDO A DISTANZA PER REGOLATORI Potenziometro temperatura scala 20/105¦ C	cad		120,74
21CL.PR.8.75340.d	Potenziometro di comando a distanza per impostare il valore di taratura dei regolatori, montaggio a quadro / POTENZIOMETRO DI COMANDO A DISTANZA PER REGOLATORI Potenziometro umidita' scala 30/80 %	cad		117,57
21CL.PR.8.75340.e	Potenziometro di comando a distanza per impostare il valore di taratura dei regolatori, montaggio a quadro / POTENZIOMETRO DI COMANDO A DISTANZA PER REGOLATORI Potenziometro di posizione scala 0/100 %	cad		156,33
21CL.PR.8.75390	Valvola di zona a sfera a due vie con servomotore bidirezionale a 220 V o 24 V, classe di protezione IP44, comando a due fili, completa di microinterruttore ausiliario
21CL.PR.8.75390.a	Valvola di zona a sfera a due vie con servomotore bidirezionale a 220 V o 24 V, classe di protezione IP44, comando a due fili, completa di microinterruttore ausiliario / VALVOLA DI ZONA A DUE VIE CON OTTURATORE A SFERA Diametro nominale 15 (1/2")	cad		159,65
21CL.PR.8.75390.b	Valvola di zona a sfera a due vie con servomotore bidirezionale a 220 V o 24 V, classe di protezione IP44, comando a due fili, completa di microinterruttore ausiliario / VALVOLA DI ZONA A DUE VIE CON OTTURATORE A SFERA Diametro nominale 20 (3/4")	cad		155,43
21CL.PR.8.75390.c	Valvola di zona a sfera a due vie con servomotore bidirezionale a 220 V o 24 V, classe di protezione IP44, comando a due fili, completa di microinterruttore ausiliario / VALVOLA DI ZONA A DUE VIE CON OTTURATORE A SFERA Diametro nominale 25 (1")	cad		189,70
21CL.PR.8.7540	Termostato per tubazioni a regolazione ON-OFF, taratura regolabile e differenziale fisso, portata contatti superiore a 6A a 250 V, esecuzione con custodia minimo IP44
21CL.PR.8.7540.a	Termostato per tubazioni a regolazione ON-OFF, taratura regolabile e differenziale fisso, portata contatti superiore a 6A a 250 V, esecuzione con custodia minimo IP44	cad		13,19
21CL.PR.8.7540.b	Termostato per tubazioni a regolazione ON-OFF, taratura regolabile e differenziale fisso, portata contatti superiore a 6A a 250 V, esecuzione con custodia minimo IP44	cad		22,40
21CL.PR.8.7540.c	Termostato per tubazioni a regolazione ON-OFF, taratura regolabile e differenziale fisso, portata contatti superiore a 6A a 250 V, esecuzione con custodia minimo IP44	cad		14,57
21CL.PR.8.75400	Valvola di zona a due vie con servomotore elettrotermico a 220 V o 24 V, normalmente chiuso, completa di comando manuale e microinterruttore di servizio
21CL.PR.8.75400.a	Valvola di zona a due vie con servomotore elettrotermico a 220 V o 24 V, normalmente chiuso, completa di comando manuale e microinterruttore di servizio / VALVOLA DI ZONA A DUE VIE CON SEDE E OTTURATORE Diametro nominale 15 (1/2")	cad		163,89
21CL.PR.8.75400.b	Valvola di zona a due vie con servomotore elettrotermico a 220 V o 24 V, normalmente chiuso, completa di comando manuale e microinterruttore di servizio / VALVOLA DI ZONA A DUE VIE CON SEDE E OTTURATORE Diametro nominale 20 (3/4")	cad		165,81
21CL.PR.8.75400.c	Valvola di zona a due vie con servomotore elettrotermico a 220 V o 24 V, normalmente chiuso, completa di comando manuale e microinterruttore di servizio / VALVOLA DI ZONA A DUE VIE CON SEDE E OTTURATORE Diametro nominale 25 (1")	cad		170,39
21CL.PR.8.75410	Valvola a due vie del tipo a sede ed otturatore, per acqua calda e refrigerata, PN10, completa di servomotore bidirezionale a 220 V o 24 V, attacchi filettati Portata caratteristica minima con perdita di carico di 1,0 bar: KV (mc/h)
21CL.PR.8.75410.a	Valvola a due vie del tipo a sede ed otturatore, per acqua calda e refrigerata, PN10, completa di servomotore bidirezionale a 220 V o 24 V, attacchi filettati Portata caratteristica minima con perdita di carico di 1,0 bar: KV (mc/h) / VALVOLA A 2 VIE CON SEDE E OTTURATORE, SERVOMOTORE BIDIREZIONALE Diametro nominale 20 (3/4") KV = 6,3	cad		343,21
21CL.PR.8.75410.b	Valvola a due vie del tipo a sede ed otturatore, per acqua calda e refrigerata, PN10, completa di servomotore bidirezionale a 220 V o 24 V, attacchi filettati Portata caratteristica minima con perdita di carico di 1,0 bar: KV (mc/h) / VALVOLA A 2 VIE CON SEDE E OTTURATORE, SERVOMOTORE BIDIREZIONALE Diametro nominale 25 (1") KV = 10,0	cad		372,10
21CL.PR.8.75410.c	Valvola a due vie del tipo a sede ed otturatore, per acqua calda e refrigerata, PN10, completa di servomotore bidirezionale a 220 V o 24 V, attacchi filettati Portata caratteristica minima con perdita di carico di 1,0 bar: KV (mc/h) / VALVOLA A 2 VIE CON SEDE E OTTURATORE, SERVOMOTORE BIDIREZIONALE Diametro nominale 32 (1"1/4) KV = 16,0	cad		379,01
21CL.PR.8.75410.d	Valvola a due vie del tipo a sede ed otturatore, per acqua calda e refrigerata, PN10, completa di servomotore bidirezionale a 220 V o 24 V, attacchi filettati Portata caratteristica minima con perdita di carico di 1,0 bar: KV (mc/h) / VALVOLA A 2 VIE CON SEDE E OTTURATORE, SERVOMOTORE BIDIREZIONALE Diametro nominale 40 (1"1/2) KV = 25,0	cad		400,72
21CL.PR.8.75410.e	Valvola a due vie del tipo a sede ed otturatore, per acqua calda e refrigerata, PN10, completa di servomotore bidirezionale a 220 V o 24 V, attacchi filettati Portata caratteristica minima con perdita di carico di 1,0 bar: KV (mc/h) / VALVOLA A 2 VIE CON SEDE E OTTURATORE, SERVOMOTORE BIDIREZIONALE Diametro nominale 50 (2") KV = 40,0	cad		499,02
21CL.PR.8.75420	Valvola a due vie del tipo a farfalla, per acqua calda e refrigerata, PN 10, completa di servomotore bidirezionale a 220 V. Portata caratteristica minima con perdita di carico di 1,0 bar: KV (mc/h)
21CL.PR.8.75420.a	Valvola a due vie del tipo a farfalla, per acqua calda e refrigerata, PN 10, completa di servomotore bidirezionale a 220 V. Portata caratteristica minima con perdita di carico di 1,0 bar: KV (mc/h) / VALVOLA A 2 VIE A FARFALLA, SERVOMOTORE BIDIREZIONALE Diametro nominale 40 (1"1/2) KV =85	cad		596,42
21CL.PR.8.75420.b	Valvola a due vie del tipo a farfalla, per acqua calda e refrigerata, PN 10, completa di servomotore bidirezionale a 220 V. Portata caratteristica minima con perdita di carico di 1,0 bar: KV (mc/h) / VALVOLA A 2 VIE A FARFALLA, SERVOMOTORE BIDIREZIONALE Diametro nominale 50 (2") KV = 130	cad		619,70
21CL.PR.8.75420.c	Valvola a due vie del tipo a farfalla, per acqua calda e refrigerata, PN 10, completa di servomotore bidirezionale a 220 V. Portata caratteristica minima con perdita di carico di 1,0 bar: KV (mc/h) / VALVOLA A 2 VIE A FARFALLA, SERVOMOTORE BIDIREZIONALE Diametro nominale 65 (2"1/2)KV = 220	cad		604,50
21CL.PR.8.75420.d	Valvola a due vie del tipo a farfalla, per acqua calda e refrigerata, PN 10, completa di servomotore bidirezionale a 220 V. Portata caratteristica minima con perdita di carico di 1,0 bar: KV (mc/h) / VALVOLA A 2 VIE A FARFALLA, SERVOMOTORE BIDIREZIONALE Diametro nominale 80 (3") KV = 340	cad		602,47
21CL.PR.8.75420.e	Valvola a due vie del tipo a farfalla, per acqua calda e refrigerata, PN 10, completa di servomotore bidirezionale a 220 V. Portata caratteristica minima con perdita di carico di 1,0 bar: KV (mc/h) / VALVOLA A 2 VIE A FARFALLA, SERVOMOTORE BIDIREZIONALE Diametro nominale 100 (4") KV = 550	cad		687,86
21CL.PR.8.75420.f	Valvola a due vie del tipo a farfalla, per acqua calda e refrigerata, PN 10, completa di servomotore bidirezionale a 220 V. Portata caratteristica minima con perdita di carico di 1,0 bar: KV (mc/h) / VALVOLA A 2 VIE A FARFALLA, SERVOMOTORE BIDIREZIONALE Diametro nominale 125 (5") KV =900	cad		807,62
21CL.PR.8.75420.g	Valvola a due vie del tipo a farfalla, per acqua calda e refrigerata, PN 10, completa di servomotore bidirezionale a 220 V. Portata caratteristica minima con perdita di carico di 1,0 bar: KV (mc/h) / VALVOLA A 2 VIE A FARFALLA, SERVOMOTORE BIDIREZIONALE Diametro nominale 150 (6") KV =1400	cad		813,66
21CL.PR.8.75420.h	Valvola a due vie del tipo a farfalla, per acqua calda e refrigerata, PN 10, completa di servomotore bidirezionale a 220 V. Portata caratteristica minima con perdita di carico di 1,0 bar: KV (mc/h) / VALVOLA A 2 VIE A FARFALLA, SERVOMOTORE BIDIREZIONALE Diametro nominale 200 (8") KV = 2500	cad		996,24
21CL.PR.8.75420.i	Valvola a due vie del tipo a farfalla, per acqua calda e refrigerata, PN 10, completa di servomotore bidirezionale a 220 V. Portata caratteristica minima con perdita di carico di 1,0 bar: KV (mc/h) / VALVOLA A 2 VIE A FARFALLA, SERVOMOTORE BIDIREZIONALE Doppio microinterruttore ausiliario	cad		68,40
21CL.PR.8.75430	Valvola a 2 vie del tipo a sede ed otturatore, per acqua calda e refrigerata PN 16, completa di servomotore modulante per ingresso a tensione variabile, idonea per mobiletti o piccoli circuiti, attacchi filettati o a saldare. Potenza elettrica assorbita indicativa: W (Watt). Portata caratteristica minima con perdita di carico di 1,0 bar: KV (mc/h)
21CL.PR.8.75430.a	Valvola a 2 vie del tipo a sede ed otturatore, per acqua calda e refrigerata PN 16, completa di servomotore modulante per ingresso a tensione variabile, idonea per mobiletti o piccoli circuiti, attacchi filettati o a saldare. Potenza elettrica assorbita indicativa: W (Watt). Portata caratteristica minima con perdita di carico di 1,0 bar: KV (mc/h) / VALVOLA A 2 VIE DI PICCOLO DIAMETRO CON SEDE E OTTURATORE Diametro nominale 10 (3/8") W = 8,5 KV = 0,6	cad		193,73
21CL.PR.8.75430.b	Valvola a 2 vie del tipo a sede ed otturatore, per acqua calda e refrigerata PN 16, completa di servomotore modulante per ingresso a tensione variabile, idonea per mobiletti o piccoli circuiti, attacchi filettati o a saldare. Potenza elettrica assorbita indicativa: W (Watt). Portata caratteristica minima con perdita di carico di 1,0 bar: KV (mc/h) / VALVOLA A 2 VIE DI PICCOLO DIAMETRO CON SEDE E OTTURATORE Diametro nominale 10 (3/8") W = 8,5 KV = 1,0	cad		190,42
21CL.PR.8.75430.c	Valvola a 2 vie del tipo a sede ed otturatore, per acqua calda e refrigerata PN 16, completa di servomotore modulante per ingresso a tensione variabile, idonea per mobiletti o piccoli circuiti, attacchi filettati o a saldare. Potenza elettrica assorbita indicativa: W (Watt). Portata caratteristica minima con perdita di carico di 1,0 bar: KV (mc/h) / VALVOLA A 2 VIE DI PICCOLO DIAMETRO CON SEDE E OTTURATORE Diametro nominale 15 (1/2") W = 8,5 KV = 1,6	cad		199,01
21CL.PR.8.75430.d	Valvola a 2 vie del tipo a sede ed otturatore, per acqua calda e refrigerata PN 16, completa di servomotore modulante per ingresso a tensione variabile, idonea per mobiletti o piccoli circuiti, attacchi filettati o a saldare. Potenza elettrica assorbita indicativa: W (Watt). Portata caratteristica minima con perdita di carico di 1,0 bar: KV (mc/h) / VALVOLA A 2 VIE DI PICCOLO DIAMETRO CON SEDE E OTTURATORE Diametro nominale 15 (1/2") W = 8,5 KV = 2,5	cad		202,43
21CL.PR.8.75430.e	Valvola a 2 vie del tipo a sede ed otturatore, per acqua calda e refrigerata PN 16, completa di servomotore modulante per ingresso a tensione variabile, idonea per mobiletti o piccoli circuiti, attacchi filettati o a saldare. Potenza elettrica assorbita indicativa: W (Watt). Portata caratteristica minima con perdita di carico di 1,0 bar: KV (mc/h) / VALVOLA A 2 VIE DI PICCOLO DIAMETRO CON SEDE E OTTURATORE Diametro nominale 20 (3/4") W = 8,5 KV = 4,0	cad		225,12
21CL.PR.8.75440	Valvola a due vie del tipo a sede ed otturatore, per acqua calda e refrigerata, PN 16, completa di servomotore modulante per ingresso a tensione variabile, idonea per circuiti di regolazione di ogni tipo, attacchi filettati fino al DN 50, attacchi flangiati da DN 65 a DN 100 Potenza elettrica assorbita indicativa: W (Watt). Portata caratteristica minima con perdita di carico di 1,0 bar: KV (mc/h)
21CL.PR.8.75440.a	Valvola a due vie del tipo a sede ed otturatore, per acqua calda e refrigerata, PN 16, completa di servomotore modulante per ingresso a tensione variabile, idonea per circuiti di regolazione di ogni tipo, attacchi filettati fino al DN 50, attacchi flangiati da DN 65 a DN 100 Potenza elettrica assorbita indicativa: W (Watt). Portata caratteristica minima con perdita di carico di 1,0 bar: KV (mc/h) / VALVOLA A DUE VIE CON SEDE E OTTURATORE, SERVOMOTORE MODULANTE Diametro nominale15 (1/2") W = 13 KV = 0,6	cad		719,87
21CL.PR.8.75440.b	Valvola a due vie del tipo a sede ed otturatore, per acqua calda e refrigerata, PN 16, completa di servomotore modulante per ingresso a tensione variabile, idonea per circuiti di regolazione di ogni tipo, attacchi filettati fino al DN 50, attacchi flangiati da DN 65 a DN 100 Potenza elettrica assorbita indicativa: W (Watt). Portata caratteristica minima con perdita di carico di 1,0 bar: KV (mc/h) / VALVOLA A DUE VIE CON SEDE E OTTURATORE, SERVOMOTORE MODULANTE Diametro nominale15 (1/2") W = 13 KV = 1,5	cad		767,09
21CL.PR.8.75440.c	Valvola a due vie del tipo a sede ed otturatore, per acqua calda e refrigerata, PN 16, completa di servomotore modulante per ingresso a tensione variabile, idonea per circuiti di regolazione di ogni tipo, attacchi filettati fino al DN 50, attacchi flangiati da DN 65 a DN 100 Potenza elettrica assorbita indicativa: W (Watt). Portata caratteristica minima con perdita di carico di 1,0 bar: KV (mc/h) / VALVOLA A DUE VIE CON SEDE E OTTURATORE, SERVOMOTORE MODULANTE Diametro nominale 15 (1/2") W = 13 KV = 3,0	cad		699,55
21CL.PR.8.75440.d	Valvola a due vie del tipo a sede ed otturatore, per acqua calda e refrigerata, PN 16, completa di servomotore modulante per ingresso a tensione variabile, idonea per circuiti di regolazione di ogni tipo, attacchi filettati fino al DN 50, attacchi flangiati da DN 65 a DN 100 Potenza elettrica assorbita indicativa: W (Watt). Portata caratteristica minima con perdita di carico di 1,0 bar: KV (mc/h) / VALVOLA A DUE VIE CON SEDE E OTTURATORE, SERVOMOTORE MODULANTE Diametro nominale 20 (3/4") W = 13 KV = 5,0	cad		716,76
21CL.PR.8.75440.e	Valvola a due vie del tipo a sede ed otturatore, per acqua calda e refrigerata, PN 16, completa di servomotore modulante per ingresso a tensione variabile, idonea per circuiti di regolazione di ogni tipo, attacchi filettati fino al DN 50, attacchi flangiati da DN 65 a DN 100 Potenza elettrica assorbita indicativa: W (Watt). Portata caratteristica minima con perdita di carico di 1,0 bar: KV (mc/h) / VALVOLA A DUE VIE CON SEDE E OTTURATORE, SERVOMOTORE MODULANTE Diametro nominale 25 (1") W = 16 KV = 8,0	cad		895,67
21CL.PR.8.75440.f	Valvola a due vie del tipo a sede ed otturatore, per acqua calda e refrigerata, PN 16, completa di servomotore modulante per ingresso a tensione variabile, idonea per circuiti di regolazione di ogni tipo, attacchi filettati fino al DN 50, attacchi flangiati da DN 65 a DN 100 Potenza elettrica assorbita indicativa: W (Watt). Portata caratteristica minima con perdita di carico di 1,0 bar: KV (mc/h) / VALVOLA A DUE VIE CON SEDE E OTTURATORE, SERVOMOTORE MODULANTE Diametro nominale 32 (1"1/4) W = 20 KV = 12,0.	cad		971,56
21CL.PR.8.75440.g	Valvola a due vie del tipo a sede ed otturatore, per acqua calda e refrigerata, PN 16, completa di servomotore modulante per ingresso a tensione variabile, idonea per circuiti di regolazione di ogni tipo, attacchi filettati fino al DN 50, attacchi flangiati da DN 65 a DN 100 Potenza elettrica assorbita indicativa: W (Watt). Portata caratteristica minima con perdita di carico di 1,0 bar: KV (mc/h) / VALVOLA A DUE VIE CON SEDE E OTTURATORE, SERVOMOTORE MODULANTE Diametro nominale 40 (1"1/2) W = 26 KV = 20,0	cad		1003,98
21CL.PR.8.75440.h	Valvola a due vie del tipo a sede ed otturatore, per acqua calda e refrigerata, PN 16, completa di servomotore modulante per ingresso a tensione variabile, idonea per circuiti di regolazione di ogni tipo, attacchi filettati fino al DN 50, attacchi flangiati da DN 65 a DN 100 Potenza elettrica assorbita indicativa: W (Watt). Portata caratteristica minima con perdita di carico di 1,0 bar: KV (mc/h) / VALVOLA A DUE VIE CON SEDE E OTTURATORE, SERVOMOTORE MODULANTE Diametro nominale 50 (2") W = 40 KV = 30,0	cad		1114,06
21CL.PR.8.75440.i	Valvola a due vie del tipo a sede ed otturatore, per acqua calda e refrigerata, PN 16, completa di servomotore modulante per ingresso a tensione variabile, idonea per circuiti di regolazione di ogni tipo, attacchi filettati fino al DN 50, attacchi flangiati da DN 65 a DN 100 Potenza elettrica assorbita indicativa: W (Watt). Portata caratteristica minima con perdita di carico di 1,0 bar: KV (mc/h) / VALVOLA A DUE VIE CON SEDE E OTTURATORE, SERVOMOTORE MODULANTE Diametro nominale 65 (2"1/2) W = 40 KV = 50,0	cad		1454,42
21CL.PR.8.75440.j	Valvola a due vie del tipo a sede ed otturatore, per acqua calda e refrigerata, PN 16, completa di servomotore modulante per ingresso a tensione variabile, idonea per circuiti di regolazione di ogni tipo, attacchi filettati fino al DN 50, attacchi flangiati da DN 65 a DN 100 Potenza elettrica assorbita indicativa: W (Watt). Portata caratteristica minima con perdita di carico di 1,0 bar: KV (mc/h) / VALVOLA A DUE VIE CON SEDE E OTTURATORE, SERVOMOTORE MODULANTE Diametro nominale 80 (3") W = 80 KV = 80,0	cad		1601,52
21CL.PR.8.75440.k	Valvola a due vie del tipo a sede ed otturatore, per acqua calda e refrigerata, PN 16, completa di servomotore modulante per ingresso a tensione variabile, idonea per circuiti di regolazione di ogni tipo, attacchi filettati fino al DN 50, attacchi flangiati da DN 65 a DN 100 Potenza elettrica assorbita indicativa: W (Watt). Portata caratteristica minima con perdita di carico di 1,0 bar: KV (mc/h) / VALVOLA A DUE VIE CON SEDE E OTTURATORE, SERVOMOTORE MODULANTE Diametro nominale 100 (4") W = 120 KV = 130,0	cad		2056,59
21CL.PR.8.75440.l	Valvola a due vie del tipo a sede ed otturatore, per acqua calda e refrigerata, PN 16, completa di servomotore modulante per ingresso a tensione variabile, idonea per circuiti di regolazione di ogni tipo, attacchi filettati fino al DN 50, attacchi flangiati da DN 65 a DN 100 Potenza elettrica assorbita indicativa: W (Watt). Portata caratteristica minima con perdita di carico di 1,0 bar: KV (mc/h) / VALVOLA A DUE VIE CON SEDE E OTTURATORE, SERVOMOTORE MODULANTE Amplificatore di potenza per valvole con W > 40	cad		267,26
21CL.PR.8.75450	Valvola a 2 vie del tipo a sede ed otturatore, per acqua calda e vapore, PN 40, completa di servomotore modulante per ingresso a tensione variabile, con molla di ritorno, idonea per acqua surriscaldata e vapore fino a 180¦ C, attacchi flangiati. Potenza elettrica assorbita indicativa: W (Watt). Portata caratteristica minima con perdita di carico di 1,0 bar: KV (mc/h)
21CL.PR.8.75450.a	Valvola a 2 vie del tipo a sede ed otturatore, per acqua calda e vapore, PN 40, completa di servomotore modulante per ingresso a tensione variabile, con molla di ritorno, idonea per acqua surriscaldata e vapore fino a 180¦ C, attacchi flangiati. Potenza elettrica assorbita indicativa: W (Watt). Portata caratteristica minima con perdita di carico di 1,0 bar: KV (mc/h) / VALVOLA A 2 VIE CON SEDE E OTTURATORE, SERVOMOTORE MODULANTE Diametro nominale 15 (1/2") W = 40 KV = 0,2	cad		1447,16
21CL.PR.8.75450.b	Valvola a 2 vie del tipo a sede ed otturatore, per acqua calda e vapore, PN 40, completa di servomotore modulante per ingresso a tensione variabile, con molla di ritorno, idonea per acqua surriscaldata e vapore fino a 180¦ C, attacchi flangiati. Potenza elettrica assorbita indicativa: W (Watt). Portata caratteristica minima con perdita di carico di 1,0 bar: KV (mc/h) / VALVOLA A 2 VIE CON SEDE E OTTURATORE, SERVOMOTORE MODULANTE Diametro nominale 15 (1/2") W = 40 KV = 0,4	cad		1426,80
21CL.PR.8.75450.c	Valvola a 2 vie del tipo a sede ed otturatore, per acqua calda e vapore, PN 40, completa di servomotore modulante per ingresso a tensione variabile, con molla di ritorno, idonea per acqua surriscaldata e vapore fino a 180¦ C, attacchi flangiati. Potenza elettrica assorbita indicativa: W (Watt). Portata caratteristica minima con perdita di carico di 1,0 bar: KV (mc/h) / VALVOLA A 2 VIE CON SEDE E OTTURATORE, SERVOMOTORE MODULANTE Diametro nominale 15 (1/2") W = 40 KV = 0,8	cad		1428,12
21CL.PR.8.75450.d	Valvola a 2 vie del tipo a sede ed otturatore, per acqua calda e vapore, PN 40, completa di servomotore modulante per ingresso a tensione variabile, con molla di ritorno, idonea per acqua surriscaldata e vapore fino a 180¦ C, attacchi flangiati. Potenza elettrica assorbita indicativa: W (Watt). Portata caratteristica minima con perdita di carico di 1,0 bar: KV (mc/h) / VALVOLA A 2 VIE CON SEDE E OTTURATORE, SERVOMOTORE MODULANTE Diametro nominale 15 (1/2") W = 40 KV = 1,5	cad		1454,80
21CL.PR.8.75450.e	Valvola a 2 vie del tipo a sede ed otturatore, per acqua calda e vapore, PN 40, completa di servomotore modulante per ingresso a tensione variabile, con molla di ritorno, idonea per acqua surriscaldata e vapore fino a 180¦ C, attacchi flangiati. Potenza elettrica assorbita indicativa: W (Watt). Portata caratteristica minima con perdita di carico di 1,0 bar: KV (mc/h) / VALVOLA A 2 VIE CON SEDE E OTTURATORE, SERVOMOTORE MODULANTE Diametro nominale 15 (1/2") W = 40 KV = 3,0	cad		1373,16
21CL.PR.8.75450.f	Valvola a 2 vie del tipo a sede ed otturatore, per acqua calda e vapore, PN 40, completa di servomotore modulante per ingresso a tensione variabile, con molla di ritorno, idonea per acqua surriscaldata e vapore fino a 180¦ C, attacchi flangiati. Potenza elettrica assorbita indicativa: W (Watt). Portata caratteristica minima con perdita di carico di 1,0 bar: KV (mc/h) / VALVOLA A 2 VIE CON SEDE E OTTURATORE, SERVOMOTORE MODULANTE Diametro nominale 20 (3/4) W = 40 KV = 5,0	cad		1984,99
21CL.PR.8.75450.g	Valvola a 2 vie del tipo a sede ed otturatore, per acqua calda e vapore, PN 40, completa di servomotore modulante per ingresso a tensione variabile, con molla di ritorno, idonea per acqua surriscaldata e vapore fino a 180¦ C, attacchi flangiati. Potenza elettrica assorbita indicativa: W (Watt). Portata caratteristica minima con perdita di carico di 1,0 bar: KV (mc/h) / VALVOLA A 2 VIE CON SEDE E OTTURATORE, SERVOMOTORE MODULANTE Diametro nominale 25 (1") W = 40 KV = 8,0	cad		2340,35
21CL.PR.8.75450.h	Valvola a 2 vie del tipo a sede ed otturatore, per acqua calda e vapore, PN 40, completa di servomotore modulante per ingresso a tensione variabile, con molla di ritorno, idonea per acqua surriscaldata e vapore fino a 180¦ C, attacchi flangiati. Potenza elettrica assorbita indicativa: W (Watt). Portata caratteristica minima con perdita di carico di 1,0 bar: KV (mc/h) / VALVOLA A 2 VIE CON SEDE E OTTURATORE, SERVOMOTORE MODULANTE Diametro nominale 32 (1"1/4) W = 80 KV = 12,0	cad		2643,33
21CL.PR.8.75450.i	Valvola a 2 vie del tipo a sede ed otturatore, per acqua calda e vapore, PN 40, completa di servomotore modulante per ingresso a tensione variabile, con molla di ritorno, idonea per acqua surriscaldata e vapore fino a 180¦ C, attacchi flangiati. Potenza elettrica assorbita indicativa: W (Watt). Portata caratteristica minima con perdita di carico di 1,0 bar: KV (mc/h) / VALVOLA A 2 VIE CON SEDE E OTTURATORE, SERVOMOTORE MODULANTE Diametro nominale 40 (1"1/2) W = 100 KV = 20,0	cad		2944,78
21CL.PR.8.75450.j	Valvola a 2 vie del tipo a sede ed otturatore, per acqua calda e vapore, PN 40, completa di servomotore modulante per ingresso a tensione variabile, con molla di ritorno, idonea per acqua surriscaldata e vapore fino a 180¦ C, attacchi flangiati. Potenza elettrica assorbita indicativa: W (Watt). Portata caratteristica minima con perdita di carico di 1,0 bar: KV (mc/h) / VALVOLA A 2 VIE CON SEDE E OTTURATORE, SERVOMOTORE MODULANTE Amplificatore di potenza per valvole con W > 40	cad		261,60
21CL.PR.8.75460	Valvola di zona a sfera a tre vie con servomotore bidirezionale a 220 V, classe di protezione IP 44, comando a due fili, by-pass sulla via d'angolo, completa di microinterruttore ausiliario
21CL.PR.8.75460.a	Valvola di zona a sfera a tre vie con servomotore bidirezionale a 220 V, classe di protezione IP 44, comando a due fili, by-pass sulla via d'angolo, completa di microinterruttore ausiliario / VALVOLA DI ZONA A TRE VIE CON OTTURATORE A SFERA Diametro nominale 15 (1/2")	cad		180,44
21CL.PR.8.75460.b	Valvola di zona a sfera a tre vie con servomotore bidirezionale a 220 V, classe di protezione IP 44, comando a due fili, by-pass sulla via d'angolo, completa di microinterruttore ausiliario / VALVOLA DI ZONA A TRE VIE CON OTTURATORE A SFERA Diametro nominale 20 (3/4")	cad		181,15
21CL.PR.8.75460.c	Valvola di zona a sfera a tre vie con servomotore bidirezionale a 220 V, classe di protezione IP 44, comando a due fili, by-pass sulla via d'angolo, completa di microinterruttore ausiliario / VALVOLA DI ZONA A TRE VIE CON OTTURATORE A SFERA Diametro nominale 25 (1")	cad		191,19
21CL.PR.8.75460.d	Valvola di zona a sfera a tre vie con servomotore bidirezionale a 220 V, classe di protezione IP 44, comando a due fili, by-pass sulla via d'angolo, completa di microinterruttore ausiliario / VALVOLA DI ZONA A TRE VIE CON OTTURATORE A SFERA T di by-pass equilibrato diametro nominale 15 (1/2")	cad		19,88
21CL.PR.8.75460.e	Valvola di zona a sfera a tre vie con servomotore bidirezionale a 220 V, classe di protezione IP 44, comando a due fili, by-pass sulla via d'angolo, completa di microinterruttore ausiliario / VALVOLA DI ZONA A TRE VIE CON OTTURATORE A SFERA T di by-pass equilibrato diametro nominale 20 (3/4")	cad		21,47
21CL.PR.8.75460.f	Valvola di zona a sfera a tre vie con servomotore bidirezionale a 220 V, classe di protezione IP 44, comando a due fili, by-pass sulla via d'angolo, completa di microinterruttore ausiliario / VALVOLA DI ZONA A TRE VIE CON OTTURATORE A SFERA T di by-pass equilibrato diametro nominale 25 (1")	cad		29,19
21CL.PR.8.75470	Valvola di zona a tre vie con servomotore elettrotermico a 220 V o 24 V, normalmente chiusa sulla via diretta, completa di comando manuale e microinterruttore di servizio
21CL.PR.8.75470.a	Valvola di zona a tre vie con servomotore elettrotermico a 220 V o 24 V, normalmente chiusa sulla via diretta, completa di comando manuale e microinterruttore di servizio / VALVOLA DI ZONA A TRE VIE CON SEDE E OTTURATORE Diametro nominale 15 (1/2")	cad		154,08
21CL.PR.8.75470.b	Valvola di zona a tre vie con servomotore elettrotermico a 220 V o 24 V, normalmente chiusa sulla via diretta, completa di comando manuale e microinterruttore di servizio / VALVOLA DI ZONA A TRE VIE CON SEDE E OTTURATORE Diametro nominale 20 (3/4")	cad		154,23
21CL.PR.8.75470.c	Valvola di zona a tre vie con servomotore elettrotermico a 220 V o 24 V, normalmente chiusa sulla via diretta, completa di comando manuale e microinterruttore di servizio / VALVOLA DI ZONA A TRE VIE CON SEDE E OTTURATORE Diametro nominale 25 (1")	cad		169,54
21CL.PR.8.75470.d	Valvola di zona a tre vie con servomotore elettrotermico a 220 V o 24 V, normalmente chiusa sulla via diretta, completa di comando manuale e microinterruttore di servizio / VALVOLA DI ZONA A TRE VIE CON SEDE E OTTURATORE T di by-pass equilibrato diametro nominale 15 (1/2")	cad		20,50
21CL.PR.8.75470.e	Valvola di zona a tre vie con servomotore elettrotermico a 220 V o 24 V, normalmente chiusa sulla via diretta, completa di comando manuale e microinterruttore di servizio / VALVOLA DI ZONA A TRE VIE CON SEDE E OTTURATORE T di by-pass equilibrato diametro nominale 20 (3/4")	cad		20,66
21CL.PR.8.75470.f	Valvola di zona a tre vie con servomotore elettrotermico a 220 V o 24 V, normalmente chiusa sulla via diretta, completa di comando manuale e microinterruttore di servizio / VALVOLA DI ZONA A TRE VIE CON SEDE E OTTURATORE T di by-pass equilibrato diametro nominale 25 (1")	cad		29,41
21CL.PR.8.75480	Valvola a tre vie del tipo a sede ed otturatore, per acqua calda e refrigerata, PN 10, completa di servomotore bidirezionale, a 220 V o 24 V, attacchi filettati. Portata caratteristica minima con perdita di carico di 1,0 bar: KV (mc/h)
21CL.PR.8.75480.a	Valvola a tre vie del tipo a sede ed otturatore, per acqua calda e refrigerata, PN 10, completa di servomotore bidirezionale, a 220 V o 24 V, attacchi filettati. Portata caratteristica minima con perdita di carico di 1,0 bar: KV (mc/h) / VALVOLA A 3 VIE CON SEDE E OTTURATORE, SERVOMOTORE BIDIREZIONALE Diametro nominale 20 (3/4") KV = 6,3	cad		342,29
21CL.PR.8.75480.b	Valvola a tre vie del tipo a sede ed otturatore, per acqua calda e refrigerata, PN 10, completa di servomotore bidirezionale, a 220 V o 24 V, attacchi filettati. Portata caratteristica minima con perdita di carico di 1,0 bar: KV (mc/h) / VALVOLA A 3 VIE CON SEDE E OTTURATORE, SERVOMOTORE BIDIREZIONALE Diametro nominale 25 (1") KV = 10,0	cad		345,41
21CL.PR.8.75480.c	Valvola a tre vie del tipo a sede ed otturatore, per acqua calda e refrigerata, PN 10, completa di servomotore bidirezionale, a 220 V o 24 V, attacchi filettati. Portata caratteristica minima con perdita di carico di 1,0 bar: KV (mc/h) / VALVOLA A 3 VIE CON SEDE E OTTURATORE, SERVOMOTORE BIDIREZIONALE Diametro nominale 32 (1"1/4) KV = 16,0	cad		383,04
21CL.PR.8.75480.d	Valvola a tre vie del tipo a sede ed otturatore, per acqua calda e refrigerata, PN 10, completa di servomotore bidirezionale, a 220 V o 24 V, attacchi filettati. Portata caratteristica minima con perdita di carico di 1,0 bar: KV (mc/h) / VALVOLA A 3 VIE CON SEDE E OTTURATORE, SERVOMOTORE BIDIREZIONALE Diametro nominale 40 (1"1/2) KV = 25,0	cad		424,22
21CL.PR.8.75480.e	Valvola a tre vie del tipo a sede ed otturatore, per acqua calda e refrigerata, PN 10, completa di servomotore bidirezionale, a 220 V o 24 V, attacchi filettati. Portata caratteristica minima con perdita di carico di 1,0 bar: KV (mc/h) / VALVOLA A 3 VIE CON SEDE E OTTURATORE, SERVOMOTORE BIDIREZIONALE Diametro nominale 50 (2") KV = 40,0	cad		439,73
21CL.PR.8.75490	Valvola a tre vie del tipo a settore, per acqua calda e refrigerata, PN 6, completa di servomotore bidirezionale a 220 V o 24 V, attacchi filettati fino al DN 50, attacchi flangiati da DN 65 a DN 100. Portata caratteristica minima con perdita di caricodi 1,0 bar: KV (mc/h)
21CL.PR.8.75490.a	Valvola a tre vie del tipo a settore, per acqua calda e refrigerata, PN 6, completa di servomotore bidirezionale a 220 V o 24 V, attacchi filettati fino al DN 50, attacchi flangiati da DN 65 a DN 100. Portata caratteristica minima con perdita di caricodi 1,0 bar: KV (mc/h) / VALVOLA A 3 VIE A SETTORE, SERVOMOTORE BIDIREZIONALE Diametro nominale 25 (1") KV = 16	cad		471,56
21CL.PR.8.75490.b	Valvola a tre vie del tipo a settore, per acqua calda e refrigerata, PN 6, completa di servomotore bidirezionale a 220 V o 24 V, attacchi filettati fino al DN 50, attacchi flangiati da DN 65 a DN 100. Portata caratteristica minima con perdita di caricodi 1,0 bar: KV (mc/h) / VALVOLA A 3 VIE A SETTORE, SERVOMOTORE BIDIREZIONALE Diametro nominale 32 (1"1/4) KV = 25	cad		487,09
21CL.PR.8.75490.c	Valvola a tre vie del tipo a settore, per acqua calda e refrigerata, PN 6, completa di servomotore bidirezionale a 220 V o 24 V, attacchi filettati fino al DN 50, attacchi flangiati da DN 65 a DN 100. Portata caratteristica minima con perdita di caricodi 1,0 bar: KV (mc/h) / VALVOLA A 3 VIE A SETTORE, SERVOMOTORE BIDIREZIONALE Diametro nominale 40 (1"1/2) KV = 40	cad		482,54
21CL.PR.8.75490.d	Valvola a tre vie del tipo a settore, per acqua calda e refrigerata, PN 6, completa di servomotore bidirezionale a 220 V o 24 V, attacchi filettati fino al DN 50, attacchi flangiati da DN 65 a DN 100. Portata caratteristica minima con perdita di caricodi 1,0 bar: KV (mc/h) / VALVOLA A 3 VIE A SETTORE, SERVOMOTORE BIDIREZIONALE Diametro nominale 50 (2") KV = 63	cad		531,95
21CL.PR.8.75490.e	Valvola a tre vie del tipo a settore, per acqua calda e refrigerata, PN 6, completa di servomotore bidirezionale a 220 V o 24 V, attacchi filettati fino al DN 50, attacchi flangiati da DN 65 a DN 100. Portata caratteristica minima con perdita di caricodi 1,0 bar: KV (mc/h) / VALVOLA A 3 VIE A SETTORE, SERVOMOTORE BIDIREZIONALE Diametro nominale 65 (2"1/2) KV = 100	cad		648,95
21CL.PR.8.75490.f	Valvola a tre vie del tipo a settore, per acqua calda e refrigerata, PN 6, completa di servomotore bidirezionale a 220 V o 24 V, attacchi filettati fino al DN 50, attacchi flangiati da DN 65 a DN 100. Portata caratteristica minima con perdita di caricodi 1,0 bar: KV (mc/h) / VALVOLA A 3 VIE A SETTORE, SERVOMOTORE BIDIREZIONALE Diametro nominale 80 (3") KV = 160	cad		765,36
21CL.PR.8.75490.g	Valvola a tre vie del tipo a settore, per acqua calda e refrigerata, PN 6, completa di servomotore bidirezionale a 220 V o 24 V, attacchi filettati fino al DN 50, attacchi flangiati da DN 65 a DN 100. Portata caratteristica minima con perdita di caricodi 1,0 bar: KV (mc/h) / VALVOLA A 3 VIE A SETTORE, SERVOMOTORE BIDIREZIONALE Diametro nominale100 (4") KV = 250	cad		1081,06
21CL.PR.8.75490.h	Valvola a tre vie del tipo a settore, per acqua calda e refrigerata, PN 6, completa di servomotore bidirezionale a 220 V o 24 V, attacchi filettati fino al DN 50, attacchi flangiati da DN 65 a DN 100. Portata caratteristica minima con perdita di caricodi 1,0 bar: KV (mc/h) / VALVOLA A 3 VIE A SETTORE, SERVOMOTORE BIDIREZIONALE Doppio microinterruttore ausiliario	cad		79,16
21CL.PR.8.7550	Termostato per tubazioni ad azione ON-OFF, di sicurezza a riarmo manuale, taratura fissa a 100¦ C +0/-6¦C, differenziale fisso, portata contatti superiore a 6 A a 250 V, esecuzione con custodia minimo IP 44
21CL.PR.8.7550.a	Termostato per tubazioni ad azione ON-OFF, di sicurezza a riarmo manuale, taratura fissa a 100¦ C +0/-6¦C, differenziale fisso, portata contatti superiore a 6 A a 250 V, esecuzione con custodia minimo IP 44	cad		24,72
21CL.PR.8.7550.b	Termostato per tubazioni ad azione ON-OFF, di sicurezza a riarmo manuale, taratura fissa a 100¦ C +0/-6¦C, differenziale fisso, portata contatti superiore a 6 A a 250 V, esecuzione con custodia minimo IP 44	cad		14,94
21CL.PR.8.75500	Valvola a tre vie del tipo a sede ed otturatore, per acqua calda e refrigerata, PN 16, completa di servomotore modulante per ingresso a tensione variabile, idonea per mobiletti o piccoli circuiti, attacchi filettati o a saldare. Potenza elettrica assorbita indicativa: W (Watt). Portata caratteristica minima con perdita di carico di 1,0 bar: KV (mc/h)
21CL.PR.8.75500.a	Valvola a tre vie del tipo a sede ed otturatore, per acqua calda e refrigerata, PN 16, completa di servomotore modulante per ingresso a tensione variabile, idonea per mobiletti o piccoli circuiti, attacchi filettati o a saldare. Potenza elettrica assorbita indicativa: W (Watt). Portata caratteristica minima con perdita di carico di 1,0 bar: KV (mc/h) / VALVOLA A 3 VIE DI PICCOLO DIAMETRO CON SEDE E OTTURATORE Diametro nominale 10 (3/8") W = 8,5 KV 0,6	cad		169,03
21CL.PR.8.75500.b	Valvola a tre vie del tipo a sede ed otturatore, per acqua calda e refrigerata, PN 16, completa di servomotore modulante per ingresso a tensione variabile, idonea per mobiletti o piccoli circuiti, attacchi filettati o a saldare. Potenza elettrica assorbita indicativa: W (Watt). Portata caratteristica minima con perdita di carico di 1,0 bar: KV (mc/h) / VALVOLA A 3 VIE DI PICCOLO DIAMETRO CON SEDE E OTTURATORE Diametro nominale 10 (3/8") W = 8,5 KV 1,0	cad		170,20
21CL.PR.8.75500.c	Valvola a tre vie del tipo a sede ed otturatore, per acqua calda e refrigerata, PN 16, completa di servomotore modulante per ingresso a tensione variabile, idonea per mobiletti o piccoli circuiti, attacchi filettati o a saldare. Potenza elettrica assorbita indicativa: W (Watt). Portata caratteristica minima con perdita di carico di 1,0 bar: KV (mc/h) / VALVOLA A 3 VIE DI PICCOLO DIAMETRO CON SEDE E OTTURATORE Diametro nominale 15 (1/2") W = 8,5 KV 1,6	cad		165,56
21CL.PR.8.75500.d	Valvola a tre vie del tipo a sede ed otturatore, per acqua calda e refrigerata, PN 16, completa di servomotore modulante per ingresso a tensione variabile, idonea per mobiletti o piccoli circuiti, attacchi filettati o a saldare. Potenza elettrica assorbita indicativa: W (Watt). Portata caratteristica minima con perdita di carico di 1,0 bar: KV (mc/h) / VALVOLA A 3 VIE DI PICCOLO DIAMETRO CON SEDE E OTTURATORE Diametro nominale 15 (1/2") W = 8,5 KV 2,5	cad		154,76
21CL.PR.8.75500.e	Valvola a tre vie del tipo a sede ed otturatore, per acqua calda e refrigerata, PN 16, completa di servomotore modulante per ingresso a tensione variabile, idonea per mobiletti o piccoli circuiti, attacchi filettati o a saldare. Potenza elettrica assorbita indicativa: W (Watt). Portata caratteristica minima con perdita di carico di 1,0 bar: KV (mc/h) / VALVOLA A 3 VIE DI PICCOLO DIAMETRO CON SEDE E OTTURATORE Diametro nominale 20 (3/4") W = 8,5 KV 4,0	cad		168,46
21CL.PR.8.75510	Valvola a tre vie del tipo a sede ed otturatore, per acqua calda e refrigerata, PN 16, completa di servomotore modulante per ingresso a tensione variabile, idonea per circuiti di regolazione di ogni tipo, attacchi filettati fino al DN 50, attacchi flangiati da DN 65 a DN 100. Potenza elettrica assorbita indicativa: W (Watt). Portata caratteristica minima con perdita di carico di 1,0 bar: KV (mc/h)
21CL.PR.8.75510.a	Valvola a tre vie del tipo a sede ed otturatore, per acqua calda e refrigerata, PN 16, completa di servomotore modulante per ingresso a tensione variabile, idonea per circuiti di regolazione di ogni tipo, attacchi filettati fino al DN 50, attacchi flangiati da DN 65 a DN 100. Potenza elettrica assorbita indicativa: W (Watt). Portata caratteristica minima con perdita di carico di 1,0 bar: KV (mc/h) / VALVOLA A 3 VIE CON SEDE E OTTURATORE, SERVOMOTORE MODULANTE Diametro nominale 15 (1/2") W = 13 KV = 0,6.	cad		545,38
21CL.PR.8.75510.b	Valvola a tre vie del tipo a sede ed otturatore, per acqua calda e refrigerata, PN 16, completa di servomotore modulante per ingresso a tensione variabile, idonea per circuiti di regolazione di ogni tipo, attacchi filettati fino al DN 50, attacchi flangiati da DN 65 a DN 100. Potenza elettrica assorbita indicativa: W (Watt). Portata caratteristica minima con perdita di carico di 1,0 bar: KV (mc/h) / VALVOLA A 3 VIE CON SEDE E OTTURATORE, SERVOMOTORE MODULANTE Diametro nominale 15 (1/2") W = 13 KV = 1,5	cad		531,62
21CL.PR.8.75510.c	Valvola a tre vie del tipo a sede ed otturatore, per acqua calda e refrigerata, PN 16, completa di servomotore modulante per ingresso a tensione variabile, idonea per circuiti di regolazione di ogni tipo, attacchi filettati fino al DN 50, attacchi flangiati da DN 65 a DN 100. Potenza elettrica assorbita indicativa: W (Watt). Portata caratteristica minima con perdita di carico di 1,0 bar: KV (mc/h) / VALVOLA A 3 VIE CON SEDE E OTTURATORE, SERVOMOTORE MODULANTE Diametro nominale 15 (1/2") W = 13 KV = 3,0	cad		620,10
21CL.PR.8.75510.d	Valvola a tre vie del tipo a sede ed otturatore, per acqua calda e refrigerata, PN 16, completa di servomotore modulante per ingresso a tensione variabile, idonea per circuiti di regolazione di ogni tipo, attacchi filettati fino al DN 50, attacchi flangiati da DN 65 a DN 100. Potenza elettrica assorbita indicativa: W (Watt). Portata caratteristica minima con perdita di carico di 1,0 bar: KV (mc/h) / VALVOLA A 3 VIE CON SEDE E OTTURATORE, SERVOMOTORE MODULANTE Diametro nominale 20 (3/4") W = 13 KV = 5,0	cad		625,70
21CL.PR.8.75510.e	Valvola a tre vie del tipo a sede ed otturatore, per acqua calda e refrigerata, PN 16, completa di servomotore modulante per ingresso a tensione variabile, idonea per circuiti di regolazione di ogni tipo, attacchi filettati fino al DN 50, attacchi flangiati da DN 65 a DN 100. Potenza elettrica assorbita indicativa: W (Watt). Portata caratteristica minima con perdita di carico di 1,0 bar: KV (mc/h) / VALVOLA A 3 VIE CON SEDE E OTTURATORE, SERVOMOTORE MODULANTE Diametro nominale 25 (1") W = 16 KV = 8,0	cad		686,40
21CL.PR.8.75510.f	Valvola a tre vie del tipo a sede ed otturatore, per acqua calda e refrigerata, PN 16, completa di servomotore modulante per ingresso a tensione variabile, idonea per circuiti di regolazione di ogni tipo, attacchi filettati fino al DN 50, attacchi flangiati da DN 65 a DN 100. Potenza elettrica assorbita indicativa: W (Watt). Portata caratteristica minima con perdita di carico di 1,0 bar: KV (mc/h) / VALVOLA A 3 VIE CON SEDE E OTTURATORE, SERVOMOTORE MODULANTE Diametro nominale 32 (1"1/4) W = 20 KV = 12,0	cad		769,99
21CL.PR.8.75510.g	Valvola a tre vie del tipo a sede ed otturatore, per acqua calda e refrigerata, PN 16, completa di servomotore modulante per ingresso a tensione variabile, idonea per circuiti di regolazione di ogni tipo, attacchi filettati fino al DN 50, attacchi flangiati da DN 65 a DN 100. Potenza elettrica assorbita indicativa: W (Watt). Portata caratteristica minima con perdita di carico di 1,0 bar: KV (mc/h) / VALVOLA A 3 VIE CON SEDE E OTTURATORE, SERVOMOTORE MODULANTE Diametro nominale 40 (1"1/2) W = 26 KV = 20,0	cad		753,12
21CL.PR.8.75510.h	Valvola a tre vie del tipo a sede ed otturatore, per acqua calda e refrigerata, PN 16, completa di servomotore modulante per ingresso a tensione variabile, idonea per circuiti di regolazione di ogni tipo, attacchi filettati fino al DN 50, attacchi flangiati da DN 65 a DN 100. Potenza elettrica assorbita indicativa: W (Watt). Portata caratteristica minima con perdita di carico di 1,0 bar: KV (mc/h) / VALVOLA A 3 VIE CON SEDE E OTTURATORE, SERVOMOTORE MODULANTE Diametro nominale 50 (2") W = 40 KV = 30,0	cad		775,54
21CL.PR.8.75510.i	Valvola a tre vie del tipo a sede ed otturatore, per acqua calda e refrigerata, PN 16, completa di servomotore modulante per ingresso a tensione variabile, idonea per circuiti di regolazione di ogni tipo, attacchi filettati fino al DN 50, attacchi flangiati da DN 65 a DN 100. Potenza elettrica assorbita indicativa: W (Watt). Portata caratteristica minima con perdita di carico di 1,0 bar: KV (mc/h) / VALVOLA A 3 VIE CON SEDE E OTTURATORE, SERVOMOTORE MODULANTE Diametro nominale 65 (2"1/2) W = 40 KV = 50,0	cad		1134,09
21CL.PR.8.75510.j	Valvola a tre vie del tipo a sede ed otturatore, per acqua calda e refrigerata, PN 16, completa di servomotore modulante per ingresso a tensione variabile, idonea per circuiti di regolazione di ogni tipo, attacchi filettati fino al DN 50, attacchi flangiati da DN 65 a DN 100. Potenza elettrica assorbita indicativa: W (Watt). Portata caratteristica minima con perdita di carico di 1,0 bar: KV (mc/h) / VALVOLA A 3 VIE CON SEDE E OTTURATORE, SERVOMOTORE MODULANTE Diametro nominale 80 (3") W = 80 KV = 80,0	cad		1413,24
21CL.PR.8.75510.k	Valvola a tre vie del tipo a sede ed otturatore, per acqua calda e refrigerata, PN 16, completa di servomotore modulante per ingresso a tensione variabile, idonea per circuiti di regolazione di ogni tipo, attacchi filettati fino al DN 50, attacchi flangiati da DN 65 a DN 100. Potenza elettrica assorbita indicativa: W (Watt). Portata caratteristica minima con perdita di carico di 1,0 bar: KV (mc/h) / VALVOLA A 3 VIE CON SEDE E OTTURATORE, SERVOMOTORE MODULANTE Diametro nominale 100 (4") W = 120 KV = 130,0	cad		1556,95
21CL.PR.8.75510.l	Valvola a tre vie del tipo a sede ed otturatore, per acqua calda e refrigerata, PN 16, completa di servomotore modulante per ingresso a tensione variabile, idonea per circuiti di regolazione di ogni tipo, attacchi filettati fino al DN 50, attacchi flangiati da DN 65 a DN 100. Potenza elettrica assorbita indicativa: W (Watt). Portata caratteristica minima con perdita di carico di 1,0 bar: KV (mc/h) / VALVOLA A 3 VIE CON SEDE E OTTURATORE, SERVOMOTORE MODULANTE Amplificatore di potenza per valvole con W > 40	cad		206,99
21CL.PR.8.75520	Valvola a tre vie del tipo a sede ed otturatore, per acqua calda e refrigerata, PN 16, completa di servomotore bidirezionale a 24 V o 220 V oppure, di servomotore modulante per ingresso a tensione variabile, tempo di posizionamento indicativo 350 s, idonea per circuiti di regolazione di ogni tipo, attacchi flangiati. Potenza elettrica assorbita indicativa: W (Watt). Portata caratteristica minima con perdita di carico di 1,0 bar: KV (mc/h)
21CL.PR.8.75520.a	Valvola a tre vie del tipo a sede ed otturatore, per acqua calda e refrigerata, PN 16, completa di servomotore bidirezionale a 24 V o 220 V oppure, di servomotore modulante per ingresso a tensione variabile, tempo di posizionamento indicativo 350 s, idonea per circuiti di regolazione di ogni tipo, attacchi flangiati. Potenza elettrica assorbita indicativa: W (Watt). Portata caratteristica minima con perdita di carico di 1,0 bar: KV (mc/h) / VALVOLA A 3 VIE PER GRANDI DIAMETRI CON SEDE E OTTURATORE Diametro nominale 65 (2"1/2) W = 5 KV = 60	cad		1787,49
21CL.PR.8.75520.b	Valvola a tre vie del tipo a sede ed otturatore, per acqua calda e refrigerata, PN 16, completa di servomotore bidirezionale a 24 V o 220 V oppure, di servomotore modulante per ingresso a tensione variabile, tempo di posizionamento indicativo 350 s, idonea per circuiti di regolazione di ogni tipo, attacchi flangiati. Potenza elettrica assorbita indicativa: W (Watt). Portata caratteristica minima con perdita di carico di 1,0 bar: KV (mc/h) / VALVOLA A 3 VIE PER GRANDI DIAMETRI CON SEDE E OTTURATORE Diametro nominale 80 (3") W = 5 KV = 90	cad		2135,69
21CL.PR.8.75520.c	Valvola a tre vie del tipo a sede ed otturatore, per acqua calda e refrigerata, PN 16, completa di servomotore bidirezionale a 24 V o 220 V oppure, di servomotore modulante per ingresso a tensione variabile, tempo di posizionamento indicativo 350 s, idonea per circuiti di regolazione di ogni tipo, attacchi flangiati. Potenza elettrica assorbita indicativa: W (Watt). Portata caratteristica minima con perdita di carico di 1,0 bar: KV (mc/h) / VALVOLA A 3 VIE PER GRANDI DIAMETRI CON SEDE E OTTURATORE Diametro nominale 100 (4") W = 5 KV = 130	cad		2382,77
21CL.PR.8.75520.d	Valvola a tre vie del tipo a sede ed otturatore, per acqua calda e refrigerata, PN 16, completa di servomotore bidirezionale a 24 V o 220 V oppure, di servomotore modulante per ingresso a tensione variabile, tempo di posizionamento indicativo 350 s, idonea per circuiti di regolazione di ogni tipo, attacchi flangiati. Potenza elettrica assorbita indicativa: W (Watt). Portata caratteristica minima con perdita di carico di 1,0 bar: KV (mc/h) / VALVOLA A 3 VIE PER GRANDI DIAMETRI CON SEDE E OTTURATORE Diametro nominale 125 (5") W = 5 KV = 200	cad		2436,81
21CL.PR.8.75520.e	Valvola a tre vie del tipo a sede ed otturatore, per acqua calda e refrigerata, PN 16, completa di servomotore bidirezionale a 24 V o 220 V oppure, di servomotore modulante per ingresso a tensione variabile, tempo di posizionamento indicativo 350 s, idonea per circuiti di regolazione di ogni tipo, attacchi flangiati. Potenza elettrica assorbita indicativa: W (Watt). Portata caratteristica minima con perdita di carico di 1,0 bar: KV (mc/h) / VALVOLA A 3 VIE PER GRANDI DIAMETRI CON SEDE E OTTURATORE Diametro nominale 150 (6") W = 5 KV = 300	cad		2896,53
21CL.PR.8.75520.f	Valvola a tre vie del tipo a sede ed otturatore, per acqua calda e refrigerata, PN 16, completa di servomotore bidirezionale a 24 V o 220 V oppure, di servomotore modulante per ingresso a tensione variabile, tempo di posizionamento indicativo 350 s, idonea per circuiti di regolazione di ogni tipo, attacchi flangiati. Potenza elettrica assorbita indicativa: W (Watt). Portata caratteristica minima con perdita di carico di 1,0 bar: KV (mc/h) / VALVOLA A 3 VIE PER GRANDI DIAMETRI CON SEDE E OTTURATORE Comando modulante	cad		129,02
21CL.PR.8.75520.g	Valvola a tre vie del tipo a sede ed otturatore, per acqua calda e refrigerata, PN 16, completa di servomotore bidirezionale a 24 V o 220 V oppure, di servomotore modulante per ingresso a tensione variabile, tempo di posizionamento indicativo 350 s, idonea per circuiti di regolazione di ogni tipo, attacchi flangiati. Potenza elettrica assorbita indicativa: W (Watt). Portata caratteristica minima con perdita di carico di 1,0 bar: KV (mc/h) / VALVOLA A 3 VIE PER GRANDI DIAMETRI CON SEDE E OTTURATORE Alimentatore d'emergenza a 24 V per chiusura automatica	cad		820,74
21CL.PR.8.75530	Valvola a quattro vie del tipo a settore, per acqua calda e refrigerata, PN 6, completa di servomotore bidirezionale a 220 V o 24 V, attacchi filettati fino al DN 50, attacchi flangiati da DN 65 a DN 100. Portata caratteristica minima con perdita di carico di 1,0 bar: KV (mc/h)
21CL.PR.8.75530.a	Valvola a quattro vie del tipo a settore, per acqua calda e refrigerata, PN 6, completa di servomotore bidirezionale a 220 V o 24 V, attacchi filettati fino al DN 50, attacchi flangiati da DN 65 a DN 100. Portata caratteristica minima con perdita di carico di 1,0 bar: KV (mc/h) / VALVOLA A 4 VIE A SETTORE, SERVOMOTORE BIDIREZIONALE Diametro nominale 25 (1") KV = 16	cad		526,07
21CL.PR.8.75530.b	Valvola a quattro vie del tipo a settore, per acqua calda e refrigerata, PN 6, completa di servomotore bidirezionale a 220 V o 24 V, attacchi filettati fino al DN 50, attacchi flangiati da DN 65 a DN 100. Portata caratteristica minima con perdita di carico di 1,0 bar: KV (mc/h) / VALVOLA A 4 VIE A SETTORE, SERVOMOTORE BIDIREZIONALE Diametro nominale 32 (1"1/4) KV = 25	cad		490,33
21CL.PR.8.75530.c	Valvola a quattro vie del tipo a settore, per acqua calda e refrigerata, PN 6, completa di servomotore bidirezionale a 220 V o 24 V, attacchi filettati fino al DN 50, attacchi flangiati da DN 65 a DN 100. Portata caratteristica minima con perdita di carico di 1,0 bar: KV (mc/h) / VALVOLA A 4 VIE A SETTORE, SERVOMOTORE BIDIREZIONALE Diametro nominale 40 (1"1/2) KV = 40	cad		490,43
21CL.PR.8.75530.d	Valvola a quattro vie del tipo a settore, per acqua calda e refrigerata, PN 6, completa di servomotore bidirezionale a 220 V o 24 V, attacchi filettati fino al DN 50, attacchi flangiati da DN 65 a DN 100. Portata caratteristica minima con perdita di carico di 1,0 bar: KV (mc/h) / VALVOLA A 4 VIE A SETTORE, SERVOMOTORE BIDIREZIONALE Diametro nominale 50 (2") KV = 63	cad		613,99
21CL.PR.8.75530.e	Valvola a quattro vie del tipo a settore, per acqua calda e refrigerata, PN 6, completa di servomotore bidirezionale a 220 V o 24 V, attacchi filettati fino al DN 50, attacchi flangiati da DN 65 a DN 100. Portata caratteristica minima con perdita di carico di 1,0 bar: KV (mc/h) / VALVOLA A 4 VIE A SETTORE, SERVOMOTORE BIDIREZIONALE Diametro nominale 65 (2"1/2) KV = 100	cad		741,23
21CL.PR.8.75530.f	Valvola a quattro vie del tipo a settore, per acqua calda e refrigerata, PN 6, completa di servomotore bidirezionale a 220 V o 24 V, attacchi filettati fino al DN 50, attacchi flangiati da DN 65 a DN 100. Portata caratteristica minima con perdita di carico di 1,0 bar: KV (mc/h) / VALVOLA A 4 VIE A SETTORE, SERVOMOTORE BIDIREZIONALE Diametro nominale 80 (3") KV = 160	cad		906,65
21CL.PR.8.75530.g	Valvola a quattro vie del tipo a settore, per acqua calda e refrigerata, PN 6, completa di servomotore bidirezionale a 220 V o 24 V, attacchi filettati fino al DN 50, attacchi flangiati da DN 65 a DN 100. Portata caratteristica minima con perdita di carico di 1,0 bar: KV (mc/h) / VALVOLA A 4 VIE A SETTORE, SERVOMOTORE BIDIREZIONALE Diametro nominale 100 (4") KV = 250	cad		1282,87
21CL.PR.8.75530.h	Valvola a quattro vie del tipo a settore, per acqua calda e refrigerata, PN 6, completa di servomotore bidirezionale a 220 V o 24 V, attacchi filettati fino al DN 50, attacchi flangiati da DN 65 a DN 100. Portata caratteristica minima con perdita di carico di 1,0 bar: KV (mc/h)	cad		74,31
21CL.PR.8.75540	Valvola a quattro vie (tre vie con T di by-pass) del tipo a sede ed otturatore, PN 16 per acqua calda e refrigerata, completa di servomotore modulante per ingresso a tensione variabile, idonea per mobiletti o piccoli circuiti, attacchi filettati o a saldare. Potenza elettrica assorbita indicativa: W (Watt). Portata caratteristica minima con perdita di carico di 1,0 bar: KV (mc/h)
21CL.PR.8.75540.a	Valvola a quattro vie (tre vie con T di by-pass) del tipo a sede ed otturatore, PN 16 per acqua calda e refrigerata, completa di servomotore modulante per ingresso a tensione variabile, idonea per mobiletti o piccoli circuiti, attacchi filettati o a saldare. Potenza elettrica assorbita indicativa: W (Watt). Portata caratteristica minima con perdita di carico di 1,0 bar: KV (mc/h) / VALVOLA A 4 VIE DI PICCOLO DIAMETRO CON SEDE ED OTTURATORE Diametro nominale 10 (3/8") W = 8,5 KV = 0,6	cad		168,46
21CL.PR.8.75540.b	Valvola a quattro vie (tre vie con T di by-pass) del tipo a sede ed otturatore, PN 16 per acqua calda e refrigerata, completa di servomotore modulante per ingresso a tensione variabile, idonea per mobiletti o piccoli circuiti, attacchi filettati o a saldare. Potenza elettrica assorbita indicativa: W (Watt). Portata caratteristica minima con perdita di carico di 1,0 bar: KV (mc/h) / VALVOLA A 4 VIE DI PICCOLO DIAMETRO CON SEDE ED OTTURATORE Diametro nominale 10 (3/8") W = 8,5 KV = 1,0	cad		178,29
21CL.PR.8.75540.c	Valvola a quattro vie (tre vie con T di by-pass) del tipo a sede ed otturatore, PN 16 per acqua calda e refrigerata, completa di servomotore modulante per ingresso a tensione variabile, idonea per mobiletti o piccoli circuiti, attacchi filettati o a saldare. Potenza elettrica assorbita indicativa: W (Watt). Portata caratteristica minima con perdita di carico di 1,0 bar: KV (mc/h) / VALVOLA A 4 VIE DI PICCOLO DIAMETRO CON SEDE ED OTTURATORE Diametro nominale 15 (1/2") W = 8,5 KV = 1,6	cad		166,36
21CL.PR.8.75540.d	Valvola a quattro vie (tre vie con T di by-pass) del tipo a sede ed otturatore, PN 16 per acqua calda e refrigerata, completa di servomotore modulante per ingresso a tensione variabile, idonea per mobiletti o piccoli circuiti, attacchi filettati o a saldare. Potenza elettrica assorbita indicativa: W (Watt). Portata caratteristica minima con perdita di carico di 1,0 bar: KV (mc/h) / VALVOLA A 4 VIE DI PICCOLO DIAMETRO CON SEDE ED OTTURATORE Diametro nominale 15 (1/2") W = 8,5 KV = 2,5	cad		161,32
21CL.PR.8.75540.e	Valvola a quattro vie (tre vie con T di by-pass) del tipo a sede ed otturatore, PN 16 per acqua calda e refrigerata, completa di servomotore modulante per ingresso a tensione variabile, idonea per mobiletti o piccoli circuiti, attacchi filettati o a saldare. Potenza elettrica assorbita indicativa: W (Watt). Portata caratteristica minima con perdita di carico di 1,0 bar: KV (mc/h) / VALVOLA A 4 VIE DI PICCOLO DIAMETRO CON SEDE ED OTTURATORE Diametro nominale 20 (3/4") W = 8,5 KV = 4,0	cad		195,31
21CL.PR.8.75550	Elettrovalvola a 2 vie normalmente chiusa del tipo a membrana servoassistita idonea per fluidi e gas in genere fino ad una temperatura di 90¦ C, attacchi filettati, bobina a 12 - 24 - 48 - 110 - 220 - 380 V. L'azionamento della membrana necessita di una differenza di pressione minima di 0,1 bar fra ingresso ed uscita. Pressione nominale: PN (bar)
21CL.PR.8.75550.a	Elettrovalvola a 2 vie normalmente chiusa del tipo a membrana servoassistita idonea per fluidi e gas in genere fino ad una temperatura di 90¦ C, attacchi filettati, bobina a 12 - 24 - 48 - 110 - 220 - 380 V. L'azionamento della membrana necessita di una differenza di pressione minima di 0,1 bar fra ingresso ed uscita. Pressione nominale: PN (bar)	cad		41,86
21CL.PR.8.75550.b	Elettrovalvola a 2 vie normalmente chiusa del tipo a membrana servoassistita idonea per fluidi e gas in genere fino ad una temperatura di 90¦ C, attacchi filettati, bobina a 12 - 24 - 48 - 110 - 220 - 380 V. L'azionamento della membrana necessita di una differenza di pressione minima di 0,1 bar fra ingresso ed uscita. Pressione nominale: PN (bar)	cad		42,61
21CL.PR.8.75550.c	Elettrovalvola a 2 vie normalmente chiusa del tipo a membrana servoassistita idonea per fluidi e gas in genere fino ad una temperatura di 90¦ C, attacchi filettati, bobina a 12 - 24 - 48 - 110 - 220 - 380 V. L'azionamento della membrana necessita di una differenza di pressione minima di 0,1 bar fra ingresso ed uscita. Pressione nominale: PN (bar)	cad		58,34
21CL.PR.8.75550.d	Elettrovalvola a 2 vie normalmente chiusa del tipo a membrana servoassistita idonea per fluidi e gas in genere fino ad una temperatura di 90¦ C, attacchi filettati, bobina a 12 - 24 - 48 - 110 - 220 - 380 V. L'azionamento della membrana necessita di una differenza di pressione minima di 0,1 bar fra ingresso ed uscita. Pressione nominale: PN (bar)	cad		62,65
21CL.PR.8.75550.e	Elettrovalvola a 2 vie normalmente chiusa del tipo a membrana servoassistita idonea per fluidi e gas in genere fino ad una temperatura di 90¦ C, attacchi filettati, bobina a 12 - 24 - 48 - 110 - 220 - 380 V. L'azionamento della membrana necessita di una differenza di pressione minima di 0,1 bar fra ingresso ed uscita. Pressione nominale: PN (bar)	cad		117,36
21CL.PR.8.75550.f	Elettrovalvola a 2 vie normalmente chiusa del tipo a membrana servoassistita idonea per fluidi e gas in genere fino ad una temperatura di 90¦ C, attacchi filettati, bobina a 12 - 24 - 48 - 110 - 220 - 380 V. L'azionamento della membrana necessita di una differenza di pressione minima di 0,1 bar fra ingresso ed uscita. Pressione nominale: PN (bar)	cad		114,48
21CL.PR.8.75550.g	Elettrovalvola a 2 vie normalmente chiusa del tipo a membrana servoassistita idonea per fluidi e gas in genere fino ad una temperatura di 90¦ C, attacchi filettati, bobina a 12 - 24 - 48 - 110 - 220 - 380 V. L'azionamento della membrana necessita di una differenza di pressione minima di 0,1 bar fra ingresso ed uscita. Pressione nominale: PN (bar)	cad		176,42
21CL.PR.8.75560	Elettrovalvola a 2 vie normalmente chiusa del tipo a membrana servoassistita idonea per fluidi e gas in genere fino ad una temperatura di 150¦ C, attacchi filettati, bobina a 12 - 24 - 48 - 110 - 220 - 380 V. L'azionamento della membrana necessita di una differenza di pressione minima di 0,1 bar fra ingresso ed uscita. Pressione nominale: PN (bar)
21CL.PR.8.75560.a	Elettrovalvola a 2 vie normalmente chiusa del tipo a membrana servoassistita idonea per fluidi e gas in genere fino ad una temperatura di 150¦ C, attacchi filettati, bobina a 12 - 24 - 48 - 110 - 220 - 380 V. L'azionamento della membrana necessita di una differenza di pressione minima di 0,1 bar fra ingresso ed uscita. Pressione nominale: PN (bar)	cad		50,10
21CL.PR.8.75560.b	Elettrovalvola a 2 vie normalmente chiusa del tipo a membrana servoassistita idonea per fluidi e gas in genere fino ad una temperatura di 150¦ C, attacchi filettati, bobina a 12 - 24 - 48 - 110 - 220 - 380 V. L'azionamento della membrana necessita di una differenza di pressione minima di 0,1 bar fra ingresso ed uscita. Pressione nominale: PN (bar)	cad		52,03
21CL.PR.8.75560.c	Elettrovalvola a 2 vie normalmente chiusa del tipo a membrana servoassistita idonea per fluidi e gas in genere fino ad una temperatura di 150¦ C, attacchi filettati, bobina a 12 - 24 - 48 - 110 - 220 - 380 V. L'azionamento della membrana necessita di una differenza di pressione minima di 0,1 bar fra ingresso ed uscita. Pressione nominale: PN (bar)	cad		67,78
21CL.PR.8.75560.d	Elettrovalvola a 2 vie normalmente chiusa del tipo a membrana servoassistita idonea per fluidi e gas in genere fino ad una temperatura di 150¦ C, attacchi filettati, bobina a 12 - 24 - 48 - 110 - 220 - 380 V. L'azionamento della membrana necessita di una differenza di pressione minima di 0,1 bar fra ingresso ed uscita. Pressione nominale: PN (bar)	cad		77,63
21CL.PR.8.75560.e	Elettrovalvola a 2 vie normalmente chiusa del tipo a membrana servoassistita idonea per fluidi e gas in genere fino ad una temperatura di 150¦ C, attacchi filettati, bobina a 12 - 24 - 48 - 110 - 220 - 380 V. L'azionamento della membrana necessita di una differenza di pressione minima di 0,1 bar fra ingresso ed uscita. Pressione nominale: PN (bar)	cad		130,05
21CL.PR.8.75560.f	Elettrovalvola a 2 vie normalmente chiusa del tipo a membrana servoassistita idonea per fluidi e gas in genere fino ad una temperatura di 150¦ C, attacchi filettati, bobina a 12 - 24 - 48 - 110 - 220 - 380 V. L'azionamento della membrana necessita di una differenza di pressione minima di 0,1 bar fra ingresso ed uscita. Pressione nominale: PN (bar)	cad		135,83
21CL.PR.8.75560.g	Elettrovalvola a 2 vie normalmente chiusa del tipo a membrana servoassistita idonea per fluidi e gas in genere fino ad una temperatura di 150¦ C, attacchi filettati, bobina a 12 - 24 - 48 - 110 - 220 - 380 V. L'azionamento della membrana necessita di una differenza di pressione minima di 0,1 bar fra ingresso ed uscita. Pressione nominale: PN (bar)	cad		189,83
21CL.PR.8.75570	Elettrovalvola normalmente chiusa del tipo a comando diretto a 2 o 3 vie oppure a membrana trascinata a 2 vie che non necessitano per l'azionamento di una differenza di pressione tra ingresso e uscita, idonea per fluidi e gas in genere fino ad una temperatura di 90¦ C, attacchi filettati, bobina a 12 - 24 - 48 - 110 - 220 - 380 V. Diametro nominale: DN (mm). Pressione nominale: PN (bar)
21CL.PR.8.75570.a	Elettrovalvola normalmente chiusa del tipo a comando diretto a 2 o 3 vie oppure a membrana trascinata a 2 vie che non necessitano per l'azionamento di una differenza di pressione tra ingresso e uscita, idonea per fluidi e gas in genere fino ad una temperatura di 90¦ C, attacchi filettati, bobina a 12 - 24 - 48 - 110 - 220 - 380 V. Diametro nominale: DN (mm). Pressione nominale: PN (bar)	cad		29,41
21CL.PR.8.75570.b	Elettrovalvola normalmente chiusa del tipo a comando diretto a 2 o 3 vie oppure a membrana trascinata a 2 vie che non necessitano per l'azionamento di una differenza di pressione tra ingresso e uscita, idonea per fluidi e gas in genere fino ad una temperatura di 90¦ C, attacchi filettati, bobina a 12 - 24 - 48 - 110 - 220 - 380 V. Diametro nominale: DN (mm). Pressione nominale: PN (bar)	cad		29,19
21CL.PR.8.75570.c	Elettrovalvola normalmente chiusa del tipo a comando diretto a 2 o 3 vie oppure a membrana trascinata a 2 vie che non necessitano per l'azionamento di una differenza di pressione tra ingresso e uscita, idonea per fluidi e gas in genere fino ad una temperatura di 90¦ C, attacchi filettati, bobina a 12 - 24 - 48 - 110 - 220 - 380 V. Diametro nominale: DN (mm). Pressione nominale: PN (bar)	cad		29,63
21CL.PR.8.75570.d	Elettrovalvola normalmente chiusa del tipo a comando diretto a 2 o 3 vie oppure a membrana trascinata a 2 vie che non necessitano per l'azionamento di una differenza di pressione tra ingresso e uscita, idonea per fluidi e gas in genere fino ad una temperatura di 90¦ C, attacchi filettati, bobina a 12 - 24 - 48 - 110 - 220 - 380 V. Diametro nominale: DN (mm). Pressione nominale: PN (bar)	cad		29,92
21CL.PR.8.75570.e	Elettrovalvola normalmente chiusa del tipo a comando diretto a 2 o 3 vie oppure a membrana trascinata a 2 vie che non necessitano per l'azionamento di una differenza di pressione tra ingresso e uscita, idonea per fluidi e gas in genere fino ad una temperatura di 90¦ C, attacchi filettati, bobina a 12 - 24 - 48 - 110 - 220 - 380 V. Diametro nominale: DN (mm). Pressione nominale: PN (bar)	cad		46,78
21CL.PR.8.75570.f	Elettrovalvola normalmente chiusa del tipo a comando diretto a 2 o 3 vie oppure a membrana trascinata a 2 vie che non necessitano per l'azionamento di una differenza di pressione tra ingresso e uscita, idonea per fluidi e gas in genere fino ad una temperatura di 90¦ C, attacchi filettati, bobina a 12 - 24 - 48 - 110 - 220 - 380 V. Diametro nominale: DN (mm). Pressione nominale: PN (bar)	cad		58,27
21CL.PR.8.75570.g	Elettrovalvola normalmente chiusa del tipo a comando diretto a 2 o 3 vie oppure a membrana trascinata a 2 vie che non necessitano per l'azionamento di una differenza di pressione tra ingresso e uscita, idonea per fluidi e gas in genere fino ad una temperatura di 90¦ C, attacchi filettati, bobina a 12 - 24 - 48 - 110 - 220 - 380 V. Diametro nominale: DN (mm). Pressione nominale: PN (bar)	cad		57,37
21CL.PR.8.75570.h	Elettrovalvola normalmente chiusa del tipo a comando diretto a 2 o 3 vie oppure a membrana trascinata a 2 vie che non necessitano per l'azionamento di una differenza di pressione tra ingresso e uscita, idonea per fluidi e gas in genere fino ad una temperatura di 90¦ C, attacchi filettati, bobina a 12 - 24 - 48 - 110 - 220 - 380 V. Diametro nominale: DN (mm). Pressione nominale: PN (bar)	cad		87,06
21CL.PR.8.7560	Bitermostato di regolazione e sicurezza per tubazioni costituito da termostato di regolazione con taratura regolabile scala 0/90¦ C, guaina ad immersione (1/2"), differenziale fisso e da termostato di sicurezza a riarmo manuale con taratura fissa a 100¦ C +0/-6¦C e differenziale fisso. Portata contatti superiore a 6 A a 250 V, esecuzione con custodia minima IP 44
21CL.PR.8.7560.a	Bitermostato di regolazione e sicurezza per tubazioni costituito da termostato di regolazione con taratura regolabile scala 0/90¦ C, guaina ad immersione (1/2"), differenziale fisso e da termostato di sicurezza a riarmo manuale con taratura fissa a 100¦ C +0/-6¦C e differenziale fisso. Portata contatti superiore a 6 A a 250 V, esecuzione con custodia minima IP 44	cad		35,78
21CL.PR.8.7570	Termostato a regolazione ON-OFF con bulbo e capillare, idoneo per installazione in aria o su tubazioni, uscita con deviatore unipolare 15 A a 250 V, differenziale regolabile con scala visibile, taratura regolabile con scala visibile, esecuzione con custodia IP 55
21CL.PR.8.7570.a	Termostato a regolazione ON-OFF con bulbo e capillare, idoneo per installazione in aria o su tubazioni, uscita con deviatore unipolare 15 A a 250 V, differenziale regolabile con scala visibile, taratura regolabile con scala visibile, esecuzione con custodia IP 55	cad		266,14
21CL.PR.8.7570.b	Termostato a regolazione ON-OFF con bulbo e capillare, idoneo per installazione in aria o su tubazioni, uscita con deviatore unipolare 15 A a 250 V, differenziale regolabile con scala visibile, taratura regolabile con scala visibile, esecuzione con custodia IP 55	cad		262,17
21CL.PR.8.7570.c	Termostato a regolazione ON-OFF con bulbo e capillare, idoneo per installazione in aria o su tubazioni, uscita con deviatore unipolare 15 A a 250 V, differenziale regolabile con scala visibile, taratura regolabile con scala visibile, esecuzione con custodia IP 55	cad		254,22
21CL.PR.8.7570.d	Termostato a regolazione ON-OFF con bulbo e capillare, idoneo per installazione in aria o su tubazioni, uscita con deviatore unipolare 15 A a 250 V, differenziale regolabile con scala visibile, taratura regolabile con scala visibile, esecuzione con custodia IP 55	cad		330,66
21CL.PR.8.7570.e	Termostato a regolazione ON-OFF con bulbo e capillare, idoneo per installazione in aria o su tubazioni, uscita con deviatore unipolare 15 A a 250 V, differenziale regolabile con scala visibile, taratura regolabile con scala visibile, esecuzione con custodia IP 55	cad		321,66
21CL.PR.8.7570.f	Termostato a regolazione ON-OFF con bulbo e capillare, idoneo per installazione in aria o su tubazioni, uscita con deviatore unipolare 15 A a 250 V, differenziale regolabile con scala visibile, taratura regolabile con scala visibile, esecuzione con custodia IP 55	cad		43,95
21CL.PR.8.7570.g	Termostato a regolazione ON-OFF con bulbo e capillare, idoneo per installazione in aria o su tubazioni, uscita con deviatore unipolare 15 A a 250 V, differenziale regolabile con scala visibile, taratura regolabile con scala visibile, esecuzione con custodia IP 55	cad		126,74
21CL.PR.8.7580	Termostato antigelo a regolazione ON-OFF, per installazione in aria, taratura regolabile con scala visibile e differenziale fisso, sonda a capillare idonea per posizionamento in canalizzazioni per aria, uscita con deviatore unipolare 10 A a 250 V, esecuzione con custodia minimo IP 44
21CL.PR.8.7580.a	Termostato antigelo a regolazione ON-OFF, per installazione in aria, taratura regolabile con scala visibile e differenziale fisso, sonda a capillare idonea per posizionamento in canalizzazioni per aria, uscita con deviatore unipolare 10 A a 250 V, esecuzione con custodia minimo IP 44	cad		144,80
21CL.PR.8.7580.b	Termostato antigelo a regolazione ON-OFF, per installazione in aria, taratura regolabile con scala visibile e differenziale fisso, sonda a capillare idonea per posizionamento in canalizzazioni per aria, uscita con deviatore unipolare 10 A a 250 V, esecuzione con custodia minimo IP 44	cad		202,61
21CL.PR.8.7590	Termostato differenziale a regolazione ON-OFF, particolarmente indicato per impianti a pannelli solari, taratura regolabile, uscita con deviatore unipolare 2 A a 220 V, esecuzione con custodia minimo IP 44
21CL.PR.8.7590.a	Termostato differenziale a regolazione ON-OFF, particolarmente indicato per impianti a pannelli solari, taratura regolabile, uscita con deviatore unipolare 2 A a 220 V, esecuzione con custodia minimo IP 44			240,29
21CL.PR.8.8010	Corpi scaldanti costituiti da radiatori ad elementi di ghisa del tipo a colonna, completi di nipples di giunzione, tappi laterali, guarnizioni, mensole di sostegno, verniciatura, opere murarie per il fissaggio, conteggiati per W di emissione termica determinata a norma UNI 6514 (ISO).Altezza massima dell'elemento H ( mm )
21CL.PR.8.8010.a	Corpi scaldanti costituiti da radiatori ad elementi di ghisa del tipo a colonna, completi di nipples di giunzione, tappi laterali, guarnizioni, mensole di sostegno, verniciatura, opere murarie per il fissaggio, conteggiati per W di emissione termica determinata a norma UNI 6514 (ISO).Altezza massima dell'elemento H ( mm ) / CORPI SCALDANTI A RADIAZIONE IN GHISA A COLONNA H = mm 430	l		0,15
21CL.PR.8.8010.b	Corpi scaldanti costituiti da radiatori ad elementi di ghisa del tipo a colonna, completi di nipples di giunzione, tappi laterali, guarnizioni, mensole di sostegno, verniciatura, opere murarie per il fissaggio, conteggiati per W di emissione termica determinata a norma UNI 6514 (ISO).Altezza massima dell'elemento H ( mm ) / CORPI SCALDANTI A RADIAZIONE IN GHISA A COLONNA H = mm 600	l		0,12
21CL.PR.8.8010.c	Corpi scaldanti costituiti da radiatori ad elementi di ghisa del tipo a colonna, completi di nipples di giunzione, tappi laterali, guarnizioni, mensole di sostegno, verniciatura, opere murarie per il fissaggio, conteggiati per W di emissione termica determinata a norma UNI 6514 (ISO).Altezza massima dell'elemento H ( mm ) / CORPI SCALDANTI A RADIAZIONE IN GHISA A COLONNA H = mm 700	l		0,13
21CL.PR.8.8010.d	Corpi scaldanti costituiti da radiatori ad elementi di ghisa del tipo a colonna, completi di nipples di giunzione, tappi laterali, guarnizioni, mensole di sostegno, verniciatura, opere murarie per il fissaggio, conteggiati per W di emissione termica determinata a norma UNI 6514 (ISO).Altezza massima dell'elemento H ( mm ) / CORPI SCALDANTI A RADIAZIONE IN GHISA A COLONNA H = mm 900	l		0,11
21CL.PR.8.80100	Pannello radiante per installazione a soffitto idoneo per acqua calda fino a 100¦ C, composto da piastra radiante in acciaio accoppiata a tubi di acciaio di diametro "r" 1/2", bordature laterali per contenimento isolante, materassino di lana di roccia con spessore di mm 50, coprigiunti, verniciatura, accessori per corretta installazione.Larghezza della piastra L ( mm ). Resa termica con altezza di installazione pari a m 6,0 e con DT = 60¦ C non inferiore a: R (W/m)
21CL.PR.8.80100.a	Pannello radiante per installazione a soffitto idoneo per acqua calda fino a 100¦ C, composto da piastra radiante in acciaio accoppiata a tubi di acciaio di diametro "r" 1/2", bordature laterali per contenimento isolante, materassino di lana di roccia con spessore di mm 50, coprigiunti, verniciatura, accessori per corretta installazione.Larghezza della piastra L ( mm ). Resa termica con altezza di installazione pari a m 6,0 e con DT = 60¦ C non inferiore a: R (W/m) / PANNELLO RADIANTE PER INSTALLAZIONE A SOFFITTO PER ACQUA CALDA L = mm 300 - Resa termica = W/m 250	mq		37,76
21CL.PR.8.80100.b	Pannello radiante per installazione a soffitto idoneo per acqua calda fino a 100¦ C, composto da piastra radiante in acciaio accoppiata a tubi di acciaio di diametro "r" 1/2", bordature laterali per contenimento isolante, materassino di lana di roccia con spessore di mm 50, coprigiunti, verniciatura, accessori per corretta installazione.Larghezza della piastra L ( mm ). Resa termica con altezza di installazione pari a m 6,0 e con DT = 60¦ C non inferiore a: R (W/m) / PANNELLO RADIANTE PER INSTALLAZIONE A SOFFITTO PER ACQUA CALDA L = mm 450 - Resa termica = W/m 370	mq		43,27
21CL.PR.8.80100.c	Pannello radiante per installazione a soffitto idoneo per acqua calda fino a 100¦ C, composto da piastra radiante in acciaio accoppiata a tubi di acciaio di diametro "r" 1/2", bordature laterali per contenimento isolante, materassino di lana di roccia con spessore di mm 50, coprigiunti, verniciatura, accessori per corretta installazione.Larghezza della piastra L ( mm ). Resa termica con altezza di installazione pari a m 6,0 e con DT = 60¦ C non inferiore a: R (W/m) / PANNELLO RADIANTE PER INSTALLAZIONE A SOFFITTO PER ACQUA CALDA L = mm 600 - Resa termica = W/m 490	mq		51,22
21CL.PR.8.80100.d	Pannello radiante per installazione a soffitto idoneo per acqua calda fino a 100¦ C, composto da piastra radiante in acciaio accoppiata a tubi di acciaio di diametro "r" 1/2", bordature laterali per contenimento isolante, materassino di lana di roccia con spessore di mm 50, coprigiunti, verniciatura, accessori per corretta installazione.Larghezza della piastra L ( mm ). Resa termica con altezza di installazione pari a m 6,0 e con DT = 60¦ C non inferiore a: R (W/m) / PANNELLO RADIANTE PER INSTALLAZIONE A SOFFITTO PER ACQUA CALDA L = mm 750 - Resa termica = W/m 620	mq		61,48
21CL.PR.8.80100.e	Pannello radiante per installazione a soffitto idoneo per acqua calda fino a 100¦ C, composto da piastra radiante in acciaio accoppiata a tubi di acciaio di diametro "r" 1/2", bordature laterali per contenimento isolante, materassino di lana di roccia con spessore di mm 50, coprigiunti, verniciatura, accessori per corretta installazione.Larghezza della piastra L ( mm ). Resa termica con altezza di installazione pari a m 6,0 e con DT = 60¦ C non inferiore a: R (W/m) / PANNELLO RADIANTE PER INSTALLAZIONE A SOFFITTO PER ACQUA CALDA L = mm 900 - Resa termica = W/m 730	mq		65,64
21CL.PR.8.80100.f	Pannello radiante per installazione a soffitto idoneo per acqua calda fino a 100¦ C, composto da piastra radiante in acciaio accoppiata a tubi di acciaio di diametro "r" 1/2", bordature laterali per contenimento isolante, materassino di lana di roccia con spessore di mm 50, coprigiunti, verniciatura, accessori per corretta installazione.Larghezza della piastra L ( mm ). Resa termica con altezza di installazione pari a m 6,0 e con DT = 60¦ C non inferiore a: R (W/m) / PANNELLO RADIANTE PER INSTALLAZIONE A SOFFITTO PER ACQUA CALDA Collettori di testa	cad		21,66
21CL.PR.8.80100.g	Pannello radiante per installazione a soffitto idoneo per acqua calda fino a 100¦ C, composto da piastra radiante in acciaio accoppiata a tubi di acciaio di diametro "r" 1/2", bordature laterali per contenimento isolante, materassino di lana di roccia con spessore di mm 50, coprigiunti, verniciatura, accessori per corretta installazione.Larghezza della piastra L ( mm ). Resa termica con altezza di installazione pari a m 6,0 e con DT = 60¦ C non inferiore a: R (W/m) / PANNELLO RADIANTE PER INSTALLAZIONE A SOFFITTO PER ACQUA CALDA Scossaline anticonvettive per i due lati	mq		4,60
21CL.PR.8.80110	Pannello radiante per installazione a soffitto idoneo per acqua calda, acqua surriscaldata, vapore ed olio diatermico, composto da piastra radiante in acciaio accoppiata a tubi di acciaio di diametro "r" 1/2", bordature laterali per contenimento isolante, materassino di lana di roccia con spessore di mm 50, coprigiunti, verniciatura, accessori per corretta installazioneLarghezza della piastra L ( mm ). Resa termica con altezza di installazione pari a m 6,0 e con DT = 60¦ C non inferiore a: R (W/m)
21CL.PR.8.80110.a	Pannello radiante per installazione a soffitto idoneo per acqua calda, acqua surriscaldata, vapore ed olio diatermico, composto da piastra radiante in acciaio accoppiata a tubi di acciaio di diametro "r" 1/2", bordature laterali per contenimento isolante, materassino di lana di roccia con spessore di mm 50, coprigiunti, verniciatura, accessori per corretta installazioneLarghezza della piastra L ( mm ). Resa termica con altezza di installazione pari a m 6,0 e con DT = 60¦ C non inferiore a: R (W/m) / PANNELLO RADIANTE PER INSTALLAZIONE A SOFFITTO PER ACQUA SURRISCALDATA E VAPORE L = mm 300 - Resa termica = W/m 460	mq		43,30
21CL.PR.8.80110.b	Pannello radiante per installazione a soffitto idoneo per acqua calda, acqua surriscaldata, vapore ed olio diatermico, composto da piastra radiante in acciaio accoppiata a tubi di acciaio di diametro "r" 1/2", bordature laterali per contenimento isolante, materassino di lana di roccia con spessore di mm 50, coprigiunti, verniciatura, accessori per corretta installazioneLarghezza della piastra L ( mm ). Resa termica con altezza di installazione pari a m 6,0 e con DT = 60¦ C non inferiore a: R (W/m) / PANNELLO RADIANTE PER INSTALLAZIONE A SOFFITTO PER ACQUA SURRISCALDATA E VAPORE L = mm 450 - Resa termica = W/m 670	mq		53,65
21CL.PR.8.80110.c	Pannello radiante per installazione a soffitto idoneo per acqua calda, acqua surriscaldata, vapore ed olio diatermico, composto da piastra radiante in acciaio accoppiata a tubi di acciaio di diametro "r" 1/2", bordature laterali per contenimento isolante, materassino di lana di roccia con spessore di mm 50, coprigiunti, verniciatura, accessori per corretta installazioneLarghezza della piastra L ( mm ). Resa termica con altezza di installazione pari a m 6,0 e con DT = 60¦ C non inferiore a: R (W/m) / PANNELLO RADIANTE PER INSTALLAZIONE A SOFFITTO PER ACQUA SURRISCALDATA E VAPORE L = mm 600 - Resa termica = W/m 880	mq		58,02
21CL.PR.8.80110.d	Pannello radiante per installazione a soffitto idoneo per acqua calda, acqua surriscaldata, vapore ed olio diatermico, composto da piastra radiante in acciaio accoppiata a tubi di acciaio di diametro "r" 1/2", bordature laterali per contenimento isolante, materassino di lana di roccia con spessore di mm 50, coprigiunti, verniciatura, accessori per corretta installazioneLarghezza della piastra L ( mm ). Resa termica con altezza di installazione pari a m 6,0 e con DT = 60¦ C non inferiore a: R (W/m) / PANNELLO RADIANTE PER INSTALLAZIONE A SOFFITTO PER ACQUA SURRISCALDATA E VAPORE L = mm 750 - Resa termica = W/m 1090	mq		61,69
21CL.PR.8.80110.e	Pannello radiante per installazione a soffitto idoneo per acqua calda, acqua surriscaldata, vapore ed olio diatermico, composto da piastra radiante in acciaio accoppiata a tubi di acciaio di diametro "r" 1/2", bordature laterali per contenimento isolante, materassino di lana di roccia con spessore di mm 50, coprigiunti, verniciatura, accessori per corretta installazioneLarghezza della piastra L ( mm ). Resa termica con altezza di installazione pari a m 6,0 e con DT = 60¦ C non inferiore a: R (W/m) / PANNELLO RADIANTE PER INSTALLAZIONE A SOFFITTO PER ACQUA SURRISCALDATA E VAPORE L = mm 900 - Resa termica = W/m 1300	mq		73,94
21CL.PR.8.80110.f	Pannello radiante per installazione a soffitto idoneo per acqua calda, acqua surriscaldata, vapore ed olio diatermico, composto da piastra radiante in acciaio accoppiata a tubi di acciaio di diametro "r" 1/2", bordature laterali per contenimento isolante, materassino di lana di roccia con spessore di mm 50, coprigiunti, verniciatura, accessori per corretta installazioneLarghezza della piastra L ( mm ). Resa termica con altezza di installazione pari a m 6,0 e con DT = 60¦ C non inferiore a: R (W/m) / PANNELLO RADIANTE PER INSTALLAZIONE A SOFFITTO PER ACQUA SURRISCALDATA E VAPORE Collettori di testa	cad		24,53
21CL.PR.8.80110.g	Pannello radiante per installazione a soffitto idoneo per acqua calda, acqua surriscaldata, vapore ed olio diatermico, composto da piastra radiante in acciaio accoppiata a tubi di acciaio di diametro "r" 1/2", bordature laterali per contenimento isolante, materassino di lana di roccia con spessore di mm 50, coprigiunti, verniciatura, accessori per corretta installazioneLarghezza della piastra L ( mm ). Resa termica con altezza di installazione pari a m 6,0 e con DT = 60¦ C non inferiore a: R (W/m) / PANNELLO RADIANTE PER INSTALLAZIONE A SOFFITTO PER ACQUA SURRISCALDATA E VAPORE Scossaline anticonvettive per i due lati	mq		4,11
21CL.PR.8.8020	Corpi scaldanti costituiti da radiatori ad elementi di ghisa del tipo a piastra, completi di nipples di giunzione, tappi laterali, guarnizioni, mensole di sostegno, verniciatura, opere murarie per il fissaggio, conteggiati per W di emissione termica determinata a norma UNI 6514 (ISO).Altezza massima dell'elemento H ( mm )
21CL.PR.8.8020.a	Corpi scaldanti costituiti da radiatori ad elementi di ghisa del tipo a piastra, completi di nipples di giunzione, tappi laterali, guarnizioni, mensole di sostegno, verniciatura, opere murarie per il fissaggio, conteggiati per W di emissione termica determinata a norma UNI 6514 (ISO).Altezza massima dell'elemento H ( mm ) / CORPI SCALDANTI IN GHISA A PIASTRA H = mm 430	l		0,19
21CL.PR.8.8020.b	Corpi scaldanti costituiti da radiatori ad elementi di ghisa del tipo a piastra, completi di nipples di giunzione, tappi laterali, guarnizioni, mensole di sostegno, verniciatura, opere murarie per il fissaggio, conteggiati per W di emissione termica determinata a norma UNI 6514 (ISO).Altezza massima dell'elemento H ( mm ) / CORPI SCALDANTI IN GHISA A PIASTRA H = mm 600	l		0,14
21CL.PR.8.8020.c	Corpi scaldanti costituiti da radiatori ad elementi di ghisa del tipo a piastra, completi di nipples di giunzione, tappi laterali, guarnizioni, mensole di sostegno, verniciatura, opere murarie per il fissaggio, conteggiati per W di emissione termica determinata a norma UNI 6514 (ISO).Altezza massima dell'elemento H ( mm ) / CORPI SCALDANTI IN GHISA A PIASTRA H = mm 700	l		0,14
21CL.PR.8.8020.d	Corpi scaldanti costituiti da radiatori ad elementi di ghisa del tipo a piastra, completi di nipples di giunzione, tappi laterali, guarnizioni, mensole di sostegno, verniciatura, opere murarie per il fissaggio, conteggiati per W di emissione termica determinata a norma UNI 6514 (ISO).Altezza massima dell'elemento H ( mm ) / CORPI SCALDANTI IN GHISA A PIASTRA H = mm 900	l		0,13
21CL.PR.8.8030	Corpi scaldanti costituiti da radiatori ad elementi di alluminio, completi di nipples di giunzione, tappi laterali, guarnizioni, mensole di sostegno, verniciatura di colore bianco, opere murarie per il fissaggio, conteggiati per W di emissione termica determinata a norma UNI 6514 (ISO).Altezza massima dell'elemento H ( mm )
21CL.PR.8.8030.a	Corpi scaldanti costituiti da radiatori ad elementi di alluminio, completi di nipples di giunzione, tappi laterali, guarnizioni, mensole di sostegno, verniciatura di colore bianco, opere murarie per il fissaggio, conteggiati per W di emissione termica determinata a norma UNI 6514 (ISO).Altezza massima dell'elemento H ( mm ) / CORPI SCALDANTI IN ALLUMINIO H = mm 280	l		0,13
21CL.PR.8.8030.b	Corpi scaldanti costituiti da radiatori ad elementi di alluminio, completi di nipples di giunzione, tappi laterali, guarnizioni, mensole di sostegno, verniciatura di colore bianco, opere murarie per il fissaggio, conteggiati per W di emissione termica determinata a norma UNI 6514 (ISO).Altezza massima dell'elemento H ( mm ) / CORPI SCALDANTI IN ALLUMINIO H = mm 430	l		0,11
21CL.PR.8.8030.c	Corpi scaldanti costituiti da radiatori ad elementi di alluminio, completi di nipples di giunzione, tappi laterali, guarnizioni, mensole di sostegno, verniciatura di colore bianco, opere murarie per il fissaggio, conteggiati per W di emissione termica determinata a norma UNI 6514 (ISO).Altezza massima dell'elemento H ( mm ) / CORPI SCALDANTI IN ALLUMINIO H = mm 580	l		0,07
21CL.PR.8.8030.d	Corpi scaldanti costituiti da radiatori ad elementi di alluminio, completi di nipples di giunzione, tappi laterali, guarnizioni, mensole di sostegno, verniciatura di colore bianco, opere murarie per il fissaggio, conteggiati per W di emissione termica determinata a norma UNI 6514 (ISO).Altezza massima dell'elemento H ( mm ) / CORPI SCALDANTI IN ALLUMINIO H = mm 680	l		0,05
21CL.PR.8.8030.e	Corpi scaldanti costituiti da radiatori ad elementi di alluminio, completi di nipples di giunzione, tappi laterali, guarnizioni, mensole di sostegno, verniciatura di colore bianco, opere murarie per il fissaggio, conteggiati per W di emissione termica determinata a norma UNI 6514 (ISO).Altezza massima dell'elemento H ( mm ) / CORPI SCALDANTI IN ALLUMINIO H = mm 780	l		0,05
21CL.PR.8.8040	Corpi scaldanti costituiti da radiatori ad elementi di alluminio, completi di nipples di giunzione, tappi laterali, guarnizioni, mensole di sostegno, verniciatura a scelta, opere murarie per il fissaggio, conteggiati per W di emissione termica determinata a norma UNI 6514 (ISO).Altezza massima dell'elemento H ( mm )
21CL.PR.8.8040.a	Corpi scaldanti costituiti da radiatori ad elementi di alluminio, completi di nipples di giunzione, tappi laterali, guarnizioni, mensole di sostegno, verniciatura a scelta, opere murarie per il fissaggio, conteggiati per W di emissione termica determinata a norma UNI 6514 (ISO).Altezza massima dell'elemento H ( mm ) / CORPI SCALDANTI DI ALLUMINIO H = mm 280	l		0,14
21CL.PR.8.8040.b	Corpi scaldanti costituiti da radiatori ad elementi di alluminio, completi di nipples di giunzione, tappi laterali, guarnizioni, mensole di sostegno, verniciatura a scelta, opere murarie per il fissaggio, conteggiati per W di emissione termica determinata a norma UNI 6514 (ISO).Altezza massima dell'elemento H ( mm ) / CORPI SCALDANTI DI ALLUMINIO H = mm 430	l		0,13
21CL.PR.8.8040.c	Corpi scaldanti costituiti da radiatori ad elementi di alluminio, completi di nipples di giunzione, tappi laterali, guarnizioni, mensole di sostegno, verniciatura a scelta, opere murarie per il fissaggio, conteggiati per W di emissione termica determinata a norma UNI 6514 (ISO).Altezza massima dell'elemento H ( mm ) / CORPI SCALDANTI DI ALLUMINIO H = mm 580	l		0,07
21CL.PR.8.8040.d	Corpi scaldanti costituiti da radiatori ad elementi di alluminio, completi di nipples di giunzione, tappi laterali, guarnizioni, mensole di sostegno, verniciatura a scelta, opere murarie per il fissaggio, conteggiati per W di emissione termica determinata a norma UNI 6514 (ISO).Altezza massima dell'elemento H ( mm ) / CORPI SCALDANTI DI ALLUMINIO H = mm 680	l		0,07
21CL.PR.8.8040.e	Corpi scaldanti costituiti da radiatori ad elementi di alluminio, completi di nipples di giunzione, tappi laterali, guarnizioni, mensole di sostegno, verniciatura a scelta, opere murarie per il fissaggio, conteggiati per W di emissione termica determinata a norma UNI 6514 (ISO).Altezza massima dell'elemento H ( mm ) / CORPI SCALDANTI DI ALLUMINIO H = mm 780	l		0,07
21CL.PR.8.8050	Corpi scaldanti costituiti da piastre in acciaio stampato, spessore minimo mm 12/10, trattamento superficiale con sgrassaggio, fosfatazione, doppia mano di verniciatura e cottura, completi di mensole di sostegno, viti e tasselli, opere murarie per il fissaggio, conteggiati per W di emissione termica determinata a norma UNI 6514 (ISO).Altezza massima dell'elemento H ( mm )/Numero ranghi
21CL.PR.8.8050.a	Corpi scaldanti costituiti da piastre in acciaio stampato, spessore minimo mm 12/10, trattamento superficiale con sgrassaggio, fosfatazione, doppia mano di verniciatura e cottura, completi di mensole di sostegno, viti e tasselli, opere murarie per il fissaggio, conteggiati per W di emissione termica determinata a norma UNI 6514 (ISO).Altezza massima dell'elemento H ( mm )/Numero ranghi / COPRI SCALDANTI IN PIASTRE DI ACCIAIO H = mm 400/1	l		0,05
21CL.PR.8.8050.b	Corpi scaldanti costituiti da piastre in acciaio stampato, spessore minimo mm 12/10, trattamento superficiale con sgrassaggio, fosfatazione, doppia mano di verniciatura e cottura, completi di mensole di sostegno, viti e tasselli, opere murarie per il fissaggio, conteggiati per W di emissione termica determinata a norma UNI 6514 (ISO).Altezza massima dell'elemento H ( mm )/Numero ranghi / COPRI SCALDANTI IN PIASTRE DI ACCIAIO H = mm 600/1	l		0,04
21CL.PR.8.8050.c	Corpi scaldanti costituiti da piastre in acciaio stampato, spessore minimo mm 12/10, trattamento superficiale con sgrassaggio, fosfatazione, doppia mano di verniciatura e cottura, completi di mensole di sostegno, viti e tasselli, opere murarie per il fissaggio, conteggiati per W di emissione termica determinata a norma UNI 6514 (ISO).Altezza massima dell'elemento H ( mm )/Numero ranghi / COPRI SCALDANTI IN PIASTRE DI ACCIAIO H = mm 900/1	l		0,04
21CL.PR.8.8050.d	Corpi scaldanti costituiti da piastre in acciaio stampato, spessore minimo mm 12/10, trattamento superficiale con sgrassaggio, fosfatazione, doppia mano di verniciatura e cottura, completi di mensole di sostegno, viti e tasselli, opere murarie per il fissaggio, conteggiati per W di emissione termica determinata a norma UNI 6514 (ISO).Altezza massima dell'elemento H ( mm )/Numero ranghi / COPRI SCALDANTI IN PIASTRE DI ACCIAIO H = mm 400/2	l		0,05
21CL.PR.8.8050.e	Corpi scaldanti costituiti da piastre in acciaio stampato, spessore minimo mm 12/10, trattamento superficiale con sgrassaggio, fosfatazione, doppia mano di verniciatura e cottura, completi di mensole di sostegno, viti e tasselli, opere murarie per il fissaggio, conteggiati per W di emissione termica determinata a norma UNI 6514 (ISO).Altezza massima dell'elemento H ( mm )/Numero ranghi / COPRI SCALDANTI IN PIASTRE DI ACCIAIO H = mm 600/2	l		0,04
21CL.PR.8.8050.f	Corpi scaldanti costituiti da piastre in acciaio stampato, spessore minimo mm 12/10, trattamento superficiale con sgrassaggio, fosfatazione, doppia mano di verniciatura e cottura, completi di mensole di sostegno, viti e tasselli, opere murarie per il fissaggio, conteggiati per W di emissione termica determinata a norma UNI 6514 (ISO).Altezza massima dell'elemento H ( mm )/Numero ranghi / COPRI SCALDANTI IN PIASTRE DI ACCIAIO H = mm 900/2	l		0,04
21CL.PR.8.8050.g	Corpi scaldanti costituiti da piastre in acciaio stampato, spessore minimo mm 12/10, trattamento superficiale con sgrassaggio, fosfatazione, doppia mano di verniciatura e cottura, completi di mensole di sostegno, viti e tasselli, opere murarie per il fissaggio, conteggiati per W di emissione termica determinata a norma UNI 6514 (ISO).Altezza massima dell'elemento H ( mm )/Numero ranghi / COPRI SCALDANTI IN PIASTRE DI ACCIAIO H = mm 400/3	l		0,04
21CL.PR.8.8050.h	Corpi scaldanti costituiti da piastre in acciaio stampato, spessore minimo mm 12/10, trattamento superficiale con sgrassaggio, fosfatazione, doppia mano di verniciatura e cottura, completi di mensole di sostegno, viti e tasselli, opere murarie per il fissaggio, conteggiati per W di emissione termica determinata a norma UNI 6514 (ISO).Altezza massima dell'elemento H ( mm )/Numero ranghi / COPRI SCALDANTI IN PIASTRE DI ACCIAIO H = mm 600/3	l		0,04
21CL.PR.8.8050.i	Corpi scaldanti costituiti da piastre in acciaio stampato, spessore minimo mm 12/10, trattamento superficiale con sgrassaggio, fosfatazione, doppia mano di verniciatura e cottura, completi di mensole di sostegno, viti e tasselli, opere murarie per il fissaggio, conteggiati per W di emissione termica determinata a norma UNI 6514 (ISO).Altezza massima dell'elemento H ( mm )/Numero ranghi / COPRI SCALDANTI IN PIASTRE DI ACCIAIO H = mm 900/3	l		0,04
21CL.PR.8.8060	Corpi scaldanti costituiti da radiatori con tubi verticali di acciaio con altezza da mm 200 a mm 2500, verniciati a polveri epossidiche con colore base bianco, completi di mensole di sostegno, viti e tasselli, opere murarie per il fissaggio, conteggiati per W di emissione termica determinata a norma UNI 6514 (ISO). Altezza massima del radiatore H ( mm )
21CL.PR.8.8060.a	Corpi scaldanti costituiti da radiatori con tubi verticali di acciaio con altezza da mm 200 a mm 2500, verniciati a polveri epossidiche con colore base bianco, completi di mensole di sostegno, viti e tasselli, opere murarie per il fissaggio, conteggiati per W di emissione termica determinata a norma UNI 6514 (ISO). Altezza massima del radiatore H ( mm ) / CORPI SCALDATI CON ELEMENTI A TUBO H = mm 200	l		0,15
21CL.PR.8.8060.b	Corpi scaldanti costituiti da radiatori con tubi verticali di acciaio con altezza da mm 200 a mm 2500, verniciati a polveri epossidiche con colore base bianco, completi di mensole di sostegno, viti e tasselli, opere murarie per il fissaggio, conteggiati per W di emissione termica determinata a norma UNI 6514 (ISO). Altezza massima del radiatore H ( mm ) / CORPI SCALDATI CON ELEMENTI A TUBO H = mm 300	l		0,19
21CL.PR.8.8060.c	Corpi scaldanti costituiti da radiatori con tubi verticali di acciaio con altezza da mm 200 a mm 2500, verniciati a polveri epossidiche con colore base bianco, completi di mensole di sostegno, viti e tasselli, opere murarie per il fissaggio, conteggiati per W di emissione termica determinata a norma UNI 6514 (ISO). Altezza massima del radiatore H ( mm ) / CORPI SCALDATI CON ELEMENTI A TUBO H = mm 400	l		0,15
21CL.PR.8.8060.d	Corpi scaldanti costituiti da radiatori con tubi verticali di acciaio con altezza da mm 200 a mm 2500, verniciati a polveri epossidiche con colore base bianco, completi di mensole di sostegno, viti e tasselli, opere murarie per il fissaggio, conteggiati per W di emissione termica determinata a norma UNI 6514 (ISO). Altezza massima del radiatore H ( mm ) / CORPI SCALDATI CON ELEMENTI A TUBO H = mm 500	l		0,12
21CL.PR.8.8060.e	Corpi scaldanti costituiti da radiatori con tubi verticali di acciaio con altezza da mm 200 a mm 2500, verniciati a polveri epossidiche con colore base bianco, completi di mensole di sostegno, viti e tasselli, opere murarie per il fissaggio, conteggiati per W di emissione termica determinata a norma UNI 6514 (ISO). Altezza massima del radiatore H ( mm ) / CORPI SCALDATI CON ELEMENTI A TUBO H = mm 600	l		0,07
21CL.PR.8.8060.f	Corpi scaldanti costituiti da radiatori con tubi verticali di acciaio con altezza da mm 200 a mm 2500, verniciati a polveri epossidiche con colore base bianco, completi di mensole di sostegno, viti e tasselli, opere murarie per il fissaggio, conteggiati per W di emissione termica determinata a norma UNI 6514 (ISO). Altezza massima del radiatore H ( mm ) / CORPI SCALDATI CON ELEMENTI A TUBO H = mm 750	l		0,07
21CL.PR.8.8060.g	Corpi scaldanti costituiti da radiatori con tubi verticali di acciaio con altezza da mm 200 a mm 2500, verniciati a polveri epossidiche con colore base bianco, completi di mensole di sostegno, viti e tasselli, opere murarie per il fissaggio, conteggiati per W di emissione termica determinata a norma UNI 6514 (ISO). Altezza massima del radiatore H ( mm ) / CORPI SCALDATI CON ELEMENTI A TUBO H = mm 900	l		0,07
21CL.PR.8.8060.h	Corpi scaldanti costituiti da radiatori con tubi verticali di acciaio con altezza da mm 200 a mm 2500, verniciati a polveri epossidiche con colore base bianco, completi di mensole di sostegno, viti e tasselli, opere murarie per il fissaggio, conteggiati per W di emissione termica determinata a norma UNI 6514 (ISO). Altezza massima del radiatore H ( mm ) / CORPI SCALDATI CON ELEMENTI A TUBO H = mm 1000	l		0,07
21CL.PR.8.8060.i	Corpi scaldanti costituiti da radiatori con tubi verticali di acciaio con altezza da mm 200 a mm 2500, verniciati a polveri epossidiche con colore base bianco, completi di mensole di sostegno, viti e tasselli, opere murarie per il fissaggio, conteggiati per W di emissione termica determinata a norma UNI 6514 (ISO). Altezza massima del radiatore H ( mm ) / CORPI SCALDATI CON ELEMENTI A TUBO H = mm 1500	l		0,12
21CL.PR.8.8060.j	Corpi scaldanti costituiti da radiatori con tubi verticali di acciaio con altezza da mm 200 a mm 2500, verniciati a polveri epossidiche con colore base bianco, completi di mensole di sostegno, viti e tasselli, opere murarie per il fissaggio, conteggiati per W di emissione termica determinata a norma UNI 6514 (ISO). Altezza massima del radiatore H ( mm ) / CORPI SCALDATI CON ELEMENTI A TUBO H = mm 1800	l		0,12
21CL.PR.8.8060.k	Corpi scaldanti costituiti da radiatori con tubi verticali di acciaio con altezza da mm 200 a mm 2500, verniciati a polveri epossidiche con colore base bianco, completi di mensole di sostegno, viti e tasselli, opere murarie per il fissaggio, conteggiati per W di emissione termica determinata a norma UNI 6514 (ISO). Altezza massima del radiatore H ( mm ) / CORPI SCALDATI CON ELEMENTI A TUBO H = mm 2000	l		0,12
21CL.PR.8.8060.l	Corpi scaldanti costituiti da radiatori con tubi verticali di acciaio con altezza da mm 200 a mm 2500, verniciati a polveri epossidiche con colore base bianco, completi di mensole di sostegno, viti e tasselli, opere murarie per il fissaggio, conteggiati per W di emissione termica determinata a norma UNI 6514 (ISO). Altezza massima del radiatore H ( mm ) / CORPI SCALDATI CON ELEMENTI A TUBO H = mm 2500	l		0,12
21CL.PR.8.8070	Corpi scaldanti costituiti da radiatori con tubi verticali di acciaio con altezza da mm 200 a mm 2500, verniciati a polveri epossidiche con colore brillante a scelta, completi di mensole di sostegno, viti e tasselli, opere murarie per il fissaggio, conteggiati per W di emissione termica determinata a norma UNI 6514 (ISO).Altezza massima del radiatore H ( mm )
21CL.PR.8.8070.a	Corpi scaldanti costituiti da radiatori con tubi verticali di acciaio con altezza da mm 200 a mm 2500, verniciati a polveri epossidiche con colore brillante a scelta, completi di mensole di sostegno, viti e tasselli, opere murarie per il fissaggio, conteggiati per W di emissione termica determinata a norma UNI 6514 (ISO).Altezza massima del radiatore H ( mm ) / CORPI SCALDANTI CON TUBI VERTICALI CON ALTEZZA DA mm 200 A 2500 H = mm 200	l		0,18
21CL.PR.8.8070.b	Corpi scaldanti costituiti da radiatori con tubi verticali di acciaio con altezza da mm 200 a mm 2500, verniciati a polveri epossidiche con colore brillante a scelta, completi di mensole di sostegno, viti e tasselli, opere murarie per il fissaggio, conteggiati per W di emissione termica determinata a norma UNI 6514 (ISO).Altezza massima del radiatore H ( mm ) / CORPI SCALDANTI CON TUBI VERTICALI CON ALTEZZA DA mm 200 A 2500 H = mm 300	l		0,21
21CL.PR.8.8070.c	Corpi scaldanti costituiti da radiatori con tubi verticali di acciaio con altezza da mm 200 a mm 2500, verniciati a polveri epossidiche con colore brillante a scelta, completi di mensole di sostegno, viti e tasselli, opere murarie per il fissaggio, conteggiati per W di emissione termica determinata a norma UNI 6514 (ISO).Altezza massima del radiatore H ( mm ) / CORPI SCALDANTI CON TUBI VERTICALI CON ALTEZZA DA mm 200 A 2500 H = mm 400	l		0,15
21CL.PR.8.8070.d	Corpi scaldanti costituiti da radiatori con tubi verticali di acciaio con altezza da mm 200 a mm 2500, verniciati a polveri epossidiche con colore brillante a scelta, completi di mensole di sostegno, viti e tasselli, opere murarie per il fissaggio, conteggiati per W di emissione termica determinata a norma UNI 6514 (ISO).Altezza massima del radiatore H ( mm ) / CORPI SCALDANTI CON TUBI VERTICALI CON ALTEZZA DA mm 200 A 2500 H = mm 500	l		0,13
21CL.PR.8.8070.e	Corpi scaldanti costituiti da radiatori con tubi verticali di acciaio con altezza da mm 200 a mm 2500, verniciati a polveri epossidiche con colore brillante a scelta, completi di mensole di sostegno, viti e tasselli, opere murarie per il fissaggio, conteggiati per W di emissione termica determinata a norma UNI 6514 (ISO).Altezza massima del radiatore H ( mm ) / CORPI SCALDANTI CON TUBI VERTICALI CON ALTEZZA DA mm 200 A 2500 H = mm 600	l		0,11
21CL.PR.8.8070.f	Corpi scaldanti costituiti da radiatori con tubi verticali di acciaio con altezza da mm 200 a mm 2500, verniciati a polveri epossidiche con colore brillante a scelta, completi di mensole di sostegno, viti e tasselli, opere murarie per il fissaggio, conteggiati per W di emissione termica determinata a norma UNI 6514 (ISO).Altezza massima del radiatore H ( mm ) / CORPI SCALDANTI CON TUBI VERTICALI CON ALTEZZA DA mm 200 A 2500 H = mm 750	l		0,10
21CL.PR.8.8070.g	Corpi scaldanti costituiti da radiatori con tubi verticali di acciaio con altezza da mm 200 a mm 2500, verniciati a polveri epossidiche con colore brillante a scelta, completi di mensole di sostegno, viti e tasselli, opere murarie per il fissaggio, conteggiati per W di emissione termica determinata a norma UNI 6514 (ISO).Altezza massima del radiatore H ( mm ) / CORPI SCALDANTI CON TUBI VERTICALI CON ALTEZZA DA mm 200 A 2500 H = mm 900	l		0,11
21CL.PR.8.8070.h	Corpi scaldanti costituiti da radiatori con tubi verticali di acciaio con altezza da mm 200 a mm 2500, verniciati a polveri epossidiche con colore brillante a scelta, completi di mensole di sostegno, viti e tasselli, opere murarie per il fissaggio, conteggiati per W di emissione termica determinata a norma UNI 6514 (ISO).Altezza massima del radiatore H ( mm ) / CORPI SCALDANTI CON TUBI VERTICALI CON ALTEZZA DA mm 200 A 2500 H = mm 1000	l		0,11
21CL.PR.8.8070.i	Corpi scaldanti costituiti da radiatori con tubi verticali di acciaio con altezza da mm 200 a mm 2500, verniciati a polveri epossidiche con colore brillante a scelta, completi di mensole di sostegno, viti e tasselli, opere murarie per il fissaggio, conteggiati per W di emissione termica determinata a norma UNI 6514 (ISO).Altezza massima del radiatore H ( mm ) / CORPI SCALDANTI CON TUBI VERTICALI CON ALTEZZA DA mm 200 A 2500 H = mm 1500	l		0,14
21CL.PR.8.8070.j	Corpi scaldanti costituiti da radiatori con tubi verticali di acciaio con altezza da mm 200 a mm 2500, verniciati a polveri epossidiche con colore brillante a scelta, completi di mensole di sostegno, viti e tasselli, opere murarie per il fissaggio, conteggiati per W di emissione termica determinata a norma UNI 6514 (ISO).Altezza massima del radiatore H ( mm ) / CORPI SCALDANTI CON TUBI VERTICALI CON ALTEZZA DA mm 200 A 2500 H = mm 1800	l		0,13
21CL.PR.8.8070.k	Corpi scaldanti costituiti da radiatori con tubi verticali di acciaio con altezza da mm 200 a mm 2500, verniciati a polveri epossidiche con colore brillante a scelta, completi di mensole di sostegno, viti e tasselli, opere murarie per il fissaggio, conteggiati per W di emissione termica determinata a norma UNI 6514 (ISO).Altezza massima del radiatore H ( mm ) / CORPI SCALDANTI CON TUBI VERTICALI CON ALTEZZA DA mm 200 A 2500 H = mm 2000	l		0,13
21CL.PR.8.8070.l	Corpi scaldanti costituiti da radiatori con tubi verticali di acciaio con altezza da mm 200 a mm 2500, verniciati a polveri epossidiche con colore brillante a scelta, completi di mensole di sostegno, viti e tasselli, opere murarie per il fissaggio, conteggiati per W di emissione termica determinata a norma UNI 6514 (ISO).Altezza massima del radiatore H ( mm ) / CORPI SCALDANTI CON TUBI VERTICALI CON ALTEZZA DA mm 200 A 2500 H = mm 2500	l		0,13
21CL.PR.8.8080	Corpi scaldanti costituiti da radiatori con tubi orizzontali in acciaio, particolarmente indicati per asciugare teli da bagno, verniciati a polveri epossidiche con colore base bianco, completi di mensole di sostegno, viti e tasselli, opere murarie per il fissaggio, conteggiati in funzione della grandezza. Altezza x larghezza H x L ( mm ). Potenza resa a norma UNI 6514 (ISO) non inferiore a P (W)
21CL.PR.8.8080.a	Corpi scaldanti costituiti da radiatori con tubi orizzontali in acciaio, particolarmente indicati per asciugare teli da bagno, verniciati a polveri epossidiche con colore base bianco, completi di mensole di sostegno, viti e tasselli, opere murarie per il fissaggio, conteggiati in funzione della grandezza. Altezza x larghezza H x L ( mm ). Potenza resa a norma UNI 6514 (ISO) non inferiore a P (W) / CORPI SCALDANTI CON TUBI ORIZZONTALI VERNICIATI IN BIANCO H x L = mm 760 x mm 450 - Potenza = W 512	cad		147,57
21CL.PR.8.8080.b	Corpi scaldanti costituiti da radiatori con tubi orizzontali in acciaio, particolarmente indicati per asciugare teli da bagno, verniciati a polveri epossidiche con colore base bianco, completi di mensole di sostegno, viti e tasselli, opere murarie per il fissaggio, conteggiati in funzione della grandezza. Altezza x larghezza H x L ( mm ). Potenza resa a norma UNI 6514 (ISO) non inferiore a P (W) / CORPI SCALDANTI CON TUBI ORIZZONTALI VERNICIATI IN BIANCO H x L = mm 760 x mm 600 - Potenza = W 645	cad		164,10
21CL.PR.8.8080.c	Corpi scaldanti costituiti da radiatori con tubi orizzontali in acciaio, particolarmente indicati per asciugare teli da bagno, verniciati a polveri epossidiche con colore base bianco, completi di mensole di sostegno, viti e tasselli, opere murarie per il fissaggio, conteggiati in funzione della grandezza. Altezza x larghezza H x L ( mm ). Potenza resa a norma UNI 6514 (ISO) non inferiore a P (W) / CORPI SCALDANTI CON TUBI ORIZZONTALI VERNICIATI IN BIANCO H x L = mm 760 x mm 1000 - Potenza = W 998	cad		178,12
21CL.PR.8.8080.d	Corpi scaldanti costituiti da radiatori con tubi orizzontali in acciaio, particolarmente indicati per asciugare teli da bagno, verniciati a polveri epossidiche con colore base bianco, completi di mensole di sostegno, viti e tasselli, opere murarie per il fissaggio, conteggiati in funzione della grandezza. Altezza x larghezza H x L ( mm ). Potenza resa a norma UNI 6514 (ISO) non inferiore a P (W) / CORPI SCALDANTI CON TUBI ORIZZONTALI VERNICIATI IN BIANCO H x L = mm 1200 x mm 450 - Potenza = W 769	cad		216,55
21CL.PR.8.8080.e	Corpi scaldanti costituiti da radiatori con tubi orizzontali in acciaio, particolarmente indicati per asciugare teli da bagno, verniciati a polveri epossidiche con colore base bianco, completi di mensole di sostegno, viti e tasselli, opere murarie per il fissaggio, conteggiati in funzione della grandezza. Altezza x larghezza H x L ( mm ). Potenza resa a norma UNI 6514 (ISO) non inferiore a P (W) / CORPI SCALDANTI CON TUBI ORIZZONTALI VERNICIATI IN BIANCO H x L = mm 1200 x mm 600 - Potenza = W 991	cad		225,14
21CL.PR.8.8080.f	Corpi scaldanti costituiti da radiatori con tubi orizzontali in acciaio, particolarmente indicati per asciugare teli da bagno, verniciati a polveri epossidiche con colore base bianco, completi di mensole di sostegno, viti e tasselli, opere murarie per il fissaggio, conteggiati in funzione della grandezza. Altezza x larghezza H x L ( mm ). Potenza resa a norma UNI 6514 (ISO) non inferiore a P (W) / CORPI SCALDANTI CON TUBI ORIZZONTALI VERNICIATI IN BIANCO H x L = mm 1200 x mm 1000 - Potenza = W 1583	cad		241,73
21CL.PR.8.8080.g	Corpi scaldanti costituiti da radiatori con tubi orizzontali in acciaio, particolarmente indicati per asciugare teli da bagno, verniciati a polveri epossidiche con colore base bianco, completi di mensole di sostegno, viti e tasselli, opere murarie per il fissaggio, conteggiati in funzione della grandezza. Altezza x larghezza H x L ( mm ). Potenza resa a norma UNI 6514 (ISO) non inferiore a P (W) / CORPI SCALDANTI CON TUBI ORIZZONTALI VERNICIATI IN BIANCO H x L = mm 1800 x mm 450 - Potenza = W 1133	cad		310,49
21CL.PR.8.8080.h	Corpi scaldanti costituiti da radiatori con tubi orizzontali in acciaio, particolarmente indicati per asciugare teli da bagno, verniciati a polveri epossidiche con colore base bianco, completi di mensole di sostegno, viti e tasselli, opere murarie per il fissaggio, conteggiati in funzione della grandezza. Altezza x larghezza H x L ( mm ). Potenza resa a norma UNI 6514 (ISO) non inferiore a P (W) / CORPI SCALDANTI CON TUBI ORIZZONTALI VERNICIATI IN BIANCO H x L = mm 1800 x mm 600 - Potenza = W 1483	cad		310,45
21CL.PR.8.8080.i	Corpi scaldanti costituiti da radiatori con tubi orizzontali in acciaio, particolarmente indicati per asciugare teli da bagno, verniciati a polveri epossidiche con colore base bianco, completi di mensole di sostegno, viti e tasselli, opere murarie per il fissaggio, conteggiati in funzione della grandezza. Altezza x larghezza H x L ( mm ). Potenza resa a norma UNI 6514 (ISO) non inferiore a P (W) / CORPI SCALDANTI CON TUBI ORIZZONTALI VERNICIATI IN BIANCO H x L = mm 1800 x mm 1000 - Potenza = W 2412	cad		350,77
21CL.PR.8.8090	Corpi scaldanti costituiti da radiatori con tubi orizzontali in acciaio, particolarmente indicati per asciugare teli da bagno, verniciati a polveri epossidiche con colore brillante a scelta, completi di mensole di sostegno, viti e tasselli, opere murarie per il fissaggio, conteggiati in funzione della grandezza.Altezza x larghezza H x L ( mm ). Potenza resa a norma UNI 6514 (ISO) non inferiore a P (W)
21CL.PR.8.8090.a	Corpi scaldanti costituiti da radiatori con tubi orizzontali in acciaio, particolarmente indicati per asciugare teli da bagno, verniciati a polveri epossidiche con colore brillante a scelta, completi di mensole di sostegno, viti e tasselli, opere murarie per il fissaggio, conteggiati in funzione della grandezza.Altezza x larghezza H x L ( mm ). Potenza resa a norma UNI 6514 (ISO) non inferiore a P (W) / CORPI SCALDANTI CON TUBI ORIZZONTALI VERNICIATI A COLORI BRILLANTI H x L = mm 760 x mm 450 - Potenza = W 512	l		198,84
21CL.PR.8.8090.b	Corpi scaldanti costituiti da radiatori con tubi orizzontali in acciaio, particolarmente indicati per asciugare teli da bagno, verniciati a polveri epossidiche con colore brillante a scelta, completi di mensole di sostegno, viti e tasselli, opere murarie per il fissaggio, conteggiati in funzione della grandezza.Altezza x larghezza H x L ( mm ). Potenza resa a norma UNI 6514 (ISO) non inferiore a P (W) / CORPI SCALDANTI CON TUBI ORIZZONTALI VERNICIATI A COLORI BRILLANTI H x L = mm 760 x mm 600 - Potenza = W 645	l		209,74
21CL.PR.8.8090.c	Corpi scaldanti costituiti da radiatori con tubi orizzontali in acciaio, particolarmente indicati per asciugare teli da bagno, verniciati a polveri epossidiche con colore brillante a scelta, completi di mensole di sostegno, viti e tasselli, opere murarie per il fissaggio, conteggiati in funzione della grandezza.Altezza x larghezza H x L ( mm ). Potenza resa a norma UNI 6514 (ISO) non inferiore a P (W) / CORPI SCALDANTI CON TUBI ORIZZONTALI VERNICIATI A COLORI BRILLANTI H x L = mm 760 x mm 1000 - Potenza = W 998	l		228,03
21CL.PR.8.8090.d	Corpi scaldanti costituiti da radiatori con tubi orizzontali in acciaio, particolarmente indicati per asciugare teli da bagno, verniciati a polveri epossidiche con colore brillante a scelta, completi di mensole di sostegno, viti e tasselli, opere murarie per il fissaggio, conteggiati in funzione della grandezza.Altezza x larghezza H x L ( mm ). Potenza resa a norma UNI 6514 (ISO) non inferiore a P (W) / CORPI SCALDANTI CON TUBI ORIZZONTALI VERNICIATI A COLORI BRILLANTI H x L = mm 1200 x mm 450 - Potenza = W 769	l		275,91
21CL.PR.8.8090.e	Corpi scaldanti costituiti da radiatori con tubi orizzontali in acciaio, particolarmente indicati per asciugare teli da bagno, verniciati a polveri epossidiche con colore brillante a scelta, completi di mensole di sostegno, viti e tasselli, opere murarie per il fissaggio, conteggiati in funzione della grandezza.Altezza x larghezza H x L ( mm ). Potenza resa a norma UNI 6514 (ISO) non inferiore a P (W) / CORPI SCALDANTI CON TUBI ORIZZONTALI VERNICIATI A COLORI BRILLANTI H x L = mm 1200 x mm 600 - Potenza = W 991	l		287,06
21CL.PR.8.8090.f	Corpi scaldanti costituiti da radiatori con tubi orizzontali in acciaio, particolarmente indicati per asciugare teli da bagno, verniciati a polveri epossidiche con colore brillante a scelta, completi di mensole di sostegno, viti e tasselli, opere murarie per il fissaggio, conteggiati in funzione della grandezza.Altezza x larghezza H x L ( mm ). Potenza resa a norma UNI 6514 (ISO) non inferiore a P (W) / CORPI SCALDANTI CON TUBI ORIZZONTALI VERNICIATI A COLORI BRILLANTI H x L = mm 1200 x mm 1000 - Potenza = W 1583	l		301,06
21CL.PR.8.8090.g	Corpi scaldanti costituiti da radiatori con tubi orizzontali in acciaio, particolarmente indicati per asciugare teli da bagno, verniciati a polveri epossidiche con colore brillante a scelta, completi di mensole di sostegno, viti e tasselli, opere murarie per il fissaggio, conteggiati in funzione della grandezza.Altezza x larghezza H x L ( mm ). Potenza resa a norma UNI 6514 (ISO) non inferiore a P (W) / CORPI SCALDANTI CON TUBI ORIZZONTALI VERNICIATI A COLORI BRILLANTI H x L = mm 1800 x mm 450 - Potenza = W 1133	l		440,37
21CL.PR.8.8090.h	Corpi scaldanti costituiti da radiatori con tubi orizzontali in acciaio, particolarmente indicati per asciugare teli da bagno, verniciati a polveri epossidiche con colore brillante a scelta, completi di mensole di sostegno, viti e tasselli, opere murarie per il fissaggio, conteggiati in funzione della grandezza.Altezza x larghezza H x L ( mm ). Potenza resa a norma UNI 6514 (ISO) non inferiore a P (W) / CORPI SCALDANTI CON TUBI ORIZZONTALI VERNICIATI A COLORI BRILLANTI H x L = mm 1800 x mm 600 - Potenza = W 1483	l		448,23
21CL.PR.8.8090.i	Corpi scaldanti costituiti da radiatori con tubi orizzontali in acciaio, particolarmente indicati per asciugare teli da bagno, verniciati a polveri epossidiche con colore brillante a scelta, completi di mensole di sostegno, viti e tasselli, opere murarie per il fissaggio, conteggiati in funzione della grandezza.Altezza x larghezza H x L ( mm ). Potenza resa a norma UNI 6514 (ISO) non inferiore a P (W) / CORPI SCALDANTI CON TUBI ORIZZONTALI VERNICIATI A COLORI BRILLANTI H x L = mm 1800 x mm 1000 - Potenza = W 2412	l		491,36
21CL.PR.8.8091	ACCESSORI PER CORPI SCALDANTI
21CL.PR.8.8091.a	ACCESSORI PER CORPI SCALDANTI / ACCESSORI PER CORPI SCALDANTI Dispositivo di ribaltamento dei radiatori con mandata e ritorno in basso	cad		79,00
21CL.PR.8.8091.b	ACCESSORI PER CORPI SCALDANTI / ACCESSORI PER CORPI SCALDANTI Dispositivo d ribaltramento dei radiatori con mandata in alto e ritorno in basso	cad		89,00
21CL.PR.8.9010	Ventilconvettore per installazione a vista in posizione verticale, completo di mobile di copertura, pannello di comando velocita' incorporato, bacinella di raccolta condensa, filtro aria, batteria per acqua calda o refrigerata. Potenzialita' termica valutata alla velocita' max con acqua entrante a 70¦ C, DT = 10¦ C, aria entrante a 20¦ C. Potenzialita' frigorifera totale valutata alla velocita' max con acqua entrante a 7¦ C, DT = 5¦ C, aria entrante a 27¦ C b.s./19¦ C b.u..Potenzialita' termica non inferiore a: PT (kW). Potenzialita' frigorifera totale non inferiore a: PF (kW). Portata aria max PA (m¦/h)
21CL.PR.8.9010.a	Ventilconvettore per installazione a vista in posizione verticale, completo di mobile di copertura, pannello di comando velocita' incorporato, bacinella di raccolta condensa, filtro aria, batteria per acqua calda o refrigerata. Potenzialita' termica valutata alla velocita' max con acqua entrante a 70¦ C, DT = 10¦ C, aria entrante a 20¦ C. Potenzialita' frigorifera totale valutata alla velocita' max con acqua entrante a 7¦ C, DT = 5¦ C, aria entrante a 27¦ C b.s./19¦ C b.u..Potenzialita' termica non inferiore a: PT (kW). Potenzialita' frigorifera totale non inferiore a: PF (kW). Portata aria max PA (m¦/h) / VENTILCONVETTORE PT = 2,560 PF = 1,075 PA=300	cad		336,35
21CL.PR.8.9010.b	Ventilconvettore per installazione a vista in posizione verticale, completo di mobile di copertura, pannello di comando velocita' incorporato, bacinella di raccolta condensa, filtro aria, batteria per acqua calda o refrigerata. Potenzialita' termica valutata alla velocita' max con acqua entrante a 70¦ C, DT = 10¦ C, aria entrante a 20¦ C. Potenzialita' frigorifera totale valutata alla velocita' max con acqua entrante a 7¦ C, DT = 5¦ C, aria entrante a 27¦ C b.s./19¦ C b.u..Potenzialita' termica non inferiore a: PT (kW). Potenzialita' frigorifera totale non inferiore a: PF (kW). Portata aria max PA (m¦/h) / VENTILCONVETTORE PT = 4,395 PF = 2,125 PA=450	cad		413,10
21CL.PR.8.9010.c	Ventilconvettore per installazione a vista in posizione verticale, completo di mobile di copertura, pannello di comando velocita' incorporato, bacinella di raccolta condensa, filtro aria, batteria per acqua calda o refrigerata. Potenzialita' termica valutata alla velocita' max con acqua entrante a 70¦ C, DT = 10¦ C, aria entrante a 20¦ C. Potenzialita' frigorifera totale valutata alla velocita' max con acqua entrante a 7¦ C, DT = 5¦ C, aria entrante a 27¦ C b.s./19¦ C b.u..Potenzialita' termica non inferiore a: PT (kW). Potenzialita' frigorifera totale non inferiore a: PF (kW). Portata aria max PA (m¦/h) / VENTILCONVETTORE PT = 6,640 PF = 3,255 PA=650	cad		456,14
21CL.PR.8.9010.d	Ventilconvettore per installazione a vista in posizione verticale, completo di mobile di copertura, pannello di comando velocita' incorporato, bacinella di raccolta condensa, filtro aria, batteria per acqua calda o refrigerata. Potenzialita' termica valutata alla velocita' max con acqua entrante a 70¦ C, DT = 10¦ C, aria entrante a 20¦ C. Potenzialita' frigorifera totale valutata alla velocita' max con acqua entrante a 7¦ C, DT = 5¦ C, aria entrante a 27¦ C b.s./19¦ C b.u..Potenzialita' termica non inferiore a: PT (kW). Potenzialita' frigorifera totale non inferiore a: PF (kW). Portata aria max PA (m¦/h) / VENTILCONVETTORE PT = 9,130 PF = 4,540 PA=800	cad		519,09
21CL.PR.8.9010.e	Ventilconvettore per installazione a vista in posizione verticale, completo di mobile di copertura, pannello di comando velocita' incorporato, bacinella di raccolta condensa, filtro aria, batteria per acqua calda o refrigerata. Potenzialita' termica valutata alla velocita' max con acqua entrante a 70¦ C, DT = 10¦ C, aria entrante a 20¦ C. Potenzialita' frigorifera totale valutata alla velocita' max con acqua entrante a 7¦ C, DT = 5¦ C, aria entrante a 27¦ C b.s./19¦ C b.u..Potenzialita' termica non inferiore a: PT (kW). Potenzialita' frigorifera totale non inferiore a: PF (kW). Portata aria max PA (m¦/h) / VENTILCONVETTORE PT = 11,460 PF = 5,290 PA=1000	cad		623,30
21CL.PR.8.9010.f	Ventilconvettore per installazione a vista in posizione verticale, completo di mobile di copertura, pannello di comando velocita' incorporato, bacinella di raccolta condensa, filtro aria, batteria per acqua calda o refrigerata. Potenzialita' termica valutata alla velocita' max con acqua entrante a 70¦ C, DT = 10¦ C, aria entrante a 20¦ C. Potenzialita' frigorifera totale valutata alla velocita' max con acqua entrante a 7¦ C, DT = 5¦ C, aria entrante a 27¦ C b.s./19¦ C b.u..Potenzialita' termica non inferiore a: PT (kW). Potenzialita' frigorifera totale non inferiore a: PF (kW). Portata aria max PA (m¦/h) / VENTILCONVETTORE PT = 14,180 PF = 7,270 PA=1250	cad		651,21
21CL.PR.8.90100	Accessori dei ventilconvettori per grandezze con potenzialita' termica fino a kW 6,50
21CL.PR.8.90100.a	Accessori dei ventilconvettori per grandezze con potenzialita' termica fino a kW 6,50 / ACCESSORI DEI VENTILCONVETTORI Raccolta condensa	cad		8,44
21CL.PR.8.90100.b	Accessori dei ventilconvettori per grandezze con potenzialita' termica fino a kW 6,50 / ACCESSORI DEI VENTILCONVETTORI Coppia piedini	cad		16,74
21CL.PR.8.90100.c	Accessori dei ventilconvettori per grandezze con potenzialita' termica fino a kW 6,50	cad		50,66
21CL.PR.8.90100.d	Accessori dei ventilconvettori per grandezze con potenzialita' termica fino a kW 6,50 / ACCESSORI DEI VENTILCONVETTORI Copertura portafiltri per versioni incasso	cad		18,08
21CL.PR.8.90100.e	Accessori dei ventilconvettori per grandezze con potenzialita' termica fino a kW 6,50 / ACCESSORI DEI VENTILCONVETTORI Filtro aspirazione	cad		9,74
21CL.PR.8.90100.f	Accessori dei ventilconvettori per grandezze con potenzialita' termica fino a kW 6,50 / ACCESSORI DEI VENTILCONVETTORI Bocchette di raccordo per canalizzazioni	cad		16,41
21CL.PR.8.90100.g	Accessori dei ventilconvettori per grandezze con potenzialita' termica fino a kW 6,50 / ACCESSORI DEI VENTILCONVETTORI Pannello posteriore	cad		106,45
21CL.PR.8.90110	Aerotermo per installazione a parete per funzionamento ad acqua calda, costituito da scambiatore a tubi alettati in acciaio, involucro di contenimento in lamiera, motore ventilatore a 4-6 o 4/8 poli, grado di protezione IP44, alette deflettrici per orientare il flusso d'aria, rete antifortunistica.Potenza termica con aria a 20¦ C ed acqua 85¦/75¦ C non inferiore a: PT (kW). PolaritÓ motore poli P. Numero ranghi N
21CL.PR.8.90110.a	Aerotermo per installazione a parete per funzionamento ad acqua calda, costituito da scambiatore a tubi alettati in acciaio, involucro di contenimento in lamiera, motore ventilatore a 4-6 o 4/8 poli, grado di protezione IP44, alette deflettrici per orientare il flusso d'aria, rete antifortunistica.Potenza termica con aria a 20¦ C ed acqua 85¦/75¦ C non inferiore a: PT (kW). PolaritÓ motore poli P. Numero ranghi N / AEROTERMO ELICOIDALE A PARETE CON TUBI IN ACCIAIO PT = 11,20 P = 4 N = 2	cad		625,04
21CL.PR.8.90110.b	Aerotermo per installazione a parete per funzionamento ad acqua calda, costituito da scambiatore a tubi alettati in acciaio, involucro di contenimento in lamiera, motore ventilatore a 4-6 o 4/8 poli, grado di protezione IP44, alette deflettrici per orientare il flusso d'aria, rete antifortunistica.Potenza termica con aria a 20¦ C ed acqua 85¦/75¦ C non inferiore a: PT (kW). PolaritÓ motore poli P. Numero ranghi N / AEROTERMO ELICOIDALE A PARETE CON TUBI IN ACCIAIO PT = 12,95 P = 4 N = 3	cad		638,55
21CL.PR.8.90110.c	Aerotermo per installazione a parete per funzionamento ad acqua calda, costituito da scambiatore a tubi alettati in acciaio, involucro di contenimento in lamiera, motore ventilatore a 4-6 o 4/8 poli, grado di protezione IP44, alette deflettrici per orientare il flusso d'aria, rete antifortunistica.Potenza termica con aria a 20¦ C ed acqua 85¦/75¦ C non inferiore a: PT (kW). PolaritÓ motore poli P. Numero ranghi N / AEROTERMO ELICOIDALE A PARETE CON TUBI IN ACCIAIO PT = 8,50 P = 6 N = 2	cad		549,08
21CL.PR.8.90110.d	Aerotermo per installazione a parete per funzionamento ad acqua calda, costituito da scambiatore a tubi alettati in acciaio, involucro di contenimento in lamiera, motore ventilatore a 4-6 o 4/8 poli, grado di protezione IP44, alette deflettrici per orientare il flusso d'aria, rete antifortunistica.Potenza termica con aria a 20¦ C ed acqua 85¦/75¦ C non inferiore a: PT (kW). PolaritÓ motore poli P. Numero ranghi N / AEROTERMO ELICOIDALE A PARETE CON TUBI IN ACCIAIO PT = 9,80 P = 6 N = 3	cad		627,08
21CL.PR.8.90110.e	Aerotermo per installazione a parete per funzionamento ad acqua calda, costituito da scambiatore a tubi alettati in acciaio, involucro di contenimento in lamiera, motore ventilatore a 4-6 o 4/8 poli, grado di protezione IP44, alette deflettrici per orientare il flusso d'aria, rete antifortunistica.Potenza termica con aria a 20¦ C ed acqua 85¦/75¦ C non inferiore a: PT (kW). PolaritÓ motore poli P. Numero ranghi N / AEROTERMO ELICOIDALE A PARETE CON TUBI IN ACCIAIO PT = 11,20/7,30 P = 4/8 N = 2	cad		644,02
21CL.PR.8.90110.f	Aerotermo per installazione a parete per funzionamento ad acqua calda, costituito da scambiatore a tubi alettati in acciaio, involucro di contenimento in lamiera, motore ventilatore a 4-6 o 4/8 poli, grado di protezione IP44, alette deflettrici per orientare il flusso d'aria, rete antifortunistica.Potenza termica con aria a 20¦ C ed acqua 85¦/75¦ C non inferiore a: PT (kW). PolaritÓ motore poli P. Numero ranghi N / AEROTERMO ELICOIDALE A PARETE CON TUBI IN ACCIAIO PT = 12,90/8,40 P = 4/8 N = 3	cad		631,11
21CL.PR.8.90110.g	Aerotermo per installazione a parete per funzionamento ad acqua calda, costituito da scambiatore a tubi alettati in acciaio, involucro di contenimento in lamiera, motore ventilatore a 4-6 o 4/8 poli, grado di protezione IP44, alette deflettrici per orientare il flusso d'aria, rete antifortunistica.Potenza termica con aria a 20¦ C ed acqua 85¦/75¦ C non inferiore a: PT (kW). PolaritÓ motore poli P. Numero ranghi N / AEROTERMO ELICOIDALE A PARETE CON TUBI IN ACCIAIO PT = 15,60 P = 4 N = 2	cad		627,87
21CL.PR.8.90110.h	Aerotermo per installazione a parete per funzionamento ad acqua calda, costituito da scambiatore a tubi alettati in acciaio, involucro di contenimento in lamiera, motore ventilatore a 4-6 o 4/8 poli, grado di protezione IP44, alette deflettrici per orientare il flusso d'aria, rete antifortunistica.Potenza termica con aria a 20¦ C ed acqua 85¦/75¦ C non inferiore a: PT (kW). PolaritÓ motore poli P. Numero ranghi N / AEROTERMO ELICOIDALE A PARETE CON TUBI IN ACCIAIO PT = 17,70 P = 4 N = 3	cad		671,07
21CL.PR.8.90110.i	Aerotermo per installazione a parete per funzionamento ad acqua calda, costituito da scambiatore a tubi alettati in acciaio, involucro di contenimento in lamiera, motore ventilatore a 4-6 o 4/8 poli, grado di protezione IP44, alette deflettrici per orientare il flusso d'aria, rete antifortunistica.Potenza termica con aria a 20¦ C ed acqua 85¦/75¦ C non inferiore a: PT (kW). PolaritÓ motore poli P. Numero ranghi N / AEROTERMO ELICOIDALE A PARETE CON TUBI IN ACCIAIO PT = 11,90 P = 6 N = 2	cad		592,28
21CL.PR.8.90110.j	Aerotermo per installazione a parete per funzionamento ad acqua calda, costituito da scambiatore a tubi alettati in acciaio, involucro di contenimento in lamiera, motore ventilatore a 4-6 o 4/8 poli, grado di protezione IP44, alette deflettrici per orientare il flusso d'aria, rete antifortunistica.Potenza termica con aria a 20¦ C ed acqua 85¦/75¦ C non inferiore a: PT (kW). PolaritÓ motore poli P. Numero ranghi N / AEROTERMO ELICOIDALE A PARETE CON TUBI IN ACCIAIO PT = 13,40 P = 4 N = 3	cad		737,40
21CL.PR.8.90110.k	Aerotermo per installazione a parete per funzionamento ad acqua calda, costituito da scambiatore a tubi alettati in acciaio, involucro di contenimento in lamiera, motore ventilatore a 4-6 o 4/8 poli, grado di protezione IP44, alette deflettrici per orientare il flusso d'aria, rete antifortunistica.Potenza termica con aria a 20¦ C ed acqua 85¦/75¦ C non inferiore a: PT (kW). PolaritÓ motore poli P. Numero ranghi N / AEROTERMO ELICOIDALE A PARETE CON TUBI IN ACCIAIO PT = 15,60/8,72 P = 4/8 N = 2	cad		688,87
21CL.PR.8.90110.l	Aerotermo per installazione a parete per funzionamento ad acqua calda, costituito da scambiatore a tubi alettati in acciaio, involucro di contenimento in lamiera, motore ventilatore a 4-6 o 4/8 poli, grado di protezione IP44, alette deflettrici per orientare il flusso d'aria, rete antifortunistica.Potenza termica con aria a 20¦ C ed acqua 85¦/75¦ C non inferiore a: PT (kW). PolaritÓ motore poli P. Numero ranghi N / AEROTERMO ELICOIDALE A PARETE CON TUBI IN ACCIAIO PT = 17,70/11,50 P = 4/8 N = 3	cad		752,28
21CL.PR.8.90110.m	Aerotermo per installazione a parete per funzionamento ad acqua calda, costituito da scambiatore a tubi alettati in acciaio, involucro di contenimento in lamiera, motore ventilatore a 4-6 o 4/8 poli, grado di protezione IP44, alette deflettrici per orientare il flusso d'aria, rete antifortunistica.Potenza termica con aria a 20¦ C ed acqua 85¦/75¦ C non inferiore a: PT (kW). PolaritÓ motore poli P. Numero ranghi N / AEROTERMO ELICOIDALE A PARETE CON TUBI IN ACCIAIO PT = 23,90 P = 4 N =2	cad		748,30
21CL.PR.8.90110.n	Aerotermo per installazione a parete per funzionamento ad acqua calda, costituito da scambiatore a tubi alettati in acciaio, involucro di contenimento in lamiera, motore ventilatore a 4-6 o 4/8 poli, grado di protezione IP44, alette deflettrici per orientare il flusso d'aria, rete antifortunistica.Potenza termica con aria a 20¦ C ed acqua 85¦/75¦ C non inferiore a: PT (kW). PolaritÓ motore poli P. Numero ranghi N / AEROTERMO ELICOIDALE A PARETE CON TUBI IN ACCIAIO PT = 27,70 P = 4 N =3	cad		781,45
21CL.PR.8.90110.o	Aerotermo per installazione a parete per funzionamento ad acqua calda, costituito da scambiatore a tubi alettati in acciaio, involucro di contenimento in lamiera, motore ventilatore a 4-6 o 4/8 poli, grado di protezione IP44, alette deflettrici per orientare il flusso d'aria, rete antifortunistica.Potenza termica con aria a 20¦ C ed acqua 85¦/75¦ C non inferiore a: PT (kW). PolaritÓ motore poli P. Numero ranghi N / AEROTERMO ELICOIDALE A PARETE CON TUBI IN ACCIAIO PT = 17,95 P = 6 N =2	cad		659,87
21CL.PR.8.90110.p	Aerotermo per installazione a parete per funzionamento ad acqua calda, costituito da scambiatore a tubi alettati in acciaio, involucro di contenimento in lamiera, motore ventilatore a 4-6 o 4/8 poli, grado di protezione IP44, alette deflettrici per orientare il flusso d'aria, rete antifortunistica.Potenza termica con aria a 20¦ C ed acqua 85¦/75¦ C non inferiore a: PT (kW). PolaritÓ motore poli P. Numero ranghi N / AEROTERMO ELICOIDALE A PARETE CON TUBI IN ACCIAIO PT = 20,72 P = 6 N =3	cad		769,62
21CL.PR.8.90110.q	Aerotermo per installazione a parete per funzionamento ad acqua calda, costituito da scambiatore a tubi alettati in acciaio, involucro di contenimento in lamiera, motore ventilatore a 4-6 o 4/8 poli, grado di protezione IP44, alette deflettrici per orientare il flusso d'aria, rete antifortunistica.Potenza termica con aria a 20¦ C ed acqua 85¦/75¦ C non inferiore a: PT (kW). PolaritÓ motore poli P. Numero ranghi N / AEROTERMO ELICOIDALE A PARETE CON TUBI IN ACCIAIO PT = 23,90/15,50 P = 4/8 N =2	cad		774,58
21CL.PR.8.90110.r	Aerotermo per installazione a parete per funzionamento ad acqua calda, costituito da scambiatore a tubi alettati in acciaio, involucro di contenimento in lamiera, motore ventilatore a 4-6 o 4/8 poli, grado di protezione IP44, alette deflettrici per orientare il flusso d'aria, rete antifortunistica.Potenza termica con aria a 20¦ C ed acqua 85¦/75¦ C non inferiore a: PT (kW). PolaritÓ motore poli P. Numero ranghi N / AEROTERMO ELICOIDALE A PARETE CON TUBI IN ACCIAIO PT = 27,70/18,00 P = 4/8 N =3	cad		770,75
21CL.PR.8.90110.s	Aerotermo per installazione a parete per funzionamento ad acqua calda, costituito da scambiatore a tubi alettati in acciaio, involucro di contenimento in lamiera, motore ventilatore a 4-6 o 4/8 poli, grado di protezione IP44, alette deflettrici per orientare il flusso d'aria, rete antifortunistica.Potenza termica con aria a 20¦ C ed acqua 85¦/75¦ C non inferiore a: PT (kW). PolaritÓ motore poli P. Numero ranghi N / AEROTERMO ELICOIDALE A PARETE CON TUBI IN ACCIAIO PT = 30,90 P = 4 N =2	cad		740,44
21CL.PR.8.90110.t	Aerotermo per installazione a parete per funzionamento ad acqua calda, costituito da scambiatore a tubi alettati in acciaio, involucro di contenimento in lamiera, motore ventilatore a 4-6 o 4/8 poli, grado di protezione IP44, alette deflettrici per orientare il flusso d'aria, rete antifortunistica.Potenza termica con aria a 20¦ C ed acqua 85¦/75¦ C non inferiore a: PT (kW). PolaritÓ motore poli P. Numero ranghi N / AEROTERMO ELICOIDALE A PARETE CON TUBI IN ACCIAIO PT = 35,30 P = 4 N =3	cad		937,52
21CL.PR.8.90110.u	Aerotermo per installazione a parete per funzionamento ad acqua calda, costituito da scambiatore a tubi alettati in acciaio, involucro di contenimento in lamiera, motore ventilatore a 4-6 o 4/8 poli, grado di protezione IP44, alette deflettrici per orientare il flusso d'aria, rete antifortunistica.Potenza termica con aria a 20¦ C ed acqua 85¦/75¦ C non inferiore a: PT (kW). PolaritÓ motore poli P. Numero ranghi N / AEROTERMO ELICOIDALE A PARETE CON TUBI IN ACCIAIO PT = 23,30 P = 6 N =2	cad		795,51
21CL.PR.8.90110.v	Aerotermo per installazione a parete per funzionamento ad acqua calda, costituito da scambiatore a tubi alettati in acciaio, involucro di contenimento in lamiera, motore ventilatore a 4-6 o 4/8 poli, grado di protezione IP44, alette deflettrici per orientare il flusso d'aria, rete antifortunistica.Potenza termica con aria a 20¦ C ed acqua 85¦/75¦ C non inferiore a: PT (kW). PolaritÓ motore poli P. Numero ranghi N / AEROTERMO ELICOIDALE A PARETE CON TUBI IN ACCIAIO PT = 26,70 P = 6 N =3	cad		887,10
21CL.PR.8.90110.w	Aerotermo per installazione a parete per funzionamento ad acqua calda, costituito da scambiatore a tubi alettati in acciaio, involucro di contenimento in lamiera, motore ventilatore a 4-6 o 4/8 poli, grado di protezione IP44, alette deflettrici per orientare il flusso d'aria, rete antifortunistica.Potenza termica con aria a 20¦ C ed acqua 85¦/75¦ C non inferiore a: PT (kW). PolaritÓ motore poli P. Numero ranghi N / AEROTERMO ELICOIDALE A PARETE CON TUBI IN ACCIAIO PT = 30,90/20,00 P = 4/8 N =2	cad		844,70
21CL.PR.8.90110.x	Aerotermo per installazione a parete per funzionamento ad acqua calda, costituito da scambiatore a tubi alettati in acciaio, involucro di contenimento in lamiera, motore ventilatore a 4-6 o 4/8 poli, grado di protezione IP44, alette deflettrici per orientare il flusso d'aria, rete antifortunistica.Potenza termica con aria a 20¦ C ed acqua 85¦/75¦ C non inferiore a: PT (kW). PolaritÓ motore poli P. Numero ranghi N / AEROTERMO ELICOIDALE A PARETE CON TUBI IN ACCIAIO PT = 35,30/23,00 P = 4/8 N =3	cad		905,67
21CL.PR.8.90110.y	Aerotermo per installazione a parete per funzionamento ad acqua calda, costituito da scambiatore a tubi alettati in acciaio, involucro di contenimento in lamiera, motore ventilatore a 4-6 o 4/8 poli, grado di protezione IP44, alette deflettrici per orientare il flusso d'aria, rete antifortunistica.Potenza termica con aria a 20¦ C ed acqua 85¦/75¦ C non inferiore a: PT (kW). PolaritÓ motore poli P. Numero ranghi N / AEROTERMO ELICOIDALE A PARETE CON TUBI IN ACCIAIO PT = 40,60 P = 4 N =2	cad		815,65
21CL.PR.8.90110.z	Aerotermo per installazione a parete per funzionamento ad acqua calda, costituito da scambiatore a tubi alettati in acciaio, involucro di contenimento in lamiera, motore ventilatore a 4-6 o 4/8 poli, grado di protezione IP44, alette deflettrici per orientare il flusso d'aria, rete antifortunistica.Potenza termica con aria a 20¦ C ed acqua 85¦/75¦ C non inferiore a: PT (kW). PolaritÓ motore poli P. Numero ranghi N / AEROTERMO ELICOIDALE A PARETE CON TUBI IN ACCIAIO PT = 46,35 P = 4 N =3	cad		959,82
21CL.PR.8.90110.z1	Aerotermo per installazione a parete per funzionamento ad acqua calda, costituito da scambiatore a tubi alettati in acciaio, involucro di contenimento in lamiera, motore ventilatore a 4-6 o 4/8 poli, grado di protezione IP44, alette deflettrici per orientare il flusso d'aria, rete antifortunistica.Potenza termica con aria a 20¦ C ed acqua 85¦/75¦ C non inferiore a: PT (kW). PolaritÓ motore poli P. Numero ranghi N / AEROTERMO ELICOIDALE A PARETE CON TUBI IN ACCIAIO PT = 30,95 P = 6 N =2	cad		881,43
21CL.PR.8.90110.z10	Aerotermo per installazione a parete per funzionamento ad acqua calda, costituito da scambiatore a tubi alettati in acciaio, involucro di contenimento in lamiera, motore ventilatore a 4-6 o 4/8 poli, grado di protezione IP44, alette deflettrici per orientare il flusso d'aria, rete antifortunistica.Potenza termica con aria a 20¦ C ed acqua 85¦/75¦ C non inferiore a: PT (kW). PolaritÓ motore poli P. Numero ranghi N / AEROTERMO ELICOIDALE A PARETE CON TUBI IN ACCIAIO PT = 59,40/38,60 P = 4/8 N =3	cad		1055,85
21CL.PR.8.90110.z2	Aerotermo per installazione a parete per funzionamento ad acqua calda, costituito da scambiatore a tubi alettati in acciaio, involucro di contenimento in lamiera, motore ventilatore a 4-6 o 4/8 poli, grado di protezione IP44, alette deflettrici per orientare il flusso d'aria, rete antifortunistica.Potenza termica con aria a 20¦ C ed acqua 85¦/75¦ C non inferiore a: PT (kW). PolaritÓ motore poli P. Numero ranghi N / AEROTERMO ELICOIDALE A PARETE CON TUBI IN ACCIAIO PT = 35,30 P = 6 N =3	cad		1048,82
21CL.PR.8.90110.z3	Aerotermo per installazione a parete per funzionamento ad acqua calda, costituito da scambiatore a tubi alettati in acciaio, involucro di contenimento in lamiera, motore ventilatore a 4-6 o 4/8 poli, grado di protezione IP44, alette deflettrici per orientare il flusso d'aria, rete antifortunistica.Potenza termica con aria a 20¦ C ed acqua 85¦/75¦ C non inferiore a: PT (kW). PolaritÓ motore poli P. Numero ranghi N / AEROTERMO ELICOIDALE A PARETE CON TUBI IN ACCIAIO PT = 40,60/26,40 P = 4/8 N =2	cad		974,35
21CL.PR.8.90110.z4	Aerotermo per installazione a parete per funzionamento ad acqua calda, costituito da scambiatore a tubi alettati in acciaio, involucro di contenimento in lamiera, motore ventilatore a 4-6 o 4/8 poli, grado di protezione IP44, alette deflettrici per orientare il flusso d'aria, rete antifortunistica.Potenza termica con aria a 20¦ C ed acqua 85¦/75¦ C non inferiore a: PT (kW). PolaritÓ motore poli P. Numero ranghi N / AEROTERMO ELICOIDALE A PARETE CON TUBI IN ACCIAIO PT = 46,35/30,10 P = 4/8 N =3	cad		904,28
21CL.PR.8.90110.z5	Aerotermo per installazione a parete per funzionamento ad acqua calda, costituito da scambiatore a tubi alettati in acciaio, involucro di contenimento in lamiera, motore ventilatore a 4-6 o 4/8 poli, grado di protezione IP44, alette deflettrici per orientare il flusso d'aria, rete antifortunistica.Potenza termica con aria a 20¦ C ed acqua 85¦/75¦ C non inferiore a: PT (kW). PolaritÓ motore poli P. Numero ranghi N / AEROTERMO ELICOIDALE A PARETE CON TUBI IN ACCIAIO PT = 51.70 P = 4 N =2	cad		927,61
21CL.PR.8.90110.z6	Aerotermo per installazione a parete per funzionamento ad acqua calda, costituito da scambiatore a tubi alettati in acciaio, involucro di contenimento in lamiera, motore ventilatore a 4-6 o 4/8 poli, grado di protezione IP44, alette deflettrici per orientare il flusso d'aria, rete antifortunistica.Potenza termica con aria a 20¦ C ed acqua 85¦/75¦ C non inferiore a: PT (kW). PolaritÓ motore poli P. Numero ranghi N / AEROTERMO ELICOIDALE A PARETE CON TUBI IN ACCIAIO PT = 59.40 P = 4 N =3	cad		1022,72
21CL.PR.8.90110.z7	Aerotermo per installazione a parete per funzionamento ad acqua calda, costituito da scambiatore a tubi alettati in acciaio, involucro di contenimento in lamiera, motore ventilatore a 4-6 o 4/8 poli, grado di protezione IP44, alette deflettrici per orientare il flusso d'aria, rete antifortunistica.Potenza termica con aria a 20¦ C ed acqua 85¦/75¦ C non inferiore a: PT (kW). PolaritÓ motore poli P. Numero ranghi N / AEROTERMO ELICOIDALE A PARETE CON TUBI IN ACCIAIO PT = 40.40 P = 6 N =2	cad		901,25
21CL.PR.8.90110.z8	Aerotermo per installazione a parete per funzionamento ad acqua calda, costituito da scambiatore a tubi alettati in acciaio, involucro di contenimento in lamiera, motore ventilatore a 4-6 o 4/8 poli, grado di protezione IP44, alette deflettrici per orientare il flusso d'aria, rete antifortunistica.Potenza termica con aria a 20¦ C ed acqua 85¦/75¦ C non inferiore a: PT (kW). PolaritÓ motore poli P. Numero ranghi N / AEROTERMO ELICOIDALE A PARETE CON TUBI IN ACCIAIO PT = 46.44 P = 6 N =3	cad		991,34
21CL.PR.8.90110.z9	Aerotermo per installazione a parete per funzionamento ad acqua calda, costituito da scambiatore a tubi alettati in acciaio, involucro di contenimento in lamiera, motore ventilatore a 4-6 o 4/8 poli, grado di protezione IP44, alette deflettrici per orientare il flusso d'aria, rete antifortunistica.Potenza termica con aria a 20¦ C ed acqua 85¦/75¦ C non inferiore a: PT (kW). PolaritÓ motore poli P. Numero ranghi N / AEROTERMO ELICOIDALE A PARETE CON TUBI IN ACCIAIO PT = 51,80/33,70 P = 4/8 N =2	cad		937,91
21CL.PR.8.90120	Aerotermo per installazione a parete per funzionamento ad acqua calda, costituito da scambiatore a tubi alettati in rame, involucro di contenimento in lamiera, motore ventilatore a 4-6 o 4/8 poli, grado di protezione IP44, alette deflettrici per orientare il flusso d'aria, rete antifortunistica.Potenza termica con aria a 20¦ C ed acqua 85¦/75¦ C non inferiore a: PT (kW). PolaritÓ motore poli P. Numero ranghi N
21CL.PR.8.90120.a	Aerotermo per installazione a parete per funzionamento ad acqua calda, costituito da scambiatore a tubi alettati in rame, involucro di contenimento in lamiera, motore ventilatore a 4-6 o 4/8 poli, grado di protezione IP44, alette deflettrici per orientare il flusso d'aria, rete antifortunistica.Potenza termica con aria a 20¦ C ed acqua 85¦/75¦ C non inferiore a: PT (kW). PolaritÓ motore poli P. Numero ranghi N / AEROTERMO ELICOIDALE A PARETE CON TUBI IN RAME PT = 11,20 P = 4 N = 2	cad		609,42
21CL.PR.8.90120.b	Aerotermo per installazione a parete per funzionamento ad acqua calda, costituito da scambiatore a tubi alettati in rame, involucro di contenimento in lamiera, motore ventilatore a 4-6 o 4/8 poli, grado di protezione IP44, alette deflettrici per orientare il flusso d'aria, rete antifortunistica.Potenza termica con aria a 20¦ C ed acqua 85¦/75¦ C non inferiore a: PT (kW). PolaritÓ motore poli P. Numero ranghi N / AEROTERMO ELICOIDALE A PARETE CON TUBI IN RAME PT = 12,95 P = 4 N = 3	cad		751,26
21CL.PR.8.90120.c	Aerotermo per installazione a parete per funzionamento ad acqua calda, costituito da scambiatore a tubi alettati in rame, involucro di contenimento in lamiera, motore ventilatore a 4-6 o 4/8 poli, grado di protezione IP44, alette deflettrici per orientare il flusso d'aria, rete antifortunistica.Potenza termica con aria a 20¦ C ed acqua 85¦/75¦ C non inferiore a: PT (kW). PolaritÓ motore poli P. Numero ranghi N / AEROTERMO ELICOIDALE A PARETE CON TUBI IN RAME PT = 8,50 P = 6 N = 2	cad		672,21
21CL.PR.8.90120.d	Aerotermo per installazione a parete per funzionamento ad acqua calda, costituito da scambiatore a tubi alettati in rame, involucro di contenimento in lamiera, motore ventilatore a 4-6 o 4/8 poli, grado di protezione IP44, alette deflettrici per orientare il flusso d'aria, rete antifortunistica.Potenza termica con aria a 20¦ C ed acqua 85¦/75¦ C non inferiore a: PT (kW). PolaritÓ motore poli P. Numero ranghi N / AEROTERMO ELICOIDALE A PARETE CON TUBI IN RAME PT = 9,80 P = 6 N = 3	cad		728,04
21CL.PR.8.90120.e	Aerotermo per installazione a parete per funzionamento ad acqua calda, costituito da scambiatore a tubi alettati in rame, involucro di contenimento in lamiera, motore ventilatore a 4-6 o 4/8 poli, grado di protezione IP44, alette deflettrici per orientare il flusso d'aria, rete antifortunistica.Potenza termica con aria a 20¦ C ed acqua 85¦/75¦ C non inferiore a: PT (kW). PolaritÓ motore poli P. Numero ranghi N / AEROTERMO ELICOIDALE A PARETE CON TUBI IN RAME PT = 11,20/7,30 P = 4/8 N = 2	cad		711,27
21CL.PR.8.90120.f	Aerotermo per installazione a parete per funzionamento ad acqua calda, costituito da scambiatore a tubi alettati in rame, involucro di contenimento in lamiera, motore ventilatore a 4-6 o 4/8 poli, grado di protezione IP44, alette deflettrici per orientare il flusso d'aria, rete antifortunistica.Potenza termica con aria a 20¦ C ed acqua 85¦/75¦ C non inferiore a: PT (kW). PolaritÓ motore poli P. Numero ranghi N / AEROTERMO ELICOIDALE A PARETE CON TUBI IN RAME PT = 12,90/8,40 P = 4/8 N = 3	cad		728,67
21CL.PR.8.90120.g	Aerotermo per installazione a parete per funzionamento ad acqua calda, costituito da scambiatore a tubi alettati in rame, involucro di contenimento in lamiera, motore ventilatore a 4-6 o 4/8 poli, grado di protezione IP44, alette deflettrici per orientare il flusso d'aria, rete antifortunistica.Potenza termica con aria a 20¦ C ed acqua 85¦/75¦ C non inferiore a: PT (kW). PolaritÓ motore poli P. Numero ranghi N / AEROTERMO ELICOIDALE A PARETE CON TUBI IN RAME PT = 15,60 P = 4 N = 2	cad		667,61
21CL.PR.8.90120.h	Aerotermo per installazione a parete per funzionamento ad acqua calda, costituito da scambiatore a tubi alettati in rame, involucro di contenimento in lamiera, motore ventilatore a 4-6 o 4/8 poli, grado di protezione IP44, alette deflettrici per orientare il flusso d'aria, rete antifortunistica.Potenza termica con aria a 20¦ C ed acqua 85¦/75¦ C non inferiore a: PT (kW). PolaritÓ motore poli P. Numero ranghi N / AEROTERMO ELICOIDALE A PARETE CON TUBI IN RAME PT = 17,70 P = 4 N = 3	cad		769,28
21CL.PR.8.90120.i	Aerotermo per installazione a parete per funzionamento ad acqua calda, costituito da scambiatore a tubi alettati in rame, involucro di contenimento in lamiera, motore ventilatore a 4-6 o 4/8 poli, grado di protezione IP44, alette deflettrici per orientare il flusso d'aria, rete antifortunistica.Potenza termica con aria a 20¦ C ed acqua 85¦/75¦ C non inferiore a: PT (kW). PolaritÓ motore poli P. Numero ranghi N / AEROTERMO ELICOIDALE A PARETE CON TUBI IN RAME PT = 11,90 P = 6 N = 2	cad		741,04
21CL.PR.8.90120.j	Aerotermo per installazione a parete per funzionamento ad acqua calda, costituito da scambiatore a tubi alettati in rame, involucro di contenimento in lamiera, motore ventilatore a 4-6 o 4/8 poli, grado di protezione IP44, alette deflettrici per orientare il flusso d'aria, rete antifortunistica.Potenza termica con aria a 20¦ C ed acqua 85¦/75¦ C non inferiore a: PT (kW). PolaritÓ motore poli P. Numero ranghi N / AEROTERMO ELICOIDALE A PARETE CON TUBI IN RAME PT = 13,40 P = 4 N = 3	cad		731,32
21CL.PR.8.90120.k	Aerotermo per installazione a parete per funzionamento ad acqua calda, costituito da scambiatore a tubi alettati in rame, involucro di contenimento in lamiera, motore ventilatore a 4-6 o 4/8 poli, grado di protezione IP44, alette deflettrici per orientare il flusso d'aria, rete antifortunistica.Potenza termica con aria a 20¦ C ed acqua 85¦/75¦ C non inferiore a: PT (kW). PolaritÓ motore poli P. Numero ranghi N / AEROTERMO ELICOIDALE A PARETE CON TUBI IN RAME PT = 15,60/8,72 P = 4/8 N = 2	cad		681,02
21CL.PR.8.90120.l	Aerotermo per installazione a parete per funzionamento ad acqua calda, costituito da scambiatore a tubi alettati in rame, involucro di contenimento in lamiera, motore ventilatore a 4-6 o 4/8 poli, grado di protezione IP44, alette deflettrici per orientare il flusso d'aria, rete antifortunistica.Potenza termica con aria a 20¦ C ed acqua 85¦/75¦ C non inferiore a: PT (kW). PolaritÓ motore poli P. Numero ranghi N / AEROTERMO ELICOIDALE A PARETE CON TUBI IN RAME PT = 17,70/11,50 P = 4/8 N = 3	cad		848,20
21CL.PR.8.90120.m	Aerotermo per installazione a parete per funzionamento ad acqua calda, costituito da scambiatore a tubi alettati in rame, involucro di contenimento in lamiera, motore ventilatore a 4-6 o 4/8 poli, grado di protezione IP44, alette deflettrici per orientare il flusso d'aria, rete antifortunistica.Potenza termica con aria a 20¦ C ed acqua 85¦/75¦ C non inferiore a: PT (kW). PolaritÓ motore poli P. Numero ranghi N / AEROTERMO ELICOIDALE A PARETE CON TUBI IN RAME PT = 23,90 P = 4 N =2	cad		815,13
21CL.PR.8.90120.n	Aerotermo per installazione a parete per funzionamento ad acqua calda, costituito da scambiatore a tubi alettati in rame, involucro di contenimento in lamiera, motore ventilatore a 4-6 o 4/8 poli, grado di protezione IP44, alette deflettrici per orientare il flusso d'aria, rete antifortunistica.Potenza termica con aria a 20¦ C ed acqua 85¦/75¦ C non inferiore a: PT (kW). PolaritÓ motore poli P. Numero ranghi N / AEROTERMO ELICOIDALE A PARETE CON TUBI IN RAME PT = 27,70 P = 4 N =3	cad		900,69
21CL.PR.8.90120.o	Aerotermo per installazione a parete per funzionamento ad acqua calda, costituito da scambiatore a tubi alettati in rame, involucro di contenimento in lamiera, motore ventilatore a 4-6 o 4/8 poli, grado di protezione IP44, alette deflettrici per orientare il flusso d'aria, rete antifortunistica.Potenza termica con aria a 20¦ C ed acqua 85¦/75¦ C non inferiore a: PT (kW). PolaritÓ motore poli P. Numero ranghi N / AEROTERMO ELICOIDALE A PARETE CON TUBI IN RAME PT = 17,95 P = 6 N =2	cad		819,22
21CL.PR.8.90120.p	Aerotermo per installazione a parete per funzionamento ad acqua calda, costituito da scambiatore a tubi alettati in rame, involucro di contenimento in lamiera, motore ventilatore a 4-6 o 4/8 poli, grado di protezione IP44, alette deflettrici per orientare il flusso d'aria, rete antifortunistica.Potenza termica con aria a 20¦ C ed acqua 85¦/75¦ C non inferiore a: PT (kW). PolaritÓ motore poli P. Numero ranghi N / AEROTERMO ELICOIDALE A PARETE CON TUBI IN RAME PT = 20,72 P = 6 N =3	cad		856,23
21CL.PR.8.90120.q	Aerotermo per installazione a parete per funzionamento ad acqua calda, costituito da scambiatore a tubi alettati in rame, involucro di contenimento in lamiera, motore ventilatore a 4-6 o 4/8 poli, grado di protezione IP44, alette deflettrici per orientare il flusso d'aria, rete antifortunistica.Potenza termica con aria a 20¦ C ed acqua 85¦/75¦ C non inferiore a: PT (kW). PolaritÓ motore poli P. Numero ranghi N / AEROTERMO ELICOIDALE A PARETE CON TUBI IN RAME PT = 23,90/15,50 P = 4/8 N =2	cad		761,07
21CL.PR.8.90120.r	Aerotermo per installazione a parete per funzionamento ad acqua calda, costituito da scambiatore a tubi alettati in rame, involucro di contenimento in lamiera, motore ventilatore a 4-6 o 4/8 poli, grado di protezione IP44, alette deflettrici per orientare il flusso d'aria, rete antifortunistica.Potenza termica con aria a 20¦ C ed acqua 85¦/75¦ C non inferiore a: PT (kW). PolaritÓ motore poli P. Numero ranghi N / AEROTERMO ELICOIDALE A PARETE CON TUBI IN RAME PT = 27,70/18,00 P = 4/8 N =3	cad		883,55
21CL.PR.8.90120.s	Aerotermo per installazione a parete per funzionamento ad acqua calda, costituito da scambiatore a tubi alettati in rame, involucro di contenimento in lamiera, motore ventilatore a 4-6 o 4/8 poli, grado di protezione IP44, alette deflettrici per orientare il flusso d'aria, rete antifortunistica.Potenza termica con aria a 20¦ C ed acqua 85¦/75¦ C non inferiore a: PT (kW). PolaritÓ motore poli P. Numero ranghi N / AEROTERMO ELICOIDALE A PARETE CON TUBI IN RAME PT = 30,90 P = 4 N =2	cad		926,42
21CL.PR.8.90120.t	Aerotermo per installazione a parete per funzionamento ad acqua calda, costituito da scambiatore a tubi alettati in rame, involucro di contenimento in lamiera, motore ventilatore a 4-6 o 4/8 poli, grado di protezione IP44, alette deflettrici per orientare il flusso d'aria, rete antifortunistica.Potenza termica con aria a 20¦ C ed acqua 85¦/75¦ C non inferiore a: PT (kW). PolaritÓ motore poli P. Numero ranghi N / AEROTERMO ELICOIDALE A PARETE CON TUBI IN RAME PT = 35,30 P = 4 N =3	cad		929,79
21CL.PR.8.90120.u	Aerotermo per installazione a parete per funzionamento ad acqua calda, costituito da scambiatore a tubi alettati in rame, involucro di contenimento in lamiera, motore ventilatore a 4-6 o 4/8 poli, grado di protezione IP44, alette deflettrici per orientare il flusso d'aria, rete antifortunistica.Potenza termica con aria a 20¦ C ed acqua 85¦/75¦ C non inferiore a: PT (kW). PolaritÓ motore poli P. Numero ranghi N / AEROTERMO ELICOIDALE A PARETE CON TUBI IN RAME PT = 23,30 P = 6 N =2	cad		823,35
21CL.PR.8.90120.v	Aerotermo per installazione a parete per funzionamento ad acqua calda, costituito da scambiatore a tubi alettati in rame, involucro di contenimento in lamiera, motore ventilatore a 4-6 o 4/8 poli, grado di protezione IP44, alette deflettrici per orientare il flusso d'aria, rete antifortunistica.Potenza termica con aria a 20¦ C ed acqua 85¦/75¦ C non inferiore a: PT (kW). PolaritÓ motore poli P. Numero ranghi N / AEROTERMO ELICOIDALE A PARETE CON TUBI IN RAME PT = 26,70 P = 6 N =3	cad		898,14
21CL.PR.8.90120.w	Aerotermo per installazione a parete per funzionamento ad acqua calda, costituito da scambiatore a tubi alettati in rame, involucro di contenimento in lamiera, motore ventilatore a 4-6 o 4/8 poli, grado di protezione IP44, alette deflettrici per orientare il flusso d'aria, rete antifortunistica.Potenza termica con aria a 20¦ C ed acqua 85¦/75¦ C non inferiore a: PT (kW). PolaritÓ motore poli P. Numero ranghi N / AEROTERMO ELICOIDALE A PARETE CON TUBI IN RAME PT = 30,90/20,00 P = 4/8 N =2	cad		823,62
21CL.PR.8.90120.x	Aerotermo per installazione a parete per funzionamento ad acqua calda, costituito da scambiatore a tubi alettati in rame, involucro di contenimento in lamiera, motore ventilatore a 4-6 o 4/8 poli, grado di protezione IP44, alette deflettrici per orientare il flusso d'aria, rete antifortunistica.Potenza termica con aria a 20¦ C ed acqua 85¦/75¦ C non inferiore a: PT (kW). PolaritÓ motore poli P. Numero ranghi N / AEROTERMO ELICOIDALE A PARETE CON TUBI IN RAME PT = 35,30/23,00 P = 4/8 N =3	cad		1065,51
21CL.PR.8.90120.y	Aerotermo per installazione a parete per funzionamento ad acqua calda, costituito da scambiatore a tubi alettati in rame, involucro di contenimento in lamiera, motore ventilatore a 4-6 o 4/8 poli, grado di protezione IP44, alette deflettrici per orientare il flusso d'aria, rete antifortunistica.Potenza termica con aria a 20¦ C ed acqua 85¦/75¦ C non inferiore a: PT (kW). PolaritÓ motore poli P. Numero ranghi N / AEROTERMO ELICOIDALE A PARETE CON TUBI IN RAME PT = 40,60 P = 4 N =2	cad		998,71
21CL.PR.8.90120.z	Aerotermo per installazione a parete per funzionamento ad acqua calda, costituito da scambiatore a tubi alettati in rame, involucro di contenimento in lamiera, motore ventilatore a 4-6 o 4/8 poli, grado di protezione IP44, alette deflettrici per orientare il flusso d'aria, rete antifortunistica.Potenza termica con aria a 20¦ C ed acqua 85¦/75¦ C non inferiore a: PT (kW). PolaritÓ motore poli P. Numero ranghi N / AEROTERMO ELICOIDALE A PARETE CON TUBI IN RAME PT = 46,35 P = 4 N =3	cad		1114,33
21CL.PR.8.90120.z1	Aerotermo per installazione a parete per funzionamento ad acqua calda, costituito da scambiatore a tubi alettati in rame, involucro di contenimento in lamiera, motore ventilatore a 4-6 o 4/8 poli, grado di protezione IP44, alette deflettrici per orientare il flusso d'aria, rete antifortunistica.Potenza termica con aria a 20¦ C ed acqua 85¦/75¦ C non inferiore a: PT (kW). PolaritÓ motore poli P. Numero ranghi N / AEROTERMO ELICOIDALE A PARETE CON TUBI IN RAME PT = 30,95 P = 6 N =2	cad		973,50
21CL.PR.8.90120.z10	Aerotermo per installazione a parete per funzionamento ad acqua calda, costituito da scambiatore a tubi alettati in rame, involucro di contenimento in lamiera, motore ventilatore a 4-6 o 4/8 poli, grado di protezione IP44, alette deflettrici per orientare il flusso d'aria, rete antifortunistica.Potenza termica con aria a 20¦ C ed acqua 85¦/75¦ C non inferiore a: PT (kW). PolaritÓ motore poli P. Numero ranghi N / AEROTERMO ELICOIDALE A PARETE CON TUBI IN RAME PT = 59,40/38,60 P = 4/8 N =3	cad		1253,10
21CL.PR.8.90120.z2	Aerotermo per installazione a parete per funzionamento ad acqua calda, costituito da scambiatore a tubi alettati in rame, involucro di contenimento in lamiera, motore ventilatore a 4-6 o 4/8 poli, grado di protezione IP44, alette deflettrici per orientare il flusso d'aria, rete antifortunistica.Potenza termica con aria a 20¦ C ed acqua 85¦/75¦ C non inferiore a: PT (kW). PolaritÓ motore poli P. Numero ranghi N / AEROTERMO ELICOIDALE A PARETE CON TUBI IN RAME PT = 35,30 P = 6 N =3	cad		1031,30
21CL.PR.8.90120.z3	Aerotermo per installazione a parete per funzionamento ad acqua calda, costituito da scambiatore a tubi alettati in rame, involucro di contenimento in lamiera, motore ventilatore a 4-6 o 4/8 poli, grado di protezione IP44, alette deflettrici per orientare il flusso d'aria, rete antifortunistica.Potenza termica con aria a 20¦ C ed acqua 85¦/75¦ C non inferiore a: PT (kW). PolaritÓ motore poli P. Numero ranghi N / AEROTERMO ELICOIDALE A PARETE CON TUBI IN RAME PT = 40,60/26,40 P = 4/8 N =2	cad		907,37
21CL.PR.8.90120.z4	Aerotermo per installazione a parete per funzionamento ad acqua calda, costituito da scambiatore a tubi alettati in rame, involucro di contenimento in lamiera, motore ventilatore a 4-6 o 4/8 poli, grado di protezione IP44, alette deflettrici per orientare il flusso d'aria, rete antifortunistica.Potenza termica con aria a 20¦ C ed acqua 85¦/75¦ C non inferiore a: PT (kW). PolaritÓ motore poli P. Numero ranghi N / AEROTERMO ELICOIDALE A PARETE CON TUBI IN RAME PT = 46,35/30,10 P = 4/8 N =3	cad		1069,05
21CL.PR.8.90120.z5	Aerotermo per installazione a parete per funzionamento ad acqua calda, costituito da scambiatore a tubi alettati in rame, involucro di contenimento in lamiera, motore ventilatore a 4-6 o 4/8 poli, grado di protezione IP44, alette deflettrici per orientare il flusso d'aria, rete antifortunistica.Potenza termica con aria a 20¦ C ed acqua 85¦/75¦ C non inferiore a: PT (kW). PolaritÓ motore poli P. Numero ranghi N / AEROTERMO ELICOIDALE A PARETE CON TUBI IN RAME PT = 51.70 P = 4 N =2	cad		1116,94
21CL.PR.8.90120.z6	Aerotermo per installazione a parete per funzionamento ad acqua calda, costituito da scambiatore a tubi alettati in rame, involucro di contenimento in lamiera, motore ventilatore a 4-6 o 4/8 poli, grado di protezione IP44, alette deflettrici per orientare il flusso d'aria, rete antifortunistica.Potenza termica con aria a 20¦ C ed acqua 85¦/75¦ C non inferiore a: PT (kW). PolaritÓ motore poli P. Numero ranghi N / AEROTERMO ELICOIDALE A PARETE CON TUBI IN RAME PT = 59.40 P = 4 N =3	cad		1129,63
21CL.PR.8.90120.z7	Aerotermo per installazione a parete per funzionamento ad acqua calda, costituito da scambiatore a tubi alettati in rame, involucro di contenimento in lamiera, motore ventilatore a 4-6 o 4/8 poli, grado di protezione IP44, alette deflettrici per orientare il flusso d'aria, rete antifortunistica.Potenza termica con aria a 20¦ C ed acqua 85¦/75¦ C non inferiore a: PT (kW). PolaritÓ motore poli P. Numero ranghi N / AEROTERMO ELICOIDALE A PARETE CON TUBI IN RAME PT = 40.40 P = 6 N =2	cad		943,80
21CL.PR.8.90120.z8	Aerotermo per installazione a parete per funzionamento ad acqua calda, costituito da scambiatore a tubi alettati in rame, involucro di contenimento in lamiera, motore ventilatore a 4-6 o 4/8 poli, grado di protezione IP44, alette deflettrici per orientare il flusso d'aria, rete antifortunistica.Potenza termica con aria a 20¦ C ed acqua 85¦/75¦ C non inferiore a: PT (kW). PolaritÓ motore poli P. Numero ranghi N / AEROTERMO ELICOIDALE A PARETE CON TUBI IN RAME PT = 46.44 P = 6 N =3	cad		1210,24
21CL.PR.8.90120.z9	Aerotermo per installazione a parete per funzionamento ad acqua calda, costituito da scambiatore a tubi alettati in rame, involucro di contenimento in lamiera, motore ventilatore a 4-6 o 4/8 poli, grado di protezione IP44, alette deflettrici per orientare il flusso d'aria, rete antifortunistica.Potenza termica con aria a 20¦ C ed acqua 85¦/75¦ C non inferiore a: PT (kW). PolaritÓ motore poli P. Numero ranghi N / AEROTERMO ELICOIDALE A PARETE CON TUBI IN RAME PT = 51,80/33,70 P = 4/8 N =2	cad		1122,26
21CL.PR.8.90130	Accessori per aerotermi elicoidali
21CL.PR.8.90130.a	Accessori per aerotermi elicoidali / ACCESSORI PER AEROTERMI ELICOIDALI / Condotto per aria ricircolata	cad		211,02
21CL.PR.8.90130.b	Accessori per aerotermi elicoidali / ACCESSORI PER AEROTERMI ELICOIDALI / Diffusore supplementare	cad		190,69
21CL.PR.8.90130.c	Accessori per aerotermi elicoidali / ACCESSORI PER AEROTERMI ELICOIDALI Mensole di sostegno	cad		73,53
21CL.PR.8.90130.d	Accessori per aerotermi elicoidali / ACCESSORI PER AEROTERMI ELICOIDALI / Golfari di sostegno	cad		7,38
21CL.PR.8.90130.e	Accessori per aerotermi elicoidali / ACCESSORI PER AEROTERMI ELICOIDALI / Protezione motore IP 55	cad		62,78
21CL.PR.8.90130.f	Accessori per aerotermi elicoidali / ACCESSORI PER AEROTERMI ELICOIDALI / Motore monofase a 4 o 6 poli	cad		23,19
21CL.PR.8.90130.g	Accessori per aerotermi elicoidali / ACCESSORI PER AEROTERMI ELICOIDALI / Flange di innesto PN16	cad		102,37
21CL.PR.8.90140	Convettore elettrico per riscaldamento di ambienti per montaggio a parete, corredato di morsettiera, termostato ambiente, posizione di taratura antigelo. Potenza elettrica non inferiore a P (W). Circolazione : naturale N , forzata F
21CL.PR.8.90140.a	Convettore elettrico per riscaldamento di ambienti per montaggio a parete, corredato di morsettiera, termostato ambiente, posizione di taratura antigelo. Potenza elettrica non inferiore a P (W). Circolazione : naturale N , forzata F / CONVETTORE ELETTRICO P = 500 W N	cad		35,28
21CL.PR.8.90140.b	Convettore elettrico per riscaldamento di ambienti per montaggio a parete, corredato di morsettiera, termostato ambiente, posizione di taratura antigelo. Potenza elettrica non inferiore a P (W). Circolazione : naturale N , forzata F / CONVETTORE ELETTRICO P = 750 W N	cad		39,24
21CL.PR.8.90140.c	Convettore elettrico per riscaldamento di ambienti per montaggio a parete, corredato di morsettiera, termostato ambiente, posizione di taratura antigelo. Potenza elettrica non inferiore a P (W). Circolazione : naturale N , forzata F / CONVETTORE ELETTRICO P = 1000 W N	cad		41,14
21CL.PR.8.90140.d	Convettore elettrico per riscaldamento di ambienti per montaggio a parete, corredato di morsettiera, termostato ambiente, posizione di taratura antigelo. Potenza elettrica non inferiore a P (W). Circolazione : naturale N , forzata F / CONVETTORE ELETTRICO P = 1250 W N	cad		44,55
21CL.PR.8.90140.e	Convettore elettrico per riscaldamento di ambienti per montaggio a parete, corredato di morsettiera, termostato ambiente, posizione di taratura antigelo. Potenza elettrica non inferiore a P (W). Circolazione : naturale N , forzata F / CONVETTORE ELETTRICO P = 1500 W N	cad		47,10
21CL.PR.8.90140.f	Convettore elettrico per riscaldamento di ambienti per montaggio a parete, corredato di morsettiera, termostato ambiente, posizione di taratura antigelo. Potenza elettrica non inferiore a P (W). Circolazione : naturale N , forzata F / CONVETTORE ELETTRICO P = 1500 W N	cad		52,55
21CL.PR.8.90140.g	Convettore elettrico per riscaldamento di ambienti per montaggio a parete, corredato di morsettiera, termostato ambiente, posizione di taratura antigelo. Potenza elettrica non inferiore a P (W). Circolazione : naturale N , forzata F / CONVETTORE ELETTRICO P = 2000 W N	cad		54,05
21CL.PR.8.90140.h	Convettore elettrico per riscaldamento di ambienti per montaggio a parete, corredato di morsettiera, termostato ambiente, posizione di taratura antigelo. Potenza elettrica non inferiore a P (W). Circolazione : naturale N , forzata F / CONVETTORE ELETTRICO P = 500 W F	cad		46,19
21CL.PR.8.90140.i	Convettore elettrico per riscaldamento di ambienti per montaggio a parete, corredato di morsettiera, termostato ambiente, posizione di taratura antigelo. Potenza elettrica non inferiore a P (W). Circolazione : naturale N , forzata F / CONVETTORE ELETTRICO P = 750 W F	cad		48,26
21CL.PR.8.90140.j	Convettore elettrico per riscaldamento di ambienti per montaggio a parete, corredato di morsettiera, termostato ambiente, posizione di taratura antigelo. Potenza elettrica non inferiore a P (W). Circolazione : naturale N , forzata F / CONVETTORE ELETTRICO P = 1000 W F	cad		51,28
21CL.PR.8.90140.k	Convettore elettrico per riscaldamento di ambienti per montaggio a parete, corredato di morsettiera, termostato ambiente, posizione di taratura antigelo. Potenza elettrica non inferiore a P (W). Circolazione : naturale N , forzata F / CONVETTORE ELETTRICO P = 1250 W F	cad		55,04
21CL.PR.8.90140.l	Convettore elettrico per riscaldamento di ambienti per montaggio a parete, corredato di morsettiera, termostato ambiente, posizione di taratura antigelo. Potenza elettrica non inferiore a P (W). Circolazione : naturale N , forzata F / CONVETTORE ELETTRICO P = 1500 W F	cad		54,94
21CL.PR.8.90140.m	Convettore elettrico per riscaldamento di ambienti per montaggio a parete, corredato di morsettiera, termostato ambiente, posizione di taratura antigelo. Potenza elettrica non inferiore a P (W). Circolazione : naturale N , forzata F / CONVETTORE ELETTRICO P = 1750 W F	cad		57,51
21CL.PR.8.90140.n	Convettore elettrico per riscaldamento di ambienti per montaggio a parete, corredato di morsettiera, termostato ambiente, posizione di taratura antigelo. Potenza elettrica non inferiore a P (W). Circolazione : naturale N , forzata F / CONVETTORE ELETTRICO P = 2000 W F	cad		64,28
21CL.PR.8.9020	Ventilconvettore per installazione a vista in posizione orizzontale, senza pannello di comando velocita', completo di mobile di copertura, bacinella di raccolta condensa, filtro aria, batteria per acqua calda o refrigerata. Potenzialita' termica valutata alla velocita' max con acqua entrante a 70¦ C, DT = 10 ¦C, aria entrante a 20¦ C. Potenzialita' frigorifera totale valutata alla velocita' max con acqua entrante a 7¦ C, DT = 5¦ C, aria entrante a 27¦ C b.s./19¦ C b.u.. Potenzialita'termica non inferiore a: PT (kW). Potenzialita' frigorifera totale non inferiore a: PF (kW). Portata aria max PA (m¦/h)
21CL.PR.8.9020.a	Ventilconvettore per installazione a vista in posizione orizzontale, senza pannello di comando velocita', completo di mobile di copertura, bacinella di raccolta condensa, filtro aria, batteria per acqua calda o refrigerata. Potenzialita' termica valutata alla velocita' max con acqua entrante a 70¦ C, DT = 10 ¦C, aria entrante a 20¦ C. Potenzialita' frigorifera totale valutata alla velocita' max con acqua entrante a 7¦ C, DT = 5¦ C, aria entrante a 27¦ C b.s./19¦ C b.u.. Potenzialita'termica non inferiore a: PT (kW). Potenzialita' frigorifera totale non inferiore a: PF (kW). Portata aria max PA (m¦/h) / VENTILCONVETTORE ORIZZONTALE PT = 2,560 PF = 1,075 PA=300	cad		348,91
21CL.PR.8.9020.b	Ventilconvettore per installazione a vista in posizione orizzontale, senza pannello di comando velocita', completo di mobile di copertura, bacinella di raccolta condensa, filtro aria, batteria per acqua calda o refrigerata. Potenzialita' termica valutata alla velocita' max con acqua entrante a 70¦ C, DT = 10 ¦C, aria entrante a 20¦ C. Potenzialita' frigorifera totale valutata alla velocita' max con acqua entrante a 7¦ C, DT = 5¦ C, aria entrante a 27¦ C b.s./19¦ C b.u.. Potenzialita'termica non inferiore a: PT (kW). Potenzialita' frigorifera totale non inferiore a: PF (kW). Portata aria max PA (m¦/h) / VENTILCONVETTORE ORIZZONTALE PT = 4,395 PF = 2,125 PA=450	cad		404,48
21CL.PR.8.9020.c	Ventilconvettore per installazione a vista in posizione orizzontale, senza pannello di comando velocita', completo di mobile di copertura, bacinella di raccolta condensa, filtro aria, batteria per acqua calda o refrigerata. Potenzialita' termica valutata alla velocita' max con acqua entrante a 70¦ C, DT = 10 ¦C, aria entrante a 20¦ C. Potenzialita' frigorifera totale valutata alla velocita' max con acqua entrante a 7¦ C, DT = 5¦ C, aria entrante a 27¦ C b.s./19¦ C b.u.. Potenzialita'termica non inferiore a: PT (kW). Potenzialita' frigorifera totale non inferiore a: PF (kW). Portata aria max PA (m¦/h) / VENTILCONVETTORE ORIZZONTALE PT = 6,640 PF = 3,255 PA=650	cad		429,70
21CL.PR.8.9020.d	Ventilconvettore per installazione a vista in posizione orizzontale, senza pannello di comando velocita', completo di mobile di copertura, bacinella di raccolta condensa, filtro aria, batteria per acqua calda o refrigerata. Potenzialita' termica valutata alla velocita' max con acqua entrante a 70¦ C, DT = 10 ¦C, aria entrante a 20¦ C. Potenzialita' frigorifera totale valutata alla velocita' max con acqua entrante a 7¦ C, DT = 5¦ C, aria entrante a 27¦ C b.s./19¦ C b.u.. Potenzialita'termica non inferiore a: PT (kW). Potenzialita' frigorifera totale non inferiore a: PF (kW). Portata aria max PA (m¦/h) / VENTILCONVETTORE ORIZZONTALE PT = 9,130 PF = 4,540 PA=800	cad		458,16
21CL.PR.8.9020.e	Ventilconvettore per installazione a vista in posizione orizzontale, senza pannello di comando velocita', completo di mobile di copertura, bacinella di raccolta condensa, filtro aria, batteria per acqua calda o refrigerata. Potenzialita' termica valutata alla velocita' max con acqua entrante a 70¦ C, DT = 10 ¦C, aria entrante a 20¦ C. Potenzialita' frigorifera totale valutata alla velocita' max con acqua entrante a 7¦ C, DT = 5¦ C, aria entrante a 27¦ C b.s./19¦ C b.u.. Potenzialita'termica non inferiore a: PT (kW). Potenzialita' frigorifera totale non inferiore a: PF (kW). Portata aria max PA (m¦/h) / VENTILCONVETTORE ORIZZONTALE PT = 11,460 PF = 5,290 PA=1000	cad		651,24
21CL.PR.8.9020.f	Ventilconvettore per installazione a vista in posizione orizzontale, senza pannello di comando velocita', completo di mobile di copertura, bacinella di raccolta condensa, filtro aria, batteria per acqua calda o refrigerata. Potenzialita' termica valutata alla velocita' max con acqua entrante a 70¦ C, DT = 10 ¦C, aria entrante a 20¦ C. Potenzialita' frigorifera totale valutata alla velocita' max con acqua entrante a 7¦ C, DT = 5¦ C, aria entrante a 27¦ C b.s./19¦ C b.u.. Potenzialita'termica non inferiore a: PT (kW). Potenzialita' frigorifera totale non inferiore a: PF (kW). Portata aria max PA (m¦/h) / VENTILCONVETTORE ORIZZONTALE PT = 14,180 PF = 7,270 PA=1250	cad		674,80
21CL.PR.8.9030	Ventilconvettore per installazione da incasso in posizione verticale oppure orizzontale, senza mobile di copertura, senza pannello di comando velocita', completo di bacinella di raccolta condensa, filtro aria, batteria per acqua calda o refrigerata. Potenzialita' termica valutata alla velocita' max con acqua entrante a 70¦ C, DT = 10¦ C, aria entrante a 20¦ C. Potenzialita' frigorifera totale valutata alla velocita' max con acqua entrante a 7¦ C, DT = 5¦ C, aria entrante a 27¦ C b.s./19 ¦C b.u.. Potenzialita' termica non inferiore a: PT (kW). Potenzialita' frigorifera totale non inferiore a: PF (kW). Portata aria max PA (m¦/h)
21CL.PR.8.9030.a	Ventilconvettore per installazione da incasso in posizione verticale oppure orizzontale, senza mobile di copertura, senza pannello di comando velocita', completo di bacinella di raccolta condensa, filtro aria, batteria per acqua calda o refrigerata. Potenzialita' termica valutata alla velocita' max con acqua entrante a 70¦ C, DT = 10¦ C, aria entrante a 20¦ C. Potenzialita' frigorifera totale valutata alla velocita' max con acqua entrante a 7¦ C, DT = 5¦ C, aria entrante a 27¦ C b.s./19 ¦C b.u.. Potenzialita' termica non inferiore a: PT (kW). Potenzialita' frigorifera totale non inferiore a: PF (kW). Portata aria max PA (m¦/h) / VENTILCONVETTORE VERTICALE PER INCASSO PT = 2,560 PF = 1,075 PA=300	cad		299,54
21CL.PR.8.9030.b	Ventilconvettore per installazione da incasso in posizione verticale oppure orizzontale, senza mobile di copertura, senza pannello di comando velocita', completo di bacinella di raccolta condensa, filtro aria, batteria per acqua calda o refrigerata. Potenzialita' termica valutata alla velocita' max con acqua entrante a 70¦ C, DT = 10¦ C, aria entrante a 20¦ C. Potenzialita' frigorifera totale valutata alla velocita' max con acqua entrante a 7¦ C, DT = 5¦ C, aria entrante a 27¦ C b.s./19 ¦C b.u.. Potenzialita' termica non inferiore a: PT (kW). Potenzialita' frigorifera totale non inferiore a: PF (kW). Portata aria max PA (m¦/h) / VENTILCONVETTORE VERTICALE PER INCASSO PT = 4,395 PF = 2,125 PA=450	cad		327,69
21CL.PR.8.9030.c	Ventilconvettore per installazione da incasso in posizione verticale oppure orizzontale, senza mobile di copertura, senza pannello di comando velocita', completo di bacinella di raccolta condensa, filtro aria, batteria per acqua calda o refrigerata. Potenzialita' termica valutata alla velocita' max con acqua entrante a 70¦ C, DT = 10¦ C, aria entrante a 20¦ C. Potenzialita' frigorifera totale valutata alla velocita' max con acqua entrante a 7¦ C, DT = 5¦ C, aria entrante a 27¦ C b.s./19 ¦C b.u.. Potenzialita' termica non inferiore a: PT (kW). Potenzialita' frigorifera totale non inferiore a: PF (kW). Portata aria max PA (m¦/h) / VENTILCONVETTORE VERTICALE PER INCASSO PT = 6,640 PF = 3,255 PA=650	cad		341,58
21CL.PR.8.9030.d	Ventilconvettore per installazione da incasso in posizione verticale oppure orizzontale, senza mobile di copertura, senza pannello di comando velocita', completo di bacinella di raccolta condensa, filtro aria, batteria per acqua calda o refrigerata. Potenzialita' termica valutata alla velocita' max con acqua entrante a 70¦ C, DT = 10¦ C, aria entrante a 20¦ C. Potenzialita' frigorifera totale valutata alla velocita' max con acqua entrante a 7¦ C, DT = 5¦ C, aria entrante a 27¦ C b.s./19 ¦C b.u.. Potenzialita' termica non inferiore a: PT (kW). Potenzialita' frigorifera totale non inferiore a: PF (kW). Portata aria max PA (m¦/h) / VENTILCONVETTORE VERTICALE PER INCASSO PT = 9,130 PF = 4,540 PA=800	cad		415,48
21CL.PR.8.9030.e	Ventilconvettore per installazione da incasso in posizione verticale oppure orizzontale, senza mobile di copertura, senza pannello di comando velocita', completo di bacinella di raccolta condensa, filtro aria, batteria per acqua calda o refrigerata. Potenzialita' termica valutata alla velocita' max con acqua entrante a 70¦ C, DT = 10¦ C, aria entrante a 20¦ C. Potenzialita' frigorifera totale valutata alla velocita' max con acqua entrante a 7¦ C, DT = 5¦ C, aria entrante a 27¦ C b.s./19 ¦C b.u.. Potenzialita' termica non inferiore a: PT (kW). Potenzialita' frigorifera totale non inferiore a: PF (kW). Portata aria max PA (m¦/h) / VENTILCONVETTORE VERTICALE PER INCASSO PT = 11,460 PF = 5,290 PA=1000	cad		549,83
21CL.PR.8.9030.f	Ventilconvettore per installazione da incasso in posizione verticale oppure orizzontale, senza mobile di copertura, senza pannello di comando velocita', completo di bacinella di raccolta condensa, filtro aria, batteria per acqua calda o refrigerata. Potenzialita' termica valutata alla velocita' max con acqua entrante a 70¦ C, DT = 10¦ C, aria entrante a 20¦ C. Potenzialita' frigorifera totale valutata alla velocita' max con acqua entrante a 7¦ C, DT = 5¦ C, aria entrante a 27¦ C b.s./19 ¦C b.u.. Potenzialita' termica non inferiore a: PT (kW). Potenzialita' frigorifera totale non inferiore a: PF (kW). Portata aria max PA (m¦/h) / VENTILCONVETTORE VERTICALE PER INCASSO PT = 14,180 PF = 7,270 PA=1250	cad		528,67
21CL.PR.8.9040	Ventilconvettore per installazione a vista in posizione verticale ad alta resa con rango aggiuntivo, completo di mobile di copertura, pannello di comando velocita' incorporato, bacinella di raccolta condensa, filtro aria, batteria per acqua calda o refrigerata. Potenzialita' termica valutata alla velocita' max con acqua entrante a 70¦ C, DT = 10¦ C, aria entrante a 20¦ C. Potenzialita' frigorifera totale valutata alla velocita' max con acqua entrante a 7¦ C, DT = 5¦ C, aria entrante a 27¦ C b.s./19¦ C b.u.. Potenzialita' termica non inferiore a: PT (kW). Potenzialita' frigorifera totale non inferiore a: PF (kW). Portata aria max PA (m¦/h)
21CL.PR.8.9040.a	Ventilconvettore per installazione a vista in posizione verticale ad alta resa con rango aggiuntivo, completo di mobile di copertura, pannello di comando velocita' incorporato, bacinella di raccolta condensa, filtro aria, batteria per acqua calda o refrigerata. Potenzialita' termica valutata alla velocita' max con acqua entrante a 70¦ C, DT = 10¦ C, aria entrante a 20¦ C. Potenzialita' frigorifera totale valutata alla velocita' max con acqua entrante a 7¦ C, DT = 5¦ C, aria entrante a 27¦ C b.s./19¦ C b.u.. Potenzialita' termica non inferiore a: PT (kW). Potenzialita' frigorifera totale non inferiore a: PF (kW). Portata aria max PA (m¦/h) / VENTILCONVETTORE AD ALTA RESA CON RANGO AGGIUNTIVO PT = 3,390 PF = 1,310 PA=300	cad		391,27
21CL.PR.8.9040.b	Ventilconvettore per installazione a vista in posizione verticale ad alta resa con rango aggiuntivo, completo di mobile di copertura, pannello di comando velocita' incorporato, bacinella di raccolta condensa, filtro aria, batteria per acqua calda o refrigerata. Potenzialita' termica valutata alla velocita' max con acqua entrante a 70¦ C, DT = 10¦ C, aria entrante a 20¦ C. Potenzialita' frigorifera totale valutata alla velocita' max con acqua entrante a 7¦ C, DT = 5¦ C, aria entrante a 27¦ C b.s./19¦ C b.u.. Potenzialita' termica non inferiore a: PT (kW). Potenzialita' frigorifera totale non inferiore a: PF (kW). Portata aria max PA (m¦/h) / VENTILCONVETTORE AD ALTA RESA CON RANGO AGGIUNTIVO PT = 5,450 PF = 2,640 PA=450	cad		415,67
21CL.PR.8.9040.c	Ventilconvettore per installazione a vista in posizione verticale ad alta resa con rango aggiuntivo, completo di mobile di copertura, pannello di comando velocita' incorporato, bacinella di raccolta condensa, filtro aria, batteria per acqua calda o refrigerata. Potenzialita' termica valutata alla velocita' max con acqua entrante a 70¦ C, DT = 10¦ C, aria entrante a 20¦ C. Potenzialita' frigorifera totale valutata alla velocita' max con acqua entrante a 7¦ C, DT = 5¦ C, aria entrante a 27¦ C b.s./19¦ C b.u.. Potenzialita' termica non inferiore a: PT (kW). Potenzialita' frigorifera totale non inferiore a: PF (kW). Portata aria max PA (m¦/h) / VENTILCONVETTORE AD ALTA RESA CON RANGO AGGIUNTIVO PT = 7,960 PF = 4,140 PA=650	cad		478,30
21CL.PR.8.9040.d	Ventilconvettore per installazione a vista in posizione verticale ad alta resa con rango aggiuntivo, completo di mobile di copertura, pannello di comando velocita' incorporato, bacinella di raccolta condensa, filtro aria, batteria per acqua calda o refrigerata. Potenzialita' termica valutata alla velocita' max con acqua entrante a 70¦ C, DT = 10¦ C, aria entrante a 20¦ C. Potenzialita' frigorifera totale valutata alla velocita' max con acqua entrante a 7¦ C, DT = 5¦ C, aria entrante a 27¦ C b.s./19¦ C b.u.. Potenzialita' termica non inferiore a: PT (kW). Potenzialita' frigorifera totale non inferiore a: PF (kW). Portata aria max PA (m¦/h) / VENTILCONVETTORE AD ALTA RESA CON RANGO AGGIUNTIVO PT = 10,400 PF = 5,490 PA=800	cad		516,52
21CL.PR.8.9040.e	Ventilconvettore per installazione a vista in posizione verticale ad alta resa con rango aggiuntivo, completo di mobile di copertura, pannello di comando velocita' incorporato, bacinella di raccolta condensa, filtro aria, batteria per acqua calda o refrigerata. Potenzialita' termica valutata alla velocita' max con acqua entrante a 70¦ C, DT = 10¦ C, aria entrante a 20¦ C. Potenzialita' frigorifera totale valutata alla velocita' max con acqua entrante a 7¦ C, DT = 5¦ C, aria entrante a 27¦ C b.s./19¦ C b.u.. Potenzialita' termica non inferiore a: PT (kW). Potenzialita' frigorifera totale non inferiore a: PF (kW). Portata aria max PA (m¦/h) / VENTILCONVETTORE AD ALTA RESA CON RANGO AGGIUNTIVO PT = 12,800 PF = 6,430 PA=1000	cad		640,42
21CL.PR.8.9040.f	Ventilconvettore per installazione a vista in posizione verticale ad alta resa con rango aggiuntivo, completo di mobile di copertura, pannello di comando velocita' incorporato, bacinella di raccolta condensa, filtro aria, batteria per acqua calda o refrigerata. Potenzialita' termica valutata alla velocita' max con acqua entrante a 70¦ C, DT = 10¦ C, aria entrante a 20¦ C. Potenzialita' frigorifera totale valutata alla velocita' max con acqua entrante a 7¦ C, DT = 5¦ C, aria entrante a 27¦ C b.s./19¦ C b.u.. Potenzialita' termica non inferiore a: PT (kW). Potenzialita' frigorifera totale non inferiore a: PF (kW). Portata aria max PA (m¦/h) / VENTILCONVETTORE AD ALTA RESA CON RANGO AGGIUNTIVO PT = 16,300 PF = 8,590 PA=1250	cad		697,08
21CL.PR.8.9050	Ventilconvettore per installazione a vista in posizione orizzontale ad alta resa con rango aggiuntivo con pannello di comando velocita', completo di mobile di copertura, bacinella di raccolta condensa, filtro aria, batteria per acqua calda o refrigerata. Potenzialita' termica valutata alla velocita' max con acqua entrante a 70¦ C, DT = 10 ¦C, aria entrante a 20¦ C. Potenzialita' frigorifera totale valutata alla velocita' max con acqua entrante a 7¦ C, DT = 5¦ C, aria entrante a 27¦ C b.s./19¦ C b.u.. Potenzialita'termica non inferiore a: PT (kW). Potenzialita' frigorifera totale non inferiore a: PF (kW).Portata aria max PA (m¦/h)
21CL.PR.8.9050.a	Ventilconvettore per installazione a vista in posizione orizzontale ad alta resa con rango aggiuntivo con pannello di comando velocita', completo di mobile di copertura, bacinella di raccolta condensa, filtro aria, batteria per acqua calda o refrigerata. Potenzialita' termica valutata alla velocita' max con acqua entrante a 70¦ C, DT = 10 ¦C, aria entrante a 20¦ C. Potenzialita' frigorifera totale valutata alla velocita' max con acqua entrante a 7¦ C, DT = 5¦ C, aria entrante a 27¦ C b.s./19¦ C b.u.. Potenzialita'termica non inferiore a: PT (kW). Potenzialita' frigorifera totale non inferiore a: PF (kW).Portata aria max PA (m¦/h) / VENTILCONVETTORE ORIZZONTALE AD ALTA RESA CON RANGO AGGIUNTIVO PT = 3,390 PF = 1,310 PA=300	cad		379,09
21CL.PR.8.9050.b	Ventilconvettore per installazione a vista in posizione orizzontale ad alta resa con rango aggiuntivo con pannello di comando velocita', completo di mobile di copertura, bacinella di raccolta condensa, filtro aria, batteria per acqua calda o refrigerata. Potenzialita' termica valutata alla velocita' max con acqua entrante a 70¦ C, DT = 10 ¦C, aria entrante a 20¦ C. Potenzialita' frigorifera totale valutata alla velocita' max con acqua entrante a 7¦ C, DT = 5¦ C, aria entrante a 27¦ C b.s./19¦ C b.u.. Potenzialita'termica non inferiore a: PT (kW). Potenzialita' frigorifera totale non inferiore a: PF (kW).Portata aria max PA (m¦/h) / VENTILCONVETTORE ORIZZONTALE AD ALTA RESA CON RANGO AGGIUNTIVO PT = 5,450 PF = 2,640 PA=450	cad		411,71
21CL.PR.8.9050.c	Ventilconvettore per installazione a vista in posizione orizzontale ad alta resa con rango aggiuntivo con pannello di comando velocita', completo di mobile di copertura, bacinella di raccolta condensa, filtro aria, batteria per acqua calda o refrigerata. Potenzialita' termica valutata alla velocita' max con acqua entrante a 70¦ C, DT = 10 ¦C, aria entrante a 20¦ C. Potenzialita' frigorifera totale valutata alla velocita' max con acqua entrante a 7¦ C, DT = 5¦ C, aria entrante a 27¦ C b.s./19¦ C b.u.. Potenzialita'termica non inferiore a: PT (kW). Potenzialita' frigorifera totale non inferiore a: PF (kW).Portata aria max PA (m¦/h) / VENTILCONVETTORE ORIZZONTALE AD ALTA RESA CON RANGO AGGIUNTIVO PT = 7,960 PF = 4,140 PA=650	cad		487,80
21CL.PR.8.9050.d	Ventilconvettore per installazione a vista in posizione orizzontale ad alta resa con rango aggiuntivo con pannello di comando velocita', completo di mobile di copertura, bacinella di raccolta condensa, filtro aria, batteria per acqua calda o refrigerata. Potenzialita' termica valutata alla velocita' max con acqua entrante a 70¦ C, DT = 10 ¦C, aria entrante a 20¦ C. Potenzialita' frigorifera totale valutata alla velocita' max con acqua entrante a 7¦ C, DT = 5¦ C, aria entrante a 27¦ C b.s./19¦ C b.u.. Potenzialita'termica non inferiore a: PT (kW). Potenzialita' frigorifera totale non inferiore a: PF (kW).Portata aria max PA (m¦/h) / VENTILCONVETTORE ORIZZONTALE AD ALTA RESA CON RANGO AGGIUNTIVO PT = 10,400 PF = 5,490 PA=800	cad		537,33
21CL.PR.8.9050.e	Ventilconvettore per installazione a vista in posizione orizzontale ad alta resa con rango aggiuntivo con pannello di comando velocita', completo di mobile di copertura, bacinella di raccolta condensa, filtro aria, batteria per acqua calda o refrigerata. Potenzialita' termica valutata alla velocita' max con acqua entrante a 70¦ C, DT = 10 ¦C, aria entrante a 20¦ C. Potenzialita' frigorifera totale valutata alla velocita' max con acqua entrante a 7¦ C, DT = 5¦ C, aria entrante a 27¦ C b.s./19¦ C b.u.. Potenzialita'termica non inferiore a: PT (kW). Potenzialita' frigorifera totale non inferiore a: PF (kW).Portata aria max PA (m¦/h) / VENTILCONVETTORE ORIZZONTALE AD ALTA RESA CON RANGO AGGIUNTIVO PT = 12,800 PF = 6,430 PA=1000	cad		664,84
21CL.PR.8.9050.f	Ventilconvettore per installazione a vista in posizione orizzontale ad alta resa con rango aggiuntivo con pannello di comando velocita', completo di mobile di copertura, bacinella di raccolta condensa, filtro aria, batteria per acqua calda o refrigerata. Potenzialita' termica valutata alla velocita' max con acqua entrante a 70¦ C, DT = 10 ¦C, aria entrante a 20¦ C. Potenzialita' frigorifera totale valutata alla velocita' max con acqua entrante a 7¦ C, DT = 5¦ C, aria entrante a 27¦ C b.s./19¦ C b.u.. Potenzialita'termica non inferiore a: PT (kW). Potenzialita' frigorifera totale non inferiore a: PF (kW).Portata aria max PA (m¦/h) / VENTILCONVETTORE ORIZZONTALE AD ALTA RESA CON RANGO AGGIUNTIVO PT = 16,300 PF = 8,590 PA=1250	cad		697,08
21CL.PR.8.9060	Ventilconvettore per installazione da incasso in posizione verticale oppure orizzontale ad alta resa con rango aggiuntivo, senza mobile di copertura, senza pannello di comando velocita', completo di bacinella di raccolta condensa, filtro aria, batteria per acqua calda o refrigerata. Potenzialita' termica valutata alla velocita' max con acqua entrante a 70¦ C, DT = 10¦ C, aria entrante a 20¦ C. Potenzialita' frigorifera totale valutata alla velocita' max con acqua entrante a 7¦ C, DT = 5¦ C, aria entrante a 27¦ C b.s./19 ¦C b.u.. Potenzialita' termica non inferiore a: PT (kW). Potenzialita' frigorifera totale non inferiore a: PF (kW). Portata aria max PA (m¦/h)
21CL.PR.8.9060.a	Ventilconvettore per installazione da incasso in posizione verticale oppure orizzontale ad alta resa con rango aggiuntivo, senza mobile di copertura, senza pannello di comando velocita', completo di bacinella di raccolta condensa, filtro aria, batteria per acqua calda o refrigerata. Potenzialita' termica valutata alla velocita' max con acqua entrante a 70¦ C, DT = 10¦ C, aria entrante a 20¦ C. Potenzialita' frigorifera totale valutata alla velocita' max con acqua entrante a 7¦ C, DT = 5¦ C, aria entrante a 27¦ C b.s./19 ¦C b.u.. Potenzialita' termica non inferiore a: PT (kW). Potenzialita' frigorifera totale non inferiore a: PF (kW). Portata aria max PA (m¦/h) / VENTILCONVETTORE DA INCASSO AD ALTA RESA CON RANGO AGGIUNTIVO PT = 3,390 PF = 1,310 PA=300	cad		308,44
21CL.PR.8.9060.b	Ventilconvettore per installazione da incasso in posizione verticale oppure orizzontale ad alta resa con rango aggiuntivo, senza mobile di copertura, senza pannello di comando velocita', completo di bacinella di raccolta condensa, filtro aria, batteria per acqua calda o refrigerata. Potenzialita' termica valutata alla velocita' max con acqua entrante a 70¦ C, DT = 10¦ C, aria entrante a 20¦ C. Potenzialita' frigorifera totale valutata alla velocita' max con acqua entrante a 7¦ C, DT = 5¦ C, aria entrante a 27¦ C b.s./19 ¦C b.u.. Potenzialita' termica non inferiore a: PT (kW). Potenzialita' frigorifera totale non inferiore a: PF (kW). Portata aria max PA (m¦/h) / VENTILCONVETTORE DA INCASSO AD ALTA RESA CON RANGO AGGIUNTIVO PT = 5,450 PF = 2,640 PA=450	cad		351,53