Applica Filtra Codice a...
ERRORE: Questo valore non è consentito.
Unità di misura
ERRORE: Questo valore non è accettato.
Nel caso in cui siano già stati
registrati atti contabili,
agendo manualmente su questo valore,
si potrebbero avere problemi con la
loro gestione e con le nuove emissioni.
## Elenco Prezzi
	Regione Emilia-Romagna – Prezzario Edizione 2019 / Con la Delibera di Giunta Regionale n. 1055 del 24/06/2019, pubblicata sul BURERT n. 217 ( parte seconda ) del 3 luglio 2019, è stato approvato l’Elenco regionale dei prezzi delle opere pubbliche e di difesa del suolo della Regione Emilia-Romagna, per l’anno 2019 / https://territorio.regione.emilia-romagna.it/osservatorio/Elenco-regionale-prezzi	Applica Filtro a:					COMPUTO				VARIANTE				CONTABILITA
	QUESTA RIGA NON VIENE STAMPATA	<DIALOGO>					0,00				0,00				0,00			0,00	0,00	--
Codice / Articolo	DESCRIZIONE DEI LAVORI / E DELLE SOMMINISTRAZIONI	Unità di misura	Sicurezza / inclusa	Prezzo / unitario	Incidenza / MdO	Importo / MdO	Codice di origine	Flag / analisi	Usata / Non usata		Inc. % / computo	Quantità / computo	Importi / computo		Inc. % / variante	Quantità / variante	Importi / variante		Inc. % / contabilità	Quantità / contabilità	Importi / contabilità		Quantità / variaz.	IMPORTI / in più	IMPORTI / in meno	VAR. %
	ATTENZIONE: nell’utilizzo di queste voci del prezzario, si ricorda di verificare la corrispondenza con la versione pubblicata sul Bollettino ufficiale della Regione Emilia-Romagna n. 217 del 3 Luglio 2019.					--
M01	MANODOPERA Costo non comprensivo di spese generali ed utili dell'impresa
M01.001	MANODOPERA EDILE E IMPIANTISTICA
M01.001.005	IV livello edile	ora		30,85
M01.001.010	Specializzato edile	ora		29,26
M01.001.015	Qualificato edile	ora		27,20
M01.001.020	Comune edile	ora		24,53
M01.001.025	Installatore 5a categoria	ora		27,23
M01.001.030	Installatore 4a categoria	ora		25,42
M01.001.035	Installatore 3a categoria	ora		24,30
M01.001.040	Installatore 2a categoria	ora		21,82
M01.004	MANODOPERA SPECIALIZZATA IN OPERAZIONI DI RESTAURO DI BENI STORICO-ARCHITETTONICI
M01.004.005	Responsabile di cantiere per attività di alta specializzazione, coordinatore (Categoria AS)	ora		36,11
M01.004.010	Direttore tecnico con qualifica di restauratore di beni culturali ai sensi della normativa vigente (Categoria A)	ora		33,58
M01.004.015	Addetto al restauro - capocantiere (Categoria B)	ora		29,58
M01.004.020	Addetto al restauro con competenza settoriale (Categoria C)	ora		26,80
M01.004.025	Operatore generico (Categoria D)	ora		22,88
N04	NOLI
N04.001	NOLI DI AUTOCARRI
N04.001.005	Autocarro con cassone ribaltabile, compresi conducente, carburante e lubrificante, per ogni ora di effettivo esercizio:			0,00
N04.001.005.a	Autocarro con cassone ribaltabile, compresi conducente, carburante e lubrificante, per ogni ora di effettivo esercizio: / - motrici due assi fino a 5 t	ora		42,00	68,00%
N04.001.005.b	Autocarro con cassone ribaltabile, compresi conducente, carburante e lubrificante, per ogni ora di effettivo esercizio: / - motrici due assi fino a 7 t	ora		44,00	65,00%
N04.001.005.c	Autocarro con cassone ribaltabile, compresi conducente, carburante e lubrificante, per ogni ora di effettivo esercizio: / - motrici due assi fino a 8,5 t	ora		47,00	61,00%
N04.001.005.d	Autocarro con cassone ribaltabile, compresi conducente, carburante e lubrificante, per ogni ora di effettivo esercizio: / - motrici due assi fino a 10 t	ora		50,00	56,00%
N04.001.005.e	Autocarro con cassone ribaltabile, compresi conducente, carburante e lubrificante, per ogni ora di effettivo esercizio: / - motrici tre assi fino a 14 t	ora		52,00	54,00%
N04.001.005.f	Autocarro con cassone ribaltabile, compresi conducente, carburante e lubrificante, per ogni ora di effettivo esercizio: / - motrici a doppia trazione 3 assi fino a 14 t	ora		58,80	43,00%
N04.001.005.g	Autocarro con cassone ribaltabile, compresi conducente, carburante e lubrificante, per ogni ora di effettivo esercizio: / - motrici a doppia trazione 4 assi fino a 29 t con cassone impermeabile	ora		71,90	36,00%
N04.001.005.h	Autocarro con cassone ribaltabile, compresi conducente, carburante e lubrificante, per ogni ora di effettivo esercizio: / - autoarticolati o motrici a doppia trazione 4 assi fino a 29 t	ora		72,30	36,00%
N04.001.010	Autocarro con gru munita di cestello girevole, compresi operatore, carburante e lubrificante, per ogni ora di effettivo esercizio: con braccio fino a 20 m	ora		85,10	34,00%
N04.004	NOLI PER MOVIMENTO DI TERRA
N04.004.005	Dumper:			0,00
N04.004.005.a	Dumper: / - articolato da 23.000 kg	ora		103,25	28,00%
N04.004.005.b	Dumper: / - rigido da 35.000 kg	ora		142,46	20,00%
N04.004.010	Motolivellatrice (motorgrader):			0,00
N04.004.010.a	Motolivellatrice (motorgrader): / - 100 hp	ora		61,81	46,00%
N04.004.010.b	Motolivellatrice (motorgrader): / - 125 hp, peso 11.630 kg	ora		73,21	39,00%
N04.004.015	Escavatore, pala o ruspa, compresi operatore, carburante e lubrificante, per ogni ora di effettivo esercizio:			0,00
N04.004.015.a	Escavatore, pala o ruspa, compresi operatore, carburante e lubrificante, per ogni ora di effettivo esercizio: / - potenza fino a 30 kW (miniescavatore o bobcat)	ora		48,20	57,00%
N04.004.015.b	Escavatore, pala o ruspa, compresi operatore, carburante e lubrificante, per ogni ora di effettivo esercizio: / - potenza da 30 a 59 kW	ora		52,20	54,00%
N04.004.015.c	Escavatore, pala o ruspa, compresi operatore, carburante e lubrificante, per ogni ora di effettivo esercizio: / - potenza da 60 a 74 kW	ora		56,10	50,00%
N04.004.015.d	Escavatore, pala o ruspa, compresi operatore, carburante e lubrificante, per ogni ora di effettivo esercizio: / - potenza da 75 a 89 kW	ora		62,60	46,00%
N04.004.015.e	Escavatore, pala o ruspa, compresi operatore, carburante e lubrificante, per ogni ora di effettivo esercizio: / - potenza da 90 a 118 kW	ora		69,10	42,00%
N04.004.015.f	Escavatore, pala o ruspa, compresi operatore, carburante e lubrificante, per ogni ora di effettivo esercizio: / - potenza da 119 a 148 kW	ora		75,70	38,00%
N04.004.015.g	Escavatore, pala o ruspa, compresi operatore, carburante e lubrificante, per ogni ora di effettivo esercizio: / - potenza da 149 a 222 kW	ora		87,50	34,00%
N04.004.020	Escavatore compresi operatore, carburante e lubrificante, per ogni ora di effettivo esercizio:			0,00
N04.004.020.a	Escavatore compresi operatore, carburante e lubrificante, per ogni ora di effettivo esercizio: / - peso da 13 a 17,9 t	ora		64,30	44,00%
N04.004.020.b	Escavatore compresi operatore, carburante e lubrificante, per ogni ora di effettivo esercizio: / - peso da 18 a 21,9 t	ora		72,80	40,00%
N04.004.020.c	Escavatore compresi operatore, carburante e lubrificante, per ogni ora di effettivo esercizio: / - peso da 22 a 26,9 t	ora		85,10	34,00%
N04.004.020.d	Escavatore compresi operatore, carburante e lubrificante, per ogni ora di effettivo esercizio: / - peso da 27 a 31,9 t	ora		97,30	30,00%
N04.004.020.e	Escavatore compresi operatore, carburante e lubrificante, per ogni ora di effettivo esercizio: / - peso da 32 a 37 t	ora		109,50	27,00%
N04.004.025	Escavatore di adeguato peso e capacità idraulica, munito di martello demolitore, compresi operatore, carburante e lubrificante, per ogni ora di effettivo esercizio:			0,00
N04.004.025.a	Escavatore di adeguato peso e capacità idraulica, munito di martello demolitore, compresi operatore, carburante e lubrificante, per ogni ora di effettivo esercizio: / - peso del martello fino a 150 kg, montato su miniescavatore	ora		58,80	48,00%
N04.004.025.b	Escavatore di adeguato peso e capacità idraulica, munito di martello demolitore, compresi operatore, carburante e lubrificante, per ogni ora di effettivo esercizio: / - peso del martello da 160 kg a 500 kg	ora		73,30	39,00%
N04.004.025.c	Escavatore di adeguato peso e capacità idraulica, munito di martello demolitore, compresi operatore, carburante e lubrificante, per ogni ora di effettivo esercizio: / - peso del martello da 510 kg a 800 kg	ora		80,00	36,00%
N04.004.025.d	Escavatore di adeguato peso e capacità idraulica, munito di martello demolitore, compresi operatore, carburante e lubrificante, per ogni ora di effettivo esercizio: / - peso del martello da 801 kg a 1100 kg	ora		89,70	32,00%
N04.004.025.e	Escavatore di adeguato peso e capacità idraulica, munito di martello demolitore, compresi operatore, carburante e lubrificante, per ogni ora di effettivo esercizio: / - peso del martello da 1101 Kg a 2000 kg	ora		105,00	27,00%
N04.004.025.f	Escavatore di adeguato peso e capacità idraulica, munito di martello demolitore, compresi operatore, carburante e lubrificante, per ogni ora di effettivo esercizio: / - peso del martello da 2001 kg a 3000 kg	ora		121,50	24,00%
N04.004.025.g	Escavatore di adeguato peso e capacità idraulica, munito di martello demolitore, compresi operatore, carburante e lubrificante, per ogni ora di effettivo esercizio: / - peso del martello da 3001 kg a 4000 kg	ora		142,30	20,00%
N04.004.030	Escavatore munito di decespugliatore, compresi operatore, carburante e lubrificante, per ogni ora di effettivo esercizio:			0,00
N04.004.030.a	Escavatore munito di decespugliatore, compresi operatore, carburante e lubrificante, per ogni ora di effettivo esercizio: / - potenza fino a 59 kW	ora		63,90	45,00%
N04.004.030.b	Escavatore munito di decespugliatore, compresi operatore, carburante e lubrificante, per ogni ora di effettivo esercizio: / - potenza da 60 a 74 kW	ora		70,70	41,00%
N04.004.030.c	Escavatore munito di decespugliatore, compresi operatore, carburante e lubrificante, per ogni ora di effettivo esercizio: / - potenza da 75 a 89 kW	ora		80,10	36,00%
N04.004.030.d	Escavatore munito di decespugliatore, compresi operatore, carburante e lubrificante, per ogni ora di effettivo esercizio: / - potenza da 90 a 118 kW	ora		97,30	34,00%
N04.004.030.e	Escavatore munito di decespugliatore, compresi operatore, carburante e lubrificante, per ogni ora di effettivo esercizio: / - potenza da 119 a 140 kW	ora		110,00	34,00%
N04.004.035	Escavatore munito di benna falciante, compresi operatore, carburante e lubrificante, per ogni ora di effettivo esercizio:			0,00
N04.004.035.a	Escavatore munito di benna falciante, compresi operatore, carburante e lubrificante, per ogni ora di effettivo esercizio: / - potenza fino a 59 kW	ora		60,00	47,00%
N04.004.035.b	Escavatore munito di benna falciante, compresi operatore, carburante e lubrificante, per ogni ora di effettivo esercizio: / - potenza da 60 a 74 kW	ora		66,70	43,00%
N04.004.035.c	Escavatore munito di benna falciante, compresi operatore, carburante e lubrificante, per ogni ora di effettivo esercizio: / - potenza da 75 a 89 kW	ora		76,10	38,00%
N04.004.035.d	Escavatore munito di benna falciante, compresi operatore, carburante e lubrificante, per ogni ora di effettivo esercizio: / - potenza da 90 a 118 kW	ora		89,90	35,00%
N04.004.040	Trattore agricolo dotato di attrezzi vari (aratro, erpice, rullo, spandiconcime, seminatrice, falciatrice, mototrivella, ecc.) per lavori agro-forestali, compresi operatore, carburante e lubrificante, per ogni ora di effettivo esercizio:			0,00
N04.004.040.a	Trattore agricolo dotato di attrezzi vari (aratro, erpice, rullo, spandiconcime, seminatrice, falciatrice, mototrivella, ecc.) per lavori agro-forestali, compresi operatore, carburante e lubrificante, per ogni ora di effettivo esercizio: / - potenza fino a 59 kW	ora		46,80	59,00%
N04.004.040.b	Trattore agricolo dotato di attrezzi vari (aratro, erpice, rullo, spandiconcime, seminatrice, falciatrice, mototrivella, ecc.) per lavori agro-forestali, compresi operatore, carburante e lubrificante, per ogni ora di effettivo esercizio: / - potenza da 60 a 110 kW	ora		50,60	55,00%
N04.004.040.c	Trattore agricolo dotato di attrezzi vari (aratro, erpice, rullo, spandiconcime, seminatrice, falciatrice, mototrivella, ecc.) per lavori agro-forestali, compresi operatore, carburante e lubrificante, per ogni ora di effettivo esercizio: / - potenza superiore a 110 kW	ora		60,00	47,00%
N04.004.045	Trattore agricolo dotato di attrezzi vari per lavori agro-forestali (aratro, erpice, rullo, spandiconcime, seminatrice, falciatrice, mototrivella, ecc.), dotato inoltre di carro e lama apripista per trasporto di materiali, compresi operatore, carburante e lubrificante, per ogni ora di effettivo esercizio:			0,00
N04.004.045.a	Trattore agricolo dotato di attrezzi vari per lavori agro-forestali (aratro, erpice, rullo, spandiconcime, seminatrice, falciatrice, mototrivella, ecc.), dotato inoltre di carro e lama apripista per trasporto di materiali, compresi operatore, carburante e lubrificante, per ogni ora di effettivo esercizio: / - potenza fino a 59 kW	ora		49,40	59,00%
N04.004.045.b	Trattore agricolo dotato di attrezzi vari per lavori agro-forestali (aratro, erpice, rullo, spandiconcime, seminatrice, falciatrice, mototrivella, ecc.), dotato inoltre di carro e lama apripista per trasporto di materiali, compresi operatore, carburante e lubrificante, per ogni ora di effettivo esercizio: / - potenza da 60 a 110 kW	ora		57,20	53,00%
N04.004.045.c	Trattore agricolo dotato di attrezzi vari per lavori agro-forestali (aratro, erpice, rullo, spandiconcime, seminatrice, falciatrice, mototrivella, ecc.), dotato inoltre di carro e lama apripista per trasporto di materiali, compresi operatore, carburante e lubrificante, per ogni ora di effettivo esercizio: / - potenza superiore a 110 kW	ora		64,10	45,00%
N04.004.050	Nolo di autobotte, compresi conducente, carburante, lubrificante e viaggio di ritorno a vuoto, per ogni ora di effettivo esercizio:			0,00
N04.004.050.a	Nolo di autobotte, compresi conducente, carburante, lubrificante e viaggio di ritorno a vuoto, per ogni ora di effettivo esercizio: / - portata fino a 8 t	ora		45,60	54,00%
N04.004.050.b	Nolo di autobotte, compresi conducente, carburante, lubrificante e viaggio di ritorno a vuoto, per ogni ora di effettivo esercizio: / - portata oltre a 8 t	ora		56,10	45,00%
N04.007	NOLI PER SONDAGGI E PERFORAZIONI
N04.007.005	Perforatrice:			0,00
N04.007.005.a	Perforatrice: / - micropali diametro 130 mm	ora		91,87	37,00%
N04.007.005.b	Perforatrice: / - micropali diametro 250 mm	ora		107,57	32,00%
N04.007.010	Sonda cingolata da:			0,00
N04.007.010.a	Sonda cingolata da: / - 5.000 kg:	ora		96,30	36,00%
N04.007.010.b	Sonda cingolata da: / - 15.000 kg:	ora		111,87	31,00%
N04.007.015	Rotary (trivella):			0,00
N04.007.015.a	Rotary (trivella): / - idraulico da 10.000 kgm:	ora		105,20	27,00%
N04.007.015.b	Rotary (trivella): / - idraulico da 16.000 kgm:	ora		119,55	24,00%
N04.010	NOLI PER CONGLOMERATI CEMENTIZI
N04.010.005	Autobetoniera, da 9 mc resi	ora		90,05	32,00%
N04.010.010	Betoniera con motore elettrico o a scoppio, compresi carburante e lubrificante escluso manovratore:			0,00
N04.010.010.a	Betoniera con motore elettrico o a scoppio, compresi carburante e lubrificante escluso manovratore: / - capacità 250 l	ora		1,92
N04.010.010.b	Betoniera con motore elettrico o a scoppio, compresi carburante e lubrificante escluso manovratore: / - capacità 350 l	ora		2,06
N04.010.010.c	Betoniera con motore elettrico o a scoppio, compresi carburante e lubrificante escluso manovratore: / - capacità 500 l	ora		2,38
N04.010.015	Autobetoniera meccanica, della capacità non inferiore a 2 mc, compresi carburante e lubrificante escluso operatore, per ogni ora di effettivo esercizio	ora		15,30	15,00%
N04.010.020	Pompe autocarrate per calcestruzzo:			0,00
N04.010.020.a	Pompe autocarrate per calcestruzzo: / - braccio 32 m, 40 mc/h	ora		84,40	34,00%
N04.010.020.b	Pompe autocarrate per calcestruzzo: / - braccio 24 m, 40 mc/h	ora		77,82	36,00%
N04.010.020.c	Pompe autocarrate per calcestruzzo: / - braccio 32 m, 70 mc/h	ora		92,51	31,00%
N04.010.020.d	Pompe autocarrate per calcestruzzo: / - braccio 24 m, 70 mc/h	ora		84,56	34,00%
N04.010.020.e	Pompe autocarrate per calcestruzzo: / - braccio galleria, 40 mc/h	ora		81,60	35,00%
N04.013	NOLI DI MEZZI DI SOLLEVAMENTO
N04.013.005	Piattaforma aerea a compasso, altezza 15 m	ora		49,57	58,00%
N04.013.010	Piattaforma semovente con braccio telescopico:			0,00
N04.013.010.a	Piattaforma semovente con braccio telescopico: / - altezza 18 m	ora		58,64	49,00%
N04.013.010.b	Piattaforma semovente con braccio telescopico: / - altezza 28 m	ora		69,13	41,00%
N04.013.015	Piattaforma telescopica su autocarro:			0,00
N04.013.015.a	Piattaforma telescopica su autocarro: / - altezza 34 m	ora		66,46	43,00%
N04.013.015.b	Piattaforma telescopica su autocarro: / - altezza 56 m	ora		98,20	29,00%
N04.013.020	Autogrù da:			0,00
N04.013.020.a	Autogrù da: / - 20.000 kg	ora		67,14	43,00%
N04.013.020.b	Autogrù da: / - 25.000 kg	ora		70,37	40,00%
N04.013.020.c	Autogrù da: / - 30.000 kg	ora		76,07	38,00%
N04.013.025	Gru a torre:			0,00
N04.013.025.a	Gru a torre: / - sbraccio 31 m, portata 2.200 kg, altezza 31 m, esclusi montaggio, smontaggio e opere provvisionali (binari, ballast, ecc.)	ora		49,49	58,00%
N04.013.025.b	Gru a torre: / - sbraccio 31 m, portata 2.400 kg, altezza 37 m, esclusi montaggio, smontaggio e opere provvisionali (binari, ballast, ecc.)	ora		49,58	58,00%
N04.013.025.c	Gru a torre: / - sbraccio 42 m, portata 2.600 kg, altezza 43 m, esclusi montaggio, smontaggio e opere provvisionali (binari, ballast, ecc.)	ora		68,11	42,00%
N04.016	NOLI PER OPERE STRADALI
N04.016.005	Finitrice compreso operatore, carburante e lubrificante, per ogni ora di effettivo esercizio:			0,00
N04.016.005.a	Finitrice compreso operatore, carburante e lubrificante, per ogni ora di effettivo esercizio: / - larghezza 8 m	ora		127,97	22,00%
N04.016.005.b	Finitrice compreso operatore, carburante e lubrificante, per ogni ora di effettivo esercizio: / - larghezza 4,5 m	ora		106,65	27,00%
N04.016.010	Rullo compattatore compreso operatore, carburante, lubrificante ed eventuale mezzo trainante, per ogni ora di effettivo esercizio:			0,00
N04.016.010.a	Rullo compattatore compreso operatore, carburante, lubrificante ed eventuale mezzo trainante, per ogni ora di effettivo esercizio: / - vibrante, peso 4.000 kg per asfalto	ora		53,08	54,00%
N04.016.010.b	Rullo compattatore compreso operatore, carburante, lubrificante ed eventuale mezzo trainante, per ogni ora di effettivo esercizio: / - vibrante, peso 15.000 kg per asfalto	ora		74,51	39,00%
N04.019	NOLI DI COMPRESSORI, MARTELLI DEMOLITORI E MOTOSEGHE
N04.019.005	Motocompressore carrellato 7 ate:			0,00
N04.019.005.a	Motocompressore carrellato 7 ate: / - della potenza di 5.000 l/min	ora		16,87	34,00%
N04.019.005.b	Motocompressore carrellato 7 ate: / - della potenza di 7.500 l/min	ora		21,03	27,00%
N04.019.005.c	Motocompressore carrellato 7 ate: / - della potenza di 10.000 l/min	ora		27,09	21,00%
N04.019.010	Compressore con un martello demolitore o perforatore normale, con motore elettrico o a scoppio, compresi consumo di carburante o forza elettromotrice, accessori e personale addetto al compressore e l'operaio addetto al martello demolitore o al perforatore, per ogni ora di effettivo esercizio:			0,00
N04.019.010.a	Compressore con un martello demolitore o perforatore normale, con motore elettrico o a scoppio, compresi consumo di carburante o forza elettromotrice, accessori e personale addetto al compressore e l'operaio addetto al martello demolitore o al perforatore, per ogni ora di effettivo esercizio: / - per compressore da 2.000 l	ora		40,40	65,00%
N04.019.010.b	Compressore con un martello demolitore o perforatore normale, con motore elettrico o a scoppio, compresi consumo di carburante o forza elettromotrice, accessori e personale addetto al compressore e l'operaio addetto al martello demolitore o al perforatore, per ogni ora di effettivo esercizio: / - per compressore da 4.000 l	ora		44,30	60,00%
N04.019.010.c	Compressore con un martello demolitore o perforatore normale, con motore elettrico o a scoppio, compresi consumo di carburante o forza elettromotrice, accessori e personale addetto al compressore e l'operaio addetto al martello demolitore o al perforatore, per ogni ora di effettivo esercizio: / - compenso per ogni martello in più in dotazione al compressore	ora		36,20	75,00%
N04.019.015	Martello demolitore fino a 10 kg con funzionamento elettrico, escluso operatore, per ogni ora di effettivo esercizio	ora		6,20	20,00%
N04.019.020	Motosega compresi operatore, carburante e lubrificante, per ogni ora di effettivo esercizio	ora		30,41	75,00%
N04.022	NOLI PER OPERE DI GIARDINAGGIO
N04.022.005	Motocoltivatore, motorasaerba, motofalciatrice, motodecespugliatore, motoirroratrice, motoaspiratore e motopompa da 3 a 7 kW, compreso trasporto in loco, carburante, lubrificante ed ogni onere connesso al tempo effettivo di impiego	ora		39,00	62,00%
N04.022.010	Motocoltivatore, motorasaerba, motofalciatrice, motoirroratrice senza seduta, motoaspiratore e motopompa da 7 a 15 kW, compreso trasporto in loco, carburante, lubrificante ed ogni onere connesso al tempo effettivo di impiego	ora		40,47	57,00%
N04.025	NOLI DI ESTINTORI
N04.025.005	Estintore portatile omologato, montato a parete nella baracca di cantiere con apposita staffa (o sulle macchine operatrici) e corredato di cartello di segnalazione. Compresa la manutenzione periodica prevista per legge. Costo per tutta la durata dei lavori:			0,00
N04.025.005.a	Estintore portatile omologato, montato a parete nella baracca di cantiere con apposita staffa (o sulle macchine operatrici) e corredato di cartello di segnalazione. Compresa la manutenzione periodica prevista per legge. Costo per tutta la durata dei lavori: / - da 6 kg	Cadauno		14,50	10,00%
N04.025.005.b	Estintore portatile omologato, montato a parete nella baracca di cantiere con apposita staffa (o sulle macchine operatrici) e corredato di cartello di segnalazione. Compresa la manutenzione periodica prevista per legge. Costo per tutta la durata dei lavori: / - da 9 kg	Cadauno		16,10	10,00%
N04.025.005.c	Estintore portatile omologato, montato a parete nella baracca di cantiere con apposita staffa (o sulle macchine operatrici) e corredato di cartello di segnalazione. Compresa la manutenzione periodica prevista per legge. Costo per tutta la durata dei lavori: / - da 12 kg	Cadauno		17,40	10,00%
N04.025.005.d	Estintore portatile omologato, montato a parete nella baracca di cantiere con apposita staffa (o sulle macchine operatrici) e corredato di cartello di segnalazione. Compresa la manutenzione periodica prevista per legge. Costo per tutta la durata dei lavori: / - CO2 da 5 kg	Cadauno		29,00	10,00%
N04.028	NOLI DI POMPE
N04.028.005	Pompa ad aria compressa, azionata elettricamente o con motore a scoppio, per esaurimento di acque freatiche e aggottamenti in genere, idonea al passaggio di grossi corpi solidi, compresi accessori e tubazioni, carburante e materiale di consumo, per ogni ora di effettivo esercizio:			0,00
N04.028.005.a	Pompa ad aria compressa, azionata elettricamente o con motore a scoppio, per esaurimento di acque freatiche e aggottamenti in genere, idonea al passaggio di grossi corpi solidi, compresi accessori e tubazioni, carburante e materiale di consumo, per ogni ora di effettivo esercizio: / - per pompa con bocca del diametro di 40 mm con portata non inferiore a 20 mc/ora e prevalenza non inferiore 10 m	ora		6,60	19,00%
N04.028.005.b	Pompa ad aria compressa, azionata elettricamente o con motore a scoppio, per esaurimento di acque freatiche e aggottamenti in genere, idonea al passaggio di grossi corpi solidi, compresi accessori e tubazioni, carburante e materiale di consumo, per ogni ora di effettivo esercizio: / - per pompa con bocca del diametro di 80 mm con portata non inferiore a 50 mc/ora e prevalenza non inferiore 20 m	ora		7,60	19,00%
N04.028.005.c	Pompa ad aria compressa, azionata elettricamente o con motore a scoppio, per esaurimento di acque freatiche e aggottamenti in genere, idonea al passaggio di grossi corpi solidi, compresi accessori e tubazioni, carburante e materiale di consumo, per ogni ora di effettivo esercizio: / - per pompa con bocca del diametro di 100 mm con portata non inferiore a 120 mc/ora e prevalenza non inferiore 20 m	ora		9,90	19,00%
N04.028.005.d	Pompa ad aria compressa, azionata elettricamente o con motore a scoppio, per esaurimento di acque freatiche e aggottamenti in genere, idonea al passaggio di grossi corpi solidi, compresi accessori e tubazioni, carburante e materiale di consumo, per ogni ora di effettivo esercizio: / - per pompa con bocca del diametro di 150 mm con portata non inferiore a 250 mc/ora e prevalenza non inferiore 20 m	ora		10,90	19,00%
N04.028.005.e	Pompa ad aria compressa, azionata elettricamente o con motore a scoppio, per esaurimento di acque freatiche e aggottamenti in genere, idonea al passaggio di grossi corpi solidi, compresi accessori e tubazioni, carburante e materiale di consumo, per ogni ora di effettivo esercizio: / - per pompa con bocca del diametro di 200 mm con portata non inferiore a 400 mc/ora e prevalenza non inferiore 20 m	ora		13,06	19,00%
N04.031	NOLI MACCHINE PER SPURGO FOGNE E CANALI TOMBINATI
N04.031.005	Combinata jet:			0,00
N04.031.005.a	Combinata jet: / - piccola	ora		63,93	45,00%
N04.031.005.b	Combinata jet: / - media	ora		68,43	42,00%
N04.031.005.c	Combinata jet: / - grande	ora		96,29	30,00%
N04.034	NOLI PER OPERE DI DIFESA DEL SUOLO
N04.034.005	Attrezzatura di sollevamento per la rimozione di massi instabili od altro, costituita da centralina idraulica, martinetto idraulico e verricelli, per ogni ora di effettivo esercizio	ora		11,20	19,00%
N04.034.010	Mezzo meccanico semovente, conforme alla direttiva macchine CE, gommato a trazione integrale a quattro ruote sterzanti, completo di braccio telescopico con lunghezza fino a 12 m , dotato di testata girevole a 180°, con larghezza di taglio minimo 120 cm. Il mezzo dovrà essere dotato di trincia da erba e trincia forestale per il taglio di piante e arbusti fino a 15 cm di diametro, con larghezza di taglio da 1,20 m a 1,50 m; nel prezzo sono compresi l'operatore, carburante e lubrificante, per ogni ora di effettivo esercizio:			0,00
N04.034.010.a	Mezzo meccanico semovente, conforme alla direttiva macchine CE, gommato a trazione integrale a quattro ruote sterzanti, completo di braccio telescopico con lunghezza fino a 12 m , dotato di testata girevole a 180°, con larghezza di taglio minimo 120 cm. Il mezzo dovrà essere dotato di trincia da erba e trincia forestale per il taglio di piante e arbusti fino a 15 cm di diametro, con larghezza di taglio da 1,20 m a 1,50 m; nel prezzo sono compresi l'operatore, carburante e lubrificante, per ogni ora di effettivo esercizio: / - potenza da 75 a 89 kW	ora		75,00	45,00%
N04.034.010.b	Mezzo meccanico semovente, conforme alla direttiva macchine CE, gommato a trazione integrale a quattro ruote sterzanti, completo di braccio telescopico con lunghezza fino a 12 m , dotato di testata girevole a 180°, con larghezza di taglio minimo 120 cm. Il mezzo dovrà essere dotato di trincia da erba e trincia forestale per il taglio di piante e arbusti fino a 15 cm di diametro, con larghezza di taglio da 1,20 m a 1,50 m; nel prezzo sono compresi l'operatore, carburante e lubrificante, per ogni ora di effettivo esercizio: / - con potenza da 90 a 118 kW	ora		80,00	45,00%
N04.034.015	Sovrapprezzo per nolo di mezzo meccanico semovente, munito di trincia da erba o forestale per impiego su strada in presenza di traffico, per ogni ora di effettivo lavoro	ora		35,00	29,00%
N04.037	NOLI DI MEZZI DI TRASPORTO SU ACQUA
N04.037.005	Pontone galleggiante posto sul luogo dell'utilizzo, compreso il varo, per ogni ora di effettivo esercizio:			0,00
N04.037.005.a	Pontone galleggiante posto sul luogo dell'utilizzo, compreso il varo, per ogni ora di effettivo esercizio: / - portata da 50 a 100 t	ora		56,60	18,00%
N04.037.005.b	Pontone galleggiante posto sul luogo dell'utilizzo, compreso il varo, per ogni ora di effettivo esercizio: / - portata da 100 a 200 t	ora		66,70	19,00%
N04.037.010	Pontone semovente da 147-296 kW, della portata di 200-300 t, compresi carburante e lubrificante, per ogni ora di effettivo esercizio:			0,00
N04.037.010.a	Pontone semovente da 147-296 kW, della portata di 200-300 t, compresi carburante e lubrificante, per ogni ora di effettivo esercizio: / - per lavori fluviali	ora		63,00	20,00%
N04.037.010.b	Pontone semovente da 147-296 kW, della portata di 200-300 t, compresi carburante e lubrificante, per ogni ora di effettivo esercizio: / - per lavori marittimi	ora		127,50	20,00%
N04.037.015	Pontone semovente da 147-296 kW, della portata di 200-300 t, con escavatore a bordo munito di benna mordente, compreso equipaggio, carburante e lubrificante, per ogni ora di effettivo esercizio	ora		331,50	22,00%
N04.037.020	Rimorchiatore compresi equipaggio, carburante e lubrificante, per ogni ora di effettivo esercizio:			0,00
N04.037.020.a	Rimorchiatore compresi equipaggio, carburante e lubrificante, per ogni ora di effettivo esercizio: / - per lavori fluviali	ora		119,70
N04.037.020.b	Rimorchiatore compresi equipaggio, carburante e lubrificante, per ogni ora di effettivo esercizio: / - per lavori marittimi	ora		165,70
N04.037.025	Draga refluente della portata di 50 mc/ora, compresi carburante e lubrificante, per ogni ora di effettivo esercizio:			0,00
N04.037.025.a	Draga refluente della portata di 50 mc/ora, compresi carburante e lubrificante, per ogni ora di effettivo esercizio: / - trainata	ora		111,50	19,00%
N04.037.025.b	Draga refluente della portata di 50 mc/ora, compresi carburante e lubrificante, per ogni ora di effettivo esercizio: / - semovente	ora		159,40	21,00%
N04.037.025.c	Draga refluente della portata di 50 mc/ora, compresi carburante e lubrificante, per ogni ora di effettivo esercizio: / - R.I.N.A.	ora		238,00	23,00%
N04.037.030	Draga refluente omologata R.I.N.A. della portata compresa fra 100 e 150 mc/ora, compresi carburante e lubrificante, per ogni ora di effettivo esercizio	ora		525,00	23,00%
A01.001	SCAVI DI SBANCAMENTO
A01	MOVIMENTI DI TERRA
A01.001.005	Scavo di sbancamento effettuato con mezzi meccanici anche in presenza d'acqua fino ad un battente massimo di 20 cm, compresa la rimozione di arbusti e ceppaie e trovanti di dimensione non superiore a 0,25 mc, la profilatura delle pareti, la regolarizzazione del fondo, il carico sugli automezzi ed il trasporto a rinterro o rilevato nell'ambito del cantiere fino ad una distanza massima di 1.500 m:			0,00
A01.001.005.a	Scavo di sbancamento effettuato con mezzi meccanici anche in presenza d'acqua fino ad un battente massimo di 20 cm, compresa la rimozione di arbusti e ceppaie e trovanti di dimensione non superiore a 0,25 mc, la profilatura delle pareti, la regolarizzazione del fondo, il carico sugli automezzi ed il trasporto a rinterro o rilevato nell'ambito del cantiere fino ad una distanza massima di 1.500 m: / - in rocce sciolte (argilla, sabbia, ghiaia, terreno vegetale e simili)	m³		4,56	39,00%
A01.001.005.b	Scavo di sbancamento effettuato con mezzi meccanici anche in presenza d'acqua fino ad un battente massimo di 20 cm, compresa la rimozione di arbusti e ceppaie e trovanti di dimensione non superiore a 0,25 mc, la profilatura delle pareti, la regolarizzazione del fondo, il carico sugli automezzi ed il trasporto a rinterro o rilevato nell'ambito del cantiere fino ad una distanza massima di 1.500 m: / - in roccia alterata	m³		8,82	36,00%
A01.001.005.c	Scavo di sbancamento effettuato con mezzi meccanici anche in presenza d'acqua fino ad un battente massimo di 20 cm, compresa la rimozione di arbusti e ceppaie e trovanti di dimensione non superiore a 0,25 mc, la profilatura delle pareti, la regolarizzazione del fondo, il carico sugli automezzi ed il trasporto a rinterro o rilevato nell'ambito del cantiere fino ad una distanza massima di 1.500 m: / - in roccia compatta con uso di mine	m³		25,55	33,00%
A01.001.005.d	Scavo di sbancamento effettuato con mezzi meccanici anche in presenza d'acqua fino ad un battente massimo di 20 cm, compresa la rimozione di arbusti e ceppaie e trovanti di dimensione non superiore a 0,25 mc, la profilatura delle pareti, la regolarizzazione del fondo, il carico sugli automezzi ed il trasporto a rinterro o rilevato nell'ambito del cantiere fino ad una distanza massima di 1.500 m: / - in roccia compatta, senza uso di mine, con l'ausilio di mezzi di demolizione meccanica	m³		36,67	28,00%
A01.004	SCAVI A SEZIONE OBBLIGATA ESEGUITI CON MEZZI MECCANICI
A01.004.005	Scavo a sezione obbligata, fino alla profondità di 2 m, compresa l'estrazione e l'aggotto di eventuali acque nonché la rimozione di arbusti, ceppaie e trovanti di dimensione non superiore a 0,25 mc, fino ad un battente massimo di 20 cm, il carico su mezzi di trasporto e l'allontanamento del materiale scavato fino ad un massimo di 1.500 m:			0,00
A01.004.005.a	Scavo a sezione obbligata, fino alla profondità di 2 m, compresa l'estrazione e l'aggotto di eventuali acque nonché la rimozione di arbusti, ceppaie e trovanti di dimensione non superiore a 0,25 mc, fino ad un battente massimo di 20 cm, il carico su mezzi di trasporto e l'allontanamento del materiale scavato fino ad un massimo di 1.500 m: / - in rocce sciolte (argilla, sabbia, ghiaia, terreno vegetale e simili)	m³		5,23	38,00%
A01.004.005.b	Scavo a sezione obbligata, fino alla profondità di 2 m, compresa l'estrazione e l'aggotto di eventuali acque nonché la rimozione di arbusti, ceppaie e trovanti di dimensione non superiore a 0,25 mc, fino ad un battente massimo di 20 cm, il carico su mezzi di trasporto e l'allontanamento del materiale scavato fino ad un massimo di 1.500 m: / - in roccia alterata	m³		9,86	38,00%
A01.004.005.c	Scavo a sezione obbligata, fino alla profondità di 2 m, compresa l'estrazione e l'aggotto di eventuali acque nonché la rimozione di arbusti, ceppaie e trovanti di dimensione non superiore a 0,25 mc, fino ad un battente massimo di 20 cm, il carico su mezzi di trasporto e l'allontanamento del materiale scavato fino ad un massimo di 1.500 m: / - in roccia compatta, senza uso di mine, con l'ausilio di mezzi di demolizione meccanica compreso l'incidenza dello scavo oltre la sezione di calcolo	m³		67,52	33,00%
A01.004.010	Sovrapprezzo allo scavo a sezione obbligata per ogni metro o frazione di metro di maggiore profondità oltre 2 m:			0,00
A01.004.010.a	Sovrapprezzo allo scavo a sezione obbligata per ogni metro o frazione di metro di maggiore profondità oltre 2 m: / - in rocce sciolte (argilla, sabbia, ghiaia, terreno vegetale e simili)	m³		0,52	38,00%
A01.004.010.b	Sovrapprezzo allo scavo a sezione obbligata per ogni metro o frazione di metro di maggiore profondità oltre 2 m: / - in roccia alterata	m³		1,18	38,00%
A01.004.010.c	Sovrapprezzo allo scavo a sezione obbligata per ogni metro o frazione di metro di maggiore profondità oltre 2 m: / - in roccia compatta, senza uso di mine, con l'ausilio di mezzi di demolizione meccanica compreso l'incidenza dello scavo oltre la sezione di calcolo	m³		8,10	33,00%
A01.007	SCAVI A SEZIONE OBBLIGATA ESEGUITI A MANO
A01.007.005	Scavo a sezione obbligata, in terre di qualsiasi natura e compattezza, con esclusione di quelle rocciose e argillose, compresa l'estrazione a bordo scavo ed escluso dal prezzo l'allontanamento del materiale dal bordo dello scavo:			0,00
A01.007.005.a	Scavo a sezione obbligata, in terre di qualsiasi natura e compattezza, con esclusione di quelle rocciose e argillose, compresa l'estrazione a bordo scavo ed escluso dal prezzo l'allontanamento del materiale dal bordo dello scavo: / - per profondità fino a 2 m	m³		77,58	79,00%
A01.007.005.b	Scavo a sezione obbligata, in terre di qualsiasi natura e compattezza, con esclusione di quelle rocciose e argillose, compresa l'estrazione a bordo scavo ed escluso dal prezzo l'allontanamento del materiale dal bordo dello scavo: / - per profondità da 2 m a 4 m	m³		162,38	76,00%
A01.007.010	Compenso allo scavo se effettuato in presenza di terre argillose	m³		18,62	79,00%
A01.007.015	Compenso allo scavo se effettuato in ambienti sotterranei, chiusi e con luce artificiale	m³		12,41	79,00%
A01.007.020	Compenso allo scavo se effettuato in presenza di strutture archeologiche o di sepolture umane con l'onere del vaglio del terriccio e la custodia delle risultanze in apposite cassette	m³		53,32	74,00%
A01.007.025	Compenso allo scavo per l'esecuzione in presenza d'acqua (falda in quota di scavo), compreso l'onere della canalizzazione provvisoria ed il prosciugamento con pompa elettrica ad immersione, nonchè per scavo a campione:			0,00
A01.007.025.a	Compenso allo scavo per l'esecuzione in presenza d'acqua (falda in quota di scavo), compreso l'onere della canalizzazione provvisoria ed il prosciugamento con pompa elettrica ad immersione, nonchè per scavo a campione: / - valutato a mc di scavo	m³		34,90	74,00%
A01.007.025.b	Compenso allo scavo per l'esecuzione in presenza d'acqua (falda in quota di scavo), compreso l'onere della canalizzazione provvisoria ed il prosciugamento con pompa elettrica ad immersione, nonchè per scavo a campione: / - valutato per ogni ora di utilizzo della pompa	ora		11,63	66,00%
A01.010	RINTERRI E TRASPORTI
A01.010.005	Trasporto a rifiuto o ad idoneo impianto di recupero di materiale proveniente da lavori di movimento terra effettuata con autocarri, con portata superiore a 50 q, compreso lo spandimento e livellamento del materiale ed esclusi gli eventuali oneri di discarica autorizzata. Valutato a m³ di volume effettivo di scavo per ogni km percorso sulla distanza tra cantiere e discarica:			0,00
A01.010.005.a	Trasporto a rifiuto o ad idoneo impianto di recupero di materiale proveniente da lavori di movimento terra effettuata con autocarri, con portata superiore a 50 q, compreso lo spandimento e livellamento del materiale ed esclusi gli eventuali oneri di discarica autorizzata. Valutato a m³ di volume effettivo di scavo per ogni km percorso sulla distanza tra cantiere e discarica: / - per trasporti fino a 10 km	m³/km		0,72	25,00%
A01.010.005.b	Trasporto a rifiuto o ad idoneo impianto di recupero di materiale proveniente da lavori di movimento terra effettuata con autocarri, con portata superiore a 50 q, compreso lo spandimento e livellamento del materiale ed esclusi gli eventuali oneri di discarica autorizzata. Valutato a m³ di volume effettivo di scavo per ogni km percorso sulla distanza tra cantiere e discarica: / - per ogni km in più oltre i primi 10	m³/km		0,58	25,00%
A01.010.010	Rinterro compreso l'avvicinamento dei materiali, il compattamento a strati dei materiali impiegati fino al raggiungimento delle quote del terreno preesistente ed il costipamento prescritto:			0,00
A01.010.010.a	Rinterro compreso l'avvicinamento dei materiali, il compattamento a strati dei materiali impiegati fino al raggiungimento delle quote del terreno preesistente ed il costipamento prescritto: / - con materiale di risulta proveniente da scavo	m³		4,19	42,00%
A01.010.010.b	Rinterro compreso l'avvicinamento dei materiali, il compattamento a strati dei materiali impiegati fino al raggiungimento delle quote del terreno preesistente ed il costipamento prescritto: / - con materiale arido tipo A1, A2-4, A2-5, A3 proveniente da cave o da idoneo impianto di recupero rifiuti-inerti	m³		18,75	9,00%
A01.010.015	Rinterro di cavo eseguito a mano con materiale al bordo comprendente costipamento della terra e irrorazione di acqua	m³		31,03	79,00%
A01.013	AGGOTTAMENTO E ABBASSAMENTO FALDE
A01.013.005	Compenso per esaurimento d'acqua (aggottamento), per ogni metro cubo di scavo a sezione ristretta, oltre il normale aggottamento comunque superiore ad una altezza di falda che si mantenga costante oltre i 20 cm, eseguito con pompe, compreso ogni onere	m³		1,42	57,00%
A01.013.010	Abbassamento delle falde d'acqua con il sistema Wellpoint, dato in opera completo di collettore di aspirazione, punte filtranti e tubazione di scarico, elettropompa o motopompa di potenza adeguata, compreso gli oneri per l'infissione delle punte filtranti sino alla profondità richiesta per la nuova quota della falda, gli eventuali canali di scolo delle acque asportate, compreso inoltre motopompa di emergenza con quadro di intervento automatico e l'assistenza giornaliera per il controllo dell'impianto. Valutato a metro lineare di collettore per giorno di esercizio	m/giorno		7,96	30,00%
A01.016	BONIFICA DA ORDIGNI BELLICI
A01.016.005	Preparazione delle aree in genere per la bonifica da ordigni bellici compreso l'estirpazione d'erbe, arbusti, vegetazione in genere e radici, il taglio di alberi di piccole dimensioni, la demolizione e rimozione di modeste recinzioni, delimitazioni e simili, il trasporto dei materiali di risulta fino alla distanza media di m 100 e la sua sistemazione nei siti di deposito, oppure il trasporto fino al sito di carico sui mezzi di trasporto entro gli stessi limiti di distanza.	m²		0,35	53,00%
A01.016.010	Localizzazione e bonifica delle aree mediante ricerca superficiale di eventuali ordigni bellici, fino a una profondità di m 1,00 , da eseguirsi con apparecchio rilevatore idoneo allo scopo, su fasce di terreno della larghezza di m 1,00 per tutta la lungezza dell'area. Compreso l'onere per il trasporto ed impianto delle attrezzature, la segnalazione di eventuali ritrovamenti alle autorità competenti, la sorveglianza, l'assistenza e quant'altro occorre per eseguire l'intervento in sicurezza e nel rispetto delle normative vigenti.	m²		0,70	45,00%
A01.016.015	Localizzazione e bonifica delle aree mediante ricerca profonda di eventuali ordigni bellici, eseguita sino alla profondità massima di m 9, mediante trivellazione al centro di maglia quadrata di lato m 2,8 con l'impiego di idoneo apparato rilevatore. Compreso l'onere per il trasporto ed impianto delle attrezzature, la segnalazione di eventuali ritrovamenti alle autorità competenti, la sorveglianza, l'assistenza e quant'altro occorre per eseguire l'intervento in sicurezza e nel rispetto delle normative vigenti.	m		7,40	45,00%
A02	INDAGINI, PROVE, RILIEVI E FONDAZIONI PROFONDE
A02.001	CARATTERIZZAZIONE MATERIALE DA SCAVO
A02.001.005	Prelievo campioni terreno per caratterizzazione materiale da scavo, ai sensi della normativa vigente.	Cadauno		35,00	69,00%
A02.001.010	Analisi chimiche, ai sensi della normativa vigente, per la determinazione di arsenico, cadmio, cobalto,nichel, piombo,rame, zinco, mercurio, cromo totale, cromo VI, idrocarburi >12 e amianto.	Cadauno		250,00
A02.001.015	Test di cessione effettuato, ai sensi della normativa vigente, per la determinazione di arsenico, cadmio, cobalto, nichel, piombo, rame, zinco, mercurio, cromo totale, cromo VI, idrocarburi totali come n-esano	Cadauno		250,00
A02.004	SONDAGGI GEOGNOSTICI
A02.004.005	Compenso per installazione di attrezzature per indagini geognostiche sul primo cantiere compresi spostamenti carico e scarico:			0,00
A02.004.005.a	Compenso per installazione di attrezzature per indagini geognostiche sul primo cantiere compresi spostamenti carico e scarico: / - carico e scarico su mezzo di trasporto	Cadauno		400,00	40,00%
A02.004.005.b	Compenso per installazione di attrezzature per indagini geognostiche sul primo cantiere compresi spostamenti carico e scarico: / - dalla sede della Stazione Appaltante o dalla sede dell'impresa, se più vicina per ogni km	km		3,80
A02.004.010	Compenso per installazione delle attrezzature su ciascun punto di perforazione, compresi spostamenti, carico e scarico, per ogni installazione successiva al primo cantiere:			0,00
A02.004.010.a	Compenso per installazione delle attrezzature su ciascun punto di perforazione, compresi spostamenti, carico e scarico, per ogni installazione successiva al primo cantiere: / - carico e scarico su mezzo di trasporto	Cadauno		400,00	40,00%
A02.004.010.b	Compenso per installazione delle attrezzature su ciascun punto di perforazione, compresi spostamenti, carico e scarico, per ogni installazione successiva al primo cantiere: / - dalla prima e per ogni successiva località per ogni Km	km		3,80
A02.004.015	Compenso per l'installazione delle attrezzature su successivo punto di perforazione:			0,00
A02.004.015.a	Compenso per l'installazione delle attrezzature su successivo punto di perforazione: / - per spostamenti fino a 10 m nell'ambito della stessa piazzola	Cadauno		70,00	45,00%
A02.004.015.b	Compenso per l'installazione delle attrezzature su successivo punto di perforazione: / - per spostamenti superiori a 10 m nell'ambito dello stesso cantiere	Cadauno		190,00	45,00%
A02.004.020	Perforazione ad andamento verticale diametro minimo 100 mm, a carotaggio continuo, eseguita a rotazione in terreni di qualsiasi natura e consistenza compreso trovanti e roccia, con carotiere semplice e/o doppio, raccolta e conservazione campioni, classificazione, quotatura, etichettatura, caratterizzazione delle discontinuità presenti nella roccia, rilevazione del P.P. e del T.V., chiusura finale del foro ed ogni altro onere per la esecuzione della perforazione secondo le indicazioni del Committente:			0,00
A02.004.020.a	Perforazione ad andamento verticale diametro minimo 100 mm, a carotaggio continuo, eseguita a rotazione in terreni di qualsiasi natura e consistenza compreso trovanti e roccia, con carotiere semplice e/o doppio, raccolta e conservazione campioni, classificazione, quotatura, etichettatura, caratterizzazione delle discontinuità presenti nella roccia, rilevazione del P.P. e del T.V., chiusura finale del foro ed ogni altro onere per la esecuzione della perforazione secondo le indicazioni del Committente: / - fino a 20 m	m		63,60	50,00%
A02.004.020.b	Perforazione ad andamento verticale diametro minimo 100 mm, a carotaggio continuo, eseguita a rotazione in terreni di qualsiasi natura e consistenza compreso trovanti e roccia, con carotiere semplice e/o doppio, raccolta e conservazione campioni, classificazione, quotatura, etichettatura, caratterizzazione delle discontinuità presenti nella roccia, rilevazione del P.P. e del T.V., chiusura finale del foro ed ogni altro onere per la esecuzione della perforazione secondo le indicazioni del Committente: / - da 21 a 40 m	m		75,10	50,00%
A02.004.020.c	Perforazione ad andamento verticale diametro minimo 100 mm, a carotaggio continuo, eseguita a rotazione in terreni di qualsiasi natura e consistenza compreso trovanti e roccia, con carotiere semplice e/o doppio, raccolta e conservazione campioni, classificazione, quotatura, etichettatura, caratterizzazione delle discontinuità presenti nella roccia, rilevazione del P.P. e del T.V., chiusura finale del foro ed ogni altro onere per la esecuzione della perforazione secondo le indicazioni del Committente: / - da 41 a 60 m	m		90,20	47,00%
A02.004.020.d	Perforazione ad andamento verticale diametro minimo 100 mm, a carotaggio continuo, eseguita a rotazione in terreni di qualsiasi natura e consistenza compreso trovanti e roccia, con carotiere semplice e/o doppio, raccolta e conservazione campioni, classificazione, quotatura, etichettatura, caratterizzazione delle discontinuità presenti nella roccia, rilevazione del P.P. e del T.V., chiusura finale del foro ed ogni altro onere per la esecuzione della perforazione secondo le indicazioni del Committente: / - da 61 a 80 m	m		109,80	45,00%
A02.004.020.e	Perforazione ad andamento verticale diametro minimo 100 mm, a carotaggio continuo, eseguita a rotazione in terreni di qualsiasi natura e consistenza compreso trovanti e roccia, con carotiere semplice e/o doppio, raccolta e conservazione campioni, classificazione, quotatura, etichettatura, caratterizzazione delle discontinuità presenti nella roccia, rilevazione del P.P. e del T.V., chiusura finale del foro ed ogni altro onere per la esecuzione della perforazione secondo le indicazioni del Committente: / - da 81 a 100 m	m		138,90	45,00%
A02.004.025	Sovrapprezzo per perforazione inclinate sulla verticale, diametro minimo 100 mm, a carotaggio continuo, per qualunque profondità:			0,00
A02.004.025.a	Sovrapprezzo per perforazione inclinate sulla verticale, diametro minimo 100 mm, a carotaggio continuo, per qualunque profondità: / - da 15° a 45°	m		14,30	50,00%
A02.004.025.b	Sovrapprezzo per perforazione inclinate sulla verticale, diametro minimo 100 mm, a carotaggio continuo, per qualunque profondità: / - oltre 45°	m		20,80	50,00%
A02.004.030	Sovrapprezzo per l'uso di corone diamantate in perforazioni verticali e inclinate di diametro minimo 100 mm.	m		28,60
A02.004.035	Sovrapprezzo per uso di tubazione di rivestimento del foro al m:	m		20,00	49,00%
A02.004.040	Perforazione ad andamento verticale di diametro minimo 100 mm, eseguita a distruzione di nucleo in terreni di qualunque natura e consistenza compresi trovanti e roccia, compresa la chiusura finale del foro secondo le indicazioni del Commmittente:			0,00
A02.004.040.a	Perforazione ad andamento verticale di diametro minimo 100 mm, eseguita a distruzione di nucleo in terreni di qualunque natura e consistenza compresi trovanti e roccia, compresa la chiusura finale del foro secondo le indicazioni del Commmittente: / - fino 20 m	m		32,90	50,00%
A02.004.040.b	Perforazione ad andamento verticale di diametro minimo 100 mm, eseguita a distruzione di nucleo in terreni di qualunque natura e consistenza compresi trovanti e roccia, compresa la chiusura finale del foro secondo le indicazioni del Commmittente: / - da 21 a 40 m	m		39,00	50,00%
A02.004.040.c	Perforazione ad andamento verticale di diametro minimo 100 mm, eseguita a distruzione di nucleo in terreni di qualunque natura e consistenza compresi trovanti e roccia, compresa la chiusura finale del foro secondo le indicazioni del Commmittente: / - da 41 a 60 m	m		48,70	50,00%
A02.004.040.d	Perforazione ad andamento verticale di diametro minimo 100 mm, eseguita a distruzione di nucleo in terreni di qualunque natura e consistenza compresi trovanti e roccia, compresa la chiusura finale del foro secondo le indicazioni del Commmittente: / - da 61 a 80 m	m		59,20	48,00%
A02.004.040.e	Perforazione ad andamento verticale di diametro minimo 100 mm, eseguita a distruzione di nucleo in terreni di qualunque natura e consistenza compresi trovanti e roccia, compresa la chiusura finale del foro secondo le indicazioni del Commmittente: / - da 81 a 100 m	m		72,30	48,00%
A02.004.045	Perforazione ad andamento verticale di diametro minimo 145 mm, eseguita a distruzione di nucleo, in terreni di qualunque natura e consistenza compresi trovanti e roccia, comprese tubazioni di rivestimento e chiusura finale del foro, secondo le indicazioni del Committente:			0,00
A02.004.045.a	Perforazione ad andamento verticale di diametro minimo 145 mm, eseguita a distruzione di nucleo, in terreni di qualunque natura e consistenza compresi trovanti e roccia, comprese tubazioni di rivestimento e chiusura finale del foro, secondo le indicazioni del Committente: / - fino a 20 m	m		46,00	51,00%
A02.004.045.b	Perforazione ad andamento verticale di diametro minimo 145 mm, eseguita a distruzione di nucleo, in terreni di qualunque natura e consistenza compresi trovanti e roccia, comprese tubazioni di rivestimento e chiusura finale del foro, secondo le indicazioni del Committente: / - da 21 a 40 m	m		53,70	49,00%
A02.004.045.c	Perforazione ad andamento verticale di diametro minimo 145 mm, eseguita a distruzione di nucleo, in terreni di qualunque natura e consistenza compresi trovanti e roccia, comprese tubazioni di rivestimento e chiusura finale del foro, secondo le indicazioni del Committente: / - da 41 a 60 m	m		59,20	48,00%
A02.004.050	Sovrapprezzo per perforazione inclinata sulla verticale di diametro minimo 145 mm, eseguita a distruzione di nucleo, per qualunque profondità, secondo le indicazioni del Committente:			0,00
A02.004.050.a	Sovrapprezzo per perforazione inclinata sulla verticale di diametro minimo 145 mm, eseguita a distruzione di nucleo, per qualunque profondità, secondo le indicazioni del Committente: / - da 15° a 45°	m		10,50	45,00%
A02.004.050.b	Sovrapprezzo per perforazione inclinata sulla verticale di diametro minimo 145 mm, eseguita a distruzione di nucleo, per qualunque profondità, secondo le indicazioni del Committente: / - oltre 45°	m		17,50	45,00%
A02.004.055	Fornitura di cassette catalogatrici a cinque scomparti, non superiore ad 1 m, atte alla conservazione duratura di carote o campioni, complete di coperchio, compreso il trasporto in luogo riparato indicato dal Committente.	Cadauno		24,70	18,00%
A02.004.060	Prelievo di campioni indisturbati nel corso dell'esecuzione dei sondaggi a rotazione, compresa la fornitura delle fustelle da restituire ad analisi di laboratorio eseguite debitamente sigillate tramite paraffina, orientate nel senso di perforazione e chiuse ermeticamente ed appositamente etichettate:			0,00
A02.004.060.a	Prelievo di campioni indisturbati nel corso dell'esecuzione dei sondaggi a rotazione, compresa la fornitura delle fustelle da restituire ad analisi di laboratorio eseguite debitamente sigillate tramite paraffina, orientate nel senso di perforazione e chiuse ermeticamente ed appositamente etichettate: / - fino a 20 m	Cadauno		60,30	47,00%
A02.004.060.b	Prelievo di campioni indisturbati nel corso dell'esecuzione dei sondaggi a rotazione, compresa la fornitura delle fustelle da restituire ad analisi di laboratorio eseguite debitamente sigillate tramite paraffina, orientate nel senso di perforazione e chiuse ermeticamente ed appositamente etichettate: / - da 21 a 40 m	Cadauno		72,30	43,00%
A02.004.060.c	Prelievo di campioni indisturbati nel corso dell'esecuzione dei sondaggi a rotazione, compresa la fornitura delle fustelle da restituire ad analisi di laboratorio eseguite debitamente sigillate tramite paraffina, orientate nel senso di perforazione e chiuse ermeticamente ed appositamente etichettate: / - oltre 40 m	Cadauno		85,60	43,00%
A02.004.065	Prelievo di campioni rimaneggiati nel corso delle indagini geognostiche o dell'esecuzione dei sondaggi e loro conservazione entro appositi contenitori trasparenti chiusi ermeticamente ed appositamente etichettati, compreso ogni altro onere per dare quanto richiesto a regola d'arte.	Cadauno		6,00	52,00%
A02.004.070	Fornitura di acqua per la di perforazione, presso i punti di sondaggio, mediante cisterne su autocarro, in caso non sia reperibile in loco, secondo le indicazioni del Committente	giorno		250,00	47,00%
A02.007	PROVE IN SITO E/O IN FORO DI SONDAGGIO
A02.007.005	Esecuzione di prove Standard Penetration Test (SPT) entro fori di sondaggio, compresi trasporto, installazione, montaggio e smontaggio delle attrezzature sulle postazioni di prova ed ogni altro onere per dare il lavoro finito a regola d'arte e realizzare l'elaborazione dati:			0,00
A02.007.005.a	Esecuzione di prove Standard Penetration Test (SPT) entro fori di sondaggio, compresi trasporto, installazione, montaggio e smontaggio delle attrezzature sulle postazioni di prova ed ogni altro onere per dare il lavoro finito a regola d'arte e realizzare l'elaborazione dati: / - fino a 20 m	Cadauno		53,80	50,00%
A02.007.005.b	Esecuzione di prove Standard Penetration Test (SPT) entro fori di sondaggio, compresi trasporto, installazione, montaggio e smontaggio delle attrezzature sulle postazioni di prova ed ogni altro onere per dare il lavoro finito a regola d'arte e realizzare l'elaborazione dati: / - oltre a 20 m	Cadauno		67,70	52,00%
A02.007.010	Esecuzione di prove di resistenza al taglio in sito (Vane Test) nel corso di sondaggi a rotazione, compresi trasporto, installazione, montaggio e smontaggio delle attrezzature sulle postazioni di prova e quant'altro occorra per eseguire le prove a regola d'arte e realizzare l' elaborazione dati:			0,00
A02.007.010.a	Esecuzione di prove di resistenza al taglio in sito (Vane Test) nel corso di sondaggi a rotazione, compresi trasporto, installazione, montaggio e smontaggio delle attrezzature sulle postazioni di prova e quant'altro occorra per eseguire le prove a regola d'arte e realizzare l' elaborazione dati: / - fino a 20 m	Cadauno		96,80	46,00%
A02.007.010.b	Esecuzione di prove di resistenza al taglio in sito (Vane Test) nel corso di sondaggi a rotazione, compresi trasporto, installazione, montaggio e smontaggio delle attrezzature sulle postazioni di prova e quant'altro occorra per eseguire le prove a regola d'arte e realizzare l' elaborazione dati: / - oltre a 20 m	Cadauno		159,10	49,00%
A02.007.015	Prova di permeabilità tipo Lefranc, a carico sia costante che variabile eseguita nel corso di sondaggi a rotazione, comprensiva di tutta la strumentazione, attrezzatura, operatori e quant'altro occorra per eseguire la prova a regola d'arte e realizzare l'elaborazione dati:			0,00
A02.007.015.a	Prova di permeabilità tipo Lefranc, a carico sia costante che variabile eseguita nel corso di sondaggi a rotazione, comprensiva di tutta la strumentazione, attrezzatura, operatori e quant'altro occorra per eseguire la prova a regola d'arte e realizzare l'elaborazione dati: / - allestimento su singolo tratto di lunghezza prefissata	Cadauno		118,30	46,00%
A02.007.015.b	Prova di permeabilità tipo Lefranc, a carico sia costante che variabile eseguita nel corso di sondaggi a rotazione, comprensiva di tutta la strumentazione, attrezzatura, operatori e quant'altro occorra per eseguire la prova a regola d'arte e realizzare l'elaborazione dati: / - ora o frazione superiore alla mezz'ora	ora		91,40	49,00%
A02.007.020	Prova di permeabilità tipo Lugeon, eseguita a qualsiasi profondità mediante strumentazione idonea e completa di packers ad espansione, tubazioni, allacciamento, manometri, contatori e centralina di pressione, operatori e quant'altro occorra per eseguire la prova a regola d'arte e realizzare l'elaborazione dei dati:			0,00
A02.007.020.a	Prova di permeabilità tipo Lugeon, eseguita a qualsiasi profondità mediante strumentazione idonea e completa di packers ad espansione, tubazioni, allacciamento, manometri, contatori e centralina di pressione, operatori e quant'altro occorra per eseguire la prova a regola d'arte e realizzare l'elaborazione dei dati: / - allestimento su singolo tratto di lunghezza prefissata	Cadauno		177,40	46,00%
A02.007.020.b	Prova di permeabilità tipo Lugeon, eseguita a qualsiasi profondità mediante strumentazione idonea e completa di packers ad espansione, tubazioni, allacciamento, manometri, contatori e centralina di pressione, operatori e quant'altro occorra per eseguire la prova a regola d'arte e realizzare l'elaborazione dei dati: / - ora o frazione superiore alla mezz'ora	ora		91,40	49,00%
A02.007.025	Determinazione della densità in sito, esclusi oneri per il trasferimento in cantiere:			0,00
A02.007.025.a	Determinazione della densità in sito, esclusi oneri per il trasferimento in cantiere: / - metodo del volumometro a membrane	Cadauno		64,50	50,00%
A02.007.025.b	Determinazione della densità in sito, esclusi oneri per il trasferimento in cantiere: / - metodo del volumometro a sabbia	Cadauno		77,40	50,00%
A02.007.030	Determinazione dell'indice di C.B.R. in sito, compresa elaborazione dati, esclusi fornitura del mezzo di contrasto, preparazione della piazzola e oneri per il trasferimento in cantiere.	Cadauno		135,40	80,00%
A02.007.035	Prova di carico con piastra rigida di diametro 300 mm, eseguita a doppio ciclo secondo le norme tecniche vigenti, con pressione massima applicabile da definirsi secondo le indicazioni del Committente, fino ad un massimo di 0,45 N/mmq, determinazione dei moduli di deformazione e quant'altro occorra per eseguire le prove a regola d'arte, compresa elaborazione dati, esclusa fornitura del mezzo di contrasto, preparazione della piazzola e oneri per il trasferimento in cantiere.	Cadauno		182,70	64,00%
A02.010	STRUMENTAZIONE DI CONTROLLO
A02.010.005	Fornitura e posa in opera entro i fori di sondaggio di uno o più piezometri a tubo in PVC aperto, microfessurati 2/10 mm, o tubo cieco, eventualmente rivestiti con tessuto non tessuto in filamenti polimerici, di grammatura non inferiore a 200 g/mq, compresi formazione del filtro poroso e del tappo impermeabile secondo le indicazioni del Committente e quant'altro occorra per dare quanto richiesto a regola d'arte:			0,00
A02.010.005.a	Fornitura e posa in opera entro i fori di sondaggio di uno o più piezometri a tubo in PVC aperto, microfessurati 2/10 mm, o tubo cieco, eventualmente rivestiti con tessuto non tessuto in filamenti polimerici, di grammatura non inferiore a 200 g/mq, compresi formazione del filtro poroso e del tappo impermeabile secondo le indicazioni del Committente e quant'altro occorra per dare quanto richiesto a regola d'arte: / - tubo aperto fino a 63 mm (diametro esterno)	m		16,60	40,00%
A02.010.005.b	Fornitura e posa in opera entro i fori di sondaggio di uno o più piezometri a tubo in PVC aperto, microfessurati 2/10 mm, o tubo cieco, eventualmente rivestiti con tessuto non tessuto in filamenti polimerici, di grammatura non inferiore a 200 g/mq, compresi formazione del filtro poroso e del tappo impermeabile secondo le indicazioni del Committente e quant'altro occorra per dare quanto richiesto a regola d'arte: / - tubo aperto oltre 63 mm (diametro esterno)	m		20,40	40,00%
A02.010.005.c	Fornitura e posa in opera entro i fori di sondaggio di uno o più piezometri a tubo in PVC aperto, microfessurati 2/10 mm, o tubo cieco, eventualmente rivestiti con tessuto non tessuto in filamenti polimerici, di grammatura non inferiore a 200 g/mq, compresi formazione del filtro poroso e del tappo impermeabile secondo le indicazioni del Committente e quant'altro occorra per dare quanto richiesto a regola d'arte: / - tubo cieco fino a 63 mm (diametro esterno)	m		10,40	40,00%
A02.010.005.d	Fornitura e posa in opera entro i fori di sondaggio di uno o più piezometri a tubo in PVC aperto, microfessurati 2/10 mm, o tubo cieco, eventualmente rivestiti con tessuto non tessuto in filamenti polimerici, di grammatura non inferiore a 200 g/mq, compresi formazione del filtro poroso e del tappo impermeabile secondo le indicazioni del Committente e quant'altro occorra per dare quanto richiesto a regola d'arte: / - tubo cieco oltre 63 mm (diametro esterno)	m		15,00	40,00%
A02.010.010	Fornitura e posa in opera entro i fori di sondaggio di uno o più piezometri di tipo Casagrande a doppio tubo, alle profondità stabilite dal Committente, comprese fornitura di tutto il materiale occorrente, formazione del filtro poroso e dei tappi impermeabili e quant'altro occorra per dare quanto richiesto a regola d'arte:			0,00
A02.010.010.a	Fornitura e posa in opera entro i fori di sondaggio di uno o più piezometri di tipo Casagrande a doppio tubo, alle profondità stabilite dal Committente, comprese fornitura di tutto il materiale occorrente, formazione del filtro poroso e dei tappi impermeabili e quant'altro occorra per dare quanto richiesto a regola d'arte: / - per ogni corpo piezometrico completo	Cadauno		215,00	45,00%
A02.010.010.b	Fornitura e posa in opera entro i fori di sondaggio di uno o più piezometri di tipo Casagrande a doppio tubo, alle profondità stabilite dal Committente, comprese fornitura di tutto il materiale occorrente, formazione del filtro poroso e dei tappi impermeabili e quant'altro occorra per dare quanto richiesto a regola d'arte: / - per ogni metro di doppio tubo posto in opera	m		11,30	35,00%
A02.010.015	Fornitura e posa in opera entro i fori di sondaggio di tubi inclinometrici, compresi manicotti di collegamento, tappo di superficie, valvola di fondo, iniezioni con boiacca di cemento o cemento/bentonite e la verifica di verticalità del tubo con passo di lettura non superiore al metro e quant'altro occorra per quanto richiesto a regola d'arte:			0,00
A02.010.015.a	Fornitura e posa in opera entro i fori di sondaggio di tubi inclinometrici, compresi manicotti di collegamento, tappo di superficie, valvola di fondo, iniezioni con boiacca di cemento o cemento/bentonite e la verifica di verticalità del tubo con passo di lettura non superiore al metro e quant'altro occorra per quanto richiesto a regola d'arte: / - in alluminio diametro 75 mm	m		47,30	45,00%
A02.010.015.b	Fornitura e posa in opera entro i fori di sondaggio di tubi inclinometrici, compresi manicotti di collegamento, tappo di superficie, valvola di fondo, iniezioni con boiacca di cemento o cemento/bentonite e la verifica di verticalità del tubo con passo di lettura non superiore al metro e quant'altro occorra per quanto richiesto a regola d'arte: / - in alluminio diametro 54 mm	m		43,50	45,00%
A02.010.015.c	Fornitura e posa in opera entro i fori di sondaggio di tubi inclinometrici, compresi manicotti di collegamento, tappo di superficie, valvola di fondo, iniezioni con boiacca di cemento o cemento/bentonite e la verifica di verticalità del tubo con passo di lettura non superiore al metro e quant'altro occorra per quanto richiesto a regola d'arte: / - in ABS con diametro non inferiore a 60 mm	m		43,50	45,00%
A02.010.020	Compenso per prestazioni a tecnici specializzati, per ogni ciclo di lettura della strumentazione geotecnica, compresi costi di spostamento tra siti diversi, spese di viaggio e permanenza	Cadauno		200,00
A02.010.025	Lettura di tubi inclinometrici, con passo di misura pari a 50 cm, effettuata con sonda inclinometrica biassiale, con sensibilità di 20.000 sin a (a (alfa) = angolo rispetto alla verticale) ed escursione di #piuomeno# 30° (più o meno trenta gradi), compresi tutti gli oneri e quant'altro occorra per la perfetta lettura dei tubi inclinometrici, la lettura si intende comprensiva di n. 3 (tre) copie complete delle elaborazioni opportunamente commentate e interpretate:			0,00
A02.010.025.a	Lettura di tubi inclinometrici, con passo di misura pari a 50 cm, effettuata con sonda inclinometrica biassiale, con sensibilità di 20.000 sin a (a (alfa) = angolo rispetto alla verticale) ed escursione di #piuomeno# 30° (più o meno trenta gradi), compresi tutti gli oneri e quant'altro occorra per la perfetta lettura dei tubi inclinometrici, la lettura si intende comprensiva di n. 3 (tre) copie complete delle elaborazioni opportunamente commentate e interpretate: / - letture su quattro guide per tubi fino a 100 m	m		5,90	60,00%
A02.010.025.b	Lettura di tubi inclinometrici, con passo di misura pari a 50 cm, effettuata con sonda inclinometrica biassiale, con sensibilità di 20.000 sin a (a (alfa) = angolo rispetto alla verticale) ed escursione di #piuomeno# 30° (più o meno trenta gradi), compresi tutti gli oneri e quant'altro occorra per la perfetta lettura dei tubi inclinometrici, la lettura si intende comprensiva di n. 3 (tre) copie complete delle elaborazioni opportunamente commentate e interpretate: / - letture su quattro guide per tubi oltre 100 m	m		7,50	60,00%
A02.010.025.c	Lettura di tubi inclinometrici, con passo di misura pari a 50 cm, effettuata con sonda inclinometrica biassiale, con sensibilità di 20.000 sin a (a (alfa) = angolo rispetto alla verticale) ed escursione di #piuomeno# 30° (più o meno trenta gradi), compresi tutti gli oneri e quant'altro occorra per la perfetta lettura dei tubi inclinometrici, la lettura si intende comprensiva di n. 3 (tre) copie complete delle elaborazioni opportunamente commentate e interpretate: / - letture su due guide per tubi fino a 100 m	m		3,70	60,00%
A02.010.025.d	Lettura di tubi inclinometrici, con passo di misura pari a 50 cm, effettuata con sonda inclinometrica biassiale, con sensibilità di 20.000 sin a (a (alfa) = angolo rispetto alla verticale) ed escursione di #piuomeno# 30° (più o meno trenta gradi), compresi tutti gli oneri e quant'altro occorra per la perfetta lettura dei tubi inclinometrici, la lettura si intende comprensiva di n. 3 (tre) copie complete delle elaborazioni opportunamente commentate e interpretate: / - letture su due guide per tubi oltre 100 m	m		4,50	60,00%
A02.010.030	Lettura di inclinometri fissi effettuata con apposita centralina, compresi tutti gli oneri e quant'altro occorra per una perfetta lettura, per ogni tubo inclinometrico fisso comprensiva di n. 3 copie complete delle elaborazioni opportunamente commentate e interpretate	Cadauno		75,20	60,00%
A02.010.035	Manutenzione mediante pulizia, lavaggio, spurgo e disincrostazione di tubi inclinometrici, di tubi piezometrici aperti o Casagrande e di dreni suborizzontali:			0,00
A02.010.035.a	Manutenzione mediante pulizia, lavaggio, spurgo e disincrostazione di tubi inclinometrici, di tubi piezometrici aperti o Casagrande e di dreni suborizzontali: / - tubi inclinometrici	m		4,30	66,00%
A02.010.035.b	Manutenzione mediante pulizia, lavaggio, spurgo e disincrostazione di tubi inclinometrici, di tubi piezometrici aperti o Casagrande e di dreni suborizzontali: / - piezometri a tubo aperto	m		4,30	66,00%
A02.010.035.c	Manutenzione mediante pulizia, lavaggio, spurgo e disincrostazione di tubi inclinometrici, di tubi piezometrici aperti o Casagrande e di dreni suborizzontali: / - piezometri Casagrande	m		5,90	66,00%
A02.010.035.d	Manutenzione mediante pulizia, lavaggio, spurgo e disincrostazione di tubi inclinometrici, di tubi piezometrici aperti o Casagrande e di dreni suborizzontali: / - dreni suborizzontali	m		4,30	66,00%
A02.010.040	Fornitura e posa in opera entro i fori di sondaggio di colonna inclinometrica - assestimetrica magnetica, costituita da tubo in ABS di diametro interno maggiore o uguale a 60 mm, manicotti di collegamento telescopici e/o semplici, anelli magnetici, compresi tappo di fondo e di testa ed ogni parte e o accessorio necessario per garantire l'installazione a regola d'arte e la funzionalità dello strumento, nonché la lettura assestimetrica di zero e la verifica di verticalità inclinometrica con passo di lettura non superiore al metro:			0,00
A02.010.040.a	Fornitura e posa in opera entro i fori di sondaggio di colonna inclinometrica - assestimetrica magnetica, costituita da tubo in ABS di diametro interno maggiore o uguale a 60 mm, manicotti di collegamento telescopici e/o semplici, anelli magnetici, compresi tappo di fondo e di testa ed ogni parte e o accessorio necessario per garantire l'installazione a regola d'arte e la funzionalità dello strumento, nonché la lettura assestimetrica di zero e la verifica di verticalità inclinometrica con passo di lettura non superiore al metro: / - tubo ABS	m		38,70	45,00%
A02.010.040.b	Fornitura e posa in opera entro i fori di sondaggio di colonna inclinometrica - assestimetrica magnetica, costituita da tubo in ABS di diametro interno maggiore o uguale a 60 mm, manicotti di collegamento telescopici e/o semplici, anelli magnetici, compresi tappo di fondo e di testa ed ogni parte e o accessorio necessario per garantire l'installazione a regola d'arte e la funzionalità dello strumento, nonché la lettura assestimetrica di zero e la verifica di verticalità inclinometrica con passo di lettura non superiore al metro: / - manicotti telescopici da 70 a 200 mm	Cadauno		64,50	45,00%
A02.010.040.c	Fornitura e posa in opera entro i fori di sondaggio di colonna inclinometrica - assestimetrica magnetica, costituita da tubo in ABS di diametro interno maggiore o uguale a 60 mm, manicotti di collegamento telescopici e/o semplici, anelli magnetici, compresi tappo di fondo e di testa ed ogni parte e o accessorio necessario per garantire l'installazione a regola d'arte e la funzionalità dello strumento, nonché la lettura assestimetrica di zero e la verifica di verticalità inclinometrica con passo di lettura non superiore al metro: / - manicotti fissi	Cadauno		6,40	45,00%
A02.010.040.d	Fornitura e posa in opera entro i fori di sondaggio di colonna inclinometrica - assestimetrica magnetica, costituita da tubo in ABS di diametro interno maggiore o uguale a 60 mm, manicotti di collegamento telescopici e/o semplici, anelli magnetici, compresi tappo di fondo e di testa ed ogni parte e o accessorio necessario per garantire l'installazione a regola d'arte e la funzionalità dello strumento, nonché la lettura assestimetrica di zero e la verifica di verticalità inclinometrica con passo di lettura non superiore al metro: / - anelli magnetici	Cadauno		39,80	45,00%
A02.010.045	Esecuzione di lettura assestimetrica con apposita centralina, compresi tutti gli oneri e quant'altro occorra per una perfetta lettura, per ogni tubo assestimetrico comprensiva di n. 3 copie complete delle elaborazioni opportunamente commentate e interpretate	m		16,10	65,00%
A02.010.050	Fornitura e posa in opera entro i fori di sondaggio di estensimetri mono e/o multibase in acciaio, fibra di vetro o invar, compresi gli accessori per il montaggio in foro (guaine, tubetti di iniezione, coperchio di protezione, ecc..), l'iniezione del foro, l'assemblaggio delle varie parti e quant'altro occorra per rendere lo strumento funzionante:			0,00
A02.010.050.a	Fornitura e posa in opera entro i fori di sondaggio di estensimetri mono e/o multibase in acciaio, fibra di vetro o invar, compresi gli accessori per il montaggio in foro (guaine, tubetti di iniezione, coperchio di protezione, ecc..), l'iniezione del foro, l'assemblaggio delle varie parti e quant'altro occorra per rendere lo strumento funzionante: / - testa monobase, compreso ancoraggio superiore per basi in invar o acciaio	Cadauno		268,80	45,00%
A02.010.050.b	Fornitura e posa in opera entro i fori di sondaggio di estensimetri mono e/o multibase in acciaio, fibra di vetro o invar, compresi gli accessori per il montaggio in foro (guaine, tubetti di iniezione, coperchio di protezione, ecc..), l'iniezione del foro, l'assemblaggio delle varie parti e quant'altro occorra per rendere lo strumento funzionante: / - testa a 2 basi, compreso ancoraggio superiore per basi in invar o acciaio	Cadauno		645,00	45,00%
A02.010.050.c	Fornitura e posa in opera entro i fori di sondaggio di estensimetri mono e/o multibase in acciaio, fibra di vetro o invar, compresi gli accessori per il montaggio in foro (guaine, tubetti di iniezione, coperchio di protezione, ecc..), l'iniezione del foro, l'assemblaggio delle varie parti e quant'altro occorra per rendere lo strumento funzionante: / - sovrapprezzo per testa estensimetrica a due basi, compreso ancoraggio superiore, per ogni base in acciaio o invar successiva alla seconda, fino a sei basi	Cadauno		231,10	45,00%
A02.010.050.d	Fornitura e posa in opera entro i fori di sondaggio di estensimetri mono e/o multibase in acciaio, fibra di vetro o invar, compresi gli accessori per il montaggio in foro (guaine, tubetti di iniezione, coperchio di protezione, ecc..), l'iniezione del foro, l'assemblaggio delle varie parti e quant'altro occorra per rendere lo strumento funzionante: / - testa monobase, compreso ancoraggio superiore per basi in fibra di vetro	Cadauno		204,30	45,00%
A02.010.050.e	Fornitura e posa in opera entro i fori di sondaggio di estensimetri mono e/o multibase in acciaio, fibra di vetro o invar, compresi gli accessori per il montaggio in foro (guaine, tubetti di iniezione, coperchio di protezione, ecc..), l'iniezione del foro, l'assemblaggio delle varie parti e quant'altro occorra per rendere lo strumento funzionante: / - testa a 2 basi, compreso ancoraggio superiore per basi in fibra di vetro	Cadauno		478,40	45,00%
A02.010.050.f	Fornitura e posa in opera entro i fori di sondaggio di estensimetri mono e/o multibase in acciaio, fibra di vetro o invar, compresi gli accessori per il montaggio in foro (guaine, tubetti di iniezione, coperchio di protezione, ecc..), l'iniezione del foro, l'assemblaggio delle varie parti e quant'altro occorra per rendere lo strumento funzionante: / - sovrapprezzo alla testa estensimetrica a due basi, compreso ancoraggio superiore, per ogni base in fibra di vetro successiva alla seconda, fino a sei basi	Cadauno		166,60	45,00%
A02.010.050.g	Fornitura e posa in opera entro i fori di sondaggio di estensimetri mono e/o multibase in acciaio, fibra di vetro o invar, compresi gli accessori per il montaggio in foro (guaine, tubetti di iniezione, coperchio di protezione, ecc..), l'iniezione del foro, l'assemblaggio delle varie parti e quant'altro occorra per rendere lo strumento funzionante: / - basi in invar, compreso ancoraggio inferiore	m		31,70	45,00%
A02.010.050.h	Fornitura e posa in opera entro i fori di sondaggio di estensimetri mono e/o multibase in acciaio, fibra di vetro o invar, compresi gli accessori per il montaggio in foro (guaine, tubetti di iniezione, coperchio di protezione, ecc..), l'iniezione del foro, l'assemblaggio delle varie parti e quant'altro occorra per rendere lo strumento funzionante: / - basi in acciaio, compreso ancoraggio inferiore	m		19,40	45,00%
A02.010.050.i	Fornitura e posa in opera entro i fori di sondaggio di estensimetri mono e/o multibase in acciaio, fibra di vetro o invar, compresi gli accessori per il montaggio in foro (guaine, tubetti di iniezione, coperchio di protezione, ecc..), l'iniezione del foro, l'assemblaggio delle varie parti e quant'altro occorra per rendere lo strumento funzionante: / - basi in fibra di vetro, compreso ancoraggio inferiore	m		8,60	45,00%
A02.010.055	Esecuzione di lettura estensimetrica con comparatore centesimale rimovibile con fondo scala 30 mm	Cadauno		15,00	50,00%
A02.010.060	Fornitura e posa in opera di tubo con le caratteristiche tecniche indicate dal Committente, a protezione della strumentazione geotecnica, con adeguato blocco in conglomerato cementizio e sovrastante coperchio apribile corredato di lucchetto in acciaio inox, posto in opera secondo le indicazioni del Committente:			0,00
A02.010.060.a	Fornitura e posa in opera di tubo con le caratteristiche tecniche indicate dal Committente, a protezione della strumentazione geotecnica, con adeguato blocco in conglomerato cementizio e sovrastante coperchio apribile corredato di lucchetto in acciaio inox, posto in opera secondo le indicazioni del Committente: / - tubo in acciaio zincato	Cadauno		82,50	47,00%
A02.010.060.b	Fornitura e posa in opera di tubo con le caratteristiche tecniche indicate dal Committente, a protezione della strumentazione geotecnica, con adeguato blocco in conglomerato cementizio e sovrastante coperchio apribile corredato di lucchetto in acciaio inox, posto in opera secondo le indicazioni del Committente: / - tubo in materiale plastico	Cadauno		20,00	47,00%
A02.010.065	Fornitura e posa in opera di elemento di segnalazione della presenza di strumentazione geotecnica costituita da:			0,00
A02.010.065.a	Fornitura e posa in opera di elemento di segnalazione della presenza di strumentazione geotecnica costituita da: / - palo zincato spessore 2 mm , diametro max 60 mm, altezza 2 m, con cartello segnalatore, secondo le indicazioni fornite dalla Committenza	Cadauno		20,00	27,00%
A02.010.065.b	Fornitura e posa in opera di elemento di segnalazione della presenza di strumentazione geotecnica costituita da: / - palo zincato spessore 2 mm, diametro 60 mm, altezza 3 m, con tappo di chiusura all'estremità e cartello segnalatore in lamiera metallica delle dimensioni di 50x25 cm. recante indicazioni fornite dal Committente, realizzato con stampa digitale, fissato al palo mediante due collari antirotazione da 60 mm, collegati con dadi e bulloni, esclusa elaborazione e impaginazione della parte grafica, compresa infissione per 1 m ed ogni altro onere per dare il lavoro finito a regola d'arte	Cadauno		90,10	27,00%
A02.010.070	Fornitura e posa in opera (compresa la cementazione) di cavo coassiale 50 Ohm per TDR, guaina esterna in PVC in abbinamento a tubo inclinometrico o piezometrico compreso la sigillatura del fondo, l'applicazione del connettore sulla testata e la misura di certificazione alla posa del cavo eseguita con centralina di misura, escluse le perforazioni, la fornitura e posa dei tubi inclinometrici o piezometrici e la cementazione degli stessi:			0,00
A02.010.070.a	Fornitura e posa in opera (compresa la cementazione) di cavo coassiale 50 Ohm per TDR, guaina esterna in PVC in abbinamento a tubo inclinometrico o piezometrico compreso la sigillatura del fondo, l'applicazione del connettore sulla testata e la misura di certificazione alla posa del cavo eseguita con centralina di misura, escluse le perforazioni, la fornitura e posa dei tubi inclinometrici o piezometrici e la cementazione degli stessi: / - diametro 0,5	m		32,30	50,00%
A02.010.070.b	Fornitura e posa in opera (compresa la cementazione) di cavo coassiale 50 Ohm per TDR, guaina esterna in PVC in abbinamento a tubo inclinometrico o piezometrico compreso la sigillatura del fondo, l'applicazione del connettore sulla testata e la misura di certificazione alla posa del cavo eseguita con centralina di misura, escluse le perforazioni, la fornitura e posa dei tubi inclinometrici o piezometrici e la cementazione degli stessi: / - diametro 7/8	m		39,80	50,00%
A02.010.070.c	Fornitura e posa in opera (compresa la cementazione) di cavo coassiale 50 Ohm per TDR, guaina esterna in PVC in abbinamento a tubo inclinometrico o piezometrico compreso la sigillatura del fondo, l'applicazione del connettore sulla testata e la misura di certificazione alla posa del cavo eseguita con centralina di misura, escluse le perforazioni, la fornitura e posa dei tubi inclinometrici o piezometrici e la cementazione degli stessi: / - diametro 1+ 5/8	m		64,50	50,00%
A02.010.070.d	Fornitura e posa in opera (compresa la cementazione) di cavo coassiale 50 Ohm per TDR, guaina esterna in PVC in abbinamento a tubo inclinometrico o piezometrico compreso la sigillatura del fondo, l'applicazione del connettore sulla testata e la misura di certificazione alla posa del cavo eseguita con centralina di misura, escluse le perforazioni, la fornitura e posa dei tubi inclinometrici o piezometrici e la cementazione degli stessi: / - tubo in PVC, compreso spurgo per l'inserimento del cavo TDR	m		21,50	45,00%
A02.010.075	Esecuzione di misure dei cavi TDR eseguita con riflettometro portatile (TDR), compreso il noleggio della centralina, tutti gli oneri per il raggiungimento dei luoghi, l'esecuzione della misura, l'elaborazione dei dati comprendente l'elaborazione assoluta, differenziale ed equivalente al taglio con restituzione grafica delle misure e individuazione delle anomalie riscontrate	Cadauno		274,20	70,00%
A02.013	PROVE PENETROMETRICHE
A02.013.005	Apprestamento delle attrezzature necessarie per esecuzione di prove penetro metriche:			0,00
A02.013.005.a	Apprestamento delle attrezzature necessarie per esecuzione di prove penetro metriche: / - carico e scarico su mezzo di trasporto	Cadauno		200,00	40,00%
A02.013.005.b	Apprestamento delle attrezzature necessarie per esecuzione di prove penetro metriche: / - per ogni km percorso dalla sede di partenza al punto di scarico delle attrezzature	km		2,50
A02.013.010	Compenso per installazione di attrezzature penetrometriche su ciascun punto di prova compresi spostamenti, ecc.			0,00
A02.013.010.a	Compenso per installazione di attrezzature penetrometriche su ciascun punto di prova compresi spostamenti, ecc. / - prove statiche	Cadauno		56,90	46,00%
A02.013.010.b	Compenso per installazione di attrezzature penetrometriche su ciascun punto di prova compresi spostamenti, ecc. / - prove dinamiche continue standard	Cadauno		54,70	46,00%
A02.013.010.c	Compenso per installazione di attrezzature penetrometriche su ciascun punto di prova compresi spostamenti, ecc. / - prove dinamiche leggere	Cadauno		19,80	48,00%
A02.013.015	Prova penetrometrica eseguita con penetrometro statico a punta meccanica, con lettura della resistenza alla punta Rp e dell'attrito laterale Rl, con spinta non inferiore a 10 t, compresa l'elaborazione e la restituzione grafica dei dati	m		16,50	49,00%
A02.013.020	Prova penetrometrica eseguita con penetrometro statico a punta elettrica, con misura automatica e continua della resistenza alla punta Rp, dell'attrito laterale Rl e della deviazione della punta dalla verticale, con spinta non inferiore a 10 t, compresa l'elaborazione e la restituzione dei dati in forma grafica e numerica	m		21,00	39,00%
A02.013.025	Prova penetrometrica eseguita con penetrometro statico a punta elettrica e piezocono, con misura automatica e continua dello sforzo di penetrazione alla punta, della pressione dei pori e della deviazione della punta dalla verticale, con spinta non inferiore a 10 t, compresa l'elaborazione e la restituzione dei dati in forma grafica e numerica	m		24,80	37,00%
A02.013.030	Prova penetrometrica eseguita con penetrometro statico a punta elettrica, piezocono e cono sismico con misura automatica e continua della resistenza alla punta Rp, dell'attrito laterale Rl e della deviazione della punta dalla verticale, con spinta non inferiore a 10 t, restituzione dei valori Vs e Vp, dei moduli elastici dinamici nonché della classificazione del suolo, compresa l'elaborazione e la restituzione dei dati in forma grafica e numerica	m		32,00	40,00%
A02.013.035	Prova di dissipazione da eseguire a diverse profondità su indicazione del Committente, compresa l'elaborazione e la restituzione grafica dei dati	ora		75,30	49,00%
A02.013.040	Prova penetrometrica dinamica continua eseguita con penetrometro provvisto di massa battente da 72,5744 kg (160 lbs) e altezza di caduta 75 cm, corredato di dispositivo per lo sganciamento automatico, compreso eventuale tubo di rivestimento foro	m		15,80	49,00%
A02.013.045	Prova penetrometrica dinamica con penetrometro leggero eseguita fino a rifiuto o secondo le indicazioni del Committente, con restituzione dei dati su appositi diagrammi, misurazione del livello dell'acqua sia a fine prova sia a livello stabilizzato della falda o a richiesta del Committente, indicazione dell'inizio aderenza sulle aste e quant'altro rilevabile in campagna, per dare quanto richiesto a regola d'arte	m		13,50	46,00%
A02.016	PROVE GEOFISICHE
A02.016.005	Esecuzione di sondaggi elettrici verticali, comprese esecuzione di tutte le operazioni di campagna, installazione e successiva rimozione delle attrezzature occorrenti, nonché relazione conclusiva corredata dai necessari allegati:			0,00
A02.016.005.a	Esecuzione di sondaggi elettrici verticali, comprese esecuzione di tutte le operazioni di campagna, installazione e successiva rimozione delle attrezzature occorrenti, nonché relazione conclusiva corredata dai necessari allegati: / - A-B fino a 100 m (n. minimo 10 S.E.V.)	Cadauno		182,80	42,00%
A02.016.005.b	Esecuzione di sondaggi elettrici verticali, comprese esecuzione di tutte le operazioni di campagna, installazione e successiva rimozione delle attrezzature occorrenti, nonché relazione conclusiva corredata dai necessari allegati: / - A-B fino a 200 m (n. minimo 5 S.E.V.)	Cadauno		209,70	42,00%
A02.016.005.c	Esecuzione di sondaggi elettrici verticali, comprese esecuzione di tutte le operazioni di campagna, installazione e successiva rimozione delle attrezzature occorrenti, nonché relazione conclusiva corredata dai necessari allegati: / - A-B fino a 400 m (n. minimo 4 S.E.V.)	Cadauno		301,00	42,00%
A02.016.005.d	Esecuzione di sondaggi elettrici verticali, comprese esecuzione di tutte le operazioni di campagna, installazione e successiva rimozione delle attrezzature occorrenti, nonché relazione conclusiva corredata dai necessari allegati: / - A-B fino a 600 m (n. minimo 2 S.E.V.)	Cadauno		596,70	42,00%
A02.016.010	Esecuzione di profili di resistività con il metodo Schlumberger, con tre distanze elettrodiche (A-B = 50 m, A-B = 100 m e A-B = 200 m), con M-N fisso a 5 m, compresi interpretazione e restituzione grafica dei dati e quant'altro occorra per dare quanto richiesto a regola d'arte.	m		5,40	38,00%
A02.016.015	Esecuzione di rilievo Mise a la mase con primo elettrodo posto in punto di risorgenza e secondo elettrodo posto all'infinito, compresi interpretazione e restituzione grafica dei dati e quant'altro occorra per dare quanto richiesto a regola d'arte:			0,00
A02.016.015.a	Esecuzione di rilievo Mise a la mase con primo elettrodo posto in punto di risorgenza e secondo elettrodo posto all'infinito, compresi interpretazione e restituzione grafica dei dati e quant'altro occorra per dare quanto richiesto a regola d'arte: / - maglia 5x5 m al punto di misura	Cadauno		18,80	38,00%
A02.016.015.b	Esecuzione di rilievo Mise a la mase con primo elettrodo posto in punto di risorgenza e secondo elettrodo posto all'infinito, compresi interpretazione e restituzione grafica dei dati e quant'altro occorra per dare quanto richiesto a regola d'arte: / - maglia 10x10 m al punto di misura	Cadauno		26,30	38,00%
A02.016.020	Rilievi geoelettrici con Tecnica Tomografica per caratterizzazione resistiva e dimensionale di elevato dettaglio delle strutture presenti lungo sezioni bidimensionali. Le misure sono effettuate con strumentazioni specifiche a controllo automatico dei cicli di misura, secondo le diverse configurazioni elettrodiche tradizionali (Schlumberger, Wenner, Dipolo-dipolo, ecc.). L'elaborazione dei dati deve essere effettuata con programmi di inversione bidimensionale. La Tomografia elettrica deve essere eseguita lungo profili di elettrodi in superficie, compresa l'elaborazione dei dati su tutti gli elettrodi:			0,00
A02.016.020.a	Rilievi geoelettrici con Tecnica Tomografica per caratterizzazione resistiva e dimensionale di elevato dettaglio delle strutture presenti lungo sezioni bidimensionali. Le misure sono effettuate con strumentazioni specifiche a controllo automatico dei cicli di misura, secondo le diverse configurazioni elettrodiche tradizionali (Schlumberger, Wenner, Dipolo-dipolo, ecc.). L'elaborazione dei dati deve essere effettuata con programmi di inversione bidimensionale. La Tomografia elettrica deve essere eseguita lungo profili di elettrodi in superficie, compresa l'elaborazione dei dati su tutti gli elettrodi: / - prospezione elettrica tomografica con almeno 32 elettrodi, con intervallo elettrodico di 2 m	m		7,50	38,00%
A02.016.020.b	Rilievi geoelettrici con Tecnica Tomografica per caratterizzazione resistiva e dimensionale di elevato dettaglio delle strutture presenti lungo sezioni bidimensionali. Le misure sono effettuate con strumentazioni specifiche a controllo automatico dei cicli di misura, secondo le diverse configurazioni elettrodiche tradizionali (Schlumberger, Wenner, Dipolo-dipolo, ecc.). L'elaborazione dei dati deve essere effettuata con programmi di inversione bidimensionale. La Tomografia elettrica deve essere eseguita lungo profili di elettrodi in superficie, compresa l'elaborazione dei dati su tutti gli elettrodi: / - prospezione elettrica tomografica con almeno 32 elettrodi, con intervallo elettrodico di 5 m	m		5,90	38,00%
A02.016.020.c	Rilievi geoelettrici con Tecnica Tomografica per caratterizzazione resistiva e dimensionale di elevato dettaglio delle strutture presenti lungo sezioni bidimensionali. Le misure sono effettuate con strumentazioni specifiche a controllo automatico dei cicli di misura, secondo le diverse configurazioni elettrodiche tradizionali (Schlumberger, Wenner, Dipolo-dipolo, ecc.). L'elaborazione dei dati deve essere effettuata con programmi di inversione bidimensionale. La Tomografia elettrica deve essere eseguita lungo profili di elettrodi in superficie, compresa l'elaborazione dei dati su tutti gli elettrodi: / - prospezione elettrica tomografica con almeno 64 elettrodi, con intervallo elettrodico di 1 m	m		10,20	38,00%
A02.016.020.d	Rilievi geoelettrici con Tecnica Tomografica per caratterizzazione resistiva e dimensionale di elevato dettaglio delle strutture presenti lungo sezioni bidimensionali. Le misure sono effettuate con strumentazioni specifiche a controllo automatico dei cicli di misura, secondo le diverse configurazioni elettrodiche tradizionali (Schlumberger, Wenner, Dipolo-dipolo, ecc.). L'elaborazione dei dati deve essere effettuata con programmi di inversione bidimensionale. La Tomografia elettrica deve essere eseguita lungo profili di elettrodi in superficie, compresa l'elaborazione dei dati su tutti gli elettrodi: / - prospezione elettrica tomografica con almeno 64 elettrodi, con intervallo elettrodico di 3 m	m		9,20	38,00%
A02.016.020.e	Rilievi geoelettrici con Tecnica Tomografica per caratterizzazione resistiva e dimensionale di elevato dettaglio delle strutture presenti lungo sezioni bidimensionali. Le misure sono effettuate con strumentazioni specifiche a controllo automatico dei cicli di misura, secondo le diverse configurazioni elettrodiche tradizionali (Schlumberger, Wenner, Dipolo-dipolo, ecc.). L'elaborazione dei dati deve essere effettuata con programmi di inversione bidimensionale. La Tomografia elettrica deve essere eseguita lungo profili di elettrodi in superficie, compresa l'elaborazione dei dati su tutti gli elettrodi: / - prospezione elettrica tomografica con almeno 64 elettrodi, con intervallo elettrodico di 5 m	m		8,10
A02.016.020.f	Rilievi geoelettrici con Tecnica Tomografica per caratterizzazione resistiva e dimensionale di elevato dettaglio delle strutture presenti lungo sezioni bidimensionali. Le misure sono effettuate con strumentazioni specifiche a controllo automatico dei cicli di misura, secondo le diverse configurazioni elettrodiche tradizionali (Schlumberger, Wenner, Dipolo-dipolo, ecc.). L'elaborazione dei dati deve essere effettuata con programmi di inversione bidimensionale. La Tomografia elettrica deve essere eseguita lungo profili di elettrodi in superficie, compresa l'elaborazione dei dati su tutti gli elettrodi: / - prospezione elettrica tomografica con almeno 64 elettrodi, con intervallo elettrodico di 10 m	m		7,00	38,00%
A02.016.020.g	Rilievi geoelettrici con Tecnica Tomografica per caratterizzazione resistiva e dimensionale di elevato dettaglio delle strutture presenti lungo sezioni bidimensionali. Le misure sono effettuate con strumentazioni specifiche a controllo automatico dei cicli di misura, secondo le diverse configurazioni elettrodiche tradizionali (Schlumberger, Wenner, Dipolo-dipolo, ecc.). L'elaborazione dei dati deve essere effettuata con programmi di inversione bidimensionale. La Tomografia elettrica deve essere eseguita lungo profili di elettrodi in superficie, compresa l'elaborazione dei dati su tutti gli elettrodi: / - prospezione elettrica tomografica con almeno 128 elettrodi, con intervallo elettrodico di 10 m	m		10,40	38,00%
A02.016.025	Prospezione geofisica col metodo sismico a rifrazione per l'esecuzione di profili sismici con allineamenti unitari di 24 geofoni con numero minimo di 7 tiri per BASE (5 interni e 2 esterni), compresi piazzamento attrezzature, loro spostamento nell'area di studio, restituzione dei dati con tecnica tomografica e sezioni sismo-stratigrafiche con indicate le superfici di discontinuità fisica in scala almeno di 1:1000, relazione finale e quant'altro occorra per dare quanto richiesto a regola d'arte:			0,00
A02.016.025.a	Prospezione geofisica col metodo sismico a rifrazione per l'esecuzione di profili sismici con allineamenti unitari di 24 geofoni con numero minimo di 7 tiri per BASE (5 interni e 2 esterni), compresi piazzamento attrezzature, loro spostamento nell'area di studio, restituzione dei dati con tecnica tomografica e sezioni sismo-stratigrafiche con indicate le superfici di discontinuità fisica in scala almeno di 1:1000, relazione finale e quant'altro occorra per dare quanto richiesto a regola d'arte: / - con cannoncino industriale o mazza battente, stendimento con distanza intergeofonica uguale a 2 m e restituzione delle sezioni sismo-stratigrafica compreso rilievo del profilo topografico in campagna	m		13,00	47,00%
A02.016.025.b	Prospezione geofisica col metodo sismico a rifrazione per l'esecuzione di profili sismici con allineamenti unitari di 24 geofoni con numero minimo di 7 tiri per BASE (5 interni e 2 esterni), compresi piazzamento attrezzature, loro spostamento nell'area di studio, restituzione dei dati con tecnica tomografica e sezioni sismo-stratigrafiche con indicate le superfici di discontinuità fisica in scala almeno di 1:1000, relazione finale e quant'altro occorra per dare quanto richiesto a regola d'arte: / - con cannoncino industriale o mazza battente, stendimento con distanza intergeofonica uguale a 5 m e restituzione sismo-stratigrafica compreso rilievo del profilo topografico in campagna	m		12,00	47,00%
A02.016.025.c	Prospezione geofisica col metodo sismico a rifrazione per l'esecuzione di profili sismici con allineamenti unitari di 24 geofoni con numero minimo di 7 tiri per BASE (5 interni e 2 esterni), compresi piazzamento attrezzature, loro spostamento nell'area di studio, restituzione dei dati con tecnica tomografica e sezioni sismo-stratigrafiche con indicate le superfici di discontinuità fisica in scala almeno di 1:1000, relazione finale e quant'altro occorra per dare quanto richiesto a regola d'arte: / - con cannoncino industriale o mazza battente, stendimento con distanza intergeofonica uguale a 10 m e restituzione sismo-stratigrafica compreso rilievo del profilo topografico in campagna	m		10,00	47,00%
A02.016.025.d	Prospezione geofisica col metodo sismico a rifrazione per l'esecuzione di profili sismici con allineamenti unitari di 24 geofoni con numero minimo di 7 tiri per BASE (5 interni e 2 esterni), compresi piazzamento attrezzature, loro spostamento nell'area di studio, restituzione dei dati con tecnica tomografica e sezioni sismo-stratigrafiche con indicate le superfici di discontinuità fisica in scala almeno di 1:1000, relazione finale e quant'altro occorra per dare quanto richiesto a regola d'arte: / - con esplosivo, stendimento con distanza intergeofonica uguale a 10 m e restituzione sismo-stratigrafica compreso rilievo del profilo topografico in campagna	m		12,00	47,00%
A02.016.025.e	Prospezione geofisica col metodo sismico a rifrazione per l'esecuzione di profili sismici con allineamenti unitari di 24 geofoni con numero minimo di 7 tiri per BASE (5 interni e 2 esterni), compresi piazzamento attrezzature, loro spostamento nell'area di studio, restituzione dei dati con tecnica tomografica e sezioni sismo-stratigrafiche con indicate le superfici di discontinuità fisica in scala almeno di 1:1000, relazione finale e quant'altro occorra per dare quanto richiesto a regola d'arte: / - sovrapprezzo per acquisizione ed elaborazione dati con generazione di onde di taglio (fino al 50%)			50,00	47,00%
A02.016.030	Prospezione geofisica con il metodo sismico a riflessione ad alta risoluzione, con profondità massima di indagine da 100 a 200 m, eseguita su basi sismiche composte minimo da 48 gruppi di geofoni posti ad intervalli di 2-5 m con registrazioni a 48 canali minimo, con copertura non inferiore a 2400%, comprese l'elaborazione dati con tecnica tomografica e consegna delle sismo-sezioni, delle sezioni sismo-stratigrafiche, della ricostruzione tridimensionale del modello del sottosuolo, della relazione conclusiva, delle registrazioni originali e il valore di Vs30 e quant'altro occorra per dare quanto richiesto a regola d'arte:			0,00
A02.016.030.a	Prospezione geofisica con il metodo sismico a riflessione ad alta risoluzione, con profondità massima di indagine da 100 a 200 m, eseguita su basi sismiche composte minimo da 48 gruppi di geofoni posti ad intervalli di 2-5 m con registrazioni a 48 canali minimo, con copertura non inferiore a 2400%, comprese l'elaborazione dati con tecnica tomografica e consegna delle sismo-sezioni, delle sezioni sismo-stratigrafiche, della ricostruzione tridimensionale del modello del sottosuolo, della relazione conclusiva, delle registrazioni originali e il valore di Vs30 e quant'altro occorra per dare quanto richiesto a regola d'arte: / - stendimento con distanza intergeofonica uguale a 2 m	m		33,00	44,00%
A02.016.030.b	Prospezione geofisica con il metodo sismico a riflessione ad alta risoluzione, con profondità massima di indagine da 100 a 200 m, eseguita su basi sismiche composte minimo da 48 gruppi di geofoni posti ad intervalli di 2-5 m con registrazioni a 48 canali minimo, con copertura non inferiore a 2400%, comprese l'elaborazione dati con tecnica tomografica e consegna delle sismo-sezioni, delle sezioni sismo-stratigrafiche, della ricostruzione tridimensionale del modello del sottosuolo, della relazione conclusiva, delle registrazioni originali e il valore di Vs30 e quant'altro occorra per dare quanto richiesto a regola d'arte: / - stendimento con distanza intergeofonica uguale a 5 m	m		28,00	44,00%
A02.016.030.c	Prospezione geofisica con il metodo sismico a riflessione ad alta risoluzione, con profondità massima di indagine da 100 a 200 m, eseguita su basi sismiche composte minimo da 48 gruppi di geofoni posti ad intervalli di 2-5 m con registrazioni a 48 canali minimo, con copertura non inferiore a 2400%, comprese l'elaborazione dati con tecnica tomografica e consegna delle sismo-sezioni, delle sezioni sismo-stratigrafiche, della ricostruzione tridimensionale del modello del sottosuolo, della relazione conclusiva, delle registrazioni originali e il valore di Vs30 e quant'altro occorra per dare quanto richiesto a regola d'arte: / - sovrapprezzo per copertura pari a 4800%			22,00	44,00%
A02.016.035	Prospezione geofisica con il metodo sismico passivo dei microtremori a rifrazione Re.Mi. (Refraction Microtremor), eseguita con uno stendimento costituito da 24 geofoni verticali con frequenza propria di 4,5 Hz interspaziati di 5 m; compreso piazzamento attrezzature, loro spostamento nell'area di studio, restituzione cartografica almeno in scala 1:500, con indicate le superfici di discontinuità e il valore Vs30, nonché la classificazione del suolo, la relazione finale e quant'altro occorra per dare quanto richiesto a regola d'arte.	m		8,30	44,00%
A02.016.040	Prospezione geofisica con il metodo sismico MASW (multichannel analysis of surface waves) eseguita con uno stendimento costituito da 24 geofoni verticali con frequenza propria di 4,5 Hz interspaziati di 5 m; compreso piazzamento attrezzature, loro spostamento nell'area di studio, restituzione cartografica almeno in scala 1:500, con indicate le superfici di discontinuità e il valore Vs30, nonchè la classificazione del suolo, la relazione finale secondo le indicazioni del Committente;	m		8,30	44,00%
A02.016.045	Prospezione sismica HVSR (Horizontal to Vertical Spectral Ratios) realizzata mediante posizionamento a terra di una terna di registrazione a bassa/bassissima frequenza di rumore sismico ambientale. Compresa l'elaborazione e la restituzione dei dati.	Cadauno		300,00	44,00%
A02.016.050	Sondaggio sismico di taratura tipo Down-Hole da effettuarsi all'interno dei fori di sondaggio, mediante l'impiego di adeguate catene di idrofoni, con distanza di lettura non superiore a 1 m e con numero di tiri adeguato alla profondità da rilevare, compresa installazione dell'attrezzatura e suo spostamento nell'area di studio da foro a foro, restituzione dati su apposita diagrafia tempo-profondità e velocità-intervallo con relativa colonna stratigrafica e quant'altro occorra per dare quanto richiesto a regola d'arte:			0,00
A02.016.050.a	Sondaggio sismico di taratura tipo Down-Hole da effettuarsi all'interno dei fori di sondaggio, mediante l'impiego di adeguate catene di idrofoni, con distanza di lettura non superiore a 1 m e con numero di tiri adeguato alla profondità da rilevare, compresa installazione dell'attrezzatura e suo spostamento nell'area di studio da foro a foro, restituzione dati su apposita diagrafia tempo-profondità e velocità-intervallo con relativa colonna stratigrafica e quant'altro occorra per dare quanto richiesto a regola d'arte: / - per profondità fino a 50 m	m		26,90	46,00%
A02.016.050.b	Sondaggio sismico di taratura tipo Down-Hole da effettuarsi all'interno dei fori di sondaggio, mediante l'impiego di adeguate catene di idrofoni, con distanza di lettura non superiore a 1 m e con numero di tiri adeguato alla profondità da rilevare, compresa installazione dell'attrezzatura e suo spostamento nell'area di studio da foro a foro, restituzione dati su apposita diagrafia tempo-profondità e velocità-intervallo con relativa colonna stratigrafica e quant'altro occorra per dare quanto richiesto a regola d'arte: / - per profondità da 50 m in poi	m		38,70	46,00%
A02.016.055	Esecuzione di rilievi sismici tipo Down-Hole da effettuarsi in foro di sondaggio, rivestito con tubo inclinometrico in ABS o tubo in PVC opportunamente cementato al terreno, mediante l'utilizzo di geofoni tridimensionali muniti di sistema pneumatico di ancoraggio al foro e sistemi di energizzazione direzionale, con misure eseguite ad intervalli non superiori a 1 m per la misurazione delle onde P ed S, compresi la restituzione di diagrafia (riportante i valori della velocità misurati, il valore della velocità verticale media, il valore della velocità intervallo) e i sismogrammi per registrazioni su unico foro e quant'altro occorra per dare quanto richiesto a regola d'arte:			0,00
A02.016.055.a	Esecuzione di rilievi sismici tipo Down-Hole da effettuarsi in foro di sondaggio, rivestito con tubo inclinometrico in ABS o tubo in PVC opportunamente cementato al terreno, mediante l'utilizzo di geofoni tridimensionali muniti di sistema pneumatico di ancoraggio al foro e sistemi di energizzazione direzionale, con misure eseguite ad intervalli non superiori a 1 m per la misurazione delle onde P ed S, compresi la restituzione di diagrafia (riportante i valori della velocità misurati, il valore della velocità verticale media, il valore della velocità intervallo) e i sismogrammi per registrazioni su unico foro e quant'altro occorra per dare quanto richiesto a regola d'arte: / - per profondità fino a 50 m	m		48,40	46,00%
A02.016.055.b	Esecuzione di rilievi sismici tipo Down-Hole da effettuarsi in foro di sondaggio, rivestito con tubo inclinometrico in ABS o tubo in PVC opportunamente cementato al terreno, mediante l'utilizzo di geofoni tridimensionali muniti di sistema pneumatico di ancoraggio al foro e sistemi di energizzazione direzionale, con misure eseguite ad intervalli non superiori a 1 m per la misurazione delle onde P ed S, compresi la restituzione di diagrafia (riportante i valori della velocità misurati, il valore della velocità verticale media, il valore della velocità intervallo) e i sismogrammi per registrazioni su unico foro e quant'altro occorra per dare quanto richiesto a regola d'arte: / - per profondità da 50 m in poi	m		38,70	46,00%
A02.016.060	Esecuzione di rilievi sismici tipo Cross-Hole entro coppia di fori di sondaggio, rivestiti con tubo in PVC opportunamente cementato al terreno, mediante l'utilizzo di geofoni tridimensionali muniti di sistema pneumatico di ancoraggio al foro e sistemi di energizzazione direzionale, con misure eseguite ad intervalli non superiori a 1 m, per la misurazione delle onde P ed S, per ottenere i valori delle costanti elastiche del terreno, compresi installazione, montaggio e smontaggio delle attrezzature e loro spostamento nell'area di studio, compreso il rilievo di parallelismo con misura di distanza continua tra i fori, interpretazione e restituzione grafica dei dati, prove di verticalità dei fori prova e quant'altro occorra per dare quanto richiesto a regola d'arte:			0,00
A02.016.060.a	Esecuzione di rilievi sismici tipo Cross-Hole entro coppia di fori di sondaggio, rivestiti con tubo in PVC opportunamente cementato al terreno, mediante l'utilizzo di geofoni tridimensionali muniti di sistema pneumatico di ancoraggio al foro e sistemi di energizzazione direzionale, con misure eseguite ad intervalli non superiori a 1 m, per la misurazione delle onde P ed S, per ottenere i valori delle costanti elastiche del terreno, compresi installazione, montaggio e smontaggio delle attrezzature e loro spostamento nell'area di studio, compreso il rilievo di parallelismo con misura di distanza continua tra i fori, interpretazione e restituzione grafica dei dati, prove di verticalità dei fori prova e quant'altro occorra per dare quanto richiesto a regola d'arte: / - per profondità fino a 80 m	m		57,50	39,00%
A02.016.060.b	Esecuzione di rilievi sismici tipo Cross-Hole entro coppia di fori di sondaggio, rivestiti con tubo in PVC opportunamente cementato al terreno, mediante l'utilizzo di geofoni tridimensionali muniti di sistema pneumatico di ancoraggio al foro e sistemi di energizzazione direzionale, con misure eseguite ad intervalli non superiori a 1 m, per la misurazione delle onde P ed S, per ottenere i valori delle costanti elastiche del terreno, compresi installazione, montaggio e smontaggio delle attrezzature e loro spostamento nell'area di studio, compreso il rilievo di parallelismo con misura di distanza continua tra i fori, interpretazione e restituzione grafica dei dati, prove di verticalità dei fori prova e quant'altro occorra per dare quanto richiesto a regola d'arte: / - per profondità da 80 m in poi	m		73,10	39,00%
A02.016.065	Rilievi sismici con Tecnica Tomografica entro coppia di fori di sondaggio, rivestiti con tubo inclinometrico in ABS o tubo in PVC, opportunamente cementati al terreno, collegati da stendimento superficiale, eseguiti mediante l'impiego di idrofoni in foro e/o geofoni in superficie, con distanza di lettura non superiore a 1 m, allo scopo di ottenere una visione in due dimensioni della distribuzione delle velocità sismiche P nella sezione bidimensionale così ottenuta, compreso il rilievo di parallelismo con misura di distanza continua tra i fori, interpretazione e restituzione grafica dei dati e quant'altro occorra per dare quanto richiesto a regola d'arte, per letture eseguite in un solo foro.	m		71,50	42,00%
A02.016.070	Esecuzione di misure tipo gamma-Ray compresi l'elaborazione dati, la fornitura dei grafici e quant'altro occorra per dare il lavoro finito a regola d'arte.	m		7,00	42,00%
A02.016.075	Prospezione geofisica con metodologia continua e non distruttiva del tipo Radar, con apparecchiatura munita di antenna avente frequenze adeguate per fornire le informazioni relative agli obiettivi delle ricerche secondo le indicazioni del Committente, con ubicazione delle linee, densità della maglia tipo e la configurazione delle antenne adeguati al tipo di materiale indagato, alla profondità d'indagine e al dettaglio richiesto, memorizzati su supporto digitale per il trattamento al computer, nonché elaborazione dati con restituzione di tutti i radar-grammi a colori su supporto informatico, sezioni Radar-stratigrafiche con indicazione della profondità delle anomalie dalla superficie di misura e loro tipologia:			0,00
A02.016.075.a	Prospezione geofisica con metodologia continua e non distruttiva del tipo Radar, con apparecchiatura munita di antenna avente frequenze adeguate per fornire le informazioni relative agli obiettivi delle ricerche secondo le indicazioni del Committente, con ubicazione delle linee, densità della maglia tipo e la configurazione delle antenne adeguati al tipo di materiale indagato, alla profondità d'indagine e al dettaglio richiesto, memorizzati su supporto digitale per il trattamento al computer, nonché elaborazione dati con restituzione di tutti i radar-grammi a colori su supporto informatico, sezioni Radar-stratigrafiche con indicazione della profondità delle anomalie dalla superficie di misura e loro tipologia: / - profili di misura in esterno lungo superfici piane	m		6,50	48,00%
A02.016.075.b	Prospezione geofisica con metodologia continua e non distruttiva del tipo Radar, con apparecchiatura munita di antenna avente frequenze adeguate per fornire le informazioni relative agli obiettivi delle ricerche secondo le indicazioni del Committente, con ubicazione delle linee, densità della maglia tipo e la configurazione delle antenne adeguati al tipo di materiale indagato, alla profondità d'indagine e al dettaglio richiesto, memorizzati su supporto digitale per il trattamento al computer, nonché elaborazione dati con restituzione di tutti i radar-grammi a colori su supporto informatico, sezioni Radar-stratigrafiche con indicazione della profondità delle anomalie dalla superficie di misura e loro tipologia: / - profili di misura in galleria sui piedritti o in volta	m		9,70	48,00%
A02.016.075.c	Prospezione geofisica con metodologia continua e non distruttiva del tipo Radar, con apparecchiatura munita di antenna avente frequenze adeguate per fornire le informazioni relative agli obiettivi delle ricerche secondo le indicazioni del Committente, con ubicazione delle linee, densità della maglia tipo e la configurazione delle antenne adeguati al tipo di materiale indagato, alla profondità d'indagine e al dettaglio richiesto, memorizzati su supporto digitale per il trattamento al computer, nonché elaborazione dati con restituzione di tutti i radar-grammi a colori su supporto informatico, sezioni Radar-stratigrafiche con indicazione della profondità delle anomalie dalla superficie di misura e loro tipologia: / - prospezione con georadar in fori singoli di sondaggio, con antenne Tx e Rx separate, compresa l'elaborazione dei dati, lungo sezioni verticali con antenne da pozzo	m		15,10	48,00%
A02.016.080	Prospezione radar tipo Cross-Hole, tra due fori di sondaggio verticali, compreso il rilievo di parallelismo con misura di distanza continua tra i fori e l'elaborazione dei dati :			0,00
A02.016.080.a	Prospezione radar tipo Cross-Hole, tra due fori di sondaggio verticali, compreso il rilievo di parallelismo con misura di distanza continua tra i fori e l'elaborazione dei dati : / - per profondità fino a 40 m	m		88,90	48,00%
A02.016.080.b	Prospezione radar tipo Cross-Hole, tra due fori di sondaggio verticali, compreso il rilievo di parallelismo con misura di distanza continua tra i fori e l'elaborazione dei dati : / - per profondità da 40 m in poi	m		103,90	48,00%
A02.016.085	Prospezione elettromagnetica per misure di conducibilità elettrica da impiegare nelle situazioni ove è necessaria una caratterizzazione dei terreni del primo sottosuolo. Il rilievo viene eseguito con strumentazioni portatili, senza contatto sul terreno, con trasmissione di un campo elettrico primario di frequenza fissa e misura delle componenti in fase e in quadratura di fase del campo secondario. Le frequenze di lavoro e le configurazioni a loop verticali o orizzontali consentono profondità di esplorazione diverse. I risultati dell'elaborazione dei dati possono essere espressi o con profili o con mappe di conducibilità:			0,00
A02.016.085.a	Prospezione elettromagnetica per misure di conducibilità elettrica da impiegare nelle situazioni ove è necessaria una caratterizzazione dei terreni del primo sottosuolo. Il rilievo viene eseguito con strumentazioni portatili, senza contatto sul terreno, con trasmissione di un campo elettrico primario di frequenza fissa e misura delle componenti in fase e in quadratura di fase del campo secondario. Le frequenze di lavoro e le configurazioni a loop verticali o orizzontali consentono profondità di esplorazione diverse. I risultati dell'elaborazione dei dati possono essere espressi o con profili o con mappe di conducibilità: / - misure areali eseguite con interasse dei coils di 1 m secondo una griglia di misura di 2 m x 1 m	m²		0,70	50,00%
A02.016.085.b	Prospezione elettromagnetica per misure di conducibilità elettrica da impiegare nelle situazioni ove è necessaria una caratterizzazione dei terreni del primo sottosuolo. Il rilievo viene eseguito con strumentazioni portatili, senza contatto sul terreno, con trasmissione di un campo elettrico primario di frequenza fissa e misura delle componenti in fase e in quadratura di fase del campo secondario. Le frequenze di lavoro e le configurazioni a loop verticali o orizzontali consentono profondità di esplorazione diverse. I risultati dell'elaborazione dei dati possono essere espressi o con profili o con mappe di conducibilità: / - misure areali eseguite con interasse dei coils di 3,6 m secondo una griglia di misura di 4 m x 2 m	m²		0,50
A02.016.085.c	Prospezione elettromagnetica per misure di conducibilità elettrica da impiegare nelle situazioni ove è necessaria una caratterizzazione dei terreni del primo sottosuolo. Il rilievo viene eseguito con strumentazioni portatili, senza contatto sul terreno, con trasmissione di un campo elettrico primario di frequenza fissa e misura delle componenti in fase e in quadratura di fase del campo secondario. Le frequenze di lavoro e le configurazioni a loop verticali o orizzontali consentono profondità di esplorazione diverse. I risultati dell'elaborazione dei dati possono essere espressi o con profili o con mappe di conducibilità: / - misure lungo profilo, eseguite con distanza coils di 10 m	m		1,50	50,00%
A02.016.085.d	Prospezione elettromagnetica per misure di conducibilità elettrica da impiegare nelle situazioni ove è necessaria una caratterizzazione dei terreni del primo sottosuolo. Il rilievo viene eseguito con strumentazioni portatili, senza contatto sul terreno, con trasmissione di un campo elettrico primario di frequenza fissa e misura delle componenti in fase e in quadratura di fase del campo secondario. Le frequenze di lavoro e le configurazioni a loop verticali o orizzontali consentono profondità di esplorazione diverse. I risultati dell'elaborazione dei dati possono essere espressi o con profili o con mappe di conducibilità: / - misure lungo profilo, eseguite con distanza coils di 20 m	m		1,10	50,00%
A02.016.085.e	Prospezione elettromagnetica per misure di conducibilità elettrica da impiegare nelle situazioni ove è necessaria una caratterizzazione dei terreni del primo sottosuolo. Il rilievo viene eseguito con strumentazioni portatili, senza contatto sul terreno, con trasmissione di un campo elettrico primario di frequenza fissa e misura delle componenti in fase e in quadratura di fase del campo secondario. Le frequenze di lavoro e le configurazioni a loop verticali o orizzontali consentono profondità di esplorazione diverse. I risultati dell'elaborazione dei dati possono essere espressi o con profili o con mappe di conducibilità: / - misure lungo profilo, eseguite con distanza coils di 40 m	m		1,00	50,00%
A02.019	PROVE DI LABORATORIO
A02.019.005	Apertura di campione indisturbato, compresa la descrizione geotecnica e esecuzione di prove di consistenza speditiva.	Cadauno		20,30	63,00%
A02.019.010	Determinazione delle caratteristiche fisiche del campione compresa la restituzione dei dati e il calcolo del peso di volume secco yd (gamma d):			0,00
A02.019.010.a	Determinazione delle caratteristiche fisiche del campione compresa la restituzione dei dati e il calcolo del peso di volume secco yd (gamma d): / - contenuto d'acqua naturale (w)	Cadauno		8,70	58,00%
A02.019.010.b	Determinazione delle caratteristiche fisiche del campione compresa la restituzione dei dati e il calcolo del peso di volume secco yd (gamma d): / - peso di volume naturale y (gamma)	Cadauno		9,40	58,00%
A02.019.010.c	Determinazione delle caratteristiche fisiche del campione compresa la restituzione dei dati e il calcolo del peso di volume secco yd (gamma d): / - peso specifico dei grani (Gs) media di due determinazioni	Cadauno		40,60	65,00%
A02.019.015	Analisi granulometrica mediante vagliatura per via umida, compresa la restituzione dei dati.	Cadauno		45,90	58,00%
A02.019.020	Analisi granulometrica per sedimentazione con areometro, compresa la restituzione dei dati.	Cadauno		58,60	58,00%
A02.019.025	Determinazione dei limiti di Atterberg, compresa la restituzione dei dati:			0,00
A02.019.025.a	Determinazione dei limiti di Atterberg, compresa la restituzione dei dati: / - limite liquido Ll	Cadauno		26,90	60,00%
A02.019.025.b	Determinazione dei limiti di Atterberg, compresa la restituzione dei dati: / - limite plastico Lp	Cadauno		25,80	60,00%
A02.019.025.c	Determinazione dei limiti di Atterberg, compresa la restituzione dei dati: / - limite di ritiro Lr	Cadauno		50,80	57,00%
A02.019.030	Prove di compressione ad espansione laterale libera (E.L.L.), con restituzione del diagramma pressioni/deformazioni e rappresentazione grafica in scala delle linee di rottura del provino.	Cadauno		46,80	56,00%
A02.019.035	Prova di compressibilità edometrica con il mantenimento di ogni gradino di carico per 24 ore, fino ad un massimo di 8 incrementi definiti dal Committente e successivi 2 decrementi (fase di scarico), compresi fornitura dei valori di Eed, delle curve cedimenti - pressioni, dell'indice dei vuoti - tempo e determinazione dei parametri CV - K - mv.	Cadauno		253,80	54,00%
A02.019.040	Determinazione dei coefficienti di consolidazione secondaria con permanenza del carico oltre le 24 ore, compresa la restituzione dei dati.	Cadauno		29,60	49,00%
A02.019.045	Prova di permeabilità diretta, compresa la restituzione dei dati:			0,00
A02.019.045.a	Prova di permeabilità diretta, compresa la restituzione dei dati: / - con permeametro a carico costante	Cadauno		118,30	56,00%
A02.019.045.b	Prova di permeabilità diretta, compresa la restituzione dei dati: / - con permeametro a carico variabile	Cadauno		118,30	56,00%
A02.019.045.c	Prova di permeabilità diretta, compresa la restituzione dei dati: / - in cella edometrica	Cadauno		63,60	54,00%
A02.019.045.d	Prova di permeabilità diretta, compresa la restituzione dei dati: / - in cella triassiale	Cadauno		94,70	56,00%
A02.019.050	Prova di taglio diretto con scatola di Casagrande, con valutazione delle deformazioni verticali e trasversali (eseguite su tre provini per ogni tipo di prova), compresa la restituzione dei dati:			0,00
A02.019.050.a	Prova di taglio diretto con scatola di Casagrande, con valutazione delle deformazioni verticali e trasversali (eseguite su tre provini per ogni tipo di prova), compresa la restituzione dei dati: / - consolidata drenata (CD)	Cadauno		228,70	46,00%
A02.019.050.b	Prova di taglio diretto con scatola di Casagrande, con valutazione delle deformazioni verticali e trasversali (eseguite su tre provini per ogni tipo di prova), compresa la restituzione dei dati: / - consolidata drenata, con la determinazione dei coefficienti residui	Cadauno		400,50	46,00%
A02.019.055	Prova triassiale su numero tre provini con misura delle pressioni interstiziali (eseguita su tre provini per ogni tipo di prova), compresa la restituzione dei dati:			0,00
A02.019.055.a	Prova triassiale su numero tre provini con misura delle pressioni interstiziali (eseguita su tre provini per ogni tipo di prova), compresa la restituzione dei dati: / - non consolidata non drenata (UU)	Cadauno		215,00	54,00%
A02.019.055.b	Prova triassiale su numero tre provini con misura delle pressioni interstiziali (eseguita su tre provini per ogni tipo di prova), compresa la restituzione dei dati: / - consolidata isotropicamente, non drenata (CIU)	Cadauno		591,20	51,00%
A02.019.055.c	Prova triassiale su numero tre provini con misura delle pressioni interstiziali (eseguita su tre provini per ogni tipo di prova), compresa la restituzione dei dati: / - consolidata isotropicamente, drenata (CID)	Cadauno		698,80	51,00%
A02.019.060	Prova di costipamento AASHTO (Proctor) con almeno 5 punti di determinazione della curva densità secca / contenuto d'acqua, compresa la restituzione dei dati:			0,00
A02.019.060.a	Prova di costipamento AASHTO (Proctor) con almeno 5 punti di determinazione della curva densità secca / contenuto d'acqua, compresa la restituzione dei dati: / - standard con stampo da 4	Cadauno		146,20	62,00%
A02.019.060.b	Prova di costipamento AASHTO (Proctor) con almeno 5 punti di determinazione della curva densità secca / contenuto d'acqua, compresa la restituzione dei dati: / - standard con stampo da 6	Cadauno		163,40	62,00%
A02.019.060.c	Prova di costipamento AASHTO (Proctor) con almeno 5 punti di determinazione della curva densità secca / contenuto d'acqua, compresa la restituzione dei dati: / - modificato con stampo da 4	Cadauno		163,40	62,00%
A02.019.060.d	Prova di costipamento AASHTO (Proctor) con almeno 5 punti di determinazione della curva densità secca / contenuto d'acqua, compresa la restituzione dei dati: / - modificato con stampo da 6	Cadauno		187,00	62,00%
A02.019.065	Determinazione dell'indice di portanza C.B.R. su n. 1 provino; ove venga richiesto il confezionamento di più provini a diverse condizioni di umidità o massa volumica, si intende compresa l'eventuale restituzione dei diagrammi massa volumica del secco / umidità di costipamento, C.B.R. / massa volumica del secco o C.B.R. / umidità di costipamento:			0,00
A02.019.065.a	Determinazione dell'indice di portanza C.B.R. su n. 1 provino; ove venga richiesto il confezionamento di più provini a diverse condizioni di umidità o massa volumica, si intende compresa l'eventuale restituzione dei diagrammi massa volumica del secco / umidità di costipamento, C.B.R. / massa volumica del secco o C.B.R. / umidità di costipamento: / - costipamento standard senza immersione in acqua	Cadauno		79,20	56,00%
A02.019.065.b	Determinazione dell'indice di portanza C.B.R. su n. 1 provino; ove venga richiesto il confezionamento di più provini a diverse condizioni di umidità o massa volumica, si intende compresa l'eventuale restituzione dei diagrammi massa volumica del secco / umidità di costipamento, C.B.R. / massa volumica del secco o C.B.R. / umidità di costipamento: / - costipamento standard in condizioni di saturazione (96 ore di immersione in acqua)	Cadauno		91,40	56,00%
A02.019.065.c	Determinazione dell'indice di portanza C.B.R. su n. 1 provino; ove venga richiesto il confezionamento di più provini a diverse condizioni di umidità o massa volumica, si intende compresa l'eventuale restituzione dei diagrammi massa volumica del secco / umidità di costipamento, C.B.R. / massa volumica del secco o C.B.R. / umidità di costipamento: / - costipamento modificato senza immersione in acqua	Cadauno		86,30	56,00%
A02.019.065.d	Determinazione dell'indice di portanza C.B.R. su n. 1 provino; ove venga richiesto il confezionamento di più provini a diverse condizioni di umidità o massa volumica, si intende compresa l'eventuale restituzione dei diagrammi massa volumica del secco / umidità di costipamento, C.B.R. / massa volumica del secco o C.B.R. / umidità di costipamento: / - costipamento modificato in condizioni di saturazione (96 ore di immersione in acqua)	Cadauno		101,50	56,00%
A02.019.070	Prova di colonna risonante su provino cilindrico avente diametro uguale o maggiore di 50 mm, comprensiva di almeno numero 10 determinazioni del modulo di taglio e dello smorzamento eseguite su uno stato tensionale isotropo e comprensiva della determinazione del peso di volume e del contenuto d'acqua del provino (ASTMD 4015).	Cadauno		640,00	72,00%
A02.019.075	Preparazione del provino dal campione di roccia.	Cadauno		40,90	72,00%
A02.019.080	Determinazione del contenuto in carbonato di calcio (calcimetria), compresa la restituzione dei dati.	Cadauno		35,00	68,00%
A02.019.085	Prove di compressione semplice, su provino di roccia, compresa la restituzione dei dati:			0,00
A02.019.085.a	Prove di compressione semplice, su provino di roccia, compresa la restituzione dei dati: / - allo stato secco	Cadauno		35,00	72,00%
A02.019.085.b	Prove di compressione semplice, su provino di roccia, compresa la restituzione dei dati: / - saturo d'acqua	Cadauno		46,60	72,00%
A02.019.090	Prove di rottura a taglio, su provino di roccia, compresa la restituzione dei dati.	Cadauno		172,00	72,00%
A02.019.095	Definizione delle caratteristiche di deformabilità (modulo elastico), su provino di roccia, compresa la restituzione dei dati.	Cadauno		139,80	72,00%
A02.019.100	Prova a trazione, su un provino di roccia, compresa la restituzione dei dati.	Cadauno		35,50	72,00%
A02.019.105	Misure di capillarità su numero 3 provini, compresa la restituzione dei dati.	Cadauno		292,40	76,00%
A02.019.110	Definizione del potere di imbibizione su provino di roccia, compresa la restituzione dei dati.	Cadauno		52,70	76,00%
A02.019.115	Prova con cella triassiale su provino di roccia, compresa la restituzione dei dati:			0,00
A02.019.115.a	Prova con cella triassiale su provino di roccia, compresa la restituzione dei dati: / - semplice	Cadauno		175,30	72,00%
A02.019.115.b	Prova con cella triassiale su provino di roccia, compresa la restituzione dei dati: / - con estensimetri per la determinazione del modulo elastico	Cadauno		292,40	72,00%
A02.019.120	Prova di resistenza al carico puntuale (Point Load test), per ogni determinazione (5 deframmentazioni).	Cadauno		87,60	44,00%
A02.019.125	Determinazione della percentuale della sostanza organica, compresa la restituzione dei dati.	Cadauno		37,70	58,00%
A02.019.130	Determinazione della densità relativa attraverso la misura del peso di volume secco, del peso di volume secco minimo e del peso di volume secco massimo, compresa la restituzione dei dati.	Cadauno		129,00	58,00%
A02.019.135	Prova di gelività su roccia, compresi preparazione dei provini, relativa prova di schiacciamento su 24 campioni e restituzione dei dati.	Cadauno		645,00	75,00%
A02.022	PROVE DI LABORATORIO SU CALCESTRUZZO E ACCIAI
A02.022.005	Prova di compressione su coppia di provini cubici in calcestruzzo, sono compresi il prelievo, di coppia di provini cubici, dalle cubettiere di acciaio o PVC, etichettatura e conservazione in ambiente idoneo, estrusione dei provini, consegna al laboratorio e quanto occorre per consentire la prova completa secondo la norma UNI 6132-72 e la restituzione alla D.L. dei relativi certificati	Cadauno		33,65	75,00%
A02.022.010	Eventuale stagionatura presso laboratorio autorizzato in vasca climatizzata di maturazione fino al compimento del 28° giorno di maturazione, per ogni coppia di provini	Cadauno		6,00
A02.022.015	Eventuale prelievo in cubettiere di acciaio o PVC ed etichettatura da parte di tecnico di laboratorio autorizzato, per cantieri distanti dal laboratorio non oltre 150km, per ogni giornata di prelievo	giorno		316,00
A02.022.020	Prova di trazione e piegamento a 180° o piegamento a 90° e raddrizzamento su terna di provini da c.a.. Sono compresi etichettatura e conservazione dei campioni, consegna in laboratorio e quanto occorre per consentire la prova completa secondo la norma EN 10002/1a, UNI 6407, UNI 564 e la restituzione alla D.L. dei relativi certificati	Cadauno		67,83	75,00%
A02.025	RILIEVI PLANO-ALTIMETRICI
A02.025.005	Rilievi plano-altimetrici georeferenziati, eseguiti con il metodo celerimetrico o metodologia GPS, su terreni di qualsiasi tipo, finalizzati alla formazione di opportuna cartografia e/o modelli digitali del terreno (DTM), compreso:- studio preliminare, acquisizione monografie dei punti stabili riferimento, di orientamento esterno e di appoggio;- materializzazione dei punti di stazione, eventuale redazione monografie;- poligonale di collegamento o dettaglio;- rilievo plano-altimetrico per la determinazione dei punti di stazione e di dettaglio;- calcoli;- restituzione e formazione di cartografia numerica;- disegno su supportro adeguato.			0,00
A02.025.005.a	Rilievi plano-altimetrici georeferenziati, eseguiti con il metodo celerimetrico o metodologia GPS, su terreni di qualsiasi tipo, finalizzati alla formazione di opportuna cartografia e/o modelli digitali del terreno (DTM), compreso:- studio preliminare, acquisizione monografie dei punti stabili riferimento, di orientamento esterno e di appoggio;- materializzazione dei punti di stazione, eventuale redazione monografie;- poligonale di collegamento o dettaglio;- rilievo plano-altimetrico per la determinazione dei punti di stazione e di dettaglio;- calcoli;- restituzione e formazione di cartografia numerica;- disegno su supportro adeguato. / - fino a 30 punti per ha	ha		400,00	70,00%
A02.025.005.b	Rilievi plano-altimetrici georeferenziati, eseguiti con il metodo celerimetrico o metodologia GPS, su terreni di qualsiasi tipo, finalizzati alla formazione di opportuna cartografia e/o modelli digitali del terreno (DTM), compreso:- studio preliminare, acquisizione monografie dei punti stabili riferimento, di orientamento esterno e di appoggio;- materializzazione dei punti di stazione, eventuale redazione monografie;- poligonale di collegamento o dettaglio;- rilievo plano-altimetrico per la determinazione dei punti di stazione e di dettaglio;- calcoli;- restituzione e formazione di cartografia numerica;- disegno su supportro adeguato. / - per ogni punto in più per ha dal 31° al 70°	Cadauno		7,50
A02.025.005.c	Rilievi plano-altimetrici georeferenziati, eseguiti con il metodo celerimetrico o metodologia GPS, su terreni di qualsiasi tipo, finalizzati alla formazione di opportuna cartografia e/o modelli digitali del terreno (DTM), compreso:- studio preliminare, acquisizione monografie dei punti stabili riferimento, di orientamento esterno e di appoggio;- materializzazione dei punti di stazione, eventuale redazione monografie;- poligonale di collegamento o dettaglio;- rilievo plano-altimetrico per la determinazione dei punti di stazione e di dettaglio;- calcoli;- restituzione e formazione di cartografia numerica;- disegno su supportro adeguato. / - per ogni punto in più per ha dal 71° al 200°	Cadauno		6,00
A02.025.005.d	Rilievi plano-altimetrici georeferenziati, eseguiti con il metodo celerimetrico o metodologia GPS, su terreni di qualsiasi tipo, finalizzati alla formazione di opportuna cartografia e/o modelli digitali del terreno (DTM), compreso:- studio preliminare, acquisizione monografie dei punti stabili riferimento, di orientamento esterno e di appoggio;- materializzazione dei punti di stazione, eventuale redazione monografie;- poligonale di collegamento o dettaglio;- rilievo plano-altimetrico per la determinazione dei punti di stazione e di dettaglio;- calcoli;- restituzione e formazione di cartografia numerica;- disegno su supportro adeguato. / - per ogni punto in più per ha dal 201° e successivi	Cadauno		4,50
A02.025.010	Rilievi plano-altimetrici di dettaglio per strade e arredo urbano, canali naturali e di bonifica, ferrovie, ecc:			0,00
A02.025.010.a	Rilievi plano-altimetrici di dettaglio per strade e arredo urbano, canali naturali e di bonifica, ferrovie, ecc: / - fino a massimo 500 punti di rilievo, fino alla larghezza di 40 m per ogni km, con un minimo di 600 m	km		1550,00	73,00%
A02.025.010.b	Rilievi plano-altimetrici di dettaglio per strade e arredo urbano, canali naturali e di bonifica, ferrovie, ecc: / - per ogni punto in più oltre i 500	Cadauno		2,50
A02.025.010.c	Rilievi plano-altimetrici di dettaglio per strade e arredo urbano, canali naturali e di bonifica, ferrovie, ecc: / - per ogni metro in più, oltre i 40 m per ogni km	m		18,50
A02.028	RILEVAMENTO DI PROFILI, SEZIONI E POLIGONALI
A02.028.005	Rilievi plano-altimetrici di profili longitudinali georeferenziati, eseguiti con metodo celerimetrico o metodologia GPS, finalizzati alla formazione di opportuna cartografia e/o modelli digitali del terreno (DTM), su terreni di qualsiasi tipo. Sono comprese: misura delle distanze e dei dislivelli con strumenti idonei, calcolo delle distanze parziali e progressive e delle quote altimetriche, restituzione grafica e disegno in scala adeguata. Escluse le eventuali poligonali di collegamento:			0,00
A02.028.005.a	Rilievi plano-altimetrici di profili longitudinali georeferenziati, eseguiti con metodo celerimetrico o metodologia GPS, finalizzati alla formazione di opportuna cartografia e/o modelli digitali del terreno (DTM), su terreni di qualsiasi tipo. Sono comprese: misura delle distanze e dei dislivelli con strumenti idonei, calcolo delle distanze parziali e progressive e delle quote altimetriche, restituzione grafica e disegno in scala adeguata. Escluse le eventuali poligonali di collegamento: / - densità fino a 60 punti al Km, con un minimo di 0,5 km	km		700,00
A02.028.005.b	Rilievi plano-altimetrici di profili longitudinali georeferenziati, eseguiti con metodo celerimetrico o metodologia GPS, finalizzati alla formazione di opportuna cartografia e/o modelli digitali del terreno (DTM), su terreni di qualsiasi tipo. Sono comprese: misura delle distanze e dei dislivelli con strumenti idonei, calcolo delle distanze parziali e progressive e delle quote altimetriche, restituzione grafica e disegno in scala adeguata. Escluse le eventuali poligonali di collegamento: / - densità da 61 punti a 80 punti al Km, con un minimo di 0,5 km	km		900,00
A02.028.005.c	Rilievi plano-altimetrici di profili longitudinali georeferenziati, eseguiti con metodo celerimetrico o metodologia GPS, finalizzati alla formazione di opportuna cartografia e/o modelli digitali del terreno (DTM), su terreni di qualsiasi tipo. Sono comprese: misura delle distanze e dei dislivelli con strumenti idonei, calcolo delle distanze parziali e progressive e delle quote altimetriche, restituzione grafica e disegno in scala adeguata. Escluse le eventuali poligonali di collegamento: / - densità da 81 punti a 100 punti al Km, con un minimo di 0,5 km	km		1100,00
A02.028.005.d	Rilievi plano-altimetrici di profili longitudinali georeferenziati, eseguiti con metodo celerimetrico o metodologia GPS, finalizzati alla formazione di opportuna cartografia e/o modelli digitali del terreno (DTM), su terreni di qualsiasi tipo. Sono comprese: misura delle distanze e dei dislivelli con strumenti idonei, calcolo delle distanze parziali e progressive e delle quote altimetriche, restituzione grafica e disegno in scala adeguata. Escluse le eventuali poligonali di collegamento: / - per ogni punto in più oltre i 100 al Km	Cadauno		10,00
A02.028.010	Rilievi plano-altimetrici georeferenziati di sezioni trasversali, eseguiti con il metodo celerimetrico o metodologia GPS, su terreni di qualsiasi tipo, finalizzati alla formazione di opportuna cartografia e/o modelli digitali del terreno (DTM), escluse le eventuali poligonali di collegamento. Sono comprese misure delle distanze e dei dislivelli con strumentazione idonea, calcolo delle distanze parziali e dislivelli, restituzione grafica e disegno in scala adeguata:			0,00
A02.028.010.a	Rilievi plano-altimetrici georeferenziati di sezioni trasversali, eseguiti con il metodo celerimetrico o metodologia GPS, su terreni di qualsiasi tipo, finalizzati alla formazione di opportuna cartografia e/o modelli digitali del terreno (DTM), escluse le eventuali poligonali di collegamento. Sono comprese misure delle distanze e dei dislivelli con strumentazione idonea, calcolo delle distanze parziali e dislivelli, restituzione grafica e disegno in scala adeguata: / - per ogni sezione da 1 a 30 punti battuti	Cadauno		135,00
A02.028.010.b	Rilievi plano-altimetrici georeferenziati di sezioni trasversali, eseguiti con il metodo celerimetrico o metodologia GPS, su terreni di qualsiasi tipo, finalizzati alla formazione di opportuna cartografia e/o modelli digitali del terreno (DTM), escluse le eventuali poligonali di collegamento. Sono comprese misure delle distanze e dei dislivelli con strumentazione idonea, calcolo delle distanze parziali e dislivelli, restituzione grafica e disegno in scala adeguata: / - per ogni punto dal 31° al 70°	Cadauno		4,50
A02.028.010.c	Rilievi plano-altimetrici georeferenziati di sezioni trasversali, eseguiti con il metodo celerimetrico o metodologia GPS, su terreni di qualsiasi tipo, finalizzati alla formazione di opportuna cartografia e/o modelli digitali del terreno (DTM), escluse le eventuali poligonali di collegamento. Sono comprese misure delle distanze e dei dislivelli con strumentazione idonea, calcolo delle distanze parziali e dislivelli, restituzione grafica e disegno in scala adeguata: / - per ogni punto oltre il 70°	Cadauno		3,00
A02.028.015	Rilievi plano-altimetrici di poligonali di collegamento georeferenziati, eseguiti con il metodo celerimetrico o metodologia GPS, finalizzati alla formazione di opportuna cartografia e/o modelli digitali del terreno (DTM), su terreni di qualsiasi tipo. Sono compresi: - scelta del tracciato e materializzazione dei vertici o assistenza alla posizione degli stessi;- misura delle distanze mediante distanziometri elettronici o GPS in base alle tolleranze richieste;- calcolo per la determinazione plano-altimetrica dei vertici e compensazione dei residui di chiusura;- compilazione del catalogo dei vertici (monografie)	km		500,00
A02.028.020	Rilievi plano-altimetrici georeferenziati di profili topo-batimetrici, eseguiti con il metodo celerimetrico o metodologia GPS, su spiaggia emersa e sommersa, corsi d'acqua e laghi, finalizzati alla formazione di opportuna cartografia e/o modelli digitali del terreno (DTM). Sono compresi :- studio preliminare, acquisizione monografie dei punti stabili riferimento di orientamento esterno e di appoggio;- materializzazione dei punti di stazione, eventuale redazione monografie;- poligonale di collegamento o dettaglio;- rilievo planoaltimetrico per la determinazione dei punti di stazione e di dettaglio;- calcoli;- restituzione e formazione di cartografia numerica;- disegno su supportro adeguato:			0,00
A02.028.020.a	Rilievi plano-altimetrici georeferenziati di profili topo-batimetrici, eseguiti con il metodo celerimetrico o metodologia GPS, su spiaggia emersa e sommersa, corsi d'acqua e laghi, finalizzati alla formazione di opportuna cartografia e/o modelli digitali del terreno (DTM). Sono compresi :- studio preliminare, acquisizione monografie dei punti stabili riferimento di orientamento esterno e di appoggio;- materializzazione dei punti di stazione, eventuale redazione monografie;- poligonale di collegamento o dettaglio;- rilievo planoaltimetrico per la determinazione dei punti di stazione e di dettaglio;- calcoli;- restituzione e formazione di cartografia numerica;- disegno su supportro adeguato: / - per profilo da 1 a 70 punti	Cadauno		4,50
A02.028.020.b	Rilievi plano-altimetrici georeferenziati di profili topo-batimetrici, eseguiti con il metodo celerimetrico o metodologia GPS, su spiaggia emersa e sommersa, corsi d'acqua e laghi, finalizzati alla formazione di opportuna cartografia e/o modelli digitali del terreno (DTM). Sono compresi :- studio preliminare, acquisizione monografie dei punti stabili riferimento di orientamento esterno e di appoggio;- materializzazione dei punti di stazione, eventuale redazione monografie;- poligonale di collegamento o dettaglio;- rilievo planoaltimetrico per la determinazione dei punti di stazione e di dettaglio;- calcoli;- restituzione e formazione di cartografia numerica;- disegno su supportro adeguato: / - per profilo oltre 70 punti	Cadauno		3,00
A02.031	LIVELLAZIONE GEOMETRICA
A02.031.005	Livellazione geometrica eseguita dal mezzo in andata e ritorno, con strumentazione idonea in funzione della precisione, finalizzata alla formazione di nuovi capisaldi georeferenziati e/o controllo sugli esistenti. Esclusa la realizzazione di nuovi capisaldi. Sono compresi:- studio preliminare, acquisizione monografie dei capisaldi di appoggio;- materializzazione di eventuali punti di controllo costituiti da chiodi, bulloni e borchie in ottone o acciaio inox con le relative monografie dei punti di controllo;- redazione dei libretti di campagna;- calcoli di compensazione;- restituzione e formazione di cartografia numerica;- disegno su supportro adeguato:			0,00
A02.031.005.a	Livellazione geometrica eseguita dal mezzo in andata e ritorno, con strumentazione idonea in funzione della precisione, finalizzata alla formazione di nuovi capisaldi georeferenziati e/o controllo sugli esistenti. Esclusa la realizzazione di nuovi capisaldi. Sono compresi:- studio preliminare, acquisizione monografie dei capisaldi di appoggio;- materializzazione di eventuali punti di controllo costituiti da chiodi, bulloni e borchie in ottone o acciaio inox con le relative monografie dei punti di controllo;- redazione dei libretti di campagna;- calcoli di compensazione;- restituzione e formazione di cartografia numerica;- disegno su supportro adeguato: / - livellazione tecnica con errore di chiusura E=(#piuomeno#13VL)mm. e tolleranza in andata e ritorno T=(#piuomeno# 18VL)mm. al km	km		250,00
A02.031.005.b	Livellazione geometrica eseguita dal mezzo in andata e ritorno, con strumentazione idonea in funzione della precisione, finalizzata alla formazione di nuovi capisaldi georeferenziati e/o controllo sugli esistenti. Esclusa la realizzazione di nuovi capisaldi. Sono compresi:- studio preliminare, acquisizione monografie dei capisaldi di appoggio;- materializzazione di eventuali punti di controllo costituiti da chiodi, bulloni e borchie in ottone o acciaio inox con le relative monografie dei punti di controllo;- redazione dei libretti di campagna;- calcoli di compensazione;- restituzione e formazione di cartografia numerica;- disegno su supportro adeguato: / - livellazione di precisione con errore di chiusura E=(#piuomeno#3,5VL)mm. e tolleranza in andata e ritorno T=(#piuomeno# 6VL)mm. al km	km		360,00
A02.031.005.c	Livellazione geometrica eseguita dal mezzo in andata e ritorno, con strumentazione idonea in funzione della precisione, finalizzata alla formazione di nuovi capisaldi georeferenziati e/o controllo sugli esistenti. Esclusa la realizzazione di nuovi capisaldi. Sono compresi:- studio preliminare, acquisizione monografie dei capisaldi di appoggio;- materializzazione di eventuali punti di controllo costituiti da chiodi, bulloni e borchie in ottone o acciaio inox con le relative monografie dei punti di controllo;- redazione dei libretti di campagna;- calcoli di compensazione;- restituzione e formazione di cartografia numerica;- disegno su supportro adeguato: / - livellazione di alta precisione con errore di chiusura E=(#piuomeno#2VL)mm. e tolleranza in andata e ritorno T=(#piuomeno# 3VL)mm. al km	km		480,00
A02.034	FRAZIONAMENTI
A02.034.005	Frazionamento al Catasto Terreni, compreso l'espletamento delle procedure per l'aggiornamento della mappa catastale e deposito della necessaria documentazione al Comune interessato, assistenza all'iter della pratica presso l'Agenzia del Territorio, fino al ritiro del Tipo approvato, consegna dell'elaborato approvato in originale e copia. Per ogni frazionamento compresa la divisione della prima particella ed esclusi diritti Agenzia del Territorio:			0,00
A02.034.005.a	Frazionamento al Catasto Terreni, compreso l'espletamento delle procedure per l'aggiornamento della mappa catastale e deposito della necessaria documentazione al Comune interessato, assistenza all'iter della pratica presso l'Agenzia del Territorio, fino al ritiro del Tipo approvato, consegna dell'elaborato approvato in originale e copia. Per ogni frazionamento compresa la divisione della prima particella ed esclusi diritti Agenzia del Territorio: / - in area urbana	Cadauno		850,00	77,00%
A02.034.005.b	Frazionamento al Catasto Terreni, compreso l'espletamento delle procedure per l'aggiornamento della mappa catastale e deposito della necessaria documentazione al Comune interessato, assistenza all'iter della pratica presso l'Agenzia del Territorio, fino al ritiro del Tipo approvato, consegna dell'elaborato approvato in originale e copia. Per ogni frazionamento compresa la divisione della prima particella ed esclusi diritti Agenzia del Territorio: / - in area extraurbana	Cadauno		710,00	77,00%
A02.034.005.c	Frazionamento al Catasto Terreni, compreso l'espletamento delle procedure per l'aggiornamento della mappa catastale e deposito della necessaria documentazione al Comune interessato, assistenza all'iter della pratica presso l'Agenzia del Territorio, fino al ritiro del Tipo approvato, consegna dell'elaborato approvato in originale e copia. Per ogni frazionamento compresa la divisione della prima particella ed esclusi diritti Agenzia del Territorio: / - per ogni ulteriore particella	Cadauno		210,00	77,00%
A02.034.010	Frazionamento al Catasto Fabbricati, escluso il rilievo di Unità Immobiliari Urbane, compresa la redazione della pratica informatizzata per la formazione di nuova area urbana, presentazione all'Agenzia del Territorio per la completa introduzione in atti, consegna della documentazione accettata, in originale e copia ed esclusi diritti Agenzia del Territorio:			0,00
A02.034.010.a	Frazionamento al Catasto Fabbricati, escluso il rilievo di Unità Immobiliari Urbane, compresa la redazione della pratica informatizzata per la formazione di nuova area urbana, presentazione all'Agenzia del Territorio per la completa introduzione in atti, consegna della documentazione accettata, in originale e copia ed esclusi diritti Agenzia del Territorio: / - per ogni proprietà interessata	Cadauno		160,00	77,00%
A02.034.010.b	Frazionamento al Catasto Fabbricati, escluso il rilievo di Unità Immobiliari Urbane, compresa la redazione della pratica informatizzata per la formazione di nuova area urbana, presentazione all'Agenzia del Territorio per la completa introduzione in atti, consegna della documentazione accettata, in originale e copia ed esclusi diritti Agenzia del Territorio: / - per ogni planimetria di unità immobiliare o area urbana	Cadauno		160,00	77,00%
A02.034.015	Rilievo di unità immobiliari urbane, compresa la restituzione secondo le norme catastali vigenti:			0,00
A02.034.015.a	Rilievo di unità immobiliari urbane, compresa la restituzione secondo le norme catastali vigenti: / - unità abitative e similari (uffici, negozi, ecc)	m²		2,10	74,00%
A02.034.015.b	Rilievo di unità immobiliari urbane, compresa la restituzione secondo le norme catastali vigenti: / - unità accessorie (magazzini e stabilimenti di grandi dimensioni)	m²		0,90	74,00%
A02.034.020	Esecuzione di riconfinamenti previa ricerca presso gli archivi dei tipi di frazionamento di provenienza, visura delle mappe di impianto, reperimento e controllo dei punti di appoggio, determinazione delle coordinate dei punti di confine da ripristinare e la materializzazione dei termini. E' compreso altresì il tempo impiegato sia in ufficio che in campagna per contraddittori con i proprietari confinanti o con i tecnici delegati ed esclusi diritti Agenzia del Territorio:			0,00
A02.034.020.a	Esecuzione di riconfinamenti previa ricerca presso gli archivi dei tipi di frazionamento di provenienza, visura delle mappe di impianto, reperimento e controllo dei punti di appoggio, determinazione delle coordinate dei punti di confine da ripristinare e la materializzazione dei termini. E' compreso altresì il tempo impiegato sia in ufficio che in campagna per contraddittori con i proprietari confinanti o con i tecnici delegati ed esclusi diritti Agenzia del Territorio: / - per l'intero complesso dei lavori di ricerca e istruttoria	Cadauno		250,00	77,00%
A02.034.020.b	Esecuzione di riconfinamenti previa ricerca presso gli archivi dei tipi di frazionamento di provenienza, visura delle mappe di impianto, reperimento e controllo dei punti di appoggio, determinazione delle coordinate dei punti di confine da ripristinare e la materializzazione dei termini. E' compreso altresì il tempo impiegato sia in ufficio che in campagna per contraddittori con i proprietari confinanti o con i tecnici delegati ed esclusi diritti Agenzia del Territorio: / - rilievo iniziale per inquadramento dell'area da adottare prima della materializzazione dei punti richiesti	Cadauno		350,00	73,00%
A02.034.020.c	Esecuzione di riconfinamenti previa ricerca presso gli archivi dei tipi di frazionamento di provenienza, visura delle mappe di impianto, reperimento e controllo dei punti di appoggio, determinazione delle coordinate dei punti di confine da ripristinare e la materializzazione dei termini. E' compreso altresì il tempo impiegato sia in ufficio che in campagna per contraddittori con i proprietari confinanti o con i tecnici delegati ed esclusi diritti Agenzia del Territorio: / - per ogni punto materializzato	Cadauno		20,00	73,00%
A02.034.025	Visure in conservatoria ed esclusi diritti Agenzia del Territorio	Cadauno		45,00	77,00%
A02.034.030	Spese per notifiche con le forme degli atti processuali civili, esclusi diritti.	Cadauno		10,60
A02.037	CAPISALDI
A02.037.005	Istituzione di capisaldi altimetrici nei luoghi indicati in perizia o dal Committente, costituiti da chiodi, bulloni e borchie in ottone o acciaio Inox, posti in opera mediante utilizzo di trapano, collanti resinosi e cemento a rapida presa, compresi oneri per la determinazione della quota altimetrica, realizzazione della monografia descrittiva (comprensiva di fotografia, formato digitale e cartaceo), nonché oneri per la fornitura dei chiodi, bulloni e borchie, degli attrezzi per la posa in opera:			0,00
A02.037.005.a	Istituzione di capisaldi altimetrici nei luoghi indicati in perizia o dal Committente, costituiti da chiodi, bulloni e borchie in ottone o acciaio Inox, posti in opera mediante utilizzo di trapano, collanti resinosi e cemento a rapida presa, compresi oneri per la determinazione della quota altimetrica, realizzazione della monografia descrittiva (comprensiva di fotografia, formato digitale e cartaceo), nonché oneri per la fornitura dei chiodi, bulloni e borchie, degli attrezzi per la posa in opera: / - per ogni caposaldo	Cadauno		200,00	69,00%
A02.037.005.b	Istituzione di capisaldi altimetrici nei luoghi indicati in perizia o dal Committente, costituiti da chiodi, bulloni e borchie in ottone o acciaio Inox, posti in opera mediante utilizzo di trapano, collanti resinosi e cemento a rapida presa, compresi oneri per la determinazione della quota altimetrica, realizzazione della monografia descrittiva (comprensiva di fotografia, formato digitale e cartaceo), nonché oneri per la fornitura dei chiodi, bulloni e borchie, degli attrezzi per la posa in opera: / - determinazione delle coordinate dei capisaldi con sistema GPS o con stazioni totali di precisione nei sistemi richiesti dal Committente	Cadauno		220,00
A02.037.010	Realizzazione di pilastrino in calcestruzzo armato, per istituzione di capisaldi topografici, in forma cilindrica del diametro minimo di 100 mm, o parallelepipeda delle dimensioni 300x300 mm, con altezza indicata dal Committente. Compreso l'onere per la base di fondazione e opportuna armatura in acciaio e quant'altro occorra per dare il lavoro finito a regola d'arte	Cadauno		300,00	89,00%
A02.040	DIAFRAMMI
A02.040.005	Costruzione di diaframma rettilineo o curvilineo in elementi di c.a. di profondità massima 15 m, avente sagoma e quote indicate dalla D.L., eseguito con conglomerato cementizio con le caratteristiche tecniche indicate nel c.s.a., con l'impiego di benne oleodinamiche autopenetranti in fango attivo di bentonite, compreso scavo del terreno di qualsiasi natura e consistenza, asciutto o bagnato ed in presenza di acqua o trovanti di qualsiasi natura, compresi inoltre carico, trasporto a qualsiasi distanza e scarico nelle aree di pubblica discarica dei materiali di risulta. Nel prezzo si intende compreso e compensato ogni onere relativo alla fornitura e posa in opera dei dispositivi di sostegno delle armature, la scapitozzatura della parte superiore del diaframma, la formazione e demolizione dei cordoli di guida, e quant'altro occorra per dare il lavoro finito a regola d'arte, escluso il solo ferro di armatura del diaframma stesso compensato a parte:			0,00
A02.040.005.a	Costruzione di diaframma rettilineo o curvilineo in elementi di c.a. di profondità massima 15 m, avente sagoma e quote indicate dalla D.L., eseguito con conglomerato cementizio con le caratteristiche tecniche indicate nel c.s.a., con l'impiego di benne oleodinamiche autopenetranti in fango attivo di bentonite, compreso scavo del terreno di qualsiasi natura e consistenza, asciutto o bagnato ed in presenza di acqua o trovanti di qualsiasi natura, compresi inoltre carico, trasporto a qualsiasi distanza e scarico nelle aree di pubblica discarica dei materiali di risulta. Nel prezzo si intende compreso e compensato ogni onere relativo alla fornitura e posa in opera dei dispositivi di sostegno delle armature, la scapitozzatura della parte superiore del diaframma, la formazione e demolizione dei cordoli di guida, e quant'altro occorra per dare il lavoro finito a regola d'arte, escluso il solo ferro di armatura del diaframma stesso compensato a parte: / - spessore 50 cm	m²		122,80	20,00%
A02.040.005.b	Costruzione di diaframma rettilineo o curvilineo in elementi di c.a. di profondità massima 15 m, avente sagoma e quote indicate dalla D.L., eseguito con conglomerato cementizio con le caratteristiche tecniche indicate nel c.s.a., con l'impiego di benne oleodinamiche autopenetranti in fango attivo di bentonite, compreso scavo del terreno di qualsiasi natura e consistenza, asciutto o bagnato ed in presenza di acqua o trovanti di qualsiasi natura, compresi inoltre carico, trasporto a qualsiasi distanza e scarico nelle aree di pubblica discarica dei materiali di risulta. Nel prezzo si intende compreso e compensato ogni onere relativo alla fornitura e posa in opera dei dispositivi di sostegno delle armature, la scapitozzatura della parte superiore del diaframma, la formazione e demolizione dei cordoli di guida, e quant'altro occorra per dare il lavoro finito a regola d'arte, escluso il solo ferro di armatura del diaframma stesso compensato a parte: / - spessore 60 cm	m²		140,40	19,00%
A02.040.005.c	Costruzione di diaframma rettilineo o curvilineo in elementi di c.a. di profondità massima 15 m, avente sagoma e quote indicate dalla D.L., eseguito con conglomerato cementizio con le caratteristiche tecniche indicate nel c.s.a., con l'impiego di benne oleodinamiche autopenetranti in fango attivo di bentonite, compreso scavo del terreno di qualsiasi natura e consistenza, asciutto o bagnato ed in presenza di acqua o trovanti di qualsiasi natura, compresi inoltre carico, trasporto a qualsiasi distanza e scarico nelle aree di pubblica discarica dei materiali di risulta. Nel prezzo si intende compreso e compensato ogni onere relativo alla fornitura e posa in opera dei dispositivi di sostegno delle armature, la scapitozzatura della parte superiore del diaframma, la formazione e demolizione dei cordoli di guida, e quant'altro occorra per dare il lavoro finito a regola d'arte, escluso il solo ferro di armatura del diaframma stesso compensato a parte: / - spessore 80 cm	m²		166,50	15,00%
A02.040.005.d	Costruzione di diaframma rettilineo o curvilineo in elementi di c.a. di profondità massima 15 m, avente sagoma e quote indicate dalla D.L., eseguito con conglomerato cementizio con le caratteristiche tecniche indicate nel c.s.a., con l'impiego di benne oleodinamiche autopenetranti in fango attivo di bentonite, compreso scavo del terreno di qualsiasi natura e consistenza, asciutto o bagnato ed in presenza di acqua o trovanti di qualsiasi natura, compresi inoltre carico, trasporto a qualsiasi distanza e scarico nelle aree di pubblica discarica dei materiali di risulta. Nel prezzo si intende compreso e compensato ogni onere relativo alla fornitura e posa in opera dei dispositivi di sostegno delle armature, la scapitozzatura della parte superiore del diaframma, la formazione e demolizione dei cordoli di guida, e quant'altro occorra per dare il lavoro finito a regola d'arte, escluso il solo ferro di armatura del diaframma stesso compensato a parte: / - spessore 100 cm	m²		202,90	14,00%
A02.040.010	Sovrapprezzo per la costruzione di diaframma rettilineo o curvilineo in elementi di c.a. per ogni metro di profondità in più oltre i 15 m:			0,00
A02.040.010.a	Sovrapprezzo per la costruzione di diaframma rettilineo o curvilineo in elementi di c.a. per ogni metro di profondità in più oltre i 15 m: / - spessore 50 cm	m²		16,70	23,00%
A02.040.010.b	Sovrapprezzo per la costruzione di diaframma rettilineo o curvilineo in elementi di c.a. per ogni metro di profondità in più oltre i 15 m: / - spessore 60 cm	m²		19,00	22,00%
A02.040.010.c	Sovrapprezzo per la costruzione di diaframma rettilineo o curvilineo in elementi di c.a. per ogni metro di profondità in più oltre i 15 m: / - spessore 80 cm	m²		22,30	18,00%
A02.040.010.d	Sovrapprezzo per la costruzione di diaframma rettilineo o curvilineo in elementi di c.a. per ogni metro di profondità in più oltre i 15 m: / - spessore 100 cm	m²		24,90	17,00%
A02.040.015	Perforazione a vuoto, dal piano di lavoro alla quota finita della testa del diaframma, con l'impiego di benne oleodinamiche autopenetranti in fango attivo di bentonite, compreso scavo del terreno di qualsiasi natura e consistenza, asciutto o bagnato ed in presenza di acqua o trovanti di qualsiasi natura, compresi inoltre carico, trasporto a qualsiasi distanza e scarico nelle aree di pubblica discarica dei materiali di risulta e quant'altro occorra per dare il lavoro finito a regola d'arte:			0,00
A02.040.015.a	Perforazione a vuoto, dal piano di lavoro alla quota finita della testa del diaframma, con l'impiego di benne oleodinamiche autopenetranti in fango attivo di bentonite, compreso scavo del terreno di qualsiasi natura e consistenza, asciutto o bagnato ed in presenza di acqua o trovanti di qualsiasi natura, compresi inoltre carico, trasporto a qualsiasi distanza e scarico nelle aree di pubblica discarica dei materiali di risulta e quant'altro occorra per dare il lavoro finito a regola d'arte: / - spessore 50 cm	m²		38,20	29,00%
A02.040.015.b	Perforazione a vuoto, dal piano di lavoro alla quota finita della testa del diaframma, con l'impiego di benne oleodinamiche autopenetranti in fango attivo di bentonite, compreso scavo del terreno di qualsiasi natura e consistenza, asciutto o bagnato ed in presenza di acqua o trovanti di qualsiasi natura, compresi inoltre carico, trasporto a qualsiasi distanza e scarico nelle aree di pubblica discarica dei materiali di risulta e quant'altro occorra per dare il lavoro finito a regola d'arte: / - spessore 60 cm	m²		41,50	27,00%
A02.040.015.c	Perforazione a vuoto, dal piano di lavoro alla quota finita della testa del diaframma, con l'impiego di benne oleodinamiche autopenetranti in fango attivo di bentonite, compreso scavo del terreno di qualsiasi natura e consistenza, asciutto o bagnato ed in presenza di acqua o trovanti di qualsiasi natura, compresi inoltre carico, trasporto a qualsiasi distanza e scarico nelle aree di pubblica discarica dei materiali di risulta e quant'altro occorra per dare il lavoro finito a regola d'arte: / - spessore 80 cm	m²		50,20	22,00%
A02.040.015.d	Perforazione a vuoto, dal piano di lavoro alla quota finita della testa del diaframma, con l'impiego di benne oleodinamiche autopenetranti in fango attivo di bentonite, compreso scavo del terreno di qualsiasi natura e consistenza, asciutto o bagnato ed in presenza di acqua o trovanti di qualsiasi natura, compresi inoltre carico, trasporto a qualsiasi distanza e scarico nelle aree di pubblica discarica dei materiali di risulta e quant'altro occorra per dare il lavoro finito a regola d'arte: / - spessore 100 cm	m²		62,20	17,00%
A02.040.020	Esecuzione di diaframmi plastici in terreni di qualsiasi natura e consistenza, anche in presenza di acqua di falda o di infiltrazione da alveo fluviale, da eseguirsi con l'impiego di benne oleodinamiche autopenetranti, compreso il riempimento con miscele autoindurenti, costituite da 40-70 kg/m³ di bentonite e da 250-300 kg/m³ di cemento, in quantità fino a 1,33 volte il volume teorico del diaframma, compresi inoltre esecuzione dello scavo in presenza di fanghi bentonici, fornitura e preparazione della miscela autoindurente, formazione e demolizione dei cordoli di guida, sistemazione, costipamento e/o spianamento in sito o trasporto a rifiuto del materiale di risulta dagli scavi, secondo l'indicazione della D.L., e quant'altro occorra per dare il lavoro finito a regola d'arte:			0,00
A02.040.020.a	Esecuzione di diaframmi plastici in terreni di qualsiasi natura e consistenza, anche in presenza di acqua di falda o di infiltrazione da alveo fluviale, da eseguirsi con l'impiego di benne oleodinamiche autopenetranti, compreso il riempimento con miscele autoindurenti, costituite da 40-70 kg/m³ di bentonite e da 250-300 kg/m³ di cemento, in quantità fino a 1,33 volte il volume teorico del diaframma, compresi inoltre esecuzione dello scavo in presenza di fanghi bentonici, fornitura e preparazione della miscela autoindurente, formazione e demolizione dei cordoli di guida, sistemazione, costipamento e/o spianamento in sito o trasporto a rifiuto del materiale di risulta dagli scavi, secondo l'indicazione della D.L., e quant'altro occorra per dare il lavoro finito a regola d'arte: / - spessore 50 cm	m²		75,30	21,00%
A02.040.020.b	Esecuzione di diaframmi plastici in terreni di qualsiasi natura e consistenza, anche in presenza di acqua di falda o di infiltrazione da alveo fluviale, da eseguirsi con l'impiego di benne oleodinamiche autopenetranti, compreso il riempimento con miscele autoindurenti, costituite da 40-70 kg/m³ di bentonite e da 250-300 kg/m³ di cemento, in quantità fino a 1,33 volte il volume teorico del diaframma, compresi inoltre esecuzione dello scavo in presenza di fanghi bentonici, fornitura e preparazione della miscela autoindurente, formazione e demolizione dei cordoli di guida, sistemazione, costipamento e/o spianamento in sito o trasporto a rifiuto del materiale di risulta dagli scavi, secondo l'indicazione della D.L., e quant'altro occorra per dare il lavoro finito a regola d'arte: / - spessore 60 cm	m²		82,90	18,00%
A02.040.020.c	Esecuzione di diaframmi plastici in terreni di qualsiasi natura e consistenza, anche in presenza di acqua di falda o di infiltrazione da alveo fluviale, da eseguirsi con l'impiego di benne oleodinamiche autopenetranti, compreso il riempimento con miscele autoindurenti, costituite da 40-70 kg/m³ di bentonite e da 250-300 kg/m³ di cemento, in quantità fino a 1,33 volte il volume teorico del diaframma, compresi inoltre esecuzione dello scavo in presenza di fanghi bentonici, fornitura e preparazione della miscela autoindurente, formazione e demolizione dei cordoli di guida, sistemazione, costipamento e/o spianamento in sito o trasporto a rifiuto del materiale di risulta dagli scavi, secondo l'indicazione della D.L., e quant'altro occorra per dare il lavoro finito a regola d'arte: / - spessore 80 cm	m²		100,40	15,00%
A02.040.020.d	Esecuzione di diaframmi plastici in terreni di qualsiasi natura e consistenza, anche in presenza di acqua di falda o di infiltrazione da alveo fluviale, da eseguirsi con l'impiego di benne oleodinamiche autopenetranti, compreso il riempimento con miscele autoindurenti, costituite da 40-70 kg/m³ di bentonite e da 250-300 kg/m³ di cemento, in quantità fino a 1,33 volte il volume teorico del diaframma, compresi inoltre esecuzione dello scavo in presenza di fanghi bentonici, fornitura e preparazione della miscela autoindurente, formazione e demolizione dei cordoli di guida, sistemazione, costipamento e/o spianamento in sito o trasporto a rifiuto del materiale di risulta dagli scavi, secondo l'indicazione della D.L., e quant'altro occorra per dare il lavoro finito a regola d'arte: / - spessore 100 cm	m²		117,80	13,00%
A02.040.025	Compenso per perdite di miscela plastica usata per la costruzione del diaframma, dovuta a cavernosità sotterranee, considerato normale un coefficiente di assorbimento pari a 1,33 volte il volume teorico del diaframma, il compenso verrà applicato solo alla quantità di miscela eccedente il volume teorico così maggiorato.	m³		65,50
A02.040.030	Sovrapprezzo per impiego di fanghi bentonitici per scavi in materiale spingente, compresa la confezione degli stessi, ma escluso il dissabbiamento. Per mc di scavo teorico della paratia	m³		13,26	48,00%
A02.040.035	Dissabbiamento dei fanghi bentonitici eseguito in appositi impianti, compreso il carico su autocarro del materiale di risulta. Per mc di fango dissabbiato	m³		17,62	58,00%
A02.040.040	Sovrapprezzo per impiego di fanghi biodegradabili per scavi in materiale spingente, ad alta densità ottenuti da miscela di appositi polimeri e acqua, compreso il carico su autocarro del materiale di risulta. Per mc di scavo teorico della paratia	m³		23,09	21,00%
A02.040.045	Sovrapprezzo per l'esecuzione in alveo con acqua fluente con altezza di battente idrico fino a 1,5 m, compreso ogni onere ed opera accessoria per dare il lavoro finito a perfetta regola d'arte	%		35,00
A02.040.050	Gabbia di armatura a pannelli costituiti da barre di acciaio ad aderenza migliorata del tipo B450C, forniti, lavorati e posti in opera compresa la saldatura degli stessi e l'eventuale legatura con filo di ferro cotto	kg		1,13	21,00%
A02.040.055	Geomembrana in PVC armato con tessuto di poliestere ad alta tenacità per diaframmature impermeabili verticali da eseguirsi in argine, mediante mezzo meccanico, a profondità indicata dalla D.L., steso in semplice strato secondo le indicazioni della D.L.. Il prezzo è comprensivo degli oneri dello scavo della trincea, della sua seguente ricostruzione, delle sovrapposizioni lineari del telo ai giunti di 1 m minimo, del successivo rinterro eseguito per strati opportunamente costipati ed infine di eventuali opere provvisionali ordinarie, per dare il lavoro finito a regola d'arte. Misura a superficie di diaframma.	m²		22,40	32,00%
A02.043	PALI INFISSI
A02.043.005	Pali prefabbricati per fondazione, di forma troncoconica, in calcestruzzo cementizio armato centrifugato, con resistenza caratteristica Rck maggiore o uguale a 40 N/mmq, adeguatamente armati, con diametro in punta di 24 cm e rastrematura di 1,5 cm al m, forniti e posti in opera compreso ogni onere per la scapitozzatura della testa del palo e l'infissione per mezzo di battipalo meccanico e quant'altro occorra per dare il lavoro finito a regola d'arte:			0,00
A02.043.005.a	Pali prefabbricati per fondazione, di forma troncoconica, in calcestruzzo cementizio armato centrifugato, con resistenza caratteristica Rck maggiore o uguale a 40 N/mmq, adeguatamente armati, con diametro in punta di 24 cm e rastrematura di 1,5 cm al m, forniti e posti in opera compreso ogni onere per la scapitozzatura della testa del palo e l'infissione per mezzo di battipalo meccanico e quant'altro occorra per dare il lavoro finito a regola d'arte: / - lunghezza da 0 a 7 m	m		41,80	2,00%
A02.043.005.b	Pali prefabbricati per fondazione, di forma troncoconica, in calcestruzzo cementizio armato centrifugato, con resistenza caratteristica Rck maggiore o uguale a 40 N/mmq, adeguatamente armati, con diametro in punta di 24 cm e rastrematura di 1,5 cm al m, forniti e posti in opera compreso ogni onere per la scapitozzatura della testa del palo e l'infissione per mezzo di battipalo meccanico e quant'altro occorra per dare il lavoro finito a regola d'arte: / - lunghezza da 7 a 12 m	m		48,20	2,00%
A02.043.010	Pali di legno di fresco taglio, privi di curvature o protuberanze, del diametro di 18-25 cm a 1 m dalla testa, muniti di punta e lunghi fino a 7 m, infissi in terreno di qualsiasi natura e consistenza, forniti e posti in opera compresi eventuale rimozione o scanso di ostacoli di impaccio all'infissione, nonché ogni altro onere per la guida del palo e la sua regolare infissione e quant'altro occorra per dare il lavoro finito a regola d'arte:			0,00
A02.043.010.a	Pali di legno di fresco taglio, privi di curvature o protuberanze, del diametro di 18-25 cm a 1 m dalla testa, muniti di punta e lunghi fino a 7 m, infissi in terreno di qualsiasi natura e consistenza, forniti e posti in opera compresi eventuale rimozione o scanso di ostacoli di impaccio all'infissione, nonché ogni altro onere per la guida del palo e la sua regolare infissione e quant'altro occorra per dare il lavoro finito a regola d'arte: / - pali in pioppo, pino o larice, lunghezza minore o uguale a 5 m	m		3,70	26,00%
A02.043.010.b	Pali di legno di fresco taglio, privi di curvature o protuberanze, del diametro di 18-25 cm a 1 m dalla testa, muniti di punta e lunghi fino a 7 m, infissi in terreno di qualsiasi natura e consistenza, forniti e posti in opera compresi eventuale rimozione o scanso di ostacoli di impaccio all'infissione, nonché ogni altro onere per la guida del palo e la sua regolare infissione e quant'altro occorra per dare il lavoro finito a regola d'arte: / - pali in pioppo, pino o larice, lunghezza da 5 m a 7 m	m		6,60	13,00%
A02.043.010.c	Pali di legno di fresco taglio, privi di curvature o protuberanze, del diametro di 18-25 cm a 1 m dalla testa, muniti di punta e lunghi fino a 7 m, infissi in terreno di qualsiasi natura e consistenza, forniti e posti in opera compresi eventuale rimozione o scanso di ostacoli di impaccio all'infissione, nonché ogni altro onere per la guida del palo e la sua regolare infissione e quant'altro occorra per dare il lavoro finito a regola d'arte: / - pali in castagno lunghezza minore o uguale a 5 m	m		5,80	17,00%
A02.043.010.d	Pali di legno di fresco taglio, privi di curvature o protuberanze, del diametro di 18-25 cm a 1 m dalla testa, muniti di punta e lunghi fino a 7 m, infissi in terreno di qualsiasi natura e consistenza, forniti e posti in opera compresi eventuale rimozione o scanso di ostacoli di impaccio all'infissione, nonché ogni altro onere per la guida del palo e la sua regolare infissione e quant'altro occorra per dare il lavoro finito a regola d'arte: / - pali in castagno lunghezza da 5 m a 7 m	m		12,70	7,00%
A02.046	PALI TRIVELLATI
A02.046.005	Pali trivellati eseguiti con perforazione a percussione e/o rotazione o con altri sistemi in grado di attraversare terreni di qualsiasi natura, stratificazione, durezza, consistenza, asciutti o bagnati, anche in presenza di acqua, inclusa la roccia ed i trovanti di qualsiasi dimensione, a secco e senza rivestimento, fornitura e posa in opera di calcestruzzo con Rck maggiore o uguale a 30 N/mmq per getti da eseguirsi con apparecchiature tipo contractor, onere del maggior calcestruzzo occorrente per la espansione fino al 10% del volume del foro, scapitozzatura della testa del palo per un'altezza adeguata a realizzare una idonea ripresa di getto con la trave di testa, escluso solo il ferro di armatura, compresi inoltre prove di carico e prove geofisiche per il controllo delle caratteristiche meccaniche e dimensionali, il carico su autocarro o la movimentazione nell'ambito dell'area di cantiere del materiale di risulta e quant'altro occorra per dare il lavoro finito a regola d'arte:			0,00
A02.046.005.a	Pali trivellati eseguiti con perforazione a percussione e/o rotazione o con altri sistemi in grado di attraversare terreni di qualsiasi natura, stratificazione, durezza, consistenza, asciutti o bagnati, anche in presenza di acqua, inclusa la roccia ed i trovanti di qualsiasi dimensione, a secco e senza rivestimento, fornitura e posa in opera di calcestruzzo con Rck maggiore o uguale a 30 N/mmq per getti da eseguirsi con apparecchiature tipo contractor, onere del maggior calcestruzzo occorrente per la espansione fino al 10% del volume del foro, scapitozzatura della testa del palo per un'altezza adeguata a realizzare una idonea ripresa di getto con la trave di testa, escluso solo il ferro di armatura, compresi inoltre prove di carico e prove geofisiche per il controllo delle caratteristiche meccaniche e dimensionali, il carico su autocarro o la movimentazione nell'ambito dell'area di cantiere del materiale di risulta e quant'altro occorra per dare il lavoro finito a regola d'arte: / - diametro del palo di 40 cm	m		65,40	34,00%
A02.046.005.b	Pali trivellati eseguiti con perforazione a percussione e/o rotazione o con altri sistemi in grado di attraversare terreni di qualsiasi natura, stratificazione, durezza, consistenza, asciutti o bagnati, anche in presenza di acqua, inclusa la roccia ed i trovanti di qualsiasi dimensione, a secco e senza rivestimento, fornitura e posa in opera di calcestruzzo con Rck maggiore o uguale a 30 N/mmq per getti da eseguirsi con apparecchiature tipo contractor, onere del maggior calcestruzzo occorrente per la espansione fino al 10% del volume del foro, scapitozzatura della testa del palo per un'altezza adeguata a realizzare una idonea ripresa di getto con la trave di testa, escluso solo il ferro di armatura, compresi inoltre prove di carico e prove geofisiche per il controllo delle caratteristiche meccaniche e dimensionali, il carico su autocarro o la movimentazione nell'ambito dell'area di cantiere del materiale di risulta e quant'altro occorra per dare il lavoro finito a regola d'arte: / - diametro del palo di 50 cm	m		76,20	29,00%
A02.046.005.c	Pali trivellati eseguiti con perforazione a percussione e/o rotazione o con altri sistemi in grado di attraversare terreni di qualsiasi natura, stratificazione, durezza, consistenza, asciutti o bagnati, anche in presenza di acqua, inclusa la roccia ed i trovanti di qualsiasi dimensione, a secco e senza rivestimento, fornitura e posa in opera di calcestruzzo con Rck maggiore o uguale a 30 N/mmq per getti da eseguirsi con apparecchiature tipo contractor, onere del maggior calcestruzzo occorrente per la espansione fino al 10% del volume del foro, scapitozzatura della testa del palo per un'altezza adeguata a realizzare una idonea ripresa di getto con la trave di testa, escluso solo il ferro di armatura, compresi inoltre prove di carico e prove geofisiche per il controllo delle caratteristiche meccaniche e dimensionali, il carico su autocarro o la movimentazione nell'ambito dell'area di cantiere del materiale di risulta e quant'altro occorra per dare il lavoro finito a regola d'arte: / - diametro del palo di 60 cm	m		88,90	25,00%
A02.046.005.d	Pali trivellati eseguiti con perforazione a percussione e/o rotazione o con altri sistemi in grado di attraversare terreni di qualsiasi natura, stratificazione, durezza, consistenza, asciutti o bagnati, anche in presenza di acqua, inclusa la roccia ed i trovanti di qualsiasi dimensione, a secco e senza rivestimento, fornitura e posa in opera di calcestruzzo con Rck maggiore o uguale a 30 N/mmq per getti da eseguirsi con apparecchiature tipo contractor, onere del maggior calcestruzzo occorrente per la espansione fino al 10% del volume del foro, scapitozzatura della testa del palo per un'altezza adeguata a realizzare una idonea ripresa di getto con la trave di testa, escluso solo il ferro di armatura, compresi inoltre prove di carico e prove geofisiche per il controllo delle caratteristiche meccaniche e dimensionali, il carico su autocarro o la movimentazione nell'ambito dell'area di cantiere del materiale di risulta e quant'altro occorra per dare il lavoro finito a regola d'arte: / - diametro del palo di 80 cm	m		118,70	19,00%
A02.046.005.e	Pali trivellati eseguiti con perforazione a percussione e/o rotazione o con altri sistemi in grado di attraversare terreni di qualsiasi natura, stratificazione, durezza, consistenza, asciutti o bagnati, anche in presenza di acqua, inclusa la roccia ed i trovanti di qualsiasi dimensione, a secco e senza rivestimento, fornitura e posa in opera di calcestruzzo con Rck maggiore o uguale a 30 N/mmq per getti da eseguirsi con apparecchiature tipo contractor, onere del maggior calcestruzzo occorrente per la espansione fino al 10% del volume del foro, scapitozzatura della testa del palo per un'altezza adeguata a realizzare una idonea ripresa di getto con la trave di testa, escluso solo il ferro di armatura, compresi inoltre prove di carico e prove geofisiche per il controllo delle caratteristiche meccaniche e dimensionali, il carico su autocarro o la movimentazione nell'ambito dell'area di cantiere del materiale di risulta e quant'altro occorra per dare il lavoro finito a regola d'arte: / - diametro del palo di 100 cm	m		155,50	14,00%
A02.046.005.f	Pali trivellati eseguiti con perforazione a percussione e/o rotazione o con altri sistemi in grado di attraversare terreni di qualsiasi natura, stratificazione, durezza, consistenza, asciutti o bagnati, anche in presenza di acqua, inclusa la roccia ed i trovanti di qualsiasi dimensione, a secco e senza rivestimento, fornitura e posa in opera di calcestruzzo con Rck maggiore o uguale a 30 N/mmq per getti da eseguirsi con apparecchiature tipo contractor, onere del maggior calcestruzzo occorrente per la espansione fino al 10% del volume del foro, scapitozzatura della testa del palo per un'altezza adeguata a realizzare una idonea ripresa di getto con la trave di testa, escluso solo il ferro di armatura, compresi inoltre prove di carico e prove geofisiche per il controllo delle caratteristiche meccaniche e dimensionali, il carico su autocarro o la movimentazione nell'ambito dell'area di cantiere del materiale di risulta e quant'altro occorra per dare il lavoro finito a regola d'arte: / - diametro del palo di 120 cm	m		206,90	11,00%
A02.046.005.g	Pali trivellati eseguiti con perforazione a percussione e/o rotazione o con altri sistemi in grado di attraversare terreni di qualsiasi natura, stratificazione, durezza, consistenza, asciutti o bagnati, anche in presenza di acqua, inclusa la roccia ed i trovanti di qualsiasi dimensione, a secco e senza rivestimento, fornitura e posa in opera di calcestruzzo con Rck maggiore o uguale a 30 N/mmq per getti da eseguirsi con apparecchiature tipo contractor, onere del maggior calcestruzzo occorrente per la espansione fino al 10% del volume del foro, scapitozzatura della testa del palo per un'altezza adeguata a realizzare una idonea ripresa di getto con la trave di testa, escluso solo il ferro di armatura, compresi inoltre prove di carico e prove geofisiche per il controllo delle caratteristiche meccaniche e dimensionali, il carico su autocarro o la movimentazione nell'ambito dell'area di cantiere del materiale di risulta e quant'altro occorra per dare il lavoro finito a regola d'arte: / - diametro del palo di 150 cm	m		295,30	8,00%
A02.046.010	Pali trivellati eseguiti con perforazione a percussione e/o rotazione o con altri sistemi in grado di attraversare terreni di qualsiasi natura, stratificazione, durezza, consistenza, asciutti o bagnati, anche in presenza di acqua, inclusa la roccia ed i trovanti di qualsiasi dimensione, utilizzo di fanghi biodegradabili per il sostegno della parete di scavo, fornitura e posa in opera di calcestruzzo con Rck maggiore o uguale a 30 N/mmq per getti da eseguirsi con apparecchiature tipo contractor, onere del maggior calcestruzzo occorrente per la espansione fino al 10% del volume del foro, scapitozzatura della testa del palo per un'altezza adeguata a realizzare una idonea ripresa di getto con la trave di testa, escluso solo il ferro di armatura, compresi inoltre prove di carico e prove geofisiche per il controllo delle caratteristiche meccaniche e dimensionali, il carico su autocarro o la movimentazione nell'ambito dell'area di cantiere del materiale di risulta e quant'altro occorra per dare il lavoro finito a regola d'arte:			0,00
A02.046.010.a	Pali trivellati eseguiti con perforazione a percussione e/o rotazione o con altri sistemi in grado di attraversare terreni di qualsiasi natura, stratificazione, durezza, consistenza, asciutti o bagnati, anche in presenza di acqua, inclusa la roccia ed i trovanti di qualsiasi dimensione, utilizzo di fanghi biodegradabili per il sostegno della parete di scavo, fornitura e posa in opera di calcestruzzo con Rck maggiore o uguale a 30 N/mmq per getti da eseguirsi con apparecchiature tipo contractor, onere del maggior calcestruzzo occorrente per la espansione fino al 10% del volume del foro, scapitozzatura della testa del palo per un'altezza adeguata a realizzare una idonea ripresa di getto con la trave di testa, escluso solo il ferro di armatura, compresi inoltre prove di carico e prove geofisiche per il controllo delle caratteristiche meccaniche e dimensionali, il carico su autocarro o la movimentazione nell'ambito dell'area di cantiere del materiale di risulta e quant'altro occorra per dare il lavoro finito a regola d'arte: / - diametro del palo di 40 cm	m		67,30	33,00%
A02.046.010.b	Pali trivellati eseguiti con perforazione a percussione e/o rotazione o con altri sistemi in grado di attraversare terreni di qualsiasi natura, stratificazione, durezza, consistenza, asciutti o bagnati, anche in presenza di acqua, inclusa la roccia ed i trovanti di qualsiasi dimensione, utilizzo di fanghi biodegradabili per il sostegno della parete di scavo, fornitura e posa in opera di calcestruzzo con Rck maggiore o uguale a 30 N/mmq per getti da eseguirsi con apparecchiature tipo contractor, onere del maggior calcestruzzo occorrente per la espansione fino al 10% del volume del foro, scapitozzatura della testa del palo per un'altezza adeguata a realizzare una idonea ripresa di getto con la trave di testa, escluso solo il ferro di armatura, compresi inoltre prove di carico e prove geofisiche per il controllo delle caratteristiche meccaniche e dimensionali, il carico su autocarro o la movimentazione nell'ambito dell'area di cantiere del materiale di risulta e quant'altro occorra per dare il lavoro finito a regola d'arte: / - diametro del palo di 50 cm	m		79,20	28,00%
A02.046.010.c	Pali trivellati eseguiti con perforazione a percussione e/o rotazione o con altri sistemi in grado di attraversare terreni di qualsiasi natura, stratificazione, durezza, consistenza, asciutti o bagnati, anche in presenza di acqua, inclusa la roccia ed i trovanti di qualsiasi dimensione, utilizzo di fanghi biodegradabili per il sostegno della parete di scavo, fornitura e posa in opera di calcestruzzo con Rck maggiore o uguale a 30 N/mmq per getti da eseguirsi con apparecchiature tipo contractor, onere del maggior calcestruzzo occorrente per la espansione fino al 10% del volume del foro, scapitozzatura della testa del palo per un'altezza adeguata a realizzare una idonea ripresa di getto con la trave di testa, escluso solo il ferro di armatura, compresi inoltre prove di carico e prove geofisiche per il controllo delle caratteristiche meccaniche e dimensionali, il carico su autocarro o la movimentazione nell'ambito dell'area di cantiere del materiale di risulta e quant'altro occorra per dare il lavoro finito a regola d'arte: / - diametro del palo di 60 cm	m		93,40	24,00%
A02.046.010.d	Pali trivellati eseguiti con perforazione a percussione e/o rotazione o con altri sistemi in grado di attraversare terreni di qualsiasi natura, stratificazione, durezza, consistenza, asciutti o bagnati, anche in presenza di acqua, inclusa la roccia ed i trovanti di qualsiasi dimensione, utilizzo di fanghi biodegradabili per il sostegno della parete di scavo, fornitura e posa in opera di calcestruzzo con Rck maggiore o uguale a 30 N/mmq per getti da eseguirsi con apparecchiature tipo contractor, onere del maggior calcestruzzo occorrente per la espansione fino al 10% del volume del foro, scapitozzatura della testa del palo per un'altezza adeguata a realizzare una idonea ripresa di getto con la trave di testa, escluso solo il ferro di armatura, compresi inoltre prove di carico e prove geofisiche per il controllo delle caratteristiche meccaniche e dimensionali, il carico su autocarro o la movimentazione nell'ambito dell'area di cantiere del materiale di risulta e quant'altro occorra per dare il lavoro finito a regola d'arte: / - diametro del palo di 80 cm	m		126,60	17,00%
A02.046.010.e	Pali trivellati eseguiti con perforazione a percussione e/o rotazione o con altri sistemi in grado di attraversare terreni di qualsiasi natura, stratificazione, durezza, consistenza, asciutti o bagnati, anche in presenza di acqua, inclusa la roccia ed i trovanti di qualsiasi dimensione, utilizzo di fanghi biodegradabili per il sostegno della parete di scavo, fornitura e posa in opera di calcestruzzo con Rck maggiore o uguale a 30 N/mmq per getti da eseguirsi con apparecchiature tipo contractor, onere del maggior calcestruzzo occorrente per la espansione fino al 10% del volume del foro, scapitozzatura della testa del palo per un'altezza adeguata a realizzare una idonea ripresa di getto con la trave di testa, escluso solo il ferro di armatura, compresi inoltre prove di carico e prove geofisiche per il controllo delle caratteristiche meccaniche e dimensionali, il carico su autocarro o la movimentazione nell'ambito dell'area di cantiere del materiale di risulta e quant'altro occorra per dare il lavoro finito a regola d'arte: / - diametro del palo di 100 cm	m		168,00	13,00%
A02.046.010.f	Pali trivellati eseguiti con perforazione a percussione e/o rotazione o con altri sistemi in grado di attraversare terreni di qualsiasi natura, stratificazione, durezza, consistenza, asciutti o bagnati, anche in presenza di acqua, inclusa la roccia ed i trovanti di qualsiasi dimensione, utilizzo di fanghi biodegradabili per il sostegno della parete di scavo, fornitura e posa in opera di calcestruzzo con Rck maggiore o uguale a 30 N/mmq per getti da eseguirsi con apparecchiature tipo contractor, onere del maggior calcestruzzo occorrente per la espansione fino al 10% del volume del foro, scapitozzatura della testa del palo per un'altezza adeguata a realizzare una idonea ripresa di getto con la trave di testa, escluso solo il ferro di armatura, compresi inoltre prove di carico e prove geofisiche per il controllo delle caratteristiche meccaniche e dimensionali, il carico su autocarro o la movimentazione nell'ambito dell'area di cantiere del materiale di risulta e quant'altro occorra per dare il lavoro finito a regola d'arte: / - diametro del palo di 120 cm	m		225,10	10,00%
A02.046.010.g	Pali trivellati eseguiti con perforazione a percussione e/o rotazione o con altri sistemi in grado di attraversare terreni di qualsiasi natura, stratificazione, durezza, consistenza, asciutti o bagnati, anche in presenza di acqua, inclusa la roccia ed i trovanti di qualsiasi dimensione, utilizzo di fanghi biodegradabili per il sostegno della parete di scavo, fornitura e posa in opera di calcestruzzo con Rck maggiore o uguale a 30 N/mmq per getti da eseguirsi con apparecchiature tipo contractor, onere del maggior calcestruzzo occorrente per la espansione fino al 10% del volume del foro, scapitozzatura della testa del palo per un'altezza adeguata a realizzare una idonea ripresa di getto con la trave di testa, escluso solo il ferro di armatura, compresi inoltre prove di carico e prove geofisiche per il controllo delle caratteristiche meccaniche e dimensionali, il carico su autocarro o la movimentazione nell'ambito dell'area di cantiere del materiale di risulta e quant'altro occorra per dare il lavoro finito a regola d'arte: / - diametro del palo di 150 cm	m		323,60	7,00%
A02.046.015	Pali trivellati eseguiti con perforazione a percussione e/o rotazione o con altri sistemi in grado di attraversare terreni di qualsiasi natura, stratificazione, durezza, consistenza, asciutti o bagnati, anche in presenza di acqua, inclusa la roccia ed i trovanti di qualsiasi dimensione, utilizzo del tubo forma per il sostegno della parete di scavo, fornitura e posa in opera di calcestruzzo con Rck maggiore o uguale a 30 N/mmq per getti da eseguirsi con apparecchiature tipo contractor, onere del maggior calcestruzzo occorrente per la espansione fino al 10% del volume del foro, scapitozzatura della testa del palo per un'altezza adeguata a realizzare una idonea ripresa di getto con la trave di testa, escluso solo il ferro di armatura, compresi inoltre prove di carico e prove geofisiche per il controllo delle caratteristiche meccaniche e dimensionali, il carico su autocarro o la movimentazione nell'ambito dell'area di cantiere del materiale di risulta e quant'altro occorra per dare il lavoro finito a regola d'arte:			0,00
A02.046.015.a	Pali trivellati eseguiti con perforazione a percussione e/o rotazione o con altri sistemi in grado di attraversare terreni di qualsiasi natura, stratificazione, durezza, consistenza, asciutti o bagnati, anche in presenza di acqua, inclusa la roccia ed i trovanti di qualsiasi dimensione, utilizzo del tubo forma per il sostegno della parete di scavo, fornitura e posa in opera di calcestruzzo con Rck maggiore o uguale a 30 N/mmq per getti da eseguirsi con apparecchiature tipo contractor, onere del maggior calcestruzzo occorrente per la espansione fino al 10% del volume del foro, scapitozzatura della testa del palo per un'altezza adeguata a realizzare una idonea ripresa di getto con la trave di testa, escluso solo il ferro di armatura, compresi inoltre prove di carico e prove geofisiche per il controllo delle caratteristiche meccaniche e dimensionali, il carico su autocarro o la movimentazione nell'ambito dell'area di cantiere del materiale di risulta e quant'altro occorra per dare il lavoro finito a regola d'arte: / - diametro del palo di 40 cm	m		83,40	26,00%
A02.046.015.b	Pali trivellati eseguiti con perforazione a percussione e/o rotazione o con altri sistemi in grado di attraversare terreni di qualsiasi natura, stratificazione, durezza, consistenza, asciutti o bagnati, anche in presenza di acqua, inclusa la roccia ed i trovanti di qualsiasi dimensione, utilizzo del tubo forma per il sostegno della parete di scavo, fornitura e posa in opera di calcestruzzo con Rck maggiore o uguale a 30 N/mmq per getti da eseguirsi con apparecchiature tipo contractor, onere del maggior calcestruzzo occorrente per la espansione fino al 10% del volume del foro, scapitozzatura della testa del palo per un'altezza adeguata a realizzare una idonea ripresa di getto con la trave di testa, escluso solo il ferro di armatura, compresi inoltre prove di carico e prove geofisiche per il controllo delle caratteristiche meccaniche e dimensionali, il carico su autocarro o la movimentazione nell'ambito dell'area di cantiere del materiale di risulta e quant'altro occorra per dare il lavoro finito a regola d'arte: / - diametro del palo di 50 cm	m		106,00	21,00%
A02.046.015.c	Pali trivellati eseguiti con perforazione a percussione e/o rotazione o con altri sistemi in grado di attraversare terreni di qualsiasi natura, stratificazione, durezza, consistenza, asciutti o bagnati, anche in presenza di acqua, inclusa la roccia ed i trovanti di qualsiasi dimensione, utilizzo del tubo forma per il sostegno della parete di scavo, fornitura e posa in opera di calcestruzzo con Rck maggiore o uguale a 30 N/mmq per getti da eseguirsi con apparecchiature tipo contractor, onere del maggior calcestruzzo occorrente per la espansione fino al 10% del volume del foro, scapitozzatura della testa del palo per un'altezza adeguata a realizzare una idonea ripresa di getto con la trave di testa, escluso solo il ferro di armatura, compresi inoltre prove di carico e prove geofisiche per il controllo delle caratteristiche meccaniche e dimensionali, il carico su autocarro o la movimentazione nell'ambito dell'area di cantiere del materiale di risulta e quant'altro occorra per dare il lavoro finito a regola d'arte: / - diametro del palo di 60 cm	m		121,90	18,00%
A02.046.015.d	Pali trivellati eseguiti con perforazione a percussione e/o rotazione o con altri sistemi in grado di attraversare terreni di qualsiasi natura, stratificazione, durezza, consistenza, asciutti o bagnati, anche in presenza di acqua, inclusa la roccia ed i trovanti di qualsiasi dimensione, utilizzo del tubo forma per il sostegno della parete di scavo, fornitura e posa in opera di calcestruzzo con Rck maggiore o uguale a 30 N/mmq per getti da eseguirsi con apparecchiature tipo contractor, onere del maggior calcestruzzo occorrente per la espansione fino al 10% del volume del foro, scapitozzatura della testa del palo per un'altezza adeguata a realizzare una idonea ripresa di getto con la trave di testa, escluso solo il ferro di armatura, compresi inoltre prove di carico e prove geofisiche per il controllo delle caratteristiche meccaniche e dimensionali, il carico su autocarro o la movimentazione nell'ambito dell'area di cantiere del materiale di risulta e quant'altro occorra per dare il lavoro finito a regola d'arte: / - diametro del palo di 80 cm	m		158,70	14,00%
A02.046.015.e	Pali trivellati eseguiti con perforazione a percussione e/o rotazione o con altri sistemi in grado di attraversare terreni di qualsiasi natura, stratificazione, durezza, consistenza, asciutti o bagnati, anche in presenza di acqua, inclusa la roccia ed i trovanti di qualsiasi dimensione, utilizzo del tubo forma per il sostegno della parete di scavo, fornitura e posa in opera di calcestruzzo con Rck maggiore o uguale a 30 N/mmq per getti da eseguirsi con apparecchiature tipo contractor, onere del maggior calcestruzzo occorrente per la espansione fino al 10% del volume del foro, scapitozzatura della testa del palo per un'altezza adeguata a realizzare una idonea ripresa di getto con la trave di testa, escluso solo il ferro di armatura, compresi inoltre prove di carico e prove geofisiche per il controllo delle caratteristiche meccaniche e dimensionali, il carico su autocarro o la movimentazione nell'ambito dell'area di cantiere del materiale di risulta e quant'altro occorra per dare il lavoro finito a regola d'arte: / - diametro del palo di 100 cm	m		196,40	11,00%
A02.046.015.f	Pali trivellati eseguiti con perforazione a percussione e/o rotazione o con altri sistemi in grado di attraversare terreni di qualsiasi natura, stratificazione, durezza, consistenza, asciutti o bagnati, anche in presenza di acqua, inclusa la roccia ed i trovanti di qualsiasi dimensione, utilizzo del tubo forma per il sostegno della parete di scavo, fornitura e posa in opera di calcestruzzo con Rck maggiore o uguale a 30 N/mmq per getti da eseguirsi con apparecchiature tipo contractor, onere del maggior calcestruzzo occorrente per la espansione fino al 10% del volume del foro, scapitozzatura della testa del palo per un'altezza adeguata a realizzare una idonea ripresa di getto con la trave di testa, escluso solo il ferro di armatura, compresi inoltre prove di carico e prove geofisiche per il controllo delle caratteristiche meccaniche e dimensionali, il carico su autocarro o la movimentazione nell'ambito dell'area di cantiere del materiale di risulta e quant'altro occorra per dare il lavoro finito a regola d'arte: / - diametro del palo di 120 cm	m		248,00	9,00%
A02.046.015.g	Pali trivellati eseguiti con perforazione a percussione e/o rotazione o con altri sistemi in grado di attraversare terreni di qualsiasi natura, stratificazione, durezza, consistenza, asciutti o bagnati, anche in presenza di acqua, inclusa la roccia ed i trovanti di qualsiasi dimensione, utilizzo del tubo forma per il sostegno della parete di scavo, fornitura e posa in opera di calcestruzzo con Rck maggiore o uguale a 30 N/mmq per getti da eseguirsi con apparecchiature tipo contractor, onere del maggior calcestruzzo occorrente per la espansione fino al 10% del volume del foro, scapitozzatura della testa del palo per un'altezza adeguata a realizzare una idonea ripresa di getto con la trave di testa, escluso solo il ferro di armatura, compresi inoltre prove di carico e prove geofisiche per il controllo delle caratteristiche meccaniche e dimensionali, il carico su autocarro o la movimentazione nell'ambito dell'area di cantiere del materiale di risulta e quant'altro occorra per dare il lavoro finito a regola d'arte: / - diametro del palo di 150 cm	m		339,30	6,00%
A02.046.020	Fornitura a piè d'opera di lamierino in acciaio di spessore idoneo, per la formazione di contro-camicie tubolari di qualsiasi diametro da impiegarsi nella costruzione di pali trivellati.	kg		1,10
A02.046.025	Perforazione a vuoto eseguita a rotazione od a rotopercussione, per qualsiasi profondità, escluso l'uso di eventuale rivestimento e quant'altro occorra per dare il lavoro finito a regola d'arte:			0,00
A02.046.025.a	Perforazione a vuoto eseguita a rotazione od a rotopercussione, per qualsiasi profondità, escluso l'uso di eventuale rivestimento e quant'altro occorra per dare il lavoro finito a regola d'arte: / - diametro del palo di 50 cm	m		28,80	47,00%
A02.046.025.b	Perforazione a vuoto eseguita a rotazione od a rotopercussione, per qualsiasi profondità, escluso l'uso di eventuale rivestimento e quant'altro occorra per dare il lavoro finito a regola d'arte: / - diametro del palo di 60 cm	m		31,60	47,00%
A02.046.025.c	Perforazione a vuoto eseguita a rotazione od a rotopercussione, per qualsiasi profondità, escluso l'uso di eventuale rivestimento e quant'altro occorra per dare il lavoro finito a regola d'arte: / - diametro del palo di 80 cm	m		36,00	47,00%
A02.046.025.d	Perforazione a vuoto eseguita a rotazione od a rotopercussione, per qualsiasi profondità, escluso l'uso di eventuale rivestimento e quant'altro occorra per dare il lavoro finito a regola d'arte: / - diametro del palo di 100 cm	m		40,40	47,00%
A02.046.025.e	Perforazione a vuoto eseguita a rotazione od a rotopercussione, per qualsiasi profondità, escluso l'uso di eventuale rivestimento e quant'altro occorra per dare il lavoro finito a regola d'arte: / - diametro del palo di 120 cm	m		52,40	47,00%
A02.046.025.f	Perforazione a vuoto eseguita a rotazione od a rotopercussione, per qualsiasi profondità, escluso l'uso di eventuale rivestimento e quant'altro occorra per dare il lavoro finito a regola d'arte: / - diametro del palo di 150 cm	m		67,70	47,00%
A02.046.030	Perforazione a vuoto eseguita a rotazione od a rotopercussione, con l'impiego di tubo-forma da recuperare e per qualsiasi profondità e quant'altro occorra per dare il lavoro finito a regola d'arte:			0,00
A02.046.030.a	Perforazione a vuoto eseguita a rotazione od a rotopercussione, con l'impiego di tubo-forma da recuperare e per qualsiasi profondità e quant'altro occorra per dare il lavoro finito a regola d'arte: / - diametro del palo di 40 cm	m		43,60	39,00%
A02.046.030.b	Perforazione a vuoto eseguita a rotazione od a rotopercussione, con l'impiego di tubo-forma da recuperare e per qualsiasi profondità e quant'altro occorra per dare il lavoro finito a regola d'arte: / - diametro del palo di 50 cm	m		58,10	39,00%
A02.046.030.c	Perforazione a vuoto eseguita a rotazione od a rotopercussione, con l'impiego di tubo-forma da recuperare e per qualsiasi profondità e quant'altro occorra per dare il lavoro finito a regola d'arte: / - diametro del palo di 60 cm	m		64,00	39,00%
A02.046.030.d	Perforazione a vuoto eseguita a rotazione od a rotopercussione, con l'impiego di tubo-forma da recuperare e per qualsiasi profondità e quant'altro occorra per dare il lavoro finito a regola d'arte: / - diametro del palo di 80 cm	m		75,60	39,00%
A02.046.030.e	Perforazione a vuoto eseguita a rotazione od a rotopercussione, con l'impiego di tubo-forma da recuperare e per qualsiasi profondità e quant'altro occorra per dare il lavoro finito a regola d'arte: / - diametro del palo di 100 cm	m		81,30	39,00%
A02.046.030.f	Perforazione a vuoto eseguita a rotazione od a rotopercussione, con l'impiego di tubo-forma da recuperare e per qualsiasi profondità e quant'altro occorra per dare il lavoro finito a regola d'arte: / - diametro del palo di 120 cm	m		93,00	39,00%
A02.046.030.g	Perforazione a vuoto eseguita a rotazione od a rotopercussione, con l'impiego di tubo-forma da recuperare e per qualsiasi profondità e quant'altro occorra per dare il lavoro finito a regola d'arte: / - diametro del palo di 150 cm	m		110,40	39,00%
A02.046.035	Sovrapprezzo per impiego di fanghi bentonitici per scavi in materiale spingente, compresa la confezione degli stessi, escluso il dissabbiamento. Per mc di scavo teorico del palo	m³		13,26	48,00%
A02.046.040	Dissabbiamento dei fanghi bentonitici eseguito in appositi impianti, compreso il carico su autocarro del materiale di risulta. Per mc di fango dissabbiato	m³		17,62	58,00%
A02.046.045	Sovrapprezzo per impiego di fanghi biodegradabili per scavi in materiale spingente, ad alta densità ottenuti da miscela di appositi polimeri e acqua, compreso il carico su autocarro del materiale di risulta. Per mc di scavo teorico del palo	m³		23,09	21,00%
A02.046.050	Gabbia di armatura costituita da barre di acciaio ad aderenza migliorata B450C, fornite, lavorate e poste in opera compresa la saldatura degli stessi e l'eventuale legatura con filo di ferro cotto	kg		1,24	22,00%
A02.049	MICROPALI
A02.049.005	Micropali, comunque inclinati, attraverso terreni di qualsiasi natura e consistenza, nonché attraverso trovanti rocciosi e murature di qualsiasi tipo, eseguiti mediante trivellazioni a rotazione o a rotopercussione, sono compresi nel prezzo l'onere delle perforazioni e delle iniezioni, compreso il rivestimento del foro, per impedire il franamento del foro nei terreni sciolti parziale o totale, l'iniezione di boiacca cementizia, costituita con cemento tipo 42,5R e acqua con rapporto A/C 0,6 max 0,8 fino a completo intasamento e quant'altro occorra per dare il lavoro finito a regola d'arte, escluse le armature costituite da tubi in acciaio, compensate a parte:			0,00
A02.049.005.a	Micropali, comunque inclinati, attraverso terreni di qualsiasi natura e consistenza, nonché attraverso trovanti rocciosi e murature di qualsiasi tipo, eseguiti mediante trivellazioni a rotazione o a rotopercussione, sono compresi nel prezzo l'onere delle perforazioni e delle iniezioni, compreso il rivestimento del foro, per impedire il franamento del foro nei terreni sciolti parziale o totale, l'iniezione di boiacca cementizia, costituita con cemento tipo 42,5R e acqua con rapporto A/C 0,6 max 0,8 fino a completo intasamento e quant'altro occorra per dare il lavoro finito a regola d'arte, escluse le armature costituite da tubi in acciaio, compensate a parte: / - con tubi-forma del diametro esterno di 100/130 mm, intasamento ad iniezione ripetuta attraverso le valvole predisposte sui tubi dell'armatura	m		67,50	48,00%
A02.049.005.b	Micropali, comunque inclinati, attraverso terreni di qualsiasi natura e consistenza, nonché attraverso trovanti rocciosi e murature di qualsiasi tipo, eseguiti mediante trivellazioni a rotazione o a rotopercussione, sono compresi nel prezzo l'onere delle perforazioni e delle iniezioni, compreso il rivestimento del foro, per impedire il franamento del foro nei terreni sciolti parziale o totale, l'iniezione di boiacca cementizia, costituita con cemento tipo 42,5R e acqua con rapporto A/C 0,6 max 0,8 fino a completo intasamento e quant'altro occorra per dare il lavoro finito a regola d'arte, escluse le armature costituite da tubi in acciaio, compensate a parte: / - con tubi-forma del diametro esterno di 140/190 mm, intasamento ad iniezione ripetuta attraverso le valvole predisposte sui tubi dell'armatura	m		76,10	42,00%
A02.049.005.c	Micropali, comunque inclinati, attraverso terreni di qualsiasi natura e consistenza, nonché attraverso trovanti rocciosi e murature di qualsiasi tipo, eseguiti mediante trivellazioni a rotazione o a rotopercussione, sono compresi nel prezzo l'onere delle perforazioni e delle iniezioni, compreso il rivestimento del foro, per impedire il franamento del foro nei terreni sciolti parziale o totale, l'iniezione di boiacca cementizia, costituita con cemento tipo 42,5R e acqua con rapporto A/C 0,6 max 0,8 fino a completo intasamento e quant'altro occorra per dare il lavoro finito a regola d'arte, escluse le armature costituite da tubi in acciaio, compensate a parte: / - con tubi-forma del diametro esterno di 200/220 mm, intasamento ad iniezione ripetuta attraverso le valvole predisposte sui tubi dell'armatura	m		85,80	38,00%
A02.049.005.d	Micropali, comunque inclinati, attraverso terreni di qualsiasi natura e consistenza, nonché attraverso trovanti rocciosi e murature di qualsiasi tipo, eseguiti mediante trivellazioni a rotazione o a rotopercussione, sono compresi nel prezzo l'onere delle perforazioni e delle iniezioni, compreso il rivestimento del foro, per impedire il franamento del foro nei terreni sciolti parziale o totale, l'iniezione di boiacca cementizia, costituita con cemento tipo 42,5R e acqua con rapporto A/C 0,6 max 0,8 fino a completo intasamento e quant'altro occorra per dare il lavoro finito a regola d'arte, escluse le armature costituite da tubi in acciaio, compensate a parte: / - con tubi-forma del diametro esterno di 100/130 mm,intasamento attraverso il solo utilizzo del packer	m		60,80	53,00%
A02.049.005.e	Micropali, comunque inclinati, attraverso terreni di qualsiasi natura e consistenza, nonché attraverso trovanti rocciosi e murature di qualsiasi tipo, eseguiti mediante trivellazioni a rotazione o a rotopercussione, sono compresi nel prezzo l'onere delle perforazioni e delle iniezioni, compreso il rivestimento del foro, per impedire il franamento del foro nei terreni sciolti parziale o totale, l'iniezione di boiacca cementizia, costituita con cemento tipo 42,5R e acqua con rapporto A/C 0,6 max 0,8 fino a completo intasamento e quant'altro occorra per dare il lavoro finito a regola d'arte, escluse le armature costituite da tubi in acciaio, compensate a parte: / - con tubi-forma del diametro esterno di 140/190 mm, intasamento attraverso il solo utilizzo del packer	m		68,40	47,00%
A02.049.005.f	Micropali, comunque inclinati, attraverso terreni di qualsiasi natura e consistenza, nonché attraverso trovanti rocciosi e murature di qualsiasi tipo, eseguiti mediante trivellazioni a rotazione o a rotopercussione, sono compresi nel prezzo l'onere delle perforazioni e delle iniezioni, compreso il rivestimento del foro, per impedire il franamento del foro nei terreni sciolti parziale o totale, l'iniezione di boiacca cementizia, costituita con cemento tipo 42,5R e acqua con rapporto A/C 0,6 max 0,8 fino a completo intasamento e quant'altro occorra per dare il lavoro finito a regola d'arte, escluse le armature costituite da tubi in acciaio, compensate a parte: / - con tubi-forma del diametro esterno di 200/220 mm, intasamento attraverso il solo utilizzo del packer	m		77,10	42,00%
A02.049.010	Armatura per micropali costituita da tubi di sezione idonea determinata dal calcolo, in acciaio con le caratteristiche tecniche indicate nel c.s.a., congiunti a mezzo di appositi manicotti filettati o saldati, muniti di finestrature opportunamente distanziate, comprensivi di manicotti di gomma e di valvole di non ritorno e quant'altro occorra per dare il lavoro finito a regola d'arte	kg		1,60	3,00%
A02.052	JET GROUTING
A02.052.005	Formazione di colonne di terreno consolidato eseguite con metodo Jetting in terreno di qualsiasi natura e consistenza, anche in presenza di acqua o trovanti rocciosi, con getto ad altissima pressione di miscela formata da acqua, cemento tipo 42,5R in ragione di almeno 600 kg per metro cubo di terreno trattato compreso eventuali additivi, profondità fino a 20 m, compreso mano d'opera attrezzature speciali di miscelazione, perforazione ed iniezione, oneri per eventuale rivestimento del foro, oneri per realizzazione di campo prove colonne, per tarature principali parametri di realizzazione (e relativi oneri per la verifica dei risultati ottenuti), oneri particolari per diversi posizionamenti delle attrezzature per l'esecuzione di colonne intersecanti. L'attrezzatura di esecuzione del Jet-grouting dovrà essere dotata di apparecchiature per la registrazione, la restituzione in forma grafica e il controllo dei parametri di perforazione durante i lavori principali:			0,00
A02.052.005.a	Formazione di colonne di terreno consolidato eseguite con metodo Jetting in terreno di qualsiasi natura e consistenza, anche in presenza di acqua o trovanti rocciosi, con getto ad altissima pressione di miscela formata da acqua, cemento tipo 42,5R in ragione di almeno 600 kg per metro cubo di terreno trattato compreso eventuali additivi, profondità fino a 20 m, compreso mano d'opera attrezzature speciali di miscelazione, perforazione ed iniezione, oneri per eventuale rivestimento del foro, oneri per realizzazione di campo prove colonne, per tarature principali parametri di realizzazione (e relativi oneri per la verifica dei risultati ottenuti), oneri particolari per diversi posizionamenti delle attrezzature per l'esecuzione di colonne intersecanti. L'attrezzatura di esecuzione del Jet-grouting dovrà essere dotata di apparecchiature per la registrazione, la restituzione in forma grafica e il controllo dei parametri di perforazione durante i lavori principali: / - diametro minimo 600 mm	m		78,50	21,00%
A02.052.005.b	Formazione di colonne di terreno consolidato eseguite con metodo Jetting in terreno di qualsiasi natura e consistenza, anche in presenza di acqua o trovanti rocciosi, con getto ad altissima pressione di miscela formata da acqua, cemento tipo 42,5R in ragione di almeno 600 kg per metro cubo di terreno trattato compreso eventuali additivi, profondità fino a 20 m, compreso mano d'opera attrezzature speciali di miscelazione, perforazione ed iniezione, oneri per eventuale rivestimento del foro, oneri per realizzazione di campo prove colonne, per tarature principali parametri di realizzazione (e relativi oneri per la verifica dei risultati ottenuti), oneri particolari per diversi posizionamenti delle attrezzature per l'esecuzione di colonne intersecanti. L'attrezzatura di esecuzione del Jet-grouting dovrà essere dotata di apparecchiature per la registrazione, la restituzione in forma grafica e il controllo dei parametri di perforazione durante i lavori principali: / - diametro minimo 800 mm	m		92,70	18,00%
A02.052.005.c	Formazione di colonne di terreno consolidato eseguite con metodo Jetting in terreno di qualsiasi natura e consistenza, anche in presenza di acqua o trovanti rocciosi, con getto ad altissima pressione di miscela formata da acqua, cemento tipo 42,5R in ragione di almeno 600 kg per metro cubo di terreno trattato compreso eventuali additivi, profondità fino a 20 m, compreso mano d'opera attrezzature speciali di miscelazione, perforazione ed iniezione, oneri per eventuale rivestimento del foro, oneri per realizzazione di campo prove colonne, per tarature principali parametri di realizzazione (e relativi oneri per la verifica dei risultati ottenuti), oneri particolari per diversi posizionamenti delle attrezzature per l'esecuzione di colonne intersecanti. L'attrezzatura di esecuzione del Jet-grouting dovrà essere dotata di apparecchiature per la registrazione, la restituzione in forma grafica e il controllo dei parametri di perforazione durante i lavori principali: / - diametro minimo 900 mm	m		109,10	15,00%
A02.052.005.d	Formazione di colonne di terreno consolidato eseguite con metodo Jetting in terreno di qualsiasi natura e consistenza, anche in presenza di acqua o trovanti rocciosi, con getto ad altissima pressione di miscela formata da acqua, cemento tipo 42,5R in ragione di almeno 600 kg per metro cubo di terreno trattato compreso eventuali additivi, profondità fino a 20 m, compreso mano d'opera attrezzature speciali di miscelazione, perforazione ed iniezione, oneri per eventuale rivestimento del foro, oneri per realizzazione di campo prove colonne, per tarature principali parametri di realizzazione (e relativi oneri per la verifica dei risultati ottenuti), oneri particolari per diversi posizionamenti delle attrezzature per l'esecuzione di colonne intersecanti. L'attrezzatura di esecuzione del Jet-grouting dovrà essere dotata di apparecchiature per la registrazione, la restituzione in forma grafica e il controllo dei parametri di perforazione durante i lavori principali: / - diametro minimo 1000 mm	m		120,00	14,00%
A02.052.005.e	Formazione di colonne di terreno consolidato eseguite con metodo Jetting in terreno di qualsiasi natura e consistenza, anche in presenza di acqua o trovanti rocciosi, con getto ad altissima pressione di miscela formata da acqua, cemento tipo 42,5R in ragione di almeno 600 kg per metro cubo di terreno trattato compreso eventuali additivi, profondità fino a 20 m, compreso mano d'opera attrezzature speciali di miscelazione, perforazione ed iniezione, oneri per eventuale rivestimento del foro, oneri per realizzazione di campo prove colonne, per tarature principali parametri di realizzazione (e relativi oneri per la verifica dei risultati ottenuti), oneri particolari per diversi posizionamenti delle attrezzature per l'esecuzione di colonne intersecanti. L'attrezzatura di esecuzione del Jet-grouting dovrà essere dotata di apparecchiature per la registrazione, la restituzione in forma grafica e il controllo dei parametri di perforazione durante i lavori principali: / - diametro minimo 1200 mm	m		163,60	12,00%
A02.055	TIRANTI
A02.055.005	Tiranti di ancoraggio a iniezione ripetuta, del tipo definitivo, con bulbo protetto da guaina corrugata, eseguiti compresi formazione del foro Ø 130-150 mm in terreni di qualsiasi natura e consistenza, murature e roccia con attrezzatura a rotazione o rotopercussione, con rivestimento provvisorio del foro, fornitura e posa in opera del tirante costituito da trefoli in acciaio armonico da 0,6, tubo in PVC 27/32 valvolato in corrispondenza del bulbo, sacco otturatore per separare il tratto di bulbo dalla parte libera, distanziatori dei trefoli, protezione anticorrosiva della testata mediante riempimento della nicchia di contenimento con malta cementizia, protezione anticorrosiva dei trefoli mediante ingrassaggio e inguainatura oppure viplature sul tratto libero, fornitura di malta cementizia con additivi antiritiro e sua iniezione in più riprese, fornitura e posa in opera della piastra di ancoraggio completa di bussola e clampette, messa in tensione e collaudo, mediante tesatura sino a 1,2 volte il carico di esercizio del tirante e quant'altro occorra per dare il lavoro finito a regola d'arte:			0,00
A02.055.005.a	Tiranti di ancoraggio a iniezione ripetuta, del tipo definitivo, con bulbo protetto da guaina corrugata, eseguiti compresi formazione del foro Ø 130-150 mm in terreni di qualsiasi natura e consistenza, murature e roccia con attrezzatura a rotazione o rotopercussione, con rivestimento provvisorio del foro, fornitura e posa in opera del tirante costituito da trefoli in acciaio armonico da 0,6, tubo in PVC 27/32 valvolato in corrispondenza del bulbo, sacco otturatore per separare il tratto di bulbo dalla parte libera, distanziatori dei trefoli, protezione anticorrosiva della testata mediante riempimento della nicchia di contenimento con malta cementizia, protezione anticorrosiva dei trefoli mediante ingrassaggio e inguainatura oppure viplature sul tratto libero, fornitura di malta cementizia con additivi antiritiro e sua iniezione in più riprese, fornitura e posa in opera della piastra di ancoraggio completa di bussola e clampette, messa in tensione e collaudo, mediante tesatura sino a 1,2 volte il carico di esercizio del tirante e quant'altro occorra per dare il lavoro finito a regola d'arte: / - portata 30 t costituiti da n. 2 trefoli	m		68,80	30,00%
A02.055.005.b	Tiranti di ancoraggio a iniezione ripetuta, del tipo definitivo, con bulbo protetto da guaina corrugata, eseguiti compresi formazione del foro Ø 130-150 mm in terreni di qualsiasi natura e consistenza, murature e roccia con attrezzatura a rotazione o rotopercussione, con rivestimento provvisorio del foro, fornitura e posa in opera del tirante costituito da trefoli in acciaio armonico da 0,6, tubo in PVC 27/32 valvolato in corrispondenza del bulbo, sacco otturatore per separare il tratto di bulbo dalla parte libera, distanziatori dei trefoli, protezione anticorrosiva della testata mediante riempimento della nicchia di contenimento con malta cementizia, protezione anticorrosiva dei trefoli mediante ingrassaggio e inguainatura oppure viplature sul tratto libero, fornitura di malta cementizia con additivi antiritiro e sua iniezione in più riprese, fornitura e posa in opera della piastra di ancoraggio completa di bussola e clampette, messa in tensione e collaudo, mediante tesatura sino a 1,2 volte il carico di esercizio del tirante e quant'altro occorra per dare il lavoro finito a regola d'arte: / - portata 45 t costituiti da n. 3 trefoli	m		74,20	32,00%
A02.055.005.c	Tiranti di ancoraggio a iniezione ripetuta, del tipo definitivo, con bulbo protetto da guaina corrugata, eseguiti compresi formazione del foro Ø 130-150 mm in terreni di qualsiasi natura e consistenza, murature e roccia con attrezzatura a rotazione o rotopercussione, con rivestimento provvisorio del foro, fornitura e posa in opera del tirante costituito da trefoli in acciaio armonico da 0,6, tubo in PVC 27/32 valvolato in corrispondenza del bulbo, sacco otturatore per separare il tratto di bulbo dalla parte libera, distanziatori dei trefoli, protezione anticorrosiva della testata mediante riempimento della nicchia di contenimento con malta cementizia, protezione anticorrosiva dei trefoli mediante ingrassaggio e inguainatura oppure viplature sul tratto libero, fornitura di malta cementizia con additivi antiritiro e sua iniezione in più riprese, fornitura e posa in opera della piastra di ancoraggio completa di bussola e clampette, messa in tensione e collaudo, mediante tesatura sino a 1,2 volte il carico di esercizio del tirante e quant'altro occorra per dare il lavoro finito a regola d'arte: / - portata 60 t costituiti da n. 4 trefoli	m		80,80	34,00%
A02.055.005.d	Tiranti di ancoraggio a iniezione ripetuta, del tipo definitivo, con bulbo protetto da guaina corrugata, eseguiti compresi formazione del foro Ø 130-150 mm in terreni di qualsiasi natura e consistenza, murature e roccia con attrezzatura a rotazione o rotopercussione, con rivestimento provvisorio del foro, fornitura e posa in opera del tirante costituito da trefoli in acciaio armonico da 0,6, tubo in PVC 27/32 valvolato in corrispondenza del bulbo, sacco otturatore per separare il tratto di bulbo dalla parte libera, distanziatori dei trefoli, protezione anticorrosiva della testata mediante riempimento della nicchia di contenimento con malta cementizia, protezione anticorrosiva dei trefoli mediante ingrassaggio e inguainatura oppure viplature sul tratto libero, fornitura di malta cementizia con additivi antiritiro e sua iniezione in più riprese, fornitura e posa in opera della piastra di ancoraggio completa di bussola e clampette, messa in tensione e collaudo, mediante tesatura sino a 1,2 volte il carico di esercizio del tirante e quant'altro occorra per dare il lavoro finito a regola d'arte: / - portata 75 t costituiti da n. 5 trefoli	m		86,90	36,00%
A02.055.005.e	Tiranti di ancoraggio a iniezione ripetuta, del tipo definitivo, con bulbo protetto da guaina corrugata, eseguiti compresi formazione del foro Ø 130-150 mm in terreni di qualsiasi natura e consistenza, murature e roccia con attrezzatura a rotazione o rotopercussione, con rivestimento provvisorio del foro, fornitura e posa in opera del tirante costituito da trefoli in acciaio armonico da 0,6, tubo in PVC 27/32 valvolato in corrispondenza del bulbo, sacco otturatore per separare il tratto di bulbo dalla parte libera, distanziatori dei trefoli, protezione anticorrosiva della testata mediante riempimento della nicchia di contenimento con malta cementizia, protezione anticorrosiva dei trefoli mediante ingrassaggio e inguainatura oppure viplature sul tratto libero, fornitura di malta cementizia con additivi antiritiro e sua iniezione in più riprese, fornitura e posa in opera della piastra di ancoraggio completa di bussola e clampette, messa in tensione e collaudo, mediante tesatura sino a 1,2 volte il carico di esercizio del tirante e quant'altro occorra per dare il lavoro finito a regola d'arte: / - portata 90 t costituiti da n. 6 trefoli	m		92,90	38,00%
A02.055.010	Ancoraggi con barre tipo Dywidag in acciaio ST 85/105, a filettatura continua, compresi perforazione Ø minimo di 100 mm e di lunghezza adeguata, forniti e posti in opera, a qualsiasi quota in terreni o rocce di qualsiasi natura e consistenza, con sonda a rotazione o rotopercussione, con qualsiasi andamento sia orizzontale che inclinato, iniezione con malta cementizia a pressione controllata e a ritiro compensato, con aggiunta di additivi per assorbimenti in misura pari a 4 volte il volume della perforazione, formazione, con le idonee dimensioni, delle nicchie di alloggiamento delle testate, piastre di ripartizione con le dimensioni indicate nel c.s.a. e dado di serraggio, guaine di protezione e manicotti filettati di giunzione, tesatura, anche in più fasi, con martinetto idraulico, fino alla tensione richiesta dalla D.L., chiusura delle nicchie con malta di cemento pozzolanico antiritiro, miscelata ad ossidi minerali ed inerti colorati per dare il lavoro finito a regola d'arte come indicato nel c.s.a.:			0,00
A02.055.010.a	Ancoraggi con barre tipo Dywidag in acciaio ST 85/105, a filettatura continua, compresi perforazione Ø minimo di 100 mm e di lunghezza adeguata, forniti e posti in opera, a qualsiasi quota in terreni o rocce di qualsiasi natura e consistenza, con sonda a rotazione o rotopercussione, con qualsiasi andamento sia orizzontale che inclinato, iniezione con malta cementizia a pressione controllata e a ritiro compensato, con aggiunta di additivi per assorbimenti in misura pari a 4 volte il volume della perforazione, formazione, con le idonee dimensioni, delle nicchie di alloggiamento delle testate, piastre di ripartizione con le dimensioni indicate nel c.s.a. e dado di serraggio, guaine di protezione e manicotti filettati di giunzione, tesatura, anche in più fasi, con martinetto idraulico, fino alla tensione richiesta dalla D.L., chiusura delle nicchie con malta di cemento pozzolanico antiritiro, miscelata ad ossidi minerali ed inerti colorati per dare il lavoro finito a regola d'arte come indicato nel c.s.a.: / - barre diametro 26 mm per una trazione di 34 t	m		78,20	36,00%
A02.055.010.b	Ancoraggi con barre tipo Dywidag in acciaio ST 85/105, a filettatura continua, compresi perforazione Ø minimo di 100 mm e di lunghezza adeguata, forniti e posti in opera, a qualsiasi quota in terreni o rocce di qualsiasi natura e consistenza, con sonda a rotazione o rotopercussione, con qualsiasi andamento sia orizzontale che inclinato, iniezione con malta cementizia a pressione controllata e a ritiro compensato, con aggiunta di additivi per assorbimenti in misura pari a 4 volte il volume della perforazione, formazione, con le idonee dimensioni, delle nicchie di alloggiamento delle testate, piastre di ripartizione con le dimensioni indicate nel c.s.a. e dado di serraggio, guaine di protezione e manicotti filettati di giunzione, tesatura, anche in più fasi, con martinetto idraulico, fino alla tensione richiesta dalla D.L., chiusura delle nicchie con malta di cemento pozzolanico antiritiro, miscelata ad ossidi minerali ed inerti colorati per dare il lavoro finito a regola d'arte come indicato nel c.s.a.: / - barre diametro 32 mm per una trazione di 50 t	m		90,30	32,00%
A02.055.015	Ancoraggi con barre tipo Dywidag in acciaio St 835/1030 Ø 26,5 mm, con l'ausilio del ponteggio compensato a parte, a filettatura continua con manicotti di giunzione, compresi la perforazione del Ø min 90 - 120 mm, eseguiti in terreni o rocce di qualsiasi natura e consistenza, con sonda a rotopercussione, compresa la doppia protezione mediante tubo corrugato in polietilene avente diametro esterno 50 mm preiniettato in stabilimento con malta cementizia, l'iniezione con boiacca di cemento 42,5R antiritiro a pressione controllata per assorbimenti pari a cinque volte il volume teorico del foro, la piastra di testa come indicato nel c.s.a., dotata di svasatura per l'adattamento del dado, posata su superficie piana e regolare o in difetto con malta cementizia di allettamento il serraggio con chiave dinamometrica, la nicchia di testata di dimensioni idonee per l'alloggiamento della piastra di profondità 250 mm, la sua chiusura con la roccia di recupero posata a malta di cemento, gli spostamenti delle attrezzature e ogni altro onere per dare l'ancoraggio finito a regola d'arte	m		94,40	39,00%
A02.055.020	Ancoraggi con barre tipo Dywidag in acciaio St 835/1030, eseguiti a qualsiasi quota con l'ausilio di rocciatori in cordata e di piattaforma sospesa ed ancorata alla roccia, Ø barre 26,5 mm, lunghezza massima 18 m, a filettatura continua con manicotti di giunzione, distanziatori, con il tratto libero inguainato e ingrassato, compresi perforazione del Ø minimo 80 mm, con sonda a rotopercussione in terreni o rocce di qualsiasi natura e consistenza, in presenza di fratture chiuse o aperte, l'iniezione con tubo da fondo foro con boiacca di cemento 42,5R antiritiro a pressione controllata per assorbimenti pari a cinque volte il volume teorico del foro, la piastra Ø 230 mm o quadrata di lato 200 mm e spessore 25 mm, svasatura del foro per l'adattamento del dado, posata su superficie piana e regolare o in difetto con malta cementizia di allettamento, il serraggio con chiave dinamometrica, la nicchia di testata di dimensioni idonee per l'alloggiamento della piastra e di profondità 250 mm, la sua chiusura con la roccia di recupero posata a malta di cemento, gli spostamenti delle attrezzature e ogni altro onere per dare l'ancoraggio finito a regola d'arte	m		130,30	39,00%
A02.055.025	Ancoraggi in roccia con barre di acciaio con le caratteristiche tecniche indicate nel c.s.a., diametro 24 mm, lunghezza massima 5 m, diametro della perforazione 42 mm, eseguiti a qualsiasi altezza, compresa l'iniezione con malta di cemento 42,5R antiritiro fino a cinque volte il volume teorico, e ogni altro onere per dare il lavoro a regola d'arte:			0,00
A02.055.025.a	Ancoraggi in roccia con barre di acciaio con le caratteristiche tecniche indicate nel c.s.a., diametro 24 mm, lunghezza massima 5 m, diametro della perforazione 42 mm, eseguiti a qualsiasi altezza, compresa l'iniezione con malta di cemento 42,5R antiritiro fino a cinque volte il volume teorico, e ogni altro onere per dare il lavoro a regola d'arte: / - con ponteggio compensato a parte	m		51,70	33,00%
A02.055.025.b	Ancoraggi in roccia con barre di acciaio con le caratteristiche tecniche indicate nel c.s.a., diametro 24 mm, lunghezza massima 5 m, diametro della perforazione 42 mm, eseguiti a qualsiasi altezza, compresa l'iniezione con malta di cemento 42,5R antiritiro fino a cinque volte il volume teorico, e ogni altro onere per dare il lavoro a regola d'arte: / - con rocciatori in cordata	m		86,30	50,00%
A02.055.025.c	Ancoraggi in roccia con barre di acciaio con le caratteristiche tecniche indicate nel c.s.a., diametro 24 mm, lunghezza massima 5 m, diametro della perforazione 42 mm, eseguiti a qualsiasi altezza, compresa l'iniezione con malta di cemento 42,5R antiritiro fino a cinque volte il volume teorico, e ogni altro onere per dare il lavoro a regola d'arte: / - sovrapprezzo per barra con filettatura all'estremità, piastra in acciaio 150x150x15 mm e dado entrambi zincati a freddo o in alternativa golfare in acciaio zincato	Cadauno		28,80	16,00%
A02.055.030	Ancoraggi con barre tipo Gewi in acciaio BSt 500/550 diametro 28 mm, a filettatura continua con manicotti di giunzione, distanziatori, compresi la perforazione del diametro minimo 90/100 mm, eseguiti con sonda a rotopercussione in terreni o rocce di qualsiasi natura e consistenza compresi i terreni sciolti e detritici, in presenza di fratture chiuse o aperte, l'iniezione con tubo da fondo foro con boiacca di cemento 42,5R antiritiro a pressione controllata, la piastra come indicato nel c.s.a., svasatura del foro per l'adattamento del dado, gli spostamenti delle attrezzature e ogni altro onere per dare l'ancoraggio finito a regola d'arte. Sono compresi nel prezzo l'onere delle perforazioni e delle iniezioni, eseguite in più fasi o di sistemi esecutivi alternativi, compreso il rivestimento del foro, per impedire il franamento del foro nei terreni sciolti	m		87,00	28,00%
A02.055.035	Ancoraggi autoperforanti tipo Sirive fino a lunghezza massima di 6 m, eseguiti in terreni di qualsiasi natura e consistenza, sia in orizzontale che inclinati. L'armatura dell'autoperforante è costituita da un tubo in acciaio in Fe55 (DIN 1626) a filetto continuo tipo ROP (ISO 10208). Iniettata in contemporanea alla perforazione con boiacca di cemento tipo 42,5 R a pressione controllata fino al completo inghisaggio dell'ancoraggio. Compresi punte di perforazione a perdere con testa cava, dadi o golfari di serraggio, manicotti di giunzione e ogni altro onere per dare il lavoro a regola d'arte:			0,00
A02.055.035.a	Ancoraggi autoperforanti tipo Sirive fino a lunghezza massima di 6 m, eseguiti in terreni di qualsiasi natura e consistenza, sia in orizzontale che inclinati. L'armatura dell'autoperforante è costituita da un tubo in acciaio in Fe55 (DIN 1626) a filetto continuo tipo ROP (ISO 10208). Iniettata in contemporanea alla perforazione con boiacca di cemento tipo 42,5 R a pressione controllata fino al completo inghisaggio dell'ancoraggio. Compresi punte di perforazione a perdere con testa cava, dadi o golfari di serraggio, manicotti di giunzione e ogni altro onere per dare il lavoro a regola d'arte: / - diametro 28/16int. mm con carico di rottura di 23 t	m		58,10	40,00%
A02.055.035.b	Ancoraggi autoperforanti tipo Sirive fino a lunghezza massima di 6 m, eseguiti in terreni di qualsiasi natura e consistenza, sia in orizzontale che inclinati. L'armatura dell'autoperforante è costituita da un tubo in acciaio in Fe55 (DIN 1626) a filetto continuo tipo ROP (ISO 10208). Iniettata in contemporanea alla perforazione con boiacca di cemento tipo 42,5 R a pressione controllata fino al completo inghisaggio dell'ancoraggio. Compresi punte di perforazione a perdere con testa cava, dadi o golfari di serraggio, manicotti di giunzione e ogni altro onere per dare il lavoro a regola d'arte: / - diametro 32/20int. mm con carico di rottura di 28 t	m		62,20	40,00%
A02.055.035.c	Ancoraggi autoperforanti tipo Sirive fino a lunghezza massima di 6 m, eseguiti in terreni di qualsiasi natura e consistenza, sia in orizzontale che inclinati. L'armatura dell'autoperforante è costituita da un tubo in acciaio in Fe55 (DIN 1626) a filetto continuo tipo ROP (ISO 10208). Iniettata in contemporanea alla perforazione con boiacca di cemento tipo 42,5 R a pressione controllata fino al completo inghisaggio dell'ancoraggio. Compresi punte di perforazione a perdere con testa cava, dadi o golfari di serraggio, manicotti di giunzione e ogni altro onere per dare il lavoro a regola d'arte: / - diametro 32/15int. mm con carico di rottura di 37 t	m		64,30	40,00%
A02.055.035.d	Ancoraggi autoperforanti tipo Sirive fino a lunghezza massima di 6 m, eseguiti in terreni di qualsiasi natura e consistenza, sia in orizzontale che inclinati. L'armatura dell'autoperforante è costituita da un tubo in acciaio in Fe55 (DIN 1626) a filetto continuo tipo ROP (ISO 10208). Iniettata in contemporanea alla perforazione con boiacca di cemento tipo 42,5 R a pressione controllata fino al completo inghisaggio dell'ancoraggio. Compresi punte di perforazione a perdere con testa cava, dadi o golfari di serraggio, manicotti di giunzione e ogni altro onere per dare il lavoro a regola d'arte: / - diametro 38/15int. mm con carico di rottura di 53 t	m		76,50	40,00%
A02.055.040	Ancoraggio autoperforante tipo DTK costituito da una barra cava rigida in acciaio ad alta resistenza (snervamento 950 N/mmq; carico di rottura 1150 N/mmq) con rivestimento in resina epossidica fornito e posto in opera. La barra con filettatura continua avrà diametro esterno mininimo 30 mm e diametro interno minimo 20 mm. L'ancoraggio è dotato lungo lo sviluppo longitudinale di fori da Ø10 mm con passo di 100 mm per la fuoriuscita della miscela iniettata a pressione controllata di acqua e cemento tipo 42,5 R in rapporto in peso 0,3-0,5 senza inerte. Compresi punte di perforazione a perdere, dado di serraggio, manicotti di giunzione, piastra in acciaio e ogni altro onere per dare il lavoro a regola d'arte	m		86,70	40,00%
A02.055.045	Cella di carico toroidale in acciaio inox per la misurazione dello stato tensionale dei tiranti di ancoraggio. La cella dovrà avere una capacità minima di 100 t con sovraccarico pari a 150% FS, resistenza di ingresso e uscita pari a 1400 Ohm, sensibilità nominale di 2,0 mV/V/FS con precisione dello 0,5%, grado di protezione IP 68, compensazione termica 0-50 °C e temperatura di funzionamento compresa tra -20/+50 °C. Le dimensioni del diametro del foro interno sono 165 mm e diametro esterno 250 mm. Sono compresi la fornitura e la posa in opera dei cavi di cablaggio, del connettore terminale stagno e del rapporto di calibrazione	Cadauno		850,00	20,00%
A03	MALTE, CONGLOMERATI CEMENTIZI, CASSEFORME E ACCIAIO PER CEMENTO ARMATO
A03.001	MALTE
A03.001.005	Malta con calce spenta in pasta e sabbia composta da:			0,00
A03.001.005.a	Malta con calce spenta in pasta e sabbia composta da: / - 350 kg di calce per 1 mc di sabbia di fiume	m³		89,82	24,00%
A03.001.005.b	Malta con calce spenta in pasta e sabbia composta da: / - 350 kg di calce per 1 mc di sabbia di cava	m³		91,82	24,00%
A03.001.005.c	Malta con calce spenta in pasta e sabbia composta da: / - 500 kg di calce per 1 mc di sabbia di fiume	m³		102,46	21,00%
A03.001.005.d	Malta con calce spenta in pasta e sabbia composta da: / - 500 kg di calce per 1 mc di sabbia di cava	m³		104,46	21,00%
A03.001.010	Malta idraulica, composta da 413 kg di calce idraulica e 1 mc di sabbia	m³		108,04	25,00%
A03.001.015	Malta bastarda, composta da 250 kg di calce idraulica, 1 mc di sabbia e 286 kg di cemento	m³		160,28	17,00%
A03.001.020	Malta bastarda composta da:			0,00
A03.001.020.a	Malta bastarda composta da: / - calce grassa in pasta, sabbia e cemento (450 kg di calce in pasta, 100 kg di cemento tipo 32.5 per 0,90 mc di sabbia di fiume)	m³		111,57	19,00%
A03.001.020.b	Malta bastarda composta da: / - calce grassa in pasta, sabbia e cemento (450 kg di calce in pasta, 100 kg di cemento tipo 32.5 per 0,90 mc di sabbia di cava)	m³		113,37	19,00%
A03.001.020.c	Malta bastarda composta da: / - calce grassa in pasta, sabbia di fiume e gesso da presa (0,90 mc di malta già preparata di calce spenta e sabbia per 100 kg di gesso da presa)	m³		92,98	21,00%
A03.001.020.d	Malta bastarda composta da: / - calce grassa in pasta, sabbia di cava e gesso da presa (0,90 mc di malta già preparata di calce spenta e sabbia per 100 kg di gesso da presa)	m³		94,78	21,00%
A03.001.025	Malta di cemento tipo 32.5 e sabbia di cava composta da:			0,00
A03.001.025.a	Malta di cemento tipo 32.5 e sabbia di cava composta da: / - 300 kg di cemento per 1,00 mc di sabbia	m³		111,59	19,00%
A03.001.025.b	Malta di cemento tipo 32.5 e sabbia di cava composta da: / - 350 kg di cemento per 1,00 mc di sabbia	m³		119,80	18,00%
A03.001.025.c	Malta di cemento tipo 32.5 e sabbia di cava composta da: / - 400 kg di cemento per 1,00 mc di sabbia	m³		128,01	17,00%
A03.001.025.d	Malta di cemento tipo 32.5 e sabbia di cava composta da: / - 500 kg di cemento per 1,00 mc di sabbia	m³		144,43	15,00%
A03.001.025.e	Malta di cemento tipo 32.5 e sabbia di cava composta da: / - 600 kg di cemento per 1,00 mc di sabbia	m³		160,85	13,00%
A03.001.030	Miscela fluida per riempimenti preconfezionata a base di leganti idraulici e aggregati naturali, autolivellante e con assenza di fenomeni di segregazione ed essudazione, con valori di resistenza meccanica a 28 giorni pari a 1 ÷ 2 N/mmq, rispondente ai requisiti delle raccomandazioni ACI 229 (CLSM), CNR n. 9, CBR > 50	m³		36,78
A03.001.035	Malta cementizia premiscelata, polimero-modificata, superfluida, espansiva, a ritiro compensato, a rischio fessurativo nullo, con elevate resistenze meccaniche a breve termine, per ancoraggi a durabilità garantita di elementi metallici in strutture in calcestruzzo, conforme ai requisiti prestazionali richiesti dalla EN 1504-6 (prodotti per ancoraggio) e dalla EN 1504-3 per malte strutturali di classe R4 di tipo CC e PCC	dm³		4,30	51,00%
A03.001.040	Sistema epossidico in pasta tixotropico, per incollaggi strutturali di elementi in calcestruzzo, in acciaio e in materiale composito, conforme ai requisiti prestazionali richiesti dalla EN 1504-4	dm³		205,11	1,00%
A03.001.045	Boiacca da iniezione iperfluida, conforme alla norma EN 1504-5 (prodotti da iniezione) e per il confezionamento di betoncini e calcestruzzi autolivellanti a ritiro compensato, a rischio fessurativo nullo, di classe R4 di tipo CC e PCC in accordo alla EN 1504-3	kg		2,61	52,00%
A03.001.050	Malta termoisolante premiscelata a base di argilla espansa e leganti idraulici per la posa di murature di tamponamento e portanti in zona sismica, classe M5, conducibilità termica certificata λ = 0,199 W/mK, densità 800 kg/mc	m³		264,04	1,00%
A03.001.055	Malta termoisolante premiscelata a base di argilla espansa e leganti idraulici per la posa di murature portanti anche in zona sismica e murature di tamponamento, classe M10, conducibilità termica certificata λ = 0,279 W/mK, densità 1.000 kg/mc	m³		264,04	1,00%
A03.001.060	Malta preconfezionata per elevazione di pareti esterne ed interne:			0,00
A03.001.060.a	Malta preconfezionata per elevazione di pareti esterne ed interne: / - per muratura conforme alla norma EN 998-2, classe M5	m³		156,11	3,00%
A03.001.060.b	Malta preconfezionata per elevazione di pareti esterne ed interne: / - per muratura conforme alla norma EN 998-2, classe M15	m³		119,87	4,00%
A03.001.060.c	Malta preconfezionata per elevazione di pareti esterne ed interne: / - idrofugata conforme alla norma EN 998-2 per murature facciavista, classe M5	m³		222,14	2,00%
A03.001.060.d	Malta preconfezionata per elevazione di pareti esterne ed interne: / - di allettamento, termoisolante, conforme alla norma EN 998-2, classe M5	m³		332,47	1,00%
A03.004	CONGLOMERATI CEMENTIZI CONFEZIONATI IN CANTIERE
A03.004.005	Conglomerato cementizio confezionato in cantiere gettato in opera per operazioni di piccola entità, secondo le prescrizioni tecniche previste compreso il confezionamento, lo spargimento, la vibrazione, l'onere dei controlli in corso d'opera in conformità alle prescrizioni indicate nelle Norme Tecniche per le costruzioni e quant'altro necessario per dare un'opera eseguita a perfetta opera d'arte, esclusi i ponteggi, le casseforme e l'acciaio di armatura:			0,00
A03.004.005.a	Conglomerato cementizio confezionato in cantiere gettato in opera per operazioni di piccola entità, secondo le prescrizioni tecniche previste compreso il confezionamento, lo spargimento, la vibrazione, l'onere dei controlli in corso d'opera in conformità alle prescrizioni indicate nelle Norme Tecniche per le costruzioni e quant'altro necessario per dare un'opera eseguita a perfetta opera d'arte, esclusi i ponteggi, le casseforme e l'acciaio di armatura: / - eseguito con 300 kg di cemento 32.5, 0,4 mc di sabbia e 0,8 mc di ghiaietto	m³		289,49	52,00%
A03.004.005.b	Conglomerato cementizio confezionato in cantiere gettato in opera per operazioni di piccola entità, secondo le prescrizioni tecniche previste compreso il confezionamento, lo spargimento, la vibrazione, l'onere dei controlli in corso d'opera in conformità alle prescrizioni indicate nelle Norme Tecniche per le costruzioni e quant'altro necessario per dare un'opera eseguita a perfetta opera d'arte, esclusi i ponteggi, le casseforme e l'acciaio di armatura: / - a base di argilla espansa eseguito con 300 kg di cemento 32.5 e 1 mc di argilla espansa	m³		394,42	33,00%
A03.004.010	Sovrapprezzi ai conglomerati cementizi confezionati in cantiere per l'utilizzo dei seguenti additivi:			0,00
A03.004.010.a	Sovrapprezzi ai conglomerati cementizi confezionati in cantiere per l'utilizzo dei seguenti additivi: / - fluidificante antiritiro (dosaggio 0,2 ÷ 0,5% del peso in cemento)	kg		1,62
A03.004.010.b	Sovrapprezzi ai conglomerati cementizi confezionati in cantiere per l'utilizzo dei seguenti additivi: / - reattivo per aumento di resistenza (dosaggio 10 ÷ 15% del peso in cemento)	kg		0,96
A03.004.010.c	Sovrapprezzi ai conglomerati cementizi confezionati in cantiere per l'utilizzo dei seguenti additivi: / - reattivo per getti in ambienti aggressivi (dosaggio 30 kg/mc di calcestruzzo)	kg		2,20
A03.004.010.d	Sovrapprezzi ai conglomerati cementizi confezionati in cantiere per l'utilizzo dei seguenti additivi: / - antigelo esente da cloruri (dosaggio 1% del peso in cemento)	kg		2,00
A03.004.010.e	Sovrapprezzi ai conglomerati cementizi confezionati in cantiere per l'utilizzo dei seguenti additivi: / - areante stabilizzante (dosaggio 0,03 ÷ 0,1% del peso in cemento)	kg		2,04
A03.004.010.f	Sovrapprezzi ai conglomerati cementizi confezionati in cantiere per l'utilizzo dei seguenti additivi: / - fluidificante impermeabilizzante (dosaggio 0,5% del peso del cemento)	kg		1,75
A03.007	CONGLOMERATI CEMENTIZI PRECONFEZIONATI
A03.007.005	Magrone di sottofondazione eseguito mediante getto di conglomerato cementizio preconfezionato a dosaggio con cemento 42.5 R, per operazioni di media-grande entità, eseguito secondo le prescrizioni tecniche previste, compresa la fornitura del materiale in cantiere, lo spargimento, la vibrazione, l'onere dei controlli in corso d'opera in conformità alle prescrizioni indicate nelle Norme Tecniche per le costruzioni e quant'altro necessario per dare un'opera eseguita a perfetta regola d'arte, esclusi i soli ponteggi, le casseforme e l'acciaio di armatura, con i seguenti dosaggi:			0,00
A03.007.005.a	Magrone di sottofondazione eseguito mediante getto di conglomerato cementizio preconfezionato a dosaggio con cemento 42.5 R, per operazioni di media-grande entità, eseguito secondo le prescrizioni tecniche previste, compresa la fornitura del materiale in cantiere, lo spargimento, la vibrazione, l'onere dei controlli in corso d'opera in conformità alle prescrizioni indicate nelle Norme Tecniche per le costruzioni e quant'altro necessario per dare un'opera eseguita a perfetta regola d'arte, esclusi i soli ponteggi, le casseforme e l'acciaio di armatura, con i seguenti dosaggi: / - 150 kg/mc	m³		82,07	26,00%
A03.007.005.b	Magrone di sottofondazione eseguito mediante getto di conglomerato cementizio preconfezionato a dosaggio con cemento 42.5 R, per operazioni di media-grande entità, eseguito secondo le prescrizioni tecniche previste, compresa la fornitura del materiale in cantiere, lo spargimento, la vibrazione, l'onere dei controlli in corso d'opera in conformità alle prescrizioni indicate nelle Norme Tecniche per le costruzioni e quant'altro necessario per dare un'opera eseguita a perfetta regola d'arte, esclusi i soli ponteggi, le casseforme e l'acciaio di armatura, con i seguenti dosaggi: / - 200 kg/mc	m³		88,81	25,00%
A03.007.005.c	Magrone di sottofondazione eseguito mediante getto di conglomerato cementizio preconfezionato a dosaggio con cemento 42.5 R, per operazioni di media-grande entità, eseguito secondo le prescrizioni tecniche previste, compresa la fornitura del materiale in cantiere, lo spargimento, la vibrazione, l'onere dei controlli in corso d'opera in conformità alle prescrizioni indicate nelle Norme Tecniche per le costruzioni e quant'altro necessario per dare un'opera eseguita a perfetta regola d'arte, esclusi i soli ponteggi, le casseforme e l'acciaio di armatura, con i seguenti dosaggi: / - 250 kg/mc	m³		96,39	22,00%
A03.007.005.d	Magrone di sottofondazione eseguito mediante getto di conglomerato cementizio preconfezionato a dosaggio con cemento 42.5 R, per operazioni di media-grande entità, eseguito secondo le prescrizioni tecniche previste, compresa la fornitura del materiale in cantiere, lo spargimento, la vibrazione, l'onere dei controlli in corso d'opera in conformità alle prescrizioni indicate nelle Norme Tecniche per le costruzioni e quant'altro necessario per dare un'opera eseguita a perfetta regola d'arte, esclusi i soli ponteggi, le casseforme e l'acciaio di armatura, con i seguenti dosaggi: / - 300 kg/mc	m³		103,72	21,00%
A03.007.005.e	Magrone di sottofondazione eseguito mediante getto di conglomerato cementizio preconfezionato a dosaggio con cemento 42.5 R, per operazioni di media-grande entità, eseguito secondo le prescrizioni tecniche previste, compresa la fornitura del materiale in cantiere, lo spargimento, la vibrazione, l'onere dei controlli in corso d'opera in conformità alle prescrizioni indicate nelle Norme Tecniche per le costruzioni e quant'altro necessario per dare un'opera eseguita a perfetta regola d'arte, esclusi i soli ponteggi, le casseforme e l'acciaio di armatura, con i seguenti dosaggi: / - 350 kg/mc	m³		110,52	20,00%
A03.007.010	Conglomerato cementizio preconfezionato a resistenza caratteristica per impieghi non strutturali, a norma UNI EN 206-1 e UNI 11104, con dimensione massima degli inerti pari a 31,5 mm (Ø massimo 31,5 mm) e classe di lavorabilità S3 (semifluida) o S4 (fluida), comprensivo di tutti gli oneri e magisteri previsti dalle vigenti norme incluso l'onere dei controlli in corso d'opera in conformità alle prescrizioni indicate nelle Norme Tecniche per le costruzioni e quanto altro necessario a fornirlo, dopo idonea miscelazione, in autobetoniera franco cantiere, classe di resistenza a compressione:			0,00
A03.007.010.a	Conglomerato cementizio preconfezionato a resistenza caratteristica per impieghi non strutturali, a norma UNI EN 206-1 e UNI 11104, con dimensione massima degli inerti pari a 31,5 mm (Ø massimo 31,5 mm) e classe di lavorabilità S3 (semifluida) o S4 (fluida), comprensivo di tutti gli oneri e magisteri previsti dalle vigenti norme incluso l'onere dei controlli in corso d'opera in conformità alle prescrizioni indicate nelle Norme Tecniche per le costruzioni e quanto altro necessario a fornirlo, dopo idonea miscelazione, in autobetoniera franco cantiere, classe di resistenza a compressione: / - C4/5 (Rck 5 N/mmq)	m³		120,36	24,00%
A03.007.010.b	Conglomerato cementizio preconfezionato a resistenza caratteristica per impieghi non strutturali, a norma UNI EN 206-1 e UNI 11104, con dimensione massima degli inerti pari a 31,5 mm (Ø massimo 31,5 mm) e classe di lavorabilità S3 (semifluida) o S4 (fluida), comprensivo di tutti gli oneri e magisteri previsti dalle vigenti norme incluso l'onere dei controlli in corso d'opera in conformità alle prescrizioni indicate nelle Norme Tecniche per le costruzioni e quanto altro necessario a fornirlo, dopo idonea miscelazione, in autobetoniera franco cantiere, classe di resistenza a compressione: / - C8/10 (Rck 10 N/mmq)	m³		124,16	23,00%
A03.007.010.c	Conglomerato cementizio preconfezionato a resistenza caratteristica per impieghi non strutturali, a norma UNI EN 206-1 e UNI 11104, con dimensione massima degli inerti pari a 31,5 mm (Ø massimo 31,5 mm) e classe di lavorabilità S3 (semifluida) o S4 (fluida), comprensivo di tutti gli oneri e magisteri previsti dalle vigenti norme incluso l'onere dei controlli in corso d'opera in conformità alle prescrizioni indicate nelle Norme Tecniche per le costruzioni e quanto altro necessario a fornirlo, dopo idonea miscelazione, in autobetoniera franco cantiere, classe di resistenza a compressione: / - C12/15 (Rck 15 N/mmq)	m³		127,95	22,00%
A03.007.010.d	Conglomerato cementizio preconfezionato a resistenza caratteristica per impieghi non strutturali, a norma UNI EN 206-1 e UNI 11104, con dimensione massima degli inerti pari a 31,5 mm (Ø massimo 31,5 mm) e classe di lavorabilità S3 (semifluida) o S4 (fluida), comprensivo di tutti gli oneri e magisteri previsti dalle vigenti norme incluso l'onere dei controlli in corso d'opera in conformità alle prescrizioni indicate nelle Norme Tecniche per le costruzioni e quanto altro necessario a fornirlo, dopo idonea miscelazione, in autobetoniera franco cantiere, classe di resistenza a compressione: / - C16/20 (Rck 20 N/mmq)	m³		131,75	21,00%
A03.007.010.e	Conglomerato cementizio preconfezionato a resistenza caratteristica per impieghi non strutturali, a norma UNI EN 206-1 e UNI 11104, con dimensione massima degli inerti pari a 31,5 mm (Ø massimo 31,5 mm) e classe di lavorabilità S3 (semifluida) o S4 (fluida), comprensivo di tutti gli oneri e magisteri previsti dalle vigenti norme incluso l'onere dei controlli in corso d'opera in conformità alle prescrizioni indicate nelle Norme Tecniche per le costruzioni e quanto altro necessario a fornirlo, dopo idonea miscelazione, in autobetoniera franco cantiere, classe di resistenza a compressione: / - C20/25 (Rck 25 N/mmq)	m³		136,81	21,00%
A03.007.010.f	Conglomerato cementizio preconfezionato a resistenza caratteristica per impieghi non strutturali, a norma UNI EN 206-1 e UNI 11104, con dimensione massima degli inerti pari a 31,5 mm (Ø massimo 31,5 mm) e classe di lavorabilità S3 (semifluida) o S4 (fluida), comprensivo di tutti gli oneri e magisteri previsti dalle vigenti norme incluso l'onere dei controlli in corso d'opera in conformità alle prescrizioni indicate nelle Norme Tecniche per le costruzioni e quanto altro necessario a fornirlo, dopo idonea miscelazione, in autobetoniera franco cantiere, classe di resistenza a compressione: / - C20/25 (Rck 25 N/mmq) Conglomerato cementizio per opere di fondazione, preconfezionato a resistenza caratteristica, dimensione massima degli inerti pari a 31,5 mm, classe di lavorabilità (slump) S3 (semifluida) o S4 (fluida), gettato in opera, secondo le prescrizioni tecniche previste, compresa la fornitura del materiale in cantiere, il suo spargimento, la vibrazione, l'onere dei controlli in corso d'opera in conformità alle prescrizioni indicate nelle Norme Tecniche per le costruzioni e quant'altro necessario per dare un'opera realizzata a perfetta regola d'arte, esclusi i soli ponteggi, le casseforme e l'acciaio di armatura:	m³		136,81	21,00%
A03.007.015	classe di esposizione XC1-XC2:			0,00
A03.007.015.a	classe di esposizione XC1-XC2: / - C 25/30 (Rck 30 N/mmq)	m³		139,34	21,00%
A03.007.015.b	classe di esposizione XC1-XC2: / - C 28/35 (Rck 35 N/mmq)	m³		145,66	20,00%
A03.007.015.c	classe di esposizione XC1-XC2: / - C 32/40 (Rck 40 N/mmq)	m³		151,99	19,00%
A03.007.015.d	classe di esposizione XC1-XC2: / - C 35/45 (Rck 45 N/mmq)	m³		161,48	17,00%
A03.007.020	classe di esposizione XC3:			0,00
A03.007.020.a	classe di esposizione XC3: / - C 28/35 (Rck 35 N/mmq)	m³		145,66	20,00%
A03.007.020.b	classe di esposizione XC3: / - C 32/40 (Rck 40 N/mmq)	m³		151,99	19,00%
A03.007.020.c	classe di esposizione XC3: / - C 35/45 (Rck 45 N/mmq)	m³		161,48	17,00%
A03.007.025	classe di esposizione XC4:			0,00
A03.007.025.a	classe di esposizione XC4: / - C 32/40 (Rck 40 N/mmq)	m³		151,99	19,00%
A03.007.025.b	classe di esposizione XC4: / - C 35/45 (Rck 45 N/mmq)	m³		161,48	17,00%
A03.007.030	classe di esposizione XF1:			0,00
A03.007.030.a	classe di esposizione XF1: / - C 32/40 (Rck 40 N/mmq)	m³		155,78	18,00%
A03.007.030.b	classe di esposizione XF1: / - C 35/45 (Rck 45 N/mmq)	m³		165,27	17,00%
A03.007.035	classe di esposizione XF2-XF3:			0,00
A03.007.035.a	classe di esposizione XF2-XF3: / - C 25/30 (Rck 30 N/mmq)	m³		151,99	19,00%
A03.007.035.b	classe di esposizione XF2-XF3: / - C 28/35 (Rck 35 N/mmq)	m³		158,31	18,00%
A03.007.035.c	classe di esposizione XF2-XF3: / - C 32/40 (Rck 40 N/mmq)	m³		164,64	17,00%
A03.007.040	classe di esposizione XF4:			0,00
A03.007.040.a	classe di esposizione XF4: / - C 28/35 (Rck 35 N/mmq)	m³		158,31	18,00%
A03.007.040.b	classe di esposizione XF4: / - C 32/40 (Rck 40 N/mmq)	m³		164,64	17,00%
A03.007.045	classe di esposizione XD1:			0,00
A03.007.045.a	classe di esposizione XD1: / - C 28/35 (Rck 35 N/mmq)	m³		148,19	19,00%
A03.007.045.b	classe di esposizione XD1: / - C 32/40 (Rck 40 N/mmq)	m³		154,52	18,00%
A03.007.045.c	classe di esposizione XD1: / - C 35/45 (Rck 45 N/mmq)	m³		164,01	17,00%
A03.007.050	classe di esposizione XD2-XS1:			0,00
A03.007.050.a	classe di esposizione XD2-XS1: / - C 32/40 (Rck 40 N/mmq)	m³		154,52	18,00%
A03.007.050.b	classe di esposizione XD2-XS1: / - C 35/45 (Rck 45 N/mmq)	m³		164,01	17,00%
A03.007.055	classe di esposizione XD3-XS2-XS3, C 35/45 (Rck 45 N/mmq)	m³		164,01	17,00%
A03.007.060	classe di esposizione XA1:			0,00
A03.007.060.a	classe di esposizione XA1: / - C 28/35 (Rck 35 N/mmq)	m³		149,46	19,00%
A03.007.060.b	classe di esposizione XA1: / - C 32/40 (Rck 40 N/mmq)	m³		155,78	18,00%
A03.007.060.c	classe di esposizione XA1: / - C 35/45 (Rck 45 N/mmq)	m³		165,27	17,00%
A03.007.065	classe di esposizione XA2:			0,00
A03.007.065.a	classe di esposizione XA2: / - C 32/40 (Rck 40 N/mmq)	m³		164,64	17,00%
A03.007.065.b	classe di esposizione XA2: / - C 35/45 (Rck 45 N/mmq)	m³		174,13	17,00%
A03.007.070	classe di esposizione XA3, C 35/45 (Rck 45 N/mmq)	m³		174,13	17,00%
A03.007.075	classe di esposizione XC1-XC2:			0,00
A03.007.075.a	classe di esposizione XC1-XC2: / - C25/30 (Rck 30 N/mmq)	m³		146,84	21,00%
A03.007.075.b	classe di esposizione XC1-XC2: / - C28/35 (Rck 35 N/mmq)	m³		153,16	20,00%
A03.007.075.c	classe di esposizione XC1-XC2: / - C32/40 (Rck 40 N/mmq)	m³		159,49	19,00%
A03.007.075.d	classe di esposizione XC1-XC2: / - C35/45 (Rck 45 N/mmq)	m³		168,98	17,00%
A03.007.080	classe di esposizione XC3:			0,00
A03.007.080.a	classe di esposizione XC3: / - C 28/35 (Rck 35 N/mmq)	m³		153,16	20,00%
A03.007.080.b	classe di esposizione XC3: / - C 32/40 (Rck 40 N/mmq)	m³		159,49	19,00%
A03.007.080.c	classe di esposizione XC3: / - C 35/45 (Rck 45 N/mmq)	m³		168,98	17,00%
A03.007.085	classe di esposizione XC4:			0,00
A03.007.085.a	classe di esposizione XC4: / - C 32/40 (Rck 40 N/mmq)	m³		159,49	19,00%
A03.007.085.b	classe di esposizione XC4: / - C 35/45 (Rck 45 N/mmq)	m³		168,98	17,00%
A03.007.090	classe di esposizione XF1:			0,00
A03.007.090.a	classe di esposizione XF1: / - C 32/40 (Rck 40 N/mmq)	m³		163,28	18,00%
A03.007.090.b	classe di esposizione XF1: / - C 35/45 (Rck 45 N/mmq)	m³		172,77	17,00%
A03.007.095	classe di esposizione XF2-XF3:			0,00
A03.007.095.a	classe di esposizione XF2-XF3: / - C 25/30 (Rck 30 N/mmq)	m³		159,49	19,00%
A03.007.095.b	classe di esposizione XF2-XF3: / - C 28/35 (Rck 35 N/mmq)	m³		165,81	18,00%
A03.007.095.c	classe di esposizione XF2-XF3: / - C 32/40 (Rck 40 N/mmq)	m³		172,14	17,00%
A03.007.100	classe di esposizione XF4:			0,00
A03.007.100.a	classe di esposizione XF4: / - C 28/35 (Rck 35 N/mmq)	m³		165,81	18,00%
A03.007.100.b	classe di esposizione XF4: / - C 32/40 (Rck 40 N/mmq)	m³		172,14	17,00%
A03.007.105	classe di esposizione XD1:			0,00
A03.007.105.a	classe di esposizione XD1: / - C 28/35 (Rck 35 N/mmq)	m³		155,69	19,00%
A03.007.105.b	classe di esposizione XD1: / - C 32/40 (Rck 40 N/mmq)	m³		162,02	18,00%
A03.007.105.c	classe di esposizione XD1: / - C 35/45 (Rck 45 N/mmq)	m³		171,51	17,00%
A03.007.110	classe di esposizione XD2-XS1:			0,00
A03.007.110.a	classe di esposizione XD2-XS1: / - C 32/40 (Rck 40 N/mmq)	m³		162,02	18,00%
A03.007.110.b	classe di esposizione XD2-XS1: / - C 35/45 (Rck 45 N/mmq)	m³		171,51	17,00%
A03.007.115	classe di esposizione XD3-XS2-XS3, C 35/45 (Rck 45 N/mmq)	m³		171,51	17,00%
A03.007.120	classe di esposizione XA1:			0,00
A03.007.120.a	classe di esposizione XA1: / - C 28/35 (Rck 35 N/mmq)	m³		156,96	19,00%
A03.007.120.b	classe di esposizione XA1: / - C 32/40 (Rck 40 N/mmq)	m³		163,28	18,00%
A03.007.120.c	classe di esposizione XA1: / - C 35/45 (Rck 45 N/mmq)	m³		172,77	17,00%
A03.007.125	classe di esposizione XA2:			0,00
A03.007.125.a	classe di esposizione XA2: / - C 32/40 (Rck 40 N/mmq)	m³		172,14	17,00%
A03.007.125.b	classe di esposizione XA2: / - C 35/45 (Rck 45 N/mmq)	m³		181,63	17,00%
A03.007.130	classe di esposizione XA3, C 35/45 (Rck 45 N/mmq)	m³		181,63	17,00%
A03.007.135	Sovrapprezzo ai conglomerati cementizi a resistenza caratteristica per aumento della classe di lavorabilità da S4 a S5	m³		3,22
A03.007.140	Sovrapprezzo ai conglomerati cementizi a resistenza caratteristica per impiego di inerti con D massimo 15 mm	m³		3,22
A03.007.145	per opere di fondazione:			0,00
A03.007.145.a	per opere di fondazione: / - C25/30 (Rck 30 N/mmq)	m³		148,49	15,00%
A03.007.145.b	per opere di fondazione: / - C28/35 (Rck 35 N/mmq)	m³		154,82	14,00%
A03.007.145.c	per opere di fondazione: / - C32/40 (Rck 40 N/mmq)	m³		161,14	14,00%
A03.007.145.d	per opere di fondazione: / - C35/45 (Rck 45 N/mmq)	m³		170,63	13,00%
A03.007.150	per opere in elevazione:			0,00
A03.007.150.a	per opere in elevazione: / - C25/30 (Rck 30 N/mmq)	m³		159,44	17,00%
A03.007.150.b	per opere in elevazione: / - C28/35 (Rck 35 N/mmq)	m³		165,76	16,00%
A03.007.150.c	per opere in elevazione: / - C32/40 (Rck 40 N/mmq)	m³		172,09	15,00%
A03.007.150.d	per opere in elevazione: / - C35/45 (Rck 45 N/mmq)	m³		181,57	15,00%
A03.007.155	Sovrapprezzi ai conglomerati cementizi autocompattanti per aumento della classe di consistenza:			0,00
A03.007.155.a	Sovrapprezzi ai conglomerati cementizi autocompattanti per aumento della classe di consistenza: / - da Slump Flow compreso tra a 550 e 650 mm a Slump Flow compreso tra a 660 e 750 mm	m³		5,00
A03.007.155.b	Sovrapprezzi ai conglomerati cementizi autocompattanti per aumento della classe di consistenza: / - da Slump Flow compreso tra a 660 e 750 mm a Slump Flow compreso tra a 760 e 850 mm	m³		7,00
A03.007.160	Conglomerato cementizio non strutturale, alleggerito con argilla espansa, preconfezionato, eseguito secondo le prescrizioni tecniche previste, compresa la fornitura del materiale in cantiere, lo spargimento e quant'altro necessario per dare un'opera eseguita a perfetta regola d'arte, esclusi i soli ponteggi e le casseforme:			0,00
A03.007.160.a	Conglomerato cementizio non strutturale, alleggerito con argilla espansa, preconfezionato, eseguito secondo le prescrizioni tecniche previste, compresa la fornitura del materiale in cantiere, lo spargimento e quant'altro necessario per dare un'opera eseguita a perfetta regola d'arte, esclusi i soli ponteggi e le casseforme: / - massa volumica 1.000 ÷ 1.200 kg/mc	m³		172,94	9,00%
A03.007.160.b	Conglomerato cementizio non strutturale, alleggerito con argilla espansa, preconfezionato, eseguito secondo le prescrizioni tecniche previste, compresa la fornitura del materiale in cantiere, lo spargimento e quant'altro necessario per dare un'opera eseguita a perfetta regola d'arte, esclusi i soli ponteggi e le casseforme: / - massa volumica 1.200 ÷ 1.400 kg/mc	m³		175,47	8,00%
A03.007.160.c	Conglomerato cementizio non strutturale, alleggerito con argilla espansa, preconfezionato, eseguito secondo le prescrizioni tecniche previste, compresa la fornitura del materiale in cantiere, lo spargimento e quant'altro necessario per dare un'opera eseguita a perfetta regola d'arte, esclusi i soli ponteggi e le casseforme: / - massa volumica 1.400 ÷ 1.600 kg/mc	m³		178,00	8,00%
A03.007.165	Conglomerato cementizio strutturale, alleggerito con argilla espansa, preconfezionato, eseguito secondo le prescrizioni tecniche previste, compresa la fornitura del materiale in cantiere, lo spargimento, l'onere dei controlli in corso d'opera in conformità alle prescrizioni indicate nelle Norme Tecniche per le costruzioni e quant'altro necessario per dare un'opera eseguita a perfetta regola d'arte, esclusi i soli ponteggi, le casseforme e l'acciaio di armatura:			0,00
A03.007.165.a	Conglomerato cementizio strutturale, alleggerito con argilla espansa, preconfezionato, eseguito secondo le prescrizioni tecniche previste, compresa la fornitura del materiale in cantiere, lo spargimento, l'onere dei controlli in corso d'opera in conformità alle prescrizioni indicate nelle Norme Tecniche per le costruzioni e quant'altro necessario per dare un'opera eseguita a perfetta regola d'arte, esclusi i soli ponteggi, le casseforme e l'acciaio di armatura: / - LC28 (Rck 28 N/mmq), massa volumica 1.600 ÷ 1.800 kg/mc	m³		215,55	9,00%
A03.007.165.b	Conglomerato cementizio strutturale, alleggerito con argilla espansa, preconfezionato, eseguito secondo le prescrizioni tecniche previste, compresa la fornitura del materiale in cantiere, lo spargimento, l'onere dei controlli in corso d'opera in conformità alle prescrizioni indicate nelle Norme Tecniche per le costruzioni e quant'altro necessario per dare un'opera eseguita a perfetta regola d'arte, esclusi i soli ponteggi, le casseforme e l'acciaio di armatura: / - LC33 (Rck 33 N/mmq), massa volumica 1.600 ÷ 1.800 kg/mc	m³		223,14	9,00%
A03.007.165.c	Conglomerato cementizio strutturale, alleggerito con argilla espansa, preconfezionato, eseguito secondo le prescrizioni tecniche previste, compresa la fornitura del materiale in cantiere, lo spargimento, l'onere dei controlli in corso d'opera in conformità alle prescrizioni indicate nelle Norme Tecniche per le costruzioni e quant'altro necessario per dare un'opera eseguita a perfetta regola d'arte, esclusi i soli ponteggi, le casseforme e l'acciaio di armatura: / - LC38 (Rck 38 N/mmq), massa volumica 1.800 ÷ 2.000 kg/mc	m³		230,73	8,00%
A03.007.170	Sovrapprezzo per utilizzo di pompa per calcestruzzo (tempo di scarico 5 minuti/mc):			0,00
A03.007.170.a	Sovrapprezzo per utilizzo di pompa per calcestruzzo (tempo di scarico 5 minuti/mc): / - quota fissa per montaggio e posizionamento, braccio fino a 35 m	Cadauno		345,91
A03.007.170.b	Sovrapprezzo per utilizzo di pompa per calcestruzzo (tempo di scarico 5 minuti/mc): / - quota fissa per montaggio e posizionamento, braccio da 36 a 42 m	Cadauno		427,30
A03.007.170.c	Sovrapprezzo per utilizzo di pompa per calcestruzzo (tempo di scarico 5 minuti/mc): / - per ogni mc pompato	m³		12,21
A03.007.170.d	Sovrapprezzo per utilizzo di pompa per calcestruzzo (tempo di scarico 5 minuti/mc): / - riposizionamento della pompa oltre il normale piazzamento	Cadauno		154,44
A03.007.170.e	Sovrapprezzo per utilizzo di pompa per calcestruzzo (tempo di scarico 5 minuti/mc): / - quota per metro lineare di tubo aggiuntivo al braccio della pompa	m		7,08
A03.007.170.f	Sovrapprezzo per utilizzo di pompa per calcestruzzo (tempo di scarico 5 minuti/mc): / - rimborso per tempo eccedente i 5 minuti/mc	min		1,93
A03.010	CASSEFORME Casseforme rette o centinate per getti di conglomerati cementizi semplici o armati compreso armo, disarmante, disarmo, opere di puntellatura e sostegno fino ad un'altezza di 4 m dal piano di appoggio; eseguite a regola d'arte e misurate secondo la superficie effettiva delle casseforme a contatto con il calcestruzzo:
A03.010.005	Casseforme rette o centinate per getti di conglomerati cementizi semplici o armati compreso armo, disarmante, disarmo, opere di puntellatura e sostegno fino ad un'altezza di 4 m dal piano di appoggio; eseguite a regola d'arte e misurate secondo la superficie effettiva delle casseforme a contatto con il calcestruzzo:
A03.010.005.a	Casseforme rette o centinate per getti di conglomerati cementizi semplici o armati compreso armo, disarmante, disarmo, opere di puntellatura e sostegno fino ad un'altezza di 4 m dal piano di appoggio; eseguite a regola d'arte e misurate secondo la superficie effettiva delle casseforme a contatto con il calcestruzzo: / - per plinti di fondazione	m²		25,02	74,00%
A03.010.005.b	Casseforme rette o centinate per getti di conglomerati cementizi semplici o armati compreso armo, disarmante, disarmo, opere di puntellatura e sostegno fino ad un'altezza di 4 m dal piano di appoggio; eseguite a regola d'arte e misurate secondo la superficie effettiva delle casseforme a contatto con il calcestruzzo: / - per pareti rettilinee in elevazione	m²		23,80	70,00%
A03.010.005.c	Casseforme rette o centinate per getti di conglomerati cementizi semplici o armati compreso armo, disarmante, disarmo, opere di puntellatura e sostegno fino ad un'altezza di 4 m dal piano di appoggio; eseguite a regola d'arte e misurate secondo la superficie effettiva delle casseforme a contatto con il calcestruzzo: / - per pilastri	m²		28,09	72,00%
A03.010.005.d	Casseforme rette o centinate per getti di conglomerati cementizi semplici o armati compreso armo, disarmante, disarmo, opere di puntellatura e sostegno fino ad un'altezza di 4 m dal piano di appoggio; eseguite a regola d'arte e misurate secondo la superficie effettiva delle casseforme a contatto con il calcestruzzo: / - per travi	m²		34,72	68,00%
A03.010.005.e	Casseforme rette o centinate per getti di conglomerati cementizi semplici o armati compreso armo, disarmante, disarmo, opere di puntellatura e sostegno fino ad un'altezza di 4 m dal piano di appoggio; eseguite a regola d'arte e misurate secondo la superficie effettiva delle casseforme a contatto con il calcestruzzo: / - per solai e solette piene con travi a spessore	m²		30,44	66,00%
A03.010.005.f	Casseforme rette o centinate per getti di conglomerati cementizi semplici o armati compreso armo, disarmante, disarmo, opere di puntellatura e sostegno fino ad un'altezza di 4 m dal piano di appoggio; eseguite a regola d'arte e misurate secondo la superficie effettiva delle casseforme a contatto con il calcestruzzo: / - per rampe scale, pianerottoli, cornicioni e gronde	m²		37,90	70,00%
A03.010.010	Sovrapprezzo per casseforme con superficie piallata per formazione di getti in conglomerato cementizio a faccia vista	m²		7,15	76,00%
A03.010.015	Cassero strutturale isolante termoacustico in opera, costituito da pannelli in lana di legno mineralizzata con magnesite ad alta temperatura, UNI 9714 M-A-E, aventi dimensioni 50 x 200 cm, spessore 3,5 cm, per il getto di murature portanti in calcestruzzo armato	m²		46,80	27,00%
A03.010.020	Sovrapprezzo alle casseforme rette o centinate per getti di conglomerato cementizio semplice o armato superiore ai 4 m dal piano di appoggio delle armature di sostegno	m²		5,60	72,00%
A03.010.025	Sovrapprezzo alle casseforme di ogni genere e tipo, per l'utilizzo del manto casserante a contatto del conglomerato realizzato in materiale sintetico ed ecologico, proveniente dal recupero e riciclaggio di rifiuti, alternativo al legno naturale, ed a sua volta riciclabile alla fine del suo ciclo di vita per l'ottenimento di materiali simili e/o diversi, dotati di certificazione del produttore del manto e del sistema casserante	m²		0,77
A03.013	ACCIAIO PER ARMATURE
A03.013.005	Acciaio in barre per armature di conglomerato cementizio prelavorato e pretagliato a misura, sagomato e posto in opera a regola d'arte, compreso ogni sfrido, legature, ecc., nonché tutti gli oneri relativi ai controlli di legge incluso l'onere dei controlli in corso d'opera in conformità alle prescrizioni indicate nelle Norme Tecniche per le costruzioni; del tipo B450C prodotto da azienda in possesso di attestato di qualificazione rilasciato dal Servizio Tecnico Centrale della Presidenza del Consiglio Superiore dei LL.PP., in barre:			0,00
A03.013.005.a	Acciaio in barre per armature di conglomerato cementizio prelavorato e pretagliato a misura, sagomato e posto in opera a regola d'arte, compreso ogni sfrido, legature, ecc., nonché tutti gli oneri relativi ai controlli di legge incluso l'onere dei controlli in corso d'opera in conformità alle prescrizioni indicate nelle Norme Tecniche per le costruzioni; del tipo B450C prodotto da azienda in possesso di attestato di qualificazione rilasciato dal Servizio Tecnico Centrale della Presidenza del Consiglio Superiore dei LL.PP., in barre: / - diametro 6 mm	kg		1,44	40,00%
A03.013.005.b	Acciaio in barre per armature di conglomerato cementizio prelavorato e pretagliato a misura, sagomato e posto in opera a regola d'arte, compreso ogni sfrido, legature, ecc., nonché tutti gli oneri relativi ai controlli di legge incluso l'onere dei controlli in corso d'opera in conformità alle prescrizioni indicate nelle Norme Tecniche per le costruzioni; del tipo B450C prodotto da azienda in possesso di attestato di qualificazione rilasciato dal Servizio Tecnico Centrale della Presidenza del Consiglio Superiore dei LL.PP., in barre: / - diametro 8 mm	kg		1,38	41,00%
A03.013.005.c	Acciaio in barre per armature di conglomerato cementizio prelavorato e pretagliato a misura, sagomato e posto in opera a regola d'arte, compreso ogni sfrido, legature, ecc., nonché tutti gli oneri relativi ai controlli di legge incluso l'onere dei controlli in corso d'opera in conformità alle prescrizioni indicate nelle Norme Tecniche per le costruzioni; del tipo B450C prodotto da azienda in possesso di attestato di qualificazione rilasciato dal Servizio Tecnico Centrale della Presidenza del Consiglio Superiore dei LL.PP., in barre: / - diametro 10 mm	kg		1,35	42,00%
A03.013.005.d	Acciaio in barre per armature di conglomerato cementizio prelavorato e pretagliato a misura, sagomato e posto in opera a regola d'arte, compreso ogni sfrido, legature, ecc., nonché tutti gli oneri relativi ai controlli di legge incluso l'onere dei controlli in corso d'opera in conformità alle prescrizioni indicate nelle Norme Tecniche per le costruzioni; del tipo B450C prodotto da azienda in possesso di attestato di qualificazione rilasciato dal Servizio Tecnico Centrale della Presidenza del Consiglio Superiore dei LL.PP., in barre: / - diametro 12 mm	kg		1,34	43,00%
A03.013.005.e	Acciaio in barre per armature di conglomerato cementizio prelavorato e pretagliato a misura, sagomato e posto in opera a regola d'arte, compreso ogni sfrido, legature, ecc., nonché tutti gli oneri relativi ai controlli di legge incluso l'onere dei controlli in corso d'opera in conformità alle prescrizioni indicate nelle Norme Tecniche per le costruzioni; del tipo B450C prodotto da azienda in possesso di attestato di qualificazione rilasciato dal Servizio Tecnico Centrale della Presidenza del Consiglio Superiore dei LL.PP., in barre: / - diametro 14 ÷ 30 mm	kg		1,34	43,00%
A03.013.005.f	Acciaio in barre per armature di conglomerato cementizio prelavorato e pretagliato a misura, sagomato e posto in opera a regola d'arte, compreso ogni sfrido, legature, ecc., nonché tutti gli oneri relativi ai controlli di legge incluso l'onere dei controlli in corso d'opera in conformità alle prescrizioni indicate nelle Norme Tecniche per le costruzioni; del tipo B450C prodotto da azienda in possesso di attestato di qualificazione rilasciato dal Servizio Tecnico Centrale della Presidenza del Consiglio Superiore dei LL.PP., in barre: / - diametro 32 mm	kg		1,35	42,00%
A03.013.005.g	Acciaio in barre per armature di conglomerato cementizio prelavorato e pretagliato a misura, sagomato e posto in opera a regola d'arte, compreso ogni sfrido, legature, ecc., nonché tutti gli oneri relativi ai controlli di legge incluso l'onere dei controlli in corso d'opera in conformità alle prescrizioni indicate nelle Norme Tecniche per le costruzioni; del tipo B450C prodotto da azienda in possesso di attestato di qualificazione rilasciato dal Servizio Tecnico Centrale della Presidenza del Consiglio Superiore dei LL.PP., in barre: / - diametro 34 ÷ 36 mm	kg		1,36	42,00%
A03.013.005.h	Acciaio in barre per armature di conglomerato cementizio prelavorato e pretagliato a misura, sagomato e posto in opera a regola d'arte, compreso ogni sfrido, legature, ecc., nonché tutti gli oneri relativi ai controlli di legge incluso l'onere dei controlli in corso d'opera in conformità alle prescrizioni indicate nelle Norme Tecniche per le costruzioni; del tipo B450C prodotto da azienda in possesso di attestato di qualificazione rilasciato dal Servizio Tecnico Centrale della Presidenza del Consiglio Superiore dei LL.PP., in barre: / - diametro 40 mm	kg		1,36	42,00%
A03.013.010	Rete elettrosaldata a maglia quadra in acciaio di qualità B450C, prodotto da azienda in possesso di attestato di qualificazione rilasciato dal Servizio Tecnico Centrale della Presidenza del Consiglio Superiore dei LL.PP., per armature di conglomerati cementizi, prelavorata e pretagliata a misura, posta in opera a regola d'arte, compreso ogni sfrido, legature, ecc. e l'onere dei controlli in corso d'opera in conformità alle prescrizioni indicate nelle Norme Tecniche per le costruzioni, dei seguenti diametri:			0,00
A03.013.010.a	Rete elettrosaldata a maglia quadra in acciaio di qualità B450C, prodotto da azienda in possesso di attestato di qualificazione rilasciato dal Servizio Tecnico Centrale della Presidenza del Consiglio Superiore dei LL.PP., per armature di conglomerati cementizi, prelavorata e pretagliata a misura, posta in opera a regola d'arte, compreso ogni sfrido, legature, ecc. e l'onere dei controlli in corso d'opera in conformità alle prescrizioni indicate nelle Norme Tecniche per le costruzioni, dei seguenti diametri: / - diametro 5 mm	kg		1,39	41,00%
A03.013.010.b	Rete elettrosaldata a maglia quadra in acciaio di qualità B450C, prodotto da azienda in possesso di attestato di qualificazione rilasciato dal Servizio Tecnico Centrale della Presidenza del Consiglio Superiore dei LL.PP., per armature di conglomerati cementizi, prelavorata e pretagliata a misura, posta in opera a regola d'arte, compreso ogni sfrido, legature, ecc. e l'onere dei controlli in corso d'opera in conformità alle prescrizioni indicate nelle Norme Tecniche per le costruzioni, dei seguenti diametri: / - diametro 6 mm	kg		1,38	41,00%
A03.013.010.c	Rete elettrosaldata a maglia quadra in acciaio di qualità B450C, prodotto da azienda in possesso di attestato di qualificazione rilasciato dal Servizio Tecnico Centrale della Presidenza del Consiglio Superiore dei LL.PP., per armature di conglomerati cementizi, prelavorata e pretagliata a misura, posta in opera a regola d'arte, compreso ogni sfrido, legature, ecc. e l'onere dei controlli in corso d'opera in conformità alle prescrizioni indicate nelle Norme Tecniche per le costruzioni, dei seguenti diametri: / - diametro 8 mm	kg		1,37	42,00%
A03.013.010.d	Rete elettrosaldata a maglia quadra in acciaio di qualità B450C, prodotto da azienda in possesso di attestato di qualificazione rilasciato dal Servizio Tecnico Centrale della Presidenza del Consiglio Superiore dei LL.PP., per armature di conglomerati cementizi, prelavorata e pretagliata a misura, posta in opera a regola d'arte, compreso ogni sfrido, legature, ecc. e l'onere dei controlli in corso d'opera in conformità alle prescrizioni indicate nelle Norme Tecniche per le costruzioni, dei seguenti diametri: / - diametro 10 mm	kg		1,37	42,00%
A03.013.010.e	Rete elettrosaldata a maglia quadra in acciaio di qualità B450C, prodotto da azienda in possesso di attestato di qualificazione rilasciato dal Servizio Tecnico Centrale della Presidenza del Consiglio Superiore dei LL.PP., per armature di conglomerati cementizi, prelavorata e pretagliata a misura, posta in opera a regola d'arte, compreso ogni sfrido, legature, ecc. e l'onere dei controlli in corso d'opera in conformità alle prescrizioni indicate nelle Norme Tecniche per le costruzioni, dei seguenti diametri: / - diametro 12 mm	kg		1,35	43,00%
A03.016	GIUNTI
A03.016.005	Profilo in pvc (waterstop) per la realizzazione di giunti di ripresa di getto, fornito e posto in opera compresi gli oneri per il posizionamento nei casseri, le saldature di continuità e quant'altro necessario a dare l'opera completa e perfettamente finita in ogni sua parte:			0,00
A03.016.005.a	Profilo in pvc (waterstop) per la realizzazione di giunti di ripresa di getto, fornito e posto in opera compresi gli oneri per il posizionamento nei casseri, le saldature di continuità e quant'altro necessario a dare l'opera completa e perfettamente finita in ogni sua parte: / - con profilo inserito nella parte centrale del getto	m		14,84	31,00%
A03.016.005.b	Profilo in pvc (waterstop) per la realizzazione di giunti di ripresa di getto, fornito e posto in opera compresi gli oneri per il posizionamento nei casseri, le saldature di continuità e quant'altro necessario a dare l'opera completa e perfettamente finita in ogni sua parte: / - con profilo inserito sul bordo del getto	m		12,70	14,00%
A03.016.010	Adesivo epossidico bicomponente per la realizzazione di riprese di getto	m²		13,74	16,00%
A03.016.015	Profilo in pvc (waterstop) per la realizzazione di giunti di dilatazione, fornito e posto in opera compresi gli oneri per il posizionamento nei casseri, le saldature di continuità e quant'altro necessario a dare l'opera completa e perfettamente finita in ogni sua parte:			0,00
A03.016.015.a	Profilo in pvc (waterstop) per la realizzazione di giunti di dilatazione, fornito e posto in opera compresi gli oneri per il posizionamento nei casseri, le saldature di continuità e quant'altro necessario a dare l'opera completa e perfettamente finita in ogni sua parte: / - con profilo inserito nella parte centrale del getto per giunti di dilatazione con prevalenti movimenti assiali	m		17,06	27,00%
A03.016.015.b	Profilo in pvc (waterstop) per la realizzazione di giunti di dilatazione, fornito e posto in opera compresi gli oneri per il posizionamento nei casseri, le saldature di continuità e quant'altro necessario a dare l'opera completa e perfettamente finita in ogni sua parte: / - con profilo inserito nella parte centrale del getto per giunti di dilatazione con movimenti composti	m		22,24	21,00%
A03.016.015.c	Profilo in pvc (waterstop) per la realizzazione di giunti di dilatazione, fornito e posto in opera compresi gli oneri per il posizionamento nei casseri, le saldature di continuità e quant'altro necessario a dare l'opera completa e perfettamente finita in ogni sua parte: / - con profilo inserito sul bordo del getto	m		16,11	11,00%
A03.016.020	Profilo in pvc flessibile stabilizzato (waterstop), posto sul bordo del getto, per giunti di dilatazione a tenuta sottoposti ad una pressione idraulica compresa tra 0,5 e 1,5 atm, di larghezza minima pari a 33 cm e peso minimo di 5 kg/m; fornito e posto in opera compresi gli oneri per il posizionamento nei casseri, le saldature di continuità e quant'altro necessario a dare l'opera completa e perfettamente finita in ogni sua parte	m		30,81	6,00%
A03.016.025	Cordolo di sigillatura di giunti orizzontali e verticali con interposizione di profilo di terza parete costituito da cordone in polietilene espanso a cellule chiuse previa applicazione di primer sulle parti laterali. Fornito e posto in opera compreso ogni onere di preparazione, esecuzione e finitura per giunti di larghezza pari a 20 mm e profondità pari a 10 mm:			0,00
A03.016.025.a	Cordolo di sigillatura di giunti orizzontali e verticali con interposizione di profilo di terza parete costituito da cordone in polietilene espanso a cellule chiuse previa applicazione di primer sulle parti laterali. Fornito e posto in opera compreso ogni onere di preparazione, esecuzione e finitura per giunti di larghezza pari a 20 mm e profondità pari a 10 mm: / - con mastice poliuretanico a basso modulo	m		9,73	45,00%
A03.016.025.b	Cordolo di sigillatura di giunti orizzontali e verticali con interposizione di profilo di terza parete costituito da cordone in polietilene espanso a cellule chiuse previa applicazione di primer sulle parti laterali. Fornito e posto in opera compreso ogni onere di preparazione, esecuzione e finitura per giunti di larghezza pari a 20 mm e profondità pari a 10 mm: / - con mastice polisolfurico bicomponente	m		13,41	32,00%
A03.016.030	a sezione rettangolare o quadrata:			0,00
A03.016.030.a	a sezione rettangolare o quadrata: / - dimensione 20 x 5 mm	m		47,48	18,00%
A03.016.030.b	a sezione rettangolare o quadrata: / - dimensione 20 x 10 mm	m		58,92	15,00%
A03.016.030.c	a sezione rettangolare o quadrata: / - dimensione 20 x 20 mm	m		81,79	10,00%
A03.016.035	a sezione circolare:			0,00
A03.016.035.a	a sezione circolare: / - diametro 12 mm	m		53,21	17,00%
A03.016.035.b	a sezione circolare: / - diametro 16 mm	m		66,72	13,00%
A03.016.035.c	a sezione circolare: / - diametro 24 mm	m		107,79	8,00%
A03.016.040	Giunto di ripresa di getto per strutture in calcestruzzo in ambienti umidi, composto da una miscela di gomme sintetiche, naturali e polimeri esente da bentonite, delle seguenti dimensioni:			0,00
A03.016.040.a	Giunto di ripresa di getto per strutture in calcestruzzo in ambienti umidi, composto da una miscela di gomme sintetiche, naturali e polimeri esente da bentonite, delle seguenti dimensioni: / - 5 x 20 mm	m		13,18	34,00%
A03.016.040.b	Giunto di ripresa di getto per strutture in calcestruzzo in ambienti umidi, composto da una miscela di gomme sintetiche, naturali e polimeri esente da bentonite, delle seguenti dimensioni: / - 10 x 20 mm	m		16,80	27,00%
A03.016.040.c	Giunto di ripresa di getto per strutture in calcestruzzo in ambienti umidi, composto da una miscela di gomme sintetiche, naturali e polimeri esente da bentonite, delle seguenti dimensioni: / - 20 x 20 mm	m		25,07	18,00%
A03.016.045	Giunto di dilatazione con rinforzo dei pannelli di impermeabilizzazione sulla faccia controterra (nel caso di sigillatura dei giunti di lavoro dopo lunghi periodi di attesa) a mezzo di profili 40 x 40 mm in bentonite sodica in carta Kraft biodegradabile e inserimento a mezzo spessore di guarnizione idroespandente 20 x 20 mm. Fornito e posto in opera esclusi gli oneri relativi alla fornitura e posa dei pannelli di impermeabilizzazione	m		84,27	6,00%
A03.016.050	Giunto di ripresa di getto per strutture un calcestruzzo situate in ambienti umidi costituito da cordolo idroespandente a contatto con acqua composto per il 75% da bentonite di sodio naturale e per il 25% da leganti elastomerici, di sezione 20 x 25 mm:			0,00
A03.016.050.a	Giunto di ripresa di getto per strutture un calcestruzzo situate in ambienti umidi costituito da cordolo idroespandente a contatto con acqua composto per il 75% da bentonite di sodio naturale e per il 25% da leganti elastomerici, di sezione 20 x 25 mm: / - completo di retina di protezione	m		18,14	25,00%
A03.016.050.b	Giunto di ripresa di getto per strutture un calcestruzzo situate in ambienti umidi costituito da cordolo idroespandente a contatto con acqua composto per il 75% da bentonite di sodio naturale e per il 25% da leganti elastomerici, di sezione 20 x 25 mm: / - senza retina	m		14,96	30,00%
A03.016.055	Preformatore di giunto a tenuta idraulica con funzione di fusibile strutturale nei getti di calcestruzzo armati orizzontali e/o verticali, composto da due elementi scatolari in plastica con interposta una guarnizione idroespandente delle dimensioni di 25 x 20 mm composta da bentonite di sodio naturale (75%) e da gomma butilica (25%), in grado di espandersi a contatto con l'acqua fino a 6 volte il volume iniziale, fornito e posto in opera	m		32,30	14,00%
A04	OPERE DI SOTTOFONDO
A04.001	MASSETTI ISOLANTI
A04.001.005	Massetto isolante in conglomerato cementizio confezionato in cantiere con 250 kg di cemento tipo 32.5 ed inerti leggeri, dato in opera per lastrici, sottofondi, rinfianchi, ecc., battuto o spianato anche con pendenze:			0,00
A04.001.005.a	Massetto isolante in conglomerato cementizio confezionato in cantiere con 250 kg di cemento tipo 32.5 ed inerti leggeri, dato in opera per lastrici, sottofondi, rinfianchi, ecc., battuto o spianato anche con pendenze: / - con vermiculite espansa	m³		512,08	21,00%
A04.001.005.b	Massetto isolante in conglomerato cementizio confezionato in cantiere con 250 kg di cemento tipo 32.5 ed inerti leggeri, dato in opera per lastrici, sottofondi, rinfianchi, ecc., battuto o spianato anche con pendenze: / - con perlite espansa	m³		255,45	40,00%
A04.001.005.c	Massetto isolante in conglomerato cementizio confezionato in cantiere con 250 kg di cemento tipo 32.5 ed inerti leggeri, dato in opera per lastrici, sottofondi, rinfianchi, ecc., battuto o spianato anche con pendenze: / - con argilla espansa	m³		304,94	34,00%
A04.001.010	Massetto premiscelato fibrorinforzato a ritiro controllato (< 200 µm/m) a basso spessore fino a 150 mq senza giunti, ad elevata conducibilità termica (λ = 2,02 W/mK) per sistemi di riscaldamento o raffrescamento a pavimento, tempo di asciugatura 7gg per 3 cm, dato in opera battuto e spianato:			0,00
A04.001.010.a	Massetto premiscelato fibrorinforzato a ritiro controllato (< 200 µm/m) a basso spessore fino a 150 mq senza giunti, ad elevata conducibilità termica (λ = 2,02 W/mK) per sistemi di riscaldamento o raffrescamento a pavimento, tempo di asciugatura 7gg per 3 cm, dato in opera battuto e spianato: / - spessore 3 cm	m²		25,23	28,00%
A04.001.010.b	Massetto premiscelato fibrorinforzato a ritiro controllato (< 200 µm/m) a basso spessore fino a 150 mq senza giunti, ad elevata conducibilità termica (λ = 2,02 W/mK) per sistemi di riscaldamento o raffrescamento a pavimento, tempo di asciugatura 7gg per 3 cm, dato in opera battuto e spianato: / - per ogni cm in più	m²		8,99	32,00%
A04.001.015	Massetto premiscelato a base di argilla espansa idrorepellente (assorbimento di umidità circa 1% a 30 minuti secondo UNI EN 13055-1), leganti specifici ed additivi, per massetti di finitura sottopavimento isolanti ed alleggeriti, dato in opera battuto e spianato anche in pendenza:			0,00
A04.001.015.a	Massetto premiscelato a base di argilla espansa idrorepellente (assorbimento di umidità circa 1% a 30 minuti secondo UNI EN 13055-1), leganti specifici ed additivi, per massetti di finitura sottopavimento isolanti ed alleggeriti, dato in opera battuto e spianato anche in pendenza: / - spessore 5 cm	m²		25,97	29,00%
A04.001.015.b	Massetto premiscelato a base di argilla espansa idrorepellente (assorbimento di umidità circa 1% a 30 minuti secondo UNI EN 13055-1), leganti specifici ed additivi, per massetti di finitura sottopavimento isolanti ed alleggeriti, dato in opera battuto e spianato anche in pendenza: / - per ogni cm in più	m²		6,59	46,00%
A04.004	VESPAI
A04.004.005	Sottofondo realizzato in ghiaia grossa o ciottoloni spessore 20 ÷ 30 cm, compreso avvicinamento del materiale, stesura e compattazione effettuati anche con l'ausilio di mezzi meccanici	m³		52,31	30,00%
A04.004.010	Vespaio creato con scheggioni di cava sistemati a mano, compresa la cernita del materiale, la formazione di cunicoli di ventilazione, misurato a cubatura effettiva in opera	m³		77,05	67,00%
A04.004.010.a	Vespaio creato con scheggioni di cava sistemati a mano, compresa la cernita del materiale, la formazione di cunicoli di ventilazione, misurato a cubatura effettiva in opera / - Vespaio in tavellonato su muretti di mattoni pieni ad una testa, dell'altezza media di 50 cm posti ad interasse di 90 cm, impermeabilizzati in sommità con due mani successive di emulsione bituminosa di asfalto a freddo (incidenza pari a 1 kg/mq) e poggianti in basso su una piccola fondazione delle dimensioni di 25 x 15 cm in calcestruzzo dosato con 150 kg di cemento tipo 32.5 R, compreso sovrastante massetto di 4 cm di conglomerato cementizio C25/30 (Rck 30 N/mmq)	m²		43,76	42,00%
A04.004.015	base rettangolare, delle dimensioni di 50 x 75 cm:			0,00
A04.004.015.a	base rettangolare, delle dimensioni di 50 x 75 cm: / - altezza 15 cm	m²		26,38	20,00%
A04.004.015.b	base rettangolare, delle dimensioni di 50 x 75 cm: / - altezza 25 cm	m²		27,43	20,00%
A04.004.020	base rettangolare, delle dimensioni di 100 x 75 cm, altezza 40 cm	m²		30,09	20,00%
A04.004.025	base quadrata, delle dimensioni di 50 x 50 cm:			0,00
A04.004.025.a	base quadrata, delle dimensioni di 50 x 50 cm: / - altezza 12 cm	m²		25,11	18,00%
A04.004.025.b	base quadrata, delle dimensioni di 50 x 50 cm: / - altezza 16 cm	m²		28,42	19,00%
A04.004.025.c	base quadrata, delle dimensioni di 50 x 50 cm: / - altezza 27 cm	m²		29,90	19,00%
A04.004.025.d	base quadrata, delle dimensioni di 50 x 50 cm: / - altezza 40 cm	m²		35,49	19,00%
A04.004.030	Profilo angolare in plastica per evitare il debordo del calcestruzzo durante il getto per la formazione di vespai areati realizzati con casseri modulari a perdere, delle seguenti altezze:			0,00
A04.004.030.a	Profilo angolare in plastica per evitare il debordo del calcestruzzo durante il getto per la formazione di vespai areati realizzati con casseri modulari a perdere, delle seguenti altezze: / - 17 cm	m		3,11	57,00%
A04.004.030.b	Profilo angolare in plastica per evitare il debordo del calcestruzzo durante il getto per la formazione di vespai areati realizzati con casseri modulari a perdere, delle seguenti altezze: / - 23 cm	m		3,61	49,00%
A04.004.030.c	Profilo angolare in plastica per evitare il debordo del calcestruzzo durante il getto per la formazione di vespai areati realizzati con casseri modulari a perdere, delle seguenti altezze: / - 28 cm	m		3,94	45,00%
A04.004.030.d	Profilo angolare in plastica per evitare il debordo del calcestruzzo durante il getto per la formazione di vespai areati realizzati con casseri modulari a perdere, delle seguenti altezze: / - 38 cm	m		4,39	40,00%
A04.004.030.e	Profilo angolare in plastica per evitare il debordo del calcestruzzo durante il getto per la formazione di vespai areati realizzati con casseri modulari a perdere, delle seguenti altezze: / - 43 cm	m		4,61	39,00%
A04.004.030.f	Profilo angolare in plastica per evitare il debordo del calcestruzzo durante il getto per la formazione di vespai areati realizzati con casseri modulari a perdere, delle seguenti altezze: / - 48 cm	m		4,92	36,00%
A04.004.030.g	Profilo angolare in plastica per evitare il debordo del calcestruzzo durante il getto per la formazione di vespai areati realizzati con casseri modulari a perdere, delle seguenti altezze: / - 58 cm	m		6,12	29,00%
A04.004.030.h	Profilo angolare in plastica per evitare il debordo del calcestruzzo durante il getto per la formazione di vespai areati realizzati con casseri modulari a perdere, delle seguenti altezze: / - 68 cm	m		7,55	24,00%
A04.004.030.i	Profilo angolare in plastica per evitare il debordo del calcestruzzo durante il getto per la formazione di vespai areati realizzati con casseri modulari a perdere, delle seguenti altezze: / - 78 cm	m		8,31	21,00%
A04.007	DRENAGGI
A04.007.005	Drenaggio dietro muri di sostegno, pareti contro terra, ecc., realizzato tramite riempimento di cavità con scheggioni di cava, compreso avvicinamento del materiale e sua stesura effettuati anche con l'ausilio di mezzi meccanici	m³		32,24	39,00%
A04.007.010	Drenante continuo orizzontale, costituito da ghiaione monogranulare, scevro da sostanze organiche, terrose e argillose, disteso con regolarità e per uno spessore medio di 20 ÷ 30 cm	m³		44,36	15,00%
A04.007.015	Riempimento di cavità mediante esecuzione continuata ed a fresco di strati di pietrisco o ghiaia dello spessore di 50 cm alternati a strati di calcestruzzo magro, a 150 kg/mc di cemento 32.5, dello spessore di 30 cm	m³		60,96	29,00%
A05	OPERE MURARIE
A05.001	MURATURE IN PIETRAME
A05.001.005	Muratura di fondazione retta o curva formata da scheggioni di pietrame e malta, di qualsiasi spessore, assestati a mano:			0,00
A05.001.005.a	Muratura di fondazione retta o curva formata da scheggioni di pietrame e malta, di qualsiasi spessore, assestati a mano: / - con pietrame di recupero, compresa la cernita	m³		130,84	65,00%
A05.001.005.b	Muratura di fondazione retta o curva formata da scheggioni di pietrame e malta, di qualsiasi spessore, assestati a mano: / - con fornitura del pietrame	m³		147,13	55,00%
A05.001.010	Muratura in elevazione formata da pietrame calcareo in scaglioni sbozzati al martellone e malta, di qualsiasi genere e spessore, eseguita a qualsiasi altezza, compreso ogni magistero per fornitura del materiale, immorsature, spigoli, riseghe, ecc.	m³		286,69	57,00%
A05.001.015	Sovrapprezzo alle murature in pietrame per l'esecuzione faccia a vista comprendente la lavorazione dei blocchi presi a seconda delle necessità della tessitura muraria, l'allineamento in fase di realizzazione e la stuccatura rasata delle connessure	m²		48,05	57,00%
A05.004	MURATURE IN LATERIZIO
A05.004.005	Muratura in mattoni e malta dello spessore superiore ad una testa, retta o curva ed a qualsiasi altezza, compresi oneri e magisteri per l'esecuzione di ammorsature, spigoli, riseghe, ecc., e quanto altro si renda necessario a realizzare l'opera a perfetta regola d'arte:			0,00
A05.004.005.a	Muratura in mattoni e malta dello spessore superiore ad una testa, retta o curva ed a qualsiasi altezza, compresi oneri e magisteri per l'esecuzione di ammorsature, spigoli, riseghe, ecc., e quanto altro si renda necessario a realizzare l'opera a perfetta regola d'arte: / - con mattoni pieni comuni	m³		331,96	46,00%
A05.004.005.b	Muratura in mattoni e malta dello spessore superiore ad una testa, retta o curva ed a qualsiasi altezza, compresi oneri e magisteri per l'esecuzione di ammorsature, spigoli, riseghe, ecc., e quanto altro si renda necessario a realizzare l'opera a perfetta regola d'arte: / - con mattoni semipieni doppio UNI (12 x 12 x 25 cm)	m³		217,42	41,00%
A05.004.010	Muratura in mattoni e malta dello spessore di una testa, retta o curva ed a qualsiasi, altezza compresi oneri e magisteri per l'esecuzione di ammorsature e quanto altro si renda necessario a realizzare l'opera a perfetta regola d'arte:			0,00
A05.004.010.a	Muratura in mattoni e malta dello spessore di una testa, retta o curva ed a qualsiasi, altezza compresi oneri e magisteri per l'esecuzione di ammorsature e quanto altro si renda necessario a realizzare l'opera a perfetta regola d'arte: / - con mattoni pieni comuni	m²		46,02	45,00%
A05.004.010.b	Muratura in mattoni e malta dello spessore di una testa, retta o curva ed a qualsiasi, altezza compresi oneri e magisteri per l'esecuzione di ammorsature e quanto altro si renda necessario a realizzare l'opera a perfetta regola d'arte: / - con mattoni forati (6 x 14 x 28 cm)	m²		37,85	53,00%
A05.004.010.c	Muratura in mattoni e malta dello spessore di una testa, retta o curva ed a qualsiasi, altezza compresi oneri e magisteri per l'esecuzione di ammorsature e quanto altro si renda necessario a realizzare l'opera a perfetta regola d'arte: / - con mattoni semipieni doppio UNI (12 x 12 x 25 cm)	m²		34,72	49,00%
A05.004.015	Muratura in mattoni posti in foglio (di quarto) e malta, retta o curva ed a qualsiasi altezza, compresi oneri e magisteri per l'esecuzione di ammorsature e quanto altro si renda necessario a realizzare l'opera a perfetta regola d'arte:			0,00
A05.004.015.a	Muratura in mattoni posti in foglio (di quarto) e malta, retta o curva ed a qualsiasi altezza, compresi oneri e magisteri per l'esecuzione di ammorsature e quanto altro si renda necessario a realizzare l'opera a perfetta regola d'arte: / - con mattoni pieni comuni	m²		29,39	56,00%
A05.004.015.b	Muratura in mattoni posti in foglio (di quarto) e malta, retta o curva ed a qualsiasi altezza, compresi oneri e magisteri per l'esecuzione di ammorsature e quanto altro si renda necessario a realizzare l'opera a perfetta regola d'arte: / - con mattoni a tre fori, delle dimensioni di 6 x 14 x 28 cm	m²		27,57	59,00%
A05.004.015.c	Muratura in mattoni posti in foglio (di quarto) e malta, retta o curva ed a qualsiasi altezza, compresi oneri e magisteri per l'esecuzione di ammorsature e quanto altro si renda necessario a realizzare l'opera a perfetta regola d'arte: / - con mattoni a sei fori delle dimensioni di 8 x 16 x 33 cm	m²		27,26	55,00%
A05.004.015.d	Muratura in mattoni posti in foglio (di quarto) e malta, retta o curva ed a qualsiasi altezza, compresi oneri e magisteri per l'esecuzione di ammorsature e quanto altro si renda necessario a realizzare l'opera a perfetta regola d'arte: / - con mattoni a sei fori delle dimensioni di 12 x 14 x 28 cm	m²		30,91	53,00%
A05.004.015.e	Muratura in mattoni posti in foglio (di quarto) e malta, retta o curva ed a qualsiasi altezza, compresi oneri e magisteri per l'esecuzione di ammorsature e quanto altro si renda necessario a realizzare l'opera a perfetta regola d'arte: / - con foratelle a dieci fori delle dimensioni di 8 x 25 x 25 cm	m²		25,54	60,00%
A05.004.015.f	Muratura in mattoni posti in foglio (di quarto) e malta, retta o curva ed a qualsiasi altezza, compresi oneri e magisteri per l'esecuzione di ammorsature e quanto altro si renda necessario a realizzare l'opera a perfetta regola d'arte: / - con mattoni forati pesanti (8 x 25 x 25 cm) del peso di 3,61 kg/cad	m²		31,96	59,00%
A05.004.015.g	Muratura in mattoni posti in foglio (di quarto) e malta, retta o curva ed a qualsiasi altezza, compresi oneri e magisteri per l'esecuzione di ammorsature e quanto altro si renda necessario a realizzare l'opera a perfetta regola d'arte: / - con mattoni forati pesanti (12 x 25 x 25 cm), del peso di 6,61 kg/cad	m²		39,77	54,00%
A05.004.015.h	Muratura in mattoni posti in foglio (di quarto) e malta, retta o curva ed a qualsiasi altezza, compresi oneri e magisteri per l'esecuzione di ammorsature e quanto altro si renda necessario a realizzare l'opera a perfetta regola d'arte: / - con blocchi forati pesanti, spessore 30 cm, a fori verticali, peso 9,77 kg/cad	m²		53,25	52,00%
A05.004.015.i	Muratura in mattoni posti in foglio (di quarto) e malta, retta o curva ed a qualsiasi altezza, compresi oneri e magisteri per l'esecuzione di ammorsature e quanto altro si renda necessario a realizzare l'opera a perfetta regola d'arte: / - con blocchi forati pesanti ad incastro spessore 35 cm, a fori verticali, peso 13,40 kg/cad	m²		58,02	47,00%
A05.004.015.j	Muratura in mattoni posti in foglio (di quarto) e malta, retta o curva ed a qualsiasi altezza, compresi oneri e magisteri per l'esecuzione di ammorsature e quanto altro si renda necessario a realizzare l'opera a perfetta regola d'arte: / - con blocchi forati pesanti ad incastro spessore 38 cm, a fori verticali peso 12,50 kg/cad	m²		61,18	45,00%
A05.004.015.k	Muratura in mattoni posti in foglio (di quarto) e malta, retta o curva ed a qualsiasi altezza, compresi oneri e magisteri per l'esecuzione di ammorsature e quanto altro si renda necessario a realizzare l'opera a perfetta regola d'arte: / - con blocchi forati pesanti ad incastro spessore 42 cm, a fori verticali peso 15,30 kg/cad	m²		64,05	43,00%
A05.004.020	Muratura faccia a vista, spessore pari ad una testa, eseguita con mattoni pieni e malta bastarda, retta o curva ed a qualsiasi altezza, compreso l'onere della pulitura, stuccatura e stilatura dei giunti e quanto altro si renda necessario a realizzare l'opera a perfetta regola d'arte:			0,00
A05.004.020.a	Muratura faccia a vista, spessore pari ad una testa, eseguita con mattoni pieni e malta bastarda, retta o curva ed a qualsiasi altezza, compreso l'onere della pulitura, stuccatura e stilatura dei giunti e quanto altro si renda necessario a realizzare l'opera a perfetta regola d'arte: / - mattoni industriali tipo ''a mano'' sabbiati, tonalità rossa (25 x 12 x 5,5 cm)	m²		71,65	47,00%
A05.004.020.b	Muratura faccia a vista, spessore pari ad una testa, eseguita con mattoni pieni e malta bastarda, retta o curva ed a qualsiasi altezza, compreso l'onere della pulitura, stuccatura e stilatura dei giunti e quanto altro si renda necessario a realizzare l'opera a perfetta regola d'arte: / - con mattoni semiartigianali tipo ''antico'' (25 x 12 x 5,5 cm)	m²		80,53	42,00%
A05.004.025	Sovrapprezzo per la realizzazione di muratura a cassa vuota per chiusura di pareti esterne, di vani porte, finestre od altre aperture, costituita da doppie pareti di laterizi con malta mezzana di calce e pozzolana con interposta camera d'aria per uno spessore complessivo non superiore a 55 cm, compresa la formazione di mazzette, stipiti, sguinci, voltine, parapetti, collegamenti trasversali, ecc.; da applicarsi alle murature realizzate, misurate a superficie effettiva senza sguinci e vuoti	%		10,00
A05.007	MURATURE IN BLOCCHI IN LATERIZIO
A05.007.005	con blocchi 25 x 25 cm, aventi giacitura dei fori orizzontali e percentuale di foratura pari al 60 ÷ 70%, per murature di tamponamento, contropareti e divisori:			0,00
A05.007.005.a	con blocchi 25 x 25 cm, aventi giacitura dei fori orizzontali e percentuale di foratura pari al 60 ÷ 70%, per murature di tamponamento, contropareti e divisori: / - spessore 12,5 cm	m²		44,25	58,00%
A05.007.005.b	con blocchi 25 x 25 cm, aventi giacitura dei fori orizzontali e percentuale di foratura pari al 60 ÷ 70%, per murature di tamponamento, contropareti e divisori: / - spessore 15 cm	m²		47,94	55,00%
A05.007.005.c	con blocchi 25 x 25 cm, aventi giacitura dei fori orizzontali e percentuale di foratura pari al 60 ÷ 70%, per murature di tamponamento, contropareti e divisori: / - spessore 20 cm	m²		53,06	52,00%
A05.007.005.d	con blocchi 25 x 25 cm, aventi giacitura dei fori orizzontali e percentuale di foratura pari al 60 ÷ 70%, per murature di tamponamento, contropareti e divisori: / - spessore 30 cm	m²		59,44	47,00%
A05.007.010	con blocchi a facce lisce aventi giacitura dei fori verticali e percentuale di foratura <= 55%, per costruzioni di murature di tamponamento:			0,00
A05.007.010.a	con blocchi a facce lisce aventi giacitura dei fori verticali e percentuale di foratura <= 55%, per costruzioni di murature di tamponamento: / - spessore 20 cm	m²		38,25	42,00%
A05.007.010.b	con blocchi a facce lisce aventi giacitura dei fori verticali e percentuale di foratura <= 55%, per costruzioni di murature di tamponamento: / - spessore 25 cm	m²		50,26	43,00%
A05.007.010.c	con blocchi a facce lisce aventi giacitura dei fori verticali e percentuale di foratura <= 55%, per costruzioni di murature di tamponamento: / - spessore 30 cm	m²		57,60	42,00%
A05.007.010.d	con blocchi a facce lisce aventi giacitura dei fori verticali e percentuale di foratura <= 55%, per costruzioni di murature di tamponamento: / - spessore 35 cm	m²		68,90	43,00%
A05.007.015	con blocchi a facce lisce aventi giacitura dei fori verticali e percentuale di foratura <= 45%, per costruzioni di murature portanti simiche:			0,00
A05.007.015.a	con blocchi a facce lisce aventi giacitura dei fori verticali e percentuale di foratura <= 45%, per costruzioni di murature portanti simiche: / - spessore 20 cm	m²		43,46	47,00%
A05.007.015.b	con blocchi a facce lisce aventi giacitura dei fori verticali e percentuale di foratura <= 45%, per costruzioni di murature portanti simiche: / - spessore 25 cm	m²		52,86	45,00%
A05.007.015.c	con blocchi a facce lisce aventi giacitura dei fori verticali e percentuale di foratura <= 45%, per costruzioni di murature portanti simiche: / - spessore 30 cm	m²		62,09	44,00%
A05.007.015.d	con blocchi a facce lisce aventi giacitura dei fori verticali e percentuale di foratura <= 45%, per costruzioni di murature portanti simiche: / - spessore 35 cm	m²		73,29	45,00%
A05.007.015.e	con blocchi a facce lisce aventi giacitura dei fori verticali e percentuale di foratura <= 45%, per costruzioni di murature portanti simiche: / - spessore 40 cm	m²		78,64	35,00%
A05.007.015.f	con blocchi a facce lisce aventi giacitura dei fori verticali e percentuale di foratura <= 45%, per costruzioni di murature portanti simiche: / - spessore 45 cm	m²		91,59	45,00%
A05.007.020	con blocchi a incastro maschio-femmina aventi giacitura dei fori verticali e percentuale di foratura <= 60%, per costruzioni di murature di tamponamento:			0,00
A05.007.020.a	con blocchi a incastro maschio-femmina aventi giacitura dei fori verticali e percentuale di foratura <= 60%, per costruzioni di murature di tamponamento: / - spessore 20 cm	m²		39,10	40,00%
A05.007.020.b	con blocchi a incastro maschio-femmina aventi giacitura dei fori verticali e percentuale di foratura <= 60%, per costruzioni di murature di tamponamento: / - spessore 25 cm	m²		49,35	40,00%
A05.007.020.c	con blocchi a incastro maschio-femmina aventi giacitura dei fori verticali e percentuale di foratura <= 60%, per costruzioni di murature di tamponamento: / - spessore 30 cm	m²		57,22	40,00%
A05.007.020.d	con blocchi a incastro maschio-femmina aventi giacitura dei fori verticali e percentuale di foratura <= 60%, per costruzioni di murature di tamponamento: / - spessore 35 cm	m²		67,08	40,00%
A05.007.020.e	con blocchi a incastro maschio-femmina aventi giacitura dei fori verticali e percentuale di foratura <= 60%, per costruzioni di murature di tamponamento: / - spessore 38 cm	m²		72,22	40,00%
A05.007.020.f	con blocchi a incastro maschio-femmina aventi giacitura dei fori verticali e percentuale di foratura <= 60%, per costruzioni di murature di tamponamento: / - spessore 40 cm	m²		68,07	45,00%
A05.007.025	con blocchi a incastro maschio-femmina aventi giacitura dei fori verticali e percentuale di foratura <= 45%, per costruzioni di murature portanti sismiche:			0,00
A05.007.025.a	con blocchi a incastro maschio-femmina aventi giacitura dei fori verticali e percentuale di foratura <= 45%, per costruzioni di murature portanti sismiche: / - spessore 25 cm	m²		50,00	41,00%
A05.007.025.b	con blocchi a incastro maschio-femmina aventi giacitura dei fori verticali e percentuale di foratura <= 45%, per costruzioni di murature portanti sismiche: / - spessore 30 cm	m²		59,13	40,00%
A05.007.025.c	con blocchi a incastro maschio-femmina aventi giacitura dei fori verticali e percentuale di foratura <= 45%, per costruzioni di murature portanti sismiche: / - spessore 35 cm	m²		70,40	41,00%
A05.007.025.d	con blocchi a incastro maschio-femmina aventi giacitura dei fori verticali e percentuale di foratura <= 45%, per costruzioni di murature portanti sismiche: / - spessore 38 cm	m²		75,07	41,00%
A05.007.025.e	con blocchi a incastro maschio-femmina aventi giacitura dei fori verticali e percentuale di foratura <= 45%, per costruzioni di murature portanti sismiche: / - spessore 40 cm	m²		81,91	40,00%
A05.007.025.f	con blocchi a incastro maschio-femmina aventi giacitura dei fori verticali e percentuale di foratura <= 45%, per costruzioni di murature portanti sismiche: / - spessore 42,5 cm	m²		85,17	41,00%
A05.007.030	con blocchi a incastro maschio-femmina rettificati aventi giacitura dei fori verticali e percentuale di foratura <= 55%, per costruzioni di murature di tamponamento o portanti in zona sismica 4 in opera con malta speciale o schiuma poliuretanica:			0,00
A05.007.030.a	con blocchi a incastro maschio-femmina rettificati aventi giacitura dei fori verticali e percentuale di foratura <= 55%, per costruzioni di murature di tamponamento o portanti in zona sismica 4 in opera con malta speciale o schiuma poliuretanica: / - spessore 25 cm	m²		45,34	21,00%
A05.007.030.b	con blocchi a incastro maschio-femmina rettificati aventi giacitura dei fori verticali e percentuale di foratura <= 55%, per costruzioni di murature di tamponamento o portanti in zona sismica 4 in opera con malta speciale o schiuma poliuretanica: / - spessore 30 cm	m²		67,66	21,00%
A05.007.030.c	con blocchi a incastro maschio-femmina rettificati aventi giacitura dei fori verticali e percentuale di foratura <= 55%, per costruzioni di murature di tamponamento o portanti in zona sismica 4 in opera con malta speciale o schiuma poliuretanica: / - spessore 35 cm	m²		79,28	21,00%
A05.007.030.d	con blocchi a incastro maschio-femmina rettificati aventi giacitura dei fori verticali e percentuale di foratura <= 55%, per costruzioni di murature di tamponamento o portanti in zona sismica 4 in opera con malta speciale o schiuma poliuretanica: / - spessore 38 cm	m²		86,05	21,00%
A05.007.030.e	con blocchi a incastro maschio-femmina rettificati aventi giacitura dei fori verticali e percentuale di foratura <= 55%, per costruzioni di murature di tamponamento o portanti in zona sismica 4 in opera con malta speciale o schiuma poliuretanica: / - spessore 40 cm	m²		129,05	15,00%
A05.007.030.f	con blocchi a incastro maschio-femmina rettificati aventi giacitura dei fori verticali e percentuale di foratura <= 55%, per costruzioni di murature di tamponamento o portanti in zona sismica 4 in opera con malta speciale o schiuma poliuretanica: / - spessore 45 cm	m²		101,61	21,00%
A05.007.035	con blocchi a incastro maschio-femmina rettificati aventi giacitura dei fori verticali e percentuale di foratura <= 45%, per costruzioni di murature portanti sismiche in opera con malta speciale:			0,00
A05.007.035.a	con blocchi a incastro maschio-femmina rettificati aventi giacitura dei fori verticali e percentuale di foratura <= 45%, per costruzioni di murature portanti sismiche in opera con malta speciale: / - spessore 25 cm	m²		47,96	25,00%
A05.007.035.b	con blocchi a incastro maschio-femmina rettificati aventi giacitura dei fori verticali e percentuale di foratura <= 45%, per costruzioni di murature portanti sismiche in opera con malta speciale: / - spessore 30 cm	m²		72,24	25,00%
A05.007.035.c	con blocchi a incastro maschio-femmina rettificati aventi giacitura dei fori verticali e percentuale di foratura <= 45%, per costruzioni di murature portanti sismiche in opera con malta speciale: / - spessore 35 cm	m²		85,17	25,00%
A05.007.035.d	con blocchi a incastro maschio-femmina rettificati aventi giacitura dei fori verticali e percentuale di foratura <= 45%, per costruzioni di murature portanti sismiche in opera con malta speciale: / - spessore 38 cm	m²		91,94	25,00%
A05.007.035.e	con blocchi a incastro maschio-femmina rettificati aventi giacitura dei fori verticali e percentuale di foratura <= 45%, per costruzioni di murature portanti sismiche in opera con malta speciale: / - spessore 40 cm	m²		97,20	25,00%
A05.007.035.f	con blocchi a incastro maschio-femmina rettificati aventi giacitura dei fori verticali e percentuale di foratura <= 45%, per costruzioni di murature portanti sismiche in opera con malta speciale: / - spessore 45 cm	m²		108,81	25,00%
A05.007.040	con blocchi a incastro maschio-femmina rettificati a setti sottili aventi giacitura dei fori verticali e percentuale di foratura <= 55%, per costruzioni di murature di tamponamento in opera con malta speciale o schiuma poliuretanica:			0,00
A05.007.040.a	con blocchi a incastro maschio-femmina rettificati a setti sottili aventi giacitura dei fori verticali e percentuale di foratura <= 55%, per costruzioni di murature di tamponamento in opera con malta speciale o schiuma poliuretanica: / - spessore 38 cm	m²		66,15	29,00%
A05.007.040.b	con blocchi a incastro maschio-femmina rettificati a setti sottili aventi giacitura dei fori verticali e percentuale di foratura <= 55%, per costruzioni di murature di tamponamento in opera con malta speciale o schiuma poliuretanica: / - spessore 42,5 cm	m²		104,90	21,00%
A05.007.045	Muratura realizzata con blocchi in laterizio semipieni alleggeriti in pasta con percentuale di foratura <= 45% e fori per l'alloggiamento delle armature verticali di cui alle Norme Tecniche per le Costruzioni, per murature portanti sismiche armate a qualsiasi altezza, compresi oneri e magisteri per l'esecuzione di ammorsature, posizionamento ferri di armatura orizzontali e verticali e quanto altro si renda necessario a realizzare l'opera a perfetta regola d'arte:			0,00
A05.007.045.a	Muratura realizzata con blocchi in laterizio semipieni alleggeriti in pasta con percentuale di foratura <= 45% e fori per l'alloggiamento delle armature verticali di cui alle Norme Tecniche per le Costruzioni, per murature portanti sismiche armate a qualsiasi altezza, compresi oneri e magisteri per l'esecuzione di ammorsature, posizionamento ferri di armatura orizzontali e verticali e quanto altro si renda necessario a realizzare l'opera a perfetta regola d'arte: / - spessore 25 cm	m²		65,69	43,00%
A05.007.045.b	Muratura realizzata con blocchi in laterizio semipieni alleggeriti in pasta con percentuale di foratura <= 45% e fori per l'alloggiamento delle armature verticali di cui alle Norme Tecniche per le Costruzioni, per murature portanti sismiche armate a qualsiasi altezza, compresi oneri e magisteri per l'esecuzione di ammorsature, posizionamento ferri di armatura orizzontali e verticali e quanto altro si renda necessario a realizzare l'opera a perfetta regola d'arte: / - spessore 30 cm	m²		78,22	44,00%
A05.007.045.c	Muratura realizzata con blocchi in laterizio semipieni alleggeriti in pasta con percentuale di foratura <= 45% e fori per l'alloggiamento delle armature verticali di cui alle Norme Tecniche per le Costruzioni, per murature portanti sismiche armate a qualsiasi altezza, compresi oneri e magisteri per l'esecuzione di ammorsature, posizionamento ferri di armatura orizzontali e verticali e quanto altro si renda necessario a realizzare l'opera a perfetta regola d'arte: / - spessore 35 cm	m²		84,17	41,00%
A05.007.050	Muratura portante armoconfinata faccia a vista dello spessore di due teste eseguita con mattoni in klinker semipieni estrusi (foratura 30/45%) e calandri fiduciari in acciaio tralicciato posti nei nodi di intersezione delle pareti portanti, con micro armature verticali realizzate con 100 spinotti al mq in acciaio diametro 6 mm x 120 mm oltre barre integrative orizzontali in acciaio diametro 6 mm disposte ad interasse verticale di 60 cm, con malta a resistenza media > 10 N/mmq, retta o curva, compreso l'uso del distanziatore, l'onere della pulitura, stuccatura e stilatura dei giunti e quanto altro si renda necessario a realizzare l'opera a perfetta regola d'arte:			0,00
A05.007.050.a	Muratura portante armoconfinata faccia a vista dello spessore di due teste eseguita con mattoni in klinker semipieni estrusi (foratura 30/45%) e calandri fiduciari in acciaio tralicciato posti nei nodi di intersezione delle pareti portanti, con micro armature verticali realizzate con 100 spinotti al mq in acciaio diametro 6 mm x 120 mm oltre barre integrative orizzontali in acciaio diametro 6 mm disposte ad interasse verticale di 60 cm, con malta a resistenza media > 10 N/mmq, retta o curva, compreso l'uso del distanziatore, l'onere della pulitura, stuccatura e stilatura dei giunti e quanto altro si renda necessario a realizzare l'opera a perfetta regola d'arte: / - con mattoni tipo Bolognese 5,2 x 13,5 x 28 cm	m²		232,70	22,00%
A05.007.050.b	Muratura portante armoconfinata faccia a vista dello spessore di due teste eseguita con mattoni in klinker semipieni estrusi (foratura 30/45%) e calandri fiduciari in acciaio tralicciato posti nei nodi di intersezione delle pareti portanti, con micro armature verticali realizzate con 100 spinotti al mq in acciaio diametro 6 mm x 120 mm oltre barre integrative orizzontali in acciaio diametro 6 mm disposte ad interasse verticale di 60 cm, con malta a resistenza media > 10 N/mmq, retta o curva, compreso l'uso del distanziatore, l'onere della pulitura, stuccatura e stilatura dei giunti e quanto altro si renda necessario a realizzare l'opera a perfetta regola d'arte: / - con mattoni tipo Terzetto 7,2 x 13,5 x 28 cm	m²		206,47	23,00%
A05.007.050.c	Muratura portante armoconfinata faccia a vista dello spessore di due teste eseguita con mattoni in klinker semipieni estrusi (foratura 30/45%) e calandri fiduciari in acciaio tralicciato posti nei nodi di intersezione delle pareti portanti, con micro armature verticali realizzate con 100 spinotti al mq in acciaio diametro 6 mm x 120 mm oltre barre integrative orizzontali in acciaio diametro 6 mm disposte ad interasse verticale di 60 cm, con malta a resistenza media > 10 N/mmq, retta o curva, compreso l'uso del distanziatore, l'onere della pulitura, stuccatura e stilatura dei giunti e quanto altro si renda necessario a realizzare l'opera a perfetta regola d'arte: / - con mattoni tipo Lidio 7,2 x 14,2 x 29,6 cm	m²		211,06	24,00%
A05.010	FODERE
A05.010.005	Fodera in tavelline di laterizio, 3 x 25 x 50 ÷ 60 cm poste in opera con malta idraulica, compreso quanto occorre a dare l'opera finita a perfetta regola d'arte	m²		18,09	56,00%
A05.010.010	Fodera in tavelloni di laterizio posti in opera con malta fina bastarda, compreso quanto occorre a dare l'opera finita a perfetta regola d'arte	m²		15,57	55,00%
A05.013	TRAMEZZATURE IN BLOCCHI IN LATERIZIO
A05.013.005	Tramezzature di laterizio alleggerito in pasta in blocchi di lunghezza 50 cm, con incastri verticali maschio-femmina di cui alla norma UNI EN 771, a qualsiasi altezza, compresi oneri e magisteri per l'esecuzione di ammorsature e quanto altro si renda necessario a realizzare l'opera a perfetta regola d'arte:			0,00
A05.013.005.a	Tramezzature di laterizio alleggerito in pasta in blocchi di lunghezza 50 cm, con incastri verticali maschio-femmina di cui alla norma UNI EN 771, a qualsiasi altezza, compresi oneri e magisteri per l'esecuzione di ammorsature e quanto altro si renda necessario a realizzare l'opera a perfetta regola d'arte: / - spessore 8 cm	m²		21,64	29,00%
A05.013.005.b	Tramezzature di laterizio alleggerito in pasta in blocchi di lunghezza 50 cm, con incastri verticali maschio-femmina di cui alla norma UNI EN 771, a qualsiasi altezza, compresi oneri e magisteri per l'esecuzione di ammorsature e quanto altro si renda necessario a realizzare l'opera a perfetta regola d'arte: / - spessore 10 cm	m²		26,40	28,00%
A05.013.005.c	Tramezzature di laterizio alleggerito in pasta in blocchi di lunghezza 50 cm, con incastri verticali maschio-femmina di cui alla norma UNI EN 771, a qualsiasi altezza, compresi oneri e magisteri per l'esecuzione di ammorsature e quanto altro si renda necessario a realizzare l'opera a perfetta regola d'arte: / - spessore 12 cm	m²		31,80	28,00%
A05.013.005.d	Tramezzature di laterizio alleggerito in pasta in blocchi di lunghezza 50 cm, con incastri verticali maschio-femmina di cui alla norma UNI EN 771, a qualsiasi altezza, compresi oneri e magisteri per l'esecuzione di ammorsature e quanto altro si renda necessario a realizzare l'opera a perfetta regola d'arte: / - spessore 15 cm	m²		40,25	29,00%
A05.013.005.e	Tramezzature di laterizio alleggerito in pasta in blocchi di lunghezza 50 cm, con incastri verticali maschio-femmina di cui alla norma UNI EN 771, a qualsiasi altezza, compresi oneri e magisteri per l'esecuzione di ammorsature e quanto altro si renda necessario a realizzare l'opera a perfetta regola d'arte: / - spessore 17 cm	m²		45,09	28,00%
A05.013.005.f	Tramezzature di laterizio alleggerito in pasta in blocchi di lunghezza 50 cm, con incastri verticali maschio-femmina di cui alla norma UNI EN 771, a qualsiasi altezza, compresi oneri e magisteri per l'esecuzione di ammorsature e quanto altro si renda necessario a realizzare l'opera a perfetta regola d'arte: / - spessore 20 cm	m²		52,84	28,00%
A05.013.010	Tramezzature di laterizio alleggerito in pasta in blocchi rettificati di lunghezza 50 cm, con incastri verticali maschio-femmina di cui alla norma UNI EN 771, a qualsiasi altezza, compresi oneri e magisteri per l'esecuzione di ammorsature e quanto altro si renda necessario a realizzare l'opera a perfetta regola d'arte in opera con malta speciale o schiuma poliuretanica:			0,00
A05.013.010.a	Tramezzature di laterizio alleggerito in pasta in blocchi rettificati di lunghezza 50 cm, con incastri verticali maschio-femmina di cui alla norma UNI EN 771, a qualsiasi altezza, compresi oneri e magisteri per l'esecuzione di ammorsature e quanto altro si renda necessario a realizzare l'opera a perfetta regola d'arte in opera con malta speciale o schiuma poliuretanica: / - spessore 8 cm	m²		18,39	22,00%
A05.013.010.b	Tramezzature di laterizio alleggerito in pasta in blocchi rettificati di lunghezza 50 cm, con incastri verticali maschio-femmina di cui alla norma UNI EN 771, a qualsiasi altezza, compresi oneri e magisteri per l'esecuzione di ammorsature e quanto altro si renda necessario a realizzare l'opera a perfetta regola d'arte in opera con malta speciale o schiuma poliuretanica: / - spessore 10 cm	m²		22,33	21,00%
A05.013.010.c	Tramezzature di laterizio alleggerito in pasta in blocchi rettificati di lunghezza 50 cm, con incastri verticali maschio-femmina di cui alla norma UNI EN 771, a qualsiasi altezza, compresi oneri e magisteri per l'esecuzione di ammorsature e quanto altro si renda necessario a realizzare l'opera a perfetta regola d'arte in opera con malta speciale o schiuma poliuretanica: / - spessore 12 cm	m²		27,59	22,00%
A05.013.010.d	Tramezzature di laterizio alleggerito in pasta in blocchi rettificati di lunghezza 50 cm, con incastri verticali maschio-femmina di cui alla norma UNI EN 771, a qualsiasi altezza, compresi oneri e magisteri per l'esecuzione di ammorsature e quanto altro si renda necessario a realizzare l'opera a perfetta regola d'arte in opera con malta speciale o schiuma poliuretanica: / - spessore 15 cm	m²		34,49	22,00%
A05.013.010.e	Tramezzature di laterizio alleggerito in pasta in blocchi rettificati di lunghezza 50 cm, con incastri verticali maschio-femmina di cui alla norma UNI EN 771, a qualsiasi altezza, compresi oneri e magisteri per l'esecuzione di ammorsature e quanto altro si renda necessario a realizzare l'opera a perfetta regola d'arte in opera con malta speciale o schiuma poliuretanica: / - spessore 20 cm	m²		45,32	21,00%
A05.016	TRAMEZZATURE IN PANNELLI DI GESSO E LATERO-GESSO
A05.016.005	Tramezzature di gesso in pannelli, rispondenti ai CAM (Criteri Ambientali Minimi) di cui al DM Ministero dell'Ambiente 11/10/2017, con superficie liscia, delle dimensioni di 50 x 65 cm, con incastri laterali maschio-femmina, comprese tracce alle testate ed immorsature, stuccatura dei giunti, tagli a misura ed ogni altro onere e magistero per fornire l'opera a perfetta regola d'arte:			0,00
A05.016.005.a	Tramezzature di gesso in pannelli, rispondenti ai CAM (Criteri Ambientali Minimi) di cui al DM Ministero dell'Ambiente 11/10/2017, con superficie liscia, delle dimensioni di 50 x 65 cm, con incastri laterali maschio-femmina, comprese tracce alle testate ed immorsature, stuccatura dei giunti, tagli a misura ed ogni altro onere e magistero per fornire l'opera a perfetta regola d'arte: / - spessore 8 cm	m²		33,15	51,00%
A05.016.005.b	Tramezzature di gesso in pannelli, rispondenti ai CAM (Criteri Ambientali Minimi) di cui al DM Ministero dell'Ambiente 11/10/2017, con superficie liscia, delle dimensioni di 50 x 65 cm, con incastri laterali maschio-femmina, comprese tracce alle testate ed immorsature, stuccatura dei giunti, tagli a misura ed ogni altro onere e magistero per fornire l'opera a perfetta regola d'arte: / - spessore 10 cm	m²		34,06	49,00%
A05.016.010	Tramezzature di latero-gesso in pannelli preintonacati, rispondenti ai CAM (Criteri Ambientali Minimi) di cui al DM Ministero dell'Ambiente 11/10/2017, delle dimensioni di 33 x 100 cm, con incastri laterali maschio-femmina, euroclasse di reazione al fuoco A1, comprese tracce alle testate ed ammorsature, stuccatura dei giunti, tagli a misura ed ogni altro onere e magistero per fornire l'opera eseguita a perfetta regola d'arte:			0,00
A05.016.010.a	Tramezzature di latero-gesso in pannelli preintonacati, rispondenti ai CAM (Criteri Ambientali Minimi) di cui al DM Ministero dell'Ambiente 11/10/2017, delle dimensioni di 33 x 100 cm, con incastri laterali maschio-femmina, euroclasse di reazione al fuoco A1, comprese tracce alle testate ed ammorsature, stuccatura dei giunti, tagli a misura ed ogni altro onere e magistero per fornire l'opera eseguita a perfetta regola d'arte: / - spessore 8 cm, E.I. 90	m²		43,90	40,00%
A05.016.010.b	Tramezzature di latero-gesso in pannelli preintonacati, rispondenti ai CAM (Criteri Ambientali Minimi) di cui al DM Ministero dell'Ambiente 11/10/2017, delle dimensioni di 33 x 100 cm, con incastri laterali maschio-femmina, euroclasse di reazione al fuoco A1, comprese tracce alle testate ed ammorsature, stuccatura dei giunti, tagli a misura ed ogni altro onere e magistero per fornire l'opera eseguita a perfetta regola d'arte: / - spessore 10 cm, E.I. 120	m²		44,74	40,00%
A05.016.010.c	Tramezzature di latero-gesso in pannelli preintonacati, rispondenti ai CAM (Criteri Ambientali Minimi) di cui al DM Ministero dell'Ambiente 11/10/2017, delle dimensioni di 33 x 100 cm, con incastri laterali maschio-femmina, euroclasse di reazione al fuoco A1, comprese tracce alle testate ed ammorsature, stuccatura dei giunti, tagli a misura ed ogni altro onere e magistero per fornire l'opera eseguita a perfetta regola d'arte: / - spessore 12 cm, E.I. 180	m²		46,36	38,00%
A05.019	MURATURE IN BLOCCHI IN CALCESTRUZZO
A05.019.005	Muratura in blocchi pieni in calcestruzzo 15 x 20 x 40 cm, rispondenti ai CAM (Criteri Ambientali Minimi) di cui al DM Ministero dell'Ambiente 11/10/2017, retta o centinata, eseguita con malta bastarda, a qualsiasi altezza, compreso ogni onere e magistero per fornire l'opera eseguita a perfetta regola d'arte:			0,00
A05.019.005.a	Muratura in blocchi pieni in calcestruzzo 15 x 20 x 40 cm, rispondenti ai CAM (Criteri Ambientali Minimi) di cui al DM Ministero dell'Ambiente 11/10/2017, retta o centinata, eseguita con malta bastarda, a qualsiasi altezza, compreso ogni onere e magistero per fornire l'opera eseguita a perfetta regola d'arte: / - spessore 15 cm	m²		42,49	41,00%
A05.019.005.b	Muratura in blocchi pieni in calcestruzzo 15 x 20 x 40 cm, rispondenti ai CAM (Criteri Ambientali Minimi) di cui al DM Ministero dell'Ambiente 11/10/2017, retta o centinata, eseguita con malta bastarda, a qualsiasi altezza, compreso ogni onere e magistero per fornire l'opera eseguita a perfetta regola d'arte: / - spessore 20 cm	m²		83,36	36,00%
A05.019.005.c	Muratura in blocchi pieni in calcestruzzo 15 x 20 x 40 cm, rispondenti ai CAM (Criteri Ambientali Minimi) di cui al DM Ministero dell'Ambiente 11/10/2017, retta o centinata, eseguita con malta bastarda, a qualsiasi altezza, compreso ogni onere e magistero per fornire l'opera eseguita a perfetta regola d'arte: / - spessore 40 cm	m²		110,42	35,00%
A05.019.005.d	Muratura in blocchi pieni in calcestruzzo 15 x 20 x 40 cm, rispondenti ai CAM (Criteri Ambientali Minimi) di cui al DM Ministero dell'Ambiente 11/10/2017, retta o centinata, eseguita con malta bastarda, a qualsiasi altezza, compreso ogni onere e magistero per fornire l'opera eseguita a perfetta regola d'arte: / - spessore oltre 40 cm	m³		311,75	37,00%
A05.019.010	Muratura in blocchi forati in calcestruzzo, 20 x 50 cm, a superficie piana, eseguita con malta bastarda, a qualsiasi altezza, compreso ogni onere e magistero per fornire l'opera eseguita a perfetta regola d'arte:			0,00
A05.019.010.a	Muratura in blocchi forati in calcestruzzo, 20 x 50 cm, a superficie piana, eseguita con malta bastarda, a qualsiasi altezza, compreso ogni onere e magistero per fornire l'opera eseguita a perfetta regola d'arte: / - spessore 8 cm	m²		27,92	56,00%
A05.019.010.b	Muratura in blocchi forati in calcestruzzo, 20 x 50 cm, a superficie piana, eseguita con malta bastarda, a qualsiasi altezza, compreso ogni onere e magistero per fornire l'opera eseguita a perfetta regola d'arte: / - spessore 12 cm	m²		31,89	55,00%
A05.019.010.c	Muratura in blocchi forati in calcestruzzo, 20 x 50 cm, a superficie piana, eseguita con malta bastarda, a qualsiasi altezza, compreso ogni onere e magistero per fornire l'opera eseguita a perfetta regola d'arte: / - spessore 15 cm	m²		36,38	50,00%
A05.019.010.d	Muratura in blocchi forati in calcestruzzo, 20 x 50 cm, a superficie piana, eseguita con malta bastarda, a qualsiasi altezza, compreso ogni onere e magistero per fornire l'opera eseguita a perfetta regola d'arte: / - spessore 20 cm	m²		41,01	49,00%
A05.019.010.e	Muratura in blocchi forati in calcestruzzo, 20 x 50 cm, a superficie piana, eseguita con malta bastarda, a qualsiasi altezza, compreso ogni onere e magistero per fornire l'opera eseguita a perfetta regola d'arte: / - spessore 25 cm	m²		44,72	47,00%
A05.019.015	Muratura faccia a vista in blocchi forati idrorepellenti in calcestruzzo, 20 x 50 cm, rispondenti ai CAM (Criteri Ambientali Minimi) di cui al DM Ministero dell'Ambiente 11/10/2017, con malta bastarda, a qualsiasi altezza, compreso ogni onere e magistero per fornire l'opera eseguita a perfetta regola d'arte:			0,00
A05.019.015.a	Muratura faccia a vista in blocchi forati idrorepellenti in calcestruzzo, 20 x 50 cm, rispondenti ai CAM (Criteri Ambientali Minimi) di cui al DM Ministero dell'Ambiente 11/10/2017, con malta bastarda, a qualsiasi altezza, compreso ogni onere e magistero per fornire l'opera eseguita a perfetta regola d'arte: / - spessore 8 cm	m²		40,22	59,00%
A05.019.015.b	Muratura faccia a vista in blocchi forati idrorepellenti in calcestruzzo, 20 x 50 cm, rispondenti ai CAM (Criteri Ambientali Minimi) di cui al DM Ministero dell'Ambiente 11/10/2017, con malta bastarda, a qualsiasi altezza, compreso ogni onere e magistero per fornire l'opera eseguita a perfetta regola d'arte: / - spessore 12 cm	m²		44,56	57,00%
A05.019.015.c	Muratura faccia a vista in blocchi forati idrorepellenti in calcestruzzo, 20 x 50 cm, rispondenti ai CAM (Criteri Ambientali Minimi) di cui al DM Ministero dell'Ambiente 11/10/2017, con malta bastarda, a qualsiasi altezza, compreso ogni onere e magistero per fornire l'opera eseguita a perfetta regola d'arte: / - spessore 15 cm	m²		50,27	53,00%
A05.019.015.d	Muratura faccia a vista in blocchi forati idrorepellenti in calcestruzzo, 20 x 50 cm, rispondenti ai CAM (Criteri Ambientali Minimi) di cui al DM Ministero dell'Ambiente 11/10/2017, con malta bastarda, a qualsiasi altezza, compreso ogni onere e magistero per fornire l'opera eseguita a perfetta regola d'arte: / - spessore 20 cm	m²		55,15	51,00%
A05.019.015.e	Muratura faccia a vista in blocchi forati idrorepellenti in calcestruzzo, 20 x 50 cm, rispondenti ai CAM (Criteri Ambientali Minimi) di cui al DM Ministero dell'Ambiente 11/10/2017, con malta bastarda, a qualsiasi altezza, compreso ogni onere e magistero per fornire l'opera eseguita a perfetta regola d'arte: / - spessore 25 cm	m²		59,87	49,00%
A05.019.020	di colore grigio con finitura bugnata:			0,00
A05.019.020.a	di colore grigio con finitura bugnata: / - 7 x 20 x 50 cm	m²		51,22	47,00%
A05.019.020.b	di colore grigio con finitura bugnata: / - 12 x 20 x 50 cm	m²		57,46	44,00%
A05.019.020.c	di colore grigio con finitura bugnata: / - 15 x 20 x 50 cm	m²		60,39	44,00%
A05.019.020.d	di colore grigio con finitura bugnata: / - 20 x 20 x 50 cm	m²		70,58	40,00%
A05.019.025	di colore grigio con finitura rigata:			0,00
A05.019.025.a	di colore grigio con finitura rigata: / - 7 x 20 x 50 cm	m²		54,01	44,00%
A05.019.025.b	di colore grigio con finitura rigata: / - 12 x 20 x 50 cm	m²		59,74	43,00%
A05.019.025.c	di colore grigio con finitura rigata: / - 15 x 20 x 50 cm	m²		62,92	42,00%
A05.019.025.d	di colore grigio con finitura rigata: / - 20 x 20 x 50 cm	m²		73,11	39,00%
A05.019.030	colorati su base grigia con finitura bugnata:			0,00
A05.019.030.a	colorati su base grigia con finitura bugnata: / - 7 x 20 x 50 cm	m²		54,89	43,00%
A05.019.030.b	colorati su base grigia con finitura bugnata: / - 12 x 20 x 50 cm	m²		59,99	42,00%
A05.019.030.c	colorati su base grigia con finitura bugnata: / - 15 x 20 x 50 cm	m²		63,80	42,00%
A05.019.030.d	colorati su base grigia con finitura bugnata: / - 20 x 20 x 50 cm	m²		74,63	38,00%
A05.019.035	colorati su base grigia con finitura rigata:			0,00
A05.019.035.a	colorati su base grigia con finitura rigata: / - 7 x 20 x 50 cm	m²		56,92	42,00%
A05.019.035.b	colorati su base grigia con finitura rigata: / - 12 x 20 x 50 cm	m²		62,02	41,00%
A05.019.035.c	colorati su base grigia con finitura rigata: / - 15 x 20 x 50 cm	m²		66,21	40,00%
A05.019.035.d	colorati su base grigia con finitura rigata: / - 20 x 20 x 50 cm	m²		77,41	36,00%
A05.019.040	marmorizzati bianchi con finitura bugnata:			0,00
A05.019.040.a	marmorizzati bianchi con finitura bugnata: / - 7 x 20 x 50 cm	m²		60,21	40,00%
A05.019.040.b	marmorizzati bianchi con finitura bugnata: / - 12 x 20 x 50 cm	m²		66,82	38,00%
A05.019.040.c	marmorizzati bianchi con finitura bugnata: / - 15 x 20 x 50 cm	m²		70,76	37,00%
A05.019.040.d	marmorizzati bianchi con finitura bugnata: / - 20 x 20 x 50 cm	m²		82,98	34,00%
A05.019.045	marmorizzati bianchi con finitura rigata:			0,00
A05.019.045.a	marmorizzati bianchi con finitura rigata: / - 7 x 20 x 50 cm	m²		62,86	38,00%
A05.019.045.b	marmorizzati bianchi con finitura rigata: / - 12 x 20 x 50 cm	m²		68,60	37,00%
A05.019.045.c	marmorizzati bianchi con finitura rigata: / - 15 x 20 x 50 cm	m²		72,53	36,00%
A05.019.045.d	marmorizzati bianchi con finitura rigata: / - 20 x 20 x 50 cm	m²		86,26	32,00%
A05.019.050	marmorizzati colorati con finitura bugnata:			0,00
A05.019.050.a	marmorizzati colorati con finitura bugnata: / - 7 x 20 x 50 cm	m²		63,37	37,00%
A05.019.050.b	marmorizzati colorati con finitura bugnata: / - 12 x 20 x 50 cm	m²		69,73	36,00%
A05.019.050.c	marmorizzati colorati con finitura bugnata: / - 15 x 20 x 50 cm	m²		74,18	36,00%
A05.019.050.d	marmorizzati colorati con finitura bugnata: / - 20 x 20 x 50 cm	m²		84,11	33,00%
A05.019.055	marmorizzati colorati con finitura rigata:			0,00
A05.019.055.a	marmorizzati colorati con finitura rigata: / - 7 x 20 x 50 cm	m²		64,25	37,00%
A05.019.055.b	marmorizzati colorati con finitura rigata: / - 12 x 20 x 50 cm	m²		71,76	36,00%
A05.019.055.c	marmorizzati colorati con finitura rigata: / - 15 x 20 x 50 cm	m²		75,82	35,00%
A05.019.055.d	marmorizzati colorati con finitura rigata: / - 20 x 20 x 50 cm	m²		89,05	32,00%
A05.022	MURATURE IN BLOCCHI FORATI IN CONGLOMERATO DI ARGILLA ESPANSA
A05.022.005	Muratura in blocchi forati in conglomerato di argilla espansa, 20 x 50 cm, a superficie piana, rispondenti ai CAM (Criteri Ambientali Minimi) di cui al DM Ministero dell'Ambiente 11/10/2017, eseguita con malta bastarda, a qualsiasi altezza, compreso ogni onere e magistero per fornire l'opera eseguita a perfetta regola d'arte:			0,00
A05.022.005.a	Muratura in blocchi forati in conglomerato di argilla espansa, 20 x 50 cm, a superficie piana, rispondenti ai CAM (Criteri Ambientali Minimi) di cui al DM Ministero dell'Ambiente 11/10/2017, eseguita con malta bastarda, a qualsiasi altezza, compreso ogni onere e magistero per fornire l'opera eseguita a perfetta regola d'arte: / - spessore 8 cm	m²		30,76	50,00%
A05.022.005.b	Muratura in blocchi forati in conglomerato di argilla espansa, 20 x 50 cm, a superficie piana, rispondenti ai CAM (Criteri Ambientali Minimi) di cui al DM Ministero dell'Ambiente 11/10/2017, eseguita con malta bastarda, a qualsiasi altezza, compreso ogni onere e magistero per fornire l'opera eseguita a perfetta regola d'arte: / - spessore 12 cm	m²		36,74	47,00%
A05.022.005.c	Muratura in blocchi forati in conglomerato di argilla espansa, 20 x 50 cm, a superficie piana, rispondenti ai CAM (Criteri Ambientali Minimi) di cui al DM Ministero dell'Ambiente 11/10/2017, eseguita con malta bastarda, a qualsiasi altezza, compreso ogni onere e magistero per fornire l'opera eseguita a perfetta regola d'arte: / - spessore 15 cm	m²		42,58	43,00%
A05.022.005.d	Muratura in blocchi forati in conglomerato di argilla espansa, 20 x 50 cm, a superficie piana, rispondenti ai CAM (Criteri Ambientali Minimi) di cui al DM Ministero dell'Ambiente 11/10/2017, eseguita con malta bastarda, a qualsiasi altezza, compreso ogni onere e magistero per fornire l'opera eseguita a perfetta regola d'arte: / - spessore 20 cm	m²		49,36	40,00%
A05.022.005.e	Muratura in blocchi forati in conglomerato di argilla espansa, 20 x 50 cm, a superficie piana, rispondenti ai CAM (Criteri Ambientali Minimi) di cui al DM Ministero dell'Ambiente 11/10/2017, eseguita con malta bastarda, a qualsiasi altezza, compreso ogni onere e magistero per fornire l'opera eseguita a perfetta regola d'arte: / - spessore 25 cm	m²		55,09	38,00%
A05.022.005.f	Muratura in blocchi forati in conglomerato di argilla espansa, 20 x 50 cm, a superficie piana, rispondenti ai CAM (Criteri Ambientali Minimi) di cui al DM Ministero dell'Ambiente 11/10/2017, eseguita con malta bastarda, a qualsiasi altezza, compreso ogni onere e magistero per fornire l'opera eseguita a perfetta regola d'arte: / - spessore 30 cm	m²		60,43	36,00%
A05.022.010	Muratura faccia a vista in blocchi forati idrorepellenti in conglomerato di argilla espansa, 20 x 50 cm, rispondenti ai CAM (Criteri Ambientali Minimi) di cui al DM Ministero dell'Ambiente 11/10/2017, con malta bastarda, a qualsiasi altezza, compreso ogni onere e magistero per fornire l'opera eseguita a perfetta regola d'arte:			0,00
A05.022.010.a	Muratura faccia a vista in blocchi forati idrorepellenti in conglomerato di argilla espansa, 20 x 50 cm, rispondenti ai CAM (Criteri Ambientali Minimi) di cui al DM Ministero dell'Ambiente 11/10/2017, con malta bastarda, a qualsiasi altezza, compreso ogni onere e magistero per fornire l'opera eseguita a perfetta regola d'arte: / - spessore 8 cm	m²		44,65	53,00%
A05.022.010.b	Muratura faccia a vista in blocchi forati idrorepellenti in conglomerato di argilla espansa, 20 x 50 cm, rispondenti ai CAM (Criteri Ambientali Minimi) di cui al DM Ministero dell'Ambiente 11/10/2017, con malta bastarda, a qualsiasi altezza, compreso ogni onere e magistero per fornire l'opera eseguita a perfetta regola d'arte: / - spessore 12 cm	m²		50,76	50,00%
A05.022.010.c	Muratura faccia a vista in blocchi forati idrorepellenti in conglomerato di argilla espansa, 20 x 50 cm, rispondenti ai CAM (Criteri Ambientali Minimi) di cui al DM Ministero dell'Ambiente 11/10/2017, con malta bastarda, a qualsiasi altezza, compreso ogni onere e magistero per fornire l'opera eseguita a perfetta regola d'arte: / - spessore 15 cm	m²		57,10	47,00%
A05.022.010.d	Muratura faccia a vista in blocchi forati idrorepellenti in conglomerato di argilla espansa, 20 x 50 cm, rispondenti ai CAM (Criteri Ambientali Minimi) di cui al DM Ministero dell'Ambiente 11/10/2017, con malta bastarda, a qualsiasi altezza, compreso ogni onere e magistero per fornire l'opera eseguita a perfetta regola d'arte: / - spessore 20 cm	m²		64,13	44,00%
A05.022.010.e	Muratura faccia a vista in blocchi forati idrorepellenti in conglomerato di argilla espansa, 20 x 50 cm, rispondenti ai CAM (Criteri Ambientali Minimi) di cui al DM Ministero dell'Ambiente 11/10/2017, con malta bastarda, a qualsiasi altezza, compreso ogni onere e magistero per fornire l'opera eseguita a perfetta regola d'arte: / - spessore 25 cm	m²		70,12	42,00%
A05.022.010.f	Muratura faccia a vista in blocchi forati idrorepellenti in conglomerato di argilla espansa, 20 x 50 cm, rispondenti ai CAM (Criteri Ambientali Minimi) di cui al DM Ministero dell'Ambiente 11/10/2017, con malta bastarda, a qualsiasi altezza, compreso ogni onere e magistero per fornire l'opera eseguita a perfetta regola d'arte: / - spessore 30 cm	m²		77,63	39,00%
A05.025	MURATURE IN BLOCCHI DI CALCESTRUZZO AERATO AUTOCLAVATO
A05.025.005	lisci, spessore 8 cm, resistenza al fuoco EI 120	m²		32,41	45,00%
A05.025.010	lisci o con incastro maschio/femmina:			0,00
A05.025.010.a	lisci o con incastro maschio/femmina: / - spessore 10 cm, resistenza al fuoco EI 180	m²		38,42	42,00%
A05.025.010.b	lisci o con incastro maschio/femmina: / - spessore 12 cm, resistenza al fuoco EI 180	m²		41,82	39,00%
A05.025.010.c	lisci o con incastro maschio/femmina: / - spessore 15 cm, resistenza al fuoco EI 240	m²		49,11	36,00%
A05.025.015	Muratura di tamponamento realizzata con blocchi pieni in calcestruzzo aerato autoclavato, conformi alla norma EN 771-4 e ai requisiti di bioedilizia, densità da 300 a 350 kg/mc, λ da 0,08 a 0,09 W/mK, resistenza al fuoco EI 240, lisci o con incastro maschio/femmina e tasche di sollevamento, posti in opera con malta collante classe M10 ad alta resistenza ai solfati nello spessore di 2 mm circa, esclusi intonaci, pezzi speciali, eventuali calcestruzzi armati di riempimento, architravi e sollevamento ai piani:			0,00
A05.025.015.a	Muratura di tamponamento realizzata con blocchi pieni in calcestruzzo aerato autoclavato, conformi alla norma EN 771-4 e ai requisiti di bioedilizia, densità da 300 a 350 kg/mc, λ da 0,08 a 0,09 W/mK, resistenza al fuoco EI 240, lisci o con incastro maschio/femmina e tasche di sollevamento, posti in opera con malta collante classe M10 ad alta resistenza ai solfati nello spessore di 2 mm circa, esclusi intonaci, pezzi speciali, eventuali calcestruzzi armati di riempimento, architravi e sollevamento ai piani: / - spessore 24 cm	m²		71,21	29,00%
A05.025.015.b	Muratura di tamponamento realizzata con blocchi pieni in calcestruzzo aerato autoclavato, conformi alla norma EN 771-4 e ai requisiti di bioedilizia, densità da 300 a 350 kg/mc, λ da 0,08 a 0,09 W/mK, resistenza al fuoco EI 240, lisci o con incastro maschio/femmina e tasche di sollevamento, posti in opera con malta collante classe M10 ad alta resistenza ai solfati nello spessore di 2 mm circa, esclusi intonaci, pezzi speciali, eventuali calcestruzzi armati di riempimento, architravi e sollevamento ai piani: / - spessore 30 cm	m²		82,51	25,00%
A05.025.015.c	Muratura di tamponamento realizzata con blocchi pieni in calcestruzzo aerato autoclavato, conformi alla norma EN 771-4 e ai requisiti di bioedilizia, densità da 300 a 350 kg/mc, λ da 0,08 a 0,09 W/mK, resistenza al fuoco EI 240, lisci o con incastro maschio/femmina e tasche di sollevamento, posti in opera con malta collante classe M10 ad alta resistenza ai solfati nello spessore di 2 mm circa, esclusi intonaci, pezzi speciali, eventuali calcestruzzi armati di riempimento, architravi e sollevamento ai piani: / - spessore 36 cm	m²		93,14	22,00%
A05.025.015.d	Muratura di tamponamento realizzata con blocchi pieni in calcestruzzo aerato autoclavato, conformi alla norma EN 771-4 e ai requisiti di bioedilizia, densità da 300 a 350 kg/mc, λ da 0,08 a 0,09 W/mK, resistenza al fuoco EI 240, lisci o con incastro maschio/femmina e tasche di sollevamento, posti in opera con malta collante classe M10 ad alta resistenza ai solfati nello spessore di 2 mm circa, esclusi intonaci, pezzi speciali, eventuali calcestruzzi armati di riempimento, architravi e sollevamento ai piani: / - spessore 40 cm	m²		101,92	21,00%
A05.025.015.e	Muratura di tamponamento realizzata con blocchi pieni in calcestruzzo aerato autoclavato, conformi alla norma EN 771-4 e ai requisiti di bioedilizia, densità da 300 a 350 kg/mc, λ da 0,08 a 0,09 W/mK, resistenza al fuoco EI 240, lisci o con incastro maschio/femmina e tasche di sollevamento, posti in opera con malta collante classe M10 ad alta resistenza ai solfati nello spessore di 2 mm circa, esclusi intonaci, pezzi speciali, eventuali calcestruzzi armati di riempimento, architravi e sollevamento ai piani: / - spessore 45 cm	m²		118,66	18,00%
A05.025.015.f	Muratura di tamponamento realizzata con blocchi pieni in calcestruzzo aerato autoclavato, conformi alla norma EN 771-4 e ai requisiti di bioedilizia, densità da 300 a 350 kg/mc, λ da 0,08 a 0,09 W/mK, resistenza al fuoco EI 240, lisci o con incastro maschio/femmina e tasche di sollevamento, posti in opera con malta collante classe M10 ad alta resistenza ai solfati nello spessore di 2 mm circa, esclusi intonaci, pezzi speciali, eventuali calcestruzzi armati di riempimento, architravi e sollevamento ai piani: / - spessore 48 cm	m²		126,72	18,00%
A05.025.020	Muratura portante realizzata con blocchi pieni in calcestruzzo aerato autoclavato, conformi alla norma EN 771-4 e ai requisiti di bioedilizia, densità da 350 a 500 kg/mc, λ da 0,09 a 0,12 W/mK, lisci o con incastro maschio/femmina e tasche di sollevamento, posti in opera con malta collante classe M10 ad alta resistenza ai solfati nello spessore di 2 mm circa, esclusi intonaci, pezzi speciali, eventuali calcestruzzi armati di riempimento, architravi e sollevamento ai piani:			0,00
A05.025.020.a	Muratura portante realizzata con blocchi pieni in calcestruzzo aerato autoclavato, conformi alla norma EN 771-4 e ai requisiti di bioedilizia, densità da 350 a 500 kg/mc, λ da 0,09 a 0,12 W/mK, lisci o con incastro maschio/femmina e tasche di sollevamento, posti in opera con malta collante classe M10 ad alta resistenza ai solfati nello spessore di 2 mm circa, esclusi intonaci, pezzi speciali, eventuali calcestruzzi armati di riempimento, architravi e sollevamento ai piani: / - spessore 20 cm, resistenza al fuoco EI 120	m²		60,76	32,00%
A05.025.020.b	Muratura portante realizzata con blocchi pieni in calcestruzzo aerato autoclavato, conformi alla norma EN 771-4 e ai requisiti di bioedilizia, densità da 350 a 500 kg/mc, λ da 0,09 a 0,12 W/mK, lisci o con incastro maschio/femmina e tasche di sollevamento, posti in opera con malta collante classe M10 ad alta resistenza ai solfati nello spessore di 2 mm circa, esclusi intonaci, pezzi speciali, eventuali calcestruzzi armati di riempimento, architravi e sollevamento ai piani: / - spessore 24 cm, resistenza al fuoco EI 180	m²		71,21	29,00%
A05.025.020.c	Muratura portante realizzata con blocchi pieni in calcestruzzo aerato autoclavato, conformi alla norma EN 771-4 e ai requisiti di bioedilizia, densità da 350 a 500 kg/mc, λ da 0,09 a 0,12 W/mK, lisci o con incastro maschio/femmina e tasche di sollevamento, posti in opera con malta collante classe M10 ad alta resistenza ai solfati nello spessore di 2 mm circa, esclusi intonaci, pezzi speciali, eventuali calcestruzzi armati di riempimento, architravi e sollevamento ai piani: / - spessore 30 cm, resistenza al fuoco EI 240	m²		82,51	25,00%
A05.025.020.d	Muratura portante realizzata con blocchi pieni in calcestruzzo aerato autoclavato, conformi alla norma EN 771-4 e ai requisiti di bioedilizia, densità da 350 a 500 kg/mc, λ da 0,09 a 0,12 W/mK, lisci o con incastro maschio/femmina e tasche di sollevamento, posti in opera con malta collante classe M10 ad alta resistenza ai solfati nello spessore di 2 mm circa, esclusi intonaci, pezzi speciali, eventuali calcestruzzi armati di riempimento, architravi e sollevamento ai piani: / - spessore 36 cm, resistenza al fuoco EI 240	m²		93,14	22,00%
A05.025.020.e	Muratura portante realizzata con blocchi pieni in calcestruzzo aerato autoclavato, conformi alla norma EN 771-4 e ai requisiti di bioedilizia, densità da 350 a 500 kg/mc, λ da 0,09 a 0,12 W/mK, lisci o con incastro maschio/femmina e tasche di sollevamento, posti in opera con malta collante classe M10 ad alta resistenza ai solfati nello spessore di 2 mm circa, esclusi intonaci, pezzi speciali, eventuali calcestruzzi armati di riempimento, architravi e sollevamento ai piani: / - spessore 40 cm, resistenza al fuoco EI 240	m²		101,92	21,00%
A05.025.025	Muratura portante in zona sismica realizzata con blocchi pieni in calcestruzzo aerato autoclavato, marcati CE secondo EN 771-4, conformi ai requisiti di bioedilizia, densità da 575 a 600 kg/mc, λ da 0,16 a 0,17 W/mK, lisci sui 4 i lati e con tasche di sollevamento, resistenza a compressione 5 Mpa, posti in opera con malta collante classe M10 ad alta resistenza ai solfati nello spessore di 2 mm circa, esclusi intonaci, pezzi speciali, eventuali calcestruzzi armati di riempimento, architravi e sollevamento ai piani:			0,00
A05.025.025.a	Muratura portante in zona sismica realizzata con blocchi pieni in calcestruzzo aerato autoclavato, marcati CE secondo EN 771-4, conformi ai requisiti di bioedilizia, densità da 575 a 600 kg/mc, λ da 0,16 a 0,17 W/mK, lisci sui 4 i lati e con tasche di sollevamento, resistenza a compressione 5 Mpa, posti in opera con malta collante classe M10 ad alta resistenza ai solfati nello spessore di 2 mm circa, esclusi intonaci, pezzi speciali, eventuali calcestruzzi armati di riempimento, architravi e sollevamento ai piani: / - spessore 24 cm, resistenza al fuoco EI 180	m²		73,61	28,00%
A05.025.025.b	Muratura portante in zona sismica realizzata con blocchi pieni in calcestruzzo aerato autoclavato, marcati CE secondo EN 771-4, conformi ai requisiti di bioedilizia, densità da 575 a 600 kg/mc, λ da 0,16 a 0,17 W/mK, lisci sui 4 i lati e con tasche di sollevamento, resistenza a compressione 5 Mpa, posti in opera con malta collante classe M10 ad alta resistenza ai solfati nello spessore di 2 mm circa, esclusi intonaci, pezzi speciali, eventuali calcestruzzi armati di riempimento, architravi e sollevamento ai piani: / - spessore 30 cm, resistenza al fuoco EI 240	m²		87,49	24,00%
A05.025.025.c	Muratura portante in zona sismica realizzata con blocchi pieni in calcestruzzo aerato autoclavato, marcati CE secondo EN 771-4, conformi ai requisiti di bioedilizia, densità da 575 a 600 kg/mc, λ da 0,16 a 0,17 W/mK, lisci sui 4 i lati e con tasche di sollevamento, resistenza a compressione 5 Mpa, posti in opera con malta collante classe M10 ad alta resistenza ai solfati nello spessore di 2 mm circa, esclusi intonaci, pezzi speciali, eventuali calcestruzzi armati di riempimento, architravi e sollevamento ai piani: / - spessore 36 cm, resistenza al fuoco EI 240	m²		99,11	21,00%
A05.028	MURATURE IN CALCESTRUZZO IN PANNELLI E BLOCCHI ISOLANTI
A05.028.005	Muratura in calcestruzzo armato C20/25 (Rck 25 N/mmq) a coibentazione termica incorporata, realizzata utilizzando pannelli cassero a rimanere termoisolanti in polistirene espanso sinterizzato (UNI EN 13163) prearmati di larghezza 120 cm e di altezza variabile 40 ÷ 450 cm, composti da un pannello interno di spessore 5 cm e da un pannello esterno di spessore 5 ÷ 15 cm, con sede per il getto del calcestruzzo armato in opera di spessore 15 cm, escluso l'acciaio di armatura, compresi gli oneri per la formazione di spalle, architravi, utilizzo di puntelli, armature di collegamento e ripresa, getto e disarmo, per altezze fino a 4,00 m:			0,00
A05.028.005.a	Muratura in calcestruzzo armato C20/25 (Rck 25 N/mmq) a coibentazione termica incorporata, realizzata utilizzando pannelli cassero a rimanere termoisolanti in polistirene espanso sinterizzato (UNI EN 13163) prearmati di larghezza 120 cm e di altezza variabile 40 ÷ 450 cm, composti da un pannello interno di spessore 5 cm e da un pannello esterno di spessore 5 ÷ 15 cm, con sede per il getto del calcestruzzo armato in opera di spessore 15 cm, escluso l'acciaio di armatura, compresi gli oneri per la formazione di spalle, architravi, utilizzo di puntelli, armature di collegamento e ripresa, getto e disarmo, per altezze fino a 4,00 m: / - con pannello esterno spessore 5 cm, per uno spessore totale della muratura di 25 cm	m²		83,07	15,00%
A05.028.005.b	Muratura in calcestruzzo armato C20/25 (Rck 25 N/mmq) a coibentazione termica incorporata, realizzata utilizzando pannelli cassero a rimanere termoisolanti in polistirene espanso sinterizzato (UNI EN 13163) prearmati di larghezza 120 cm e di altezza variabile 40 ÷ 450 cm, composti da un pannello interno di spessore 5 cm e da un pannello esterno di spessore 5 ÷ 15 cm, con sede per il getto del calcestruzzo armato in opera di spessore 15 cm, escluso l'acciaio di armatura, compresi gli oneri per la formazione di spalle, architravi, utilizzo di puntelli, armature di collegamento e ripresa, getto e disarmo, per altezze fino a 4,00 m: / - con pannello esterno spessore 10 cm, per uno spessore totale della muratura di 30 cm	m²		89,08	14,00%
A05.028.005.c	Muratura in calcestruzzo armato C20/25 (Rck 25 N/mmq) a coibentazione termica incorporata, realizzata utilizzando pannelli cassero a rimanere termoisolanti in polistirene espanso sinterizzato (UNI EN 13163) prearmati di larghezza 120 cm e di altezza variabile 40 ÷ 450 cm, composti da un pannello interno di spessore 5 cm e da un pannello esterno di spessore 5 ÷ 15 cm, con sede per il getto del calcestruzzo armato in opera di spessore 15 cm, escluso l'acciaio di armatura, compresi gli oneri per la formazione di spalle, architravi, utilizzo di puntelli, armature di collegamento e ripresa, getto e disarmo, per altezze fino a 4,00 m: / - con pannello esterno spessore 15 cm, per uno spessore totale della muratura di 35 cm	m²		95,08	13,00%
A05.028.010	Sovrapprezzo alle murature in calcestruzzo e pannelli isolanti:			0,00
A05.028.010.a	Sovrapprezzo alle murature in calcestruzzo e pannelli isolanti: / - per 5 cm in più di spessore di calcestruzzo	m²		5,31	10,00%
A05.028.010.b	Sovrapprezzo alle murature in calcestruzzo e pannelli isolanti: / - per 10 cm in più di spessore di calcestruzzo	m²		10,61	10,00%
A05.028.015	Muratura in calcestruzzo armato C20/25 (Rck 25 N/mmq) a coibentazione termica incorporata, realizzata utilizzando su entrambi i lati pannelli cassero a perdere termoisolanti in lana di legno mineralizzata delle dimensioni di 60 x 200 cm, con la formazione della sede per il getto del calcestruzzo di spessore 18 cm, escluso l'acciaio di armatura, compresi gli oneri per la formazione di spalle, architravi, utilizzo di puntelli, armature di collegamento e ripresa, getto e disarmo per altezze fino a 4,00 m:			0,00
A05.028.015.a	Muratura in calcestruzzo armato C20/25 (Rck 25 N/mmq) a coibentazione termica incorporata, realizzata utilizzando su entrambi i lati pannelli cassero a perdere termoisolanti in lana di legno mineralizzata delle dimensioni di 60 x 200 cm, con la formazione della sede per il getto del calcestruzzo di spessore 18 cm, escluso l'acciaio di armatura, compresi gli oneri per la formazione di spalle, architravi, utilizzo di puntelli, armature di collegamento e ripresa, getto e disarmo per altezze fino a 4,00 m: / - con pannelli interni ed esterni di spessore 3,5 cm, per uno spessore totale della muratura di 25 cm	m²		52,05	25,00%
A05.028.015.b	Muratura in calcestruzzo armato C20/25 (Rck 25 N/mmq) a coibentazione termica incorporata, realizzata utilizzando su entrambi i lati pannelli cassero a perdere termoisolanti in lana di legno mineralizzata delle dimensioni di 60 x 200 cm, con la formazione della sede per il getto del calcestruzzo di spessore 18 cm, escluso l'acciaio di armatura, compresi gli oneri per la formazione di spalle, architravi, utilizzo di puntelli, armature di collegamento e ripresa, getto e disarmo per altezze fino a 4,00 m: / - con pannello interno di spessore 3,5 cm ed esterno di spessore 5 cm, per uno spessore totale di muratura di 26,5 cm	m²		54,40	25,00%
A05.028.015.c	Muratura in calcestruzzo armato C20/25 (Rck 25 N/mmq) a coibentazione termica incorporata, realizzata utilizzando su entrambi i lati pannelli cassero a perdere termoisolanti in lana di legno mineralizzata delle dimensioni di 60 x 200 cm, con la formazione della sede per il getto del calcestruzzo di spessore 18 cm, escluso l'acciaio di armatura, compresi gli oneri per la formazione di spalle, architravi, utilizzo di puntelli, armature di collegamento e ripresa, getto e disarmo per altezze fino a 4,00 m: / - con pannello interno di spessore 3,5 cm ed esterno di spessore 7,5 cm, per uno spessore totale di muratura di 29 cm	m²		59,79	22,00%
A05.028.015.d	Muratura in calcestruzzo armato C20/25 (Rck 25 N/mmq) a coibentazione termica incorporata, realizzata utilizzando su entrambi i lati pannelli cassero a perdere termoisolanti in lana di legno mineralizzata delle dimensioni di 60 x 200 cm, con la formazione della sede per il getto del calcestruzzo di spessore 18 cm, escluso l'acciaio di armatura, compresi gli oneri per la formazione di spalle, architravi, utilizzo di puntelli, armature di collegamento e ripresa, getto e disarmo per altezze fino a 4,00 m: / - con pannelli interni ed esterni di spessore 5 cm, per uno spessore totale di muratura di 28 cm	m²		56,75	24,00%
A05.028.015.e	Muratura in calcestruzzo armato C20/25 (Rck 25 N/mmq) a coibentazione termica incorporata, realizzata utilizzando su entrambi i lati pannelli cassero a perdere termoisolanti in lana di legno mineralizzata delle dimensioni di 60 x 200 cm, con la formazione della sede per il getto del calcestruzzo di spessore 18 cm, escluso l'acciaio di armatura, compresi gli oneri per la formazione di spalle, architravi, utilizzo di puntelli, armature di collegamento e ripresa, getto e disarmo per altezze fino a 4,00 m: / - con pannelli interni ed esterni di spessore 7,5 cm, per uno spessore totale di muratura di 33 cm	m²		67,53	20,00%
A05.028.020	per pareti esterne con una parte della cavità interna rivestita di materiale isolante:			0,00
A05.028.020.a	per pareti esterne con una parte della cavità interna rivestita di materiale isolante: / - spessore totale 30 cm, spessore grafite 7 cm	m²		100,39	16,00%
A05.028.020.b	per pareti esterne con una parte della cavità interna rivestita di materiale isolante: / - spessore totale 33 cm, spessore grafite 10 cm	m²		105,81	15,00%
A05.028.020.c	per pareti esterne con una parte della cavità interna rivestita di materiale isolante: / - spessore totale 38 cm, spessore grafite 14 cm	m²		114,69	13,00%
A05.028.020.d	per pareti esterne con una parte della cavità interna rivestita di materiale isolante: / - spessore totale 44 cm, spessore grafite 20 cm	m²		130,47	12,00%
A05.028.025	per pareti interne divisorie, senza isolante:			0,00
A05.028.025.a	per pareti interne divisorie, senza isolante: / - spessore totale 25 cm	m²		81,11	19,00%
A05.028.025.b	per pareti interne divisorie, senza isolante: / - spessore totale 30 cm	m²		88,82	17,00%
A05.028.025.c	per pareti interne divisorie, senza isolante: / - spessore totale 44 cm	m²		109,32	14,00%
A05.031	MURATURE IN BLOCCHI IN LATERIZIO ALLEGGERITO IN PASTA ACCOPPIATI CON ISOLANTE
A05.031.005	Muratura realizzata con laterizio con incastri verticali maschio-femmina, costituiti da due blocchi semipieni con percentuale di foratura ≤ 45%, con interposto un pannello in sughero naturale dello spessore di 5 cm, di larghezza totale 23,5 cm, altezza 19 cm:			0,00
A05.031.005.a	Muratura realizzata con laterizio con incastri verticali maschio-femmina, costituiti da due blocchi semipieni con percentuale di foratura ≤ 45%, con interposto un pannello in sughero naturale dello spessore di 5 cm, di larghezza totale 23,5 cm, altezza 19 cm: / - per murature di tamponamento, spessore 35 cm	m²		106,03	21,00%
A05.031.005.b	Muratura realizzata con laterizio con incastri verticali maschio-femmina, costituiti da due blocchi semipieni con percentuale di foratura ≤ 45%, con interposto un pannello in sughero naturale dello spessore di 5 cm, di larghezza totale 23,5 cm, altezza 19 cm: / - per murature portanti in zona non sismica, spessore 40 cm	m²		122,53	21,00%
A05.031.010	Muratura realizzata con laterizi con incastri verticali maschio-femmina, costituiti da due blocchi semipieni con percentuale di foratura ≤ 45%, con interposto un pannello in polistirene traspirante dello spessore di 5 cm, di larghezza totale 23,5 cm e altezza 19 cm:			0,00
A05.031.010.a	Muratura realizzata con laterizi con incastri verticali maschio-femmina, costituiti da due blocchi semipieni con percentuale di foratura ≤ 45%, con interposto un pannello in polistirene traspirante dello spessore di 5 cm, di larghezza totale 23,5 cm e altezza 19 cm: / - per murature di tamponamento, spessore 35 cm	m²		93,12	25,00%
A05.031.010.b	Muratura realizzata con laterizi con incastri verticali maschio-femmina, costituiti da due blocchi semipieni con percentuale di foratura ≤ 45%, con interposto un pannello in polistirene traspirante dello spessore di 5 cm, di larghezza totale 23,5 cm e altezza 19 cm: / - per murature portanti in zona non sismica, spessore 40 cm	m²		108,36	25,00%
A05.031.015	Muratura realizzata con laterizi con incastri verticali maschio-femmina, costituiti da un blocco semipieno con percentuale di foratura ≤ 45% con fori centrali iniettati di polistirene ad alta densità espanso a vapore, di larghezza totale 23,5 cm, altezza 19 cm:			0,00
A05.031.015.a	Muratura realizzata con laterizi con incastri verticali maschio-femmina, costituiti da un blocco semipieno con percentuale di foratura ≤ 45% con fori centrali iniettati di polistirene ad alta densità espanso a vapore, di larghezza totale 23,5 cm, altezza 19 cm: / - per murature portanti in zona non sismica, spessore 30 cm	m²		86,09	25,00%
A05.031.015.b	Muratura realizzata con laterizi con incastri verticali maschio-femmina, costituiti da un blocco semipieno con percentuale di foratura ≤ 45% con fori centrali iniettati di polistirene ad alta densità espanso a vapore, di larghezza totale 23,5 cm, altezza 19 cm: / - per murature portanti in zona sismica, spessore 24 cm	m²		70,54	24,00%
A05.031.020	Muratura realizzata con blocchi in laterizio alleggerito in pasta, con incastri verticali maschio-femmina, costituiti da blocchi semipieni rettificati, con fori saturati di lana di roccia, a norma UNI EN 771, in opera con malta speciale, di altezza 24,9 cm:			0,00
A05.031.020.a	Muratura realizzata con blocchi in laterizio alleggerito in pasta, con incastri verticali maschio-femmina, costituiti da blocchi semipieni rettificati, con fori saturati di lana di roccia, a norma UNI EN 771, in opera con malta speciale, di altezza 24,9 cm: / - spessore 20 cm, percentuale di foratura 55-60%, trasmittanza termica U = 0,38 W/mqK	m²		78,87	13,00%
A05.031.020.b	Muratura realizzata con blocchi in laterizio alleggerito in pasta, con incastri verticali maschio-femmina, costituiti da blocchi semipieni rettificati, con fori saturati di lana di roccia, a norma UNI EN 771, in opera con malta speciale, di altezza 24,9 cm: / - spessore 25 cm, percentuale di foratura 55-60%, trasmittanza termica U = 0,29 W/mqK	m²		98,54	13,00%
A05.031.020.c	Muratura realizzata con blocchi in laterizio alleggerito in pasta, con incastri verticali maschio-femmina, costituiti da blocchi semipieni rettificati, con fori saturati di lana di roccia, a norma UNI EN 771, in opera con malta speciale, di altezza 24,9 cm: / - spessore 30 cm, percentuale di foratura 55-60%, trasmittanza termica U = 0,25 W/mqK	m²		116,33	13,00%
A05.031.020.d	Muratura realizzata con blocchi in laterizio alleggerito in pasta, con incastri verticali maschio-femmina, costituiti da blocchi semipieni rettificati, con fori saturati di lana di roccia, a norma UNI EN 771, in opera con malta speciale, di altezza 24,9 cm: / - spessore 30 cm, percentuale di foratura 45%, trasmittanza termica U = 0,28 W/mqK	m²		116,33	13,00%
A05.031.020.e	Muratura realizzata con blocchi in laterizio alleggerito in pasta, con incastri verticali maschio-femmina, costituiti da blocchi semipieni rettificati, con fori saturati di lana di roccia, a norma UNI EN 771, in opera con malta speciale, di altezza 24,9 cm: / - spessore 36,5 cm, percentuale di foratura 45%, trasmittanza termica U = 0,23 W/mqK	m²		142,52	13,00%
A05.031.020.f	Muratura realizzata con blocchi in laterizio alleggerito in pasta, con incastri verticali maschio-femmina, costituiti da blocchi semipieni rettificati, con fori saturati di lana di roccia, a norma UNI EN 771, in opera con malta speciale, di altezza 24,9 cm: / - spessore 38 cm, percentuale di foratura 55-60%, trasmittanza termica U = 0,16 W/mqK	m²		149,30	13,00%
A05.031.020.g	Muratura realizzata con blocchi in laterizio alleggerito in pasta, con incastri verticali maschio-femmina, costituiti da blocchi semipieni rettificati, con fori saturati di lana di roccia, a norma UNI EN 771, in opera con malta speciale, di altezza 24,9 cm: / - spessore 44 cm, percentuale di foratura 55-60%, trasmittanza termica U = 0,14 W/mqK	m²		172,00	13,00%
A05.031.020.h	Muratura realizzata con blocchi in laterizio alleggerito in pasta, con incastri verticali maschio-femmina, costituiti da blocchi semipieni rettificati, con fori saturati di lana di roccia, a norma UNI EN 771, in opera con malta speciale, di altezza 24,9 cm: / - spessore 50 cm, percentuale di foratura 55-60%, trasmittanza termica U = 0,12 W/mqK	m²		195,96	13,00%
A05.031.025	Muratura realizzata con laterizi con incastri verticali maschio femmina, costituiti da blocchi con fori verticali saturati con polistirene additivato con grafite, a norma UNI EN 771:			0,00
A05.031.025.a	Muratura realizzata con laterizi con incastri verticali maschio femmina, costituiti da blocchi con fori verticali saturati con polistirene additivato con grafite, a norma UNI EN 771: / - spessore 40 cm, percentuale di foratura < 45%, trasmittanza termica U = 0,242 W/mqK	m²		154,64	17,00%
A05.031.025.b	Muratura realizzata con laterizi con incastri verticali maschio femmina, costituiti da blocchi con fori verticali saturati con polistirene additivato con grafite, a norma UNI EN 771: / - spessore 25 cm, percentuale di foratura < 55%, trasmittanza termica U = 0,322 W/mqK	m²		88,26	17,00%
A05.031.025.c	Muratura realizzata con laterizi con incastri verticali maschio femmina, costituiti da blocchi con fori verticali saturati con polistirene additivato con grafite, a norma UNI EN 771: / - spessore 31 cm, percentuale di foratura < 55%, trasmittanza termica U = 0,258 W/mqK	m²		112,53	16,00%
A05.031.025.d	Muratura realizzata con laterizi con incastri verticali maschio femmina, costituiti da blocchi con fori verticali saturati con polistirene additivato con grafite, a norma UNI EN 771: / - spessore 35 cm, percentuale di foratura < 55%, trasmittanza termica U = 0,233 W/mqK	m²		132,82	16,00%
A05.031.025.e	Muratura realizzata con laterizi con incastri verticali maschio femmina, costituiti da blocchi con fori verticali saturati con polistirene additivato con grafite, a norma UNI EN 771: / - spessore 40 cm, percentuale di foratura < 55%, trasmittanza termica U = 0,205 W/mqK	m²		154,00	17,00%
A05.031.025.f	Muratura realizzata con laterizi con incastri verticali maschio femmina, costituiti da blocchi con fori verticali saturati con polistirene additivato con grafite, a norma UNI EN 771: / - spessore 45 cm, percentuale di foratura < 55%, trasmittanza termica U = 0,184 W/mqK	m²		172,15	16,00%
A05.031.025.g	Muratura realizzata con laterizi con incastri verticali maschio femmina, costituiti da blocchi con fori verticali saturati con polistirene additivato con grafite, a norma UNI EN 771: / - spessore 30 cm, percentuale di foratura < 60%, trasmittanza termica U = 0,295 W/mqK	m²		77,64	23,00%
A05.031.025.h	Muratura realizzata con laterizi con incastri verticali maschio femmina, costituiti da blocchi con fori verticali saturati con polistirene additivato con grafite, a norma UNI EN 771: / - spessore 38 cm, percentuale di foratura < 60%, trasmittanza termica U = 0,237 W/mqK	m²		96,85	23,00%
A05.031.030	Muratura realizzata con laterizi con incastri verticali maschio femmina, costituiti da blocchi rettificati, con fori verticali saturati con polistirene additivato con grafite, a norma UNI EN 771, in opera con malta speciale:			0,00
A05.031.030.a	Muratura realizzata con laterizi con incastri verticali maschio femmina, costituiti da blocchi rettificati, con fori verticali saturati con polistirene additivato con grafite, a norma UNI EN 771, in opera con malta speciale: / - spessore 35 cm, percentuale di foratura < 55%, trasmittanza termica U = 0,226 W/mqK	m²		133,48	12,00%
A05.031.030.b	Muratura realizzata con laterizi con incastri verticali maschio femmina, costituiti da blocchi rettificati, con fori verticali saturati con polistirene additivato con grafite, a norma UNI EN 771, in opera con malta speciale: / - spessore 40 cm, percentuale di foratura < 55%, trasmittanza termica U = 0,200 W/mqK	m²		154,51	12,00%
A05.031.030.c	Muratura realizzata con laterizi con incastri verticali maschio femmina, costituiti da blocchi rettificati, con fori verticali saturati con polistirene additivato con grafite, a norma UNI EN 771, in opera con malta speciale: / - spessore 45 cm, percentuale di foratura < 55%, trasmittanza termica U = 0,174 W/mqK	m²		174,18	12,00%
A05.031.035	Muratura realizzata con laterizi con incastri verticali maschio-femmina, costituiti da blocchi semipieni rettificati, con fori verticali saturati di perlite, rispondenti ai CAM (Criteri Ambientali Minimi) di cui al DM Ministero dell'Ambiente 11/10/2017, a norma UNI EN 771, in opera con schiuma adesiva, di lunghezza 24,8 cm, altezza 24,9 cm:			0,00
A05.031.035.a	Muratura realizzata con laterizi con incastri verticali maschio-femmina, costituiti da blocchi semipieni rettificati, con fori verticali saturati di perlite, rispondenti ai CAM (Criteri Ambientali Minimi) di cui al DM Ministero dell'Ambiente 11/10/2017, a norma UNI EN 771, in opera con schiuma adesiva, di lunghezza 24,8 cm, altezza 24,9 cm: / - spessore 30 cm, percentuale di foratura 55-60%, trasmittanza termica U = 0,28 W/mqK	m²		127,14	18,00%
A05.031.035.b	Muratura realizzata con laterizi con incastri verticali maschio-femmina, costituiti da blocchi semipieni rettificati, con fori verticali saturati di perlite, rispondenti ai CAM (Criteri Ambientali Minimi) di cui al DM Ministero dell'Ambiente 11/10/2017, a norma UNI EN 771, in opera con schiuma adesiva, di lunghezza 24,8 cm, altezza 24,9 cm: / - spessore 36,5 cm, percentuale di foratura 55-60%, trasmittanza termica U = 0,24 W/mqK	m²		138,88	17,00%
A05.031.035.c	Muratura realizzata con laterizi con incastri verticali maschio-femmina, costituiti da blocchi semipieni rettificati, con fori verticali saturati di perlite, rispondenti ai CAM (Criteri Ambientali Minimi) di cui al DM Ministero dell'Ambiente 11/10/2017, a norma UNI EN 771, in opera con schiuma adesiva, di lunghezza 24,8 cm, altezza 24,9 cm: / - spessore 42,5 cm, percentuale di foratura 55-60%, trasmittanza termica U = 0,16 W/mqK	m²		168,23	13,00%
A05.031.035.d	Muratura realizzata con laterizi con incastri verticali maschio-femmina, costituiti da blocchi semipieni rettificati, con fori verticali saturati di perlite, rispondenti ai CAM (Criteri Ambientali Minimi) di cui al DM Ministero dell'Ambiente 11/10/2017, a norma UNI EN 771, in opera con schiuma adesiva, di lunghezza 24,8 cm, altezza 24,9 cm: / - spessore 49 cm, percentuale di foratura 55-60%, trasmittanza termica U = 0,18 W/mqK	m²		197,23	13,00%
A05.031.035.e	Muratura realizzata con laterizi con incastri verticali maschio-femmina, costituiti da blocchi semipieni rettificati, con fori verticali saturati di perlite, rispondenti ai CAM (Criteri Ambientali Minimi) di cui al DM Ministero dell'Ambiente 11/10/2017, a norma UNI EN 771, in opera con schiuma adesiva, di lunghezza 24,8 cm, altezza 24,9 cm: / - spessore 30 cm, percentuale di foratura 45%, trasmittanza termica U = 0,34 W/mqK	m²		130,78	17,00%
A05.031.035.f	Muratura realizzata con laterizi con incastri verticali maschio-femmina, costituiti da blocchi semipieni rettificati, con fori verticali saturati di perlite, rispondenti ai CAM (Criteri Ambientali Minimi) di cui al DM Ministero dell'Ambiente 11/10/2017, a norma UNI EN 771, in opera con schiuma adesiva, di lunghezza 24,8 cm, altezza 24,9 cm: / - spessore 36,5 cm, percentuale di foratura 45%, trasmittanza termica U = 0,28 W/mqK	m²		143,13	17,00%
A05.034	RINFORZI DI PARETI
A05.034.005	su una sola faccia della parete, resistenza a trazione della singola barra 3,5 kN e allungamento a rottura 1,5%:			0,00
A05.034.005.a	su una sola faccia della parete, resistenza a trazione della singola barra 3,5 kN e allungamento a rottura 1,5%: / - con maglia 33 x 33 mm, spessore 3 mm, n. 30 barre/metro/lato	m²		107,95	25,00%
A05.034.005.b	su una sola faccia della parete, resistenza a trazione della singola barra 3,5 kN e allungamento a rottura 1,5%: / - con maglia 66 x 66 mm, spessore 3 mm, n. 15 barre/metro/lato	m²		95,76	28,00%
A05.034.005.c	su una sola faccia della parete, resistenza a trazione della singola barra 3,5 kN e allungamento a rottura 1,5%: / - con maglia 99 x 99 mm, spessore 3 mm, n. 10 barre/metro/lato	m²		90,55	29,00%
A05.034.010	su entrambe le facce della parete, resistenza a trazione della singola barra 3,5 kN e allungamento a rottura 1,5%:			0,00
A05.034.010.a	su entrambe le facce della parete, resistenza a trazione della singola barra 3,5 kN e allungamento a rottura 1,5%: / - con maglia 33 x 33 mm, spessore 3 mm, n. 30 barre/metro/lato	m²		207,66	25,00%
A05.034.010.b	su entrambe le facce della parete, resistenza a trazione della singola barra 3,5 kN e allungamento a rottura 1,5%: / - con maglia 66 x 66 mm, spessore 3 mm, n. 15 barre/metro/lato	m²		183,27	28,00%
A05.034.010.c	su entrambe le facce della parete, resistenza a trazione della singola barra 3,5 kN e allungamento a rottura 1,5%: / - con maglia 99 x 99 mm, spessore 3 mm, n. 10 barre/metro/lato	m²		172,86	31,00%
A05.034.015	su una sola faccia della parete, modulo elastico a trazione medio 27.000 N/mmq, resistenza a trazione della singola barra 5,7 kN e allungamento a rottura 1,1%:			0,00
A05.034.015.a	su una sola faccia della parete, modulo elastico a trazione medio 27.000 N/mmq, resistenza a trazione della singola barra 5,7 kN e allungamento a rottura 1,1%: / - con maglia 66 x 66 mm, spessore 5 mm, n. 15 barre/metro/lato	m²		107,34	25,00%
A05.034.015.b	su una sola faccia della parete, modulo elastico a trazione medio 27.000 N/mmq, resistenza a trazione della singola barra 5,7 kN e allungamento a rottura 1,1%: / - con maglia 99 x 99 mm, spessore 5 mm, n. 10 barre/metro/lato	m²		99,46	27,00%
A05.034.020	su entrambe le facce della parete, modulo elastico a trazione medio 27.000 N/mmq, resistenza a trazione della singola barra 5,7 kN e allungamento a rottura 1,1%:			0,00
A05.034.020.a	su entrambe le facce della parete, modulo elastico a trazione medio 27.000 N/mmq, resistenza a trazione della singola barra 5,7 kN e allungamento a rottura 1,1%: / - con maglia 66 x 66 mm, spessore 5 mm, n. 15 barre/metro/lato	m²		206,43	25,00%
A05.034.020.b	su entrambe le facce della parete, modulo elastico a trazione medio 27.000 N/mmq, resistenza a trazione della singola barra 5,7 kN e allungamento a rottura 1,1%: / - con maglia 99 x 99 mm, spessore 5 mm, n. 10 barre/metro/lato	m²		190,67	28,00%
A05.034.025	Connettore a "L" in materiale composito fibrorinforzato F.R.P. (Fiber reinforced Polymer) per collegamento di reti in F.R.P. a murature e volte in calcestruzzo, pietra, mattoni e tufo, costituito da fibra di vetro AR (Alcalino Resistente) con contenuto di zirconio pari o superiore al 16%, e resina termoindurente di tipo vinilestere-epossidico, sezione 10 x 7 mm, rigidezza assiale media a trazione EA = 1500 kN, resistenza caratteristica a trazione = 17 kN, allungamento a rottura 1,1%, provvista di certificato di durabilità in ambiente alcalino ph 12 per 1000 ore attestante una resistenza residua = 85%, fornito e posto in opera nelle predisposte sedi e fissato con resine o idonea malta, da pagarsi a parte, escluso qualunque altro materiale, lavorazione e quant'altro non specificato, della seguente lunghezza:			0,00
A05.034.025.a	Connettore a "L" in materiale composito fibrorinforzato F.R.P. (Fiber reinforced Polymer) per collegamento di reti in F.R.P. a murature e volte in calcestruzzo, pietra, mattoni e tufo, costituito da fibra di vetro AR (Alcalino Resistente) con contenuto di zirconio pari o superiore al 16%, e resina termoindurente di tipo vinilestere-epossidico, sezione 10 x 7 mm, rigidezza assiale media a trazione EA = 1500 kN, resistenza caratteristica a trazione = 17 kN, allungamento a rottura 1,1%, provvista di certificato di durabilità in ambiente alcalino ph 12 per 1000 ore attestante una resistenza residua = 85%, fornito e posto in opera nelle predisposte sedi e fissato con resine o idonea malta, da pagarsi a parte, escluso qualunque altro materiale, lavorazione e quant'altro non specificato, della seguente lunghezza: / - 10 cm	Cadauno		2,22	22,00%
A05.034.025.b	Connettore a "L" in materiale composito fibrorinforzato F.R.P. (Fiber reinforced Polymer) per collegamento di reti in F.R.P. a murature e volte in calcestruzzo, pietra, mattoni e tufo, costituito da fibra di vetro AR (Alcalino Resistente) con contenuto di zirconio pari o superiore al 16%, e resina termoindurente di tipo vinilestere-epossidico, sezione 10 x 7 mm, rigidezza assiale media a trazione EA = 1500 kN, resistenza caratteristica a trazione = 17 kN, allungamento a rottura 1,1%, provvista di certificato di durabilità in ambiente alcalino ph 12 per 1000 ore attestante una resistenza residua = 85%, fornito e posto in opera nelle predisposte sedi e fissato con resine o idonea malta, da pagarsi a parte, escluso qualunque altro materiale, lavorazione e quant'altro non specificato, della seguente lunghezza: / - 15 cm	Cadauno		2,49	20,00%
A05.034.025.c	Connettore a "L" in materiale composito fibrorinforzato F.R.P. (Fiber reinforced Polymer) per collegamento di reti in F.R.P. a murature e volte in calcestruzzo, pietra, mattoni e tufo, costituito da fibra di vetro AR (Alcalino Resistente) con contenuto di zirconio pari o superiore al 16%, e resina termoindurente di tipo vinilestere-epossidico, sezione 10 x 7 mm, rigidezza assiale media a trazione EA = 1500 kN, resistenza caratteristica a trazione = 17 kN, allungamento a rottura 1,1%, provvista di certificato di durabilità in ambiente alcalino ph 12 per 1000 ore attestante una resistenza residua = 85%, fornito e posto in opera nelle predisposte sedi e fissato con resine o idonea malta, da pagarsi a parte, escluso qualunque altro materiale, lavorazione e quant'altro non specificato, della seguente lunghezza: / - 20 cm	Cadauno		2,75	18,00%
A05.034.025.d	Connettore a "L" in materiale composito fibrorinforzato F.R.P. (Fiber reinforced Polymer) per collegamento di reti in F.R.P. a murature e volte in calcestruzzo, pietra, mattoni e tufo, costituito da fibra di vetro AR (Alcalino Resistente) con contenuto di zirconio pari o superiore al 16%, e resina termoindurente di tipo vinilestere-epossidico, sezione 10 x 7 mm, rigidezza assiale media a trazione EA = 1500 kN, resistenza caratteristica a trazione = 17 kN, allungamento a rottura 1,1%, provvista di certificato di durabilità in ambiente alcalino ph 12 per 1000 ore attestante una resistenza residua = 85%, fornito e posto in opera nelle predisposte sedi e fissato con resine o idonea malta, da pagarsi a parte, escluso qualunque altro materiale, lavorazione e quant'altro non specificato, della seguente lunghezza: / - 30 cm	Cadauno		3,55	14,00%
A05.034.025.e	Connettore a "L" in materiale composito fibrorinforzato F.R.P. (Fiber reinforced Polymer) per collegamento di reti in F.R.P. a murature e volte in calcestruzzo, pietra, mattoni e tufo, costituito da fibra di vetro AR (Alcalino Resistente) con contenuto di zirconio pari o superiore al 16%, e resina termoindurente di tipo vinilestere-epossidico, sezione 10 x 7 mm, rigidezza assiale media a trazione EA = 1500 kN, resistenza caratteristica a trazione = 17 kN, allungamento a rottura 1,1%, provvista di certificato di durabilità in ambiente alcalino ph 12 per 1000 ore attestante una resistenza residua = 85%, fornito e posto in opera nelle predisposte sedi e fissato con resine o idonea malta, da pagarsi a parte, escluso qualunque altro materiale, lavorazione e quant'altro non specificato, della seguente lunghezza: / - 40 cm	Cadauno		4,22	12,00%
A05.034.025.f	Connettore a "L" in materiale composito fibrorinforzato F.R.P. (Fiber reinforced Polymer) per collegamento di reti in F.R.P. a murature e volte in calcestruzzo, pietra, mattoni e tufo, costituito da fibra di vetro AR (Alcalino Resistente) con contenuto di zirconio pari o superiore al 16%, e resina termoindurente di tipo vinilestere-epossidico, sezione 10 x 7 mm, rigidezza assiale media a trazione EA = 1500 kN, resistenza caratteristica a trazione = 17 kN, allungamento a rottura 1,1%, provvista di certificato di durabilità in ambiente alcalino ph 12 per 1000 ore attestante una resistenza residua = 85%, fornito e posto in opera nelle predisposte sedi e fissato con resine o idonea malta, da pagarsi a parte, escluso qualunque altro materiale, lavorazione e quant'altro non specificato, della seguente lunghezza: / - 50 cm	Cadauno		5,01	10,00%
A05.034.025.g	Connettore a "L" in materiale composito fibrorinforzato F.R.P. (Fiber reinforced Polymer) per collegamento di reti in F.R.P. a murature e volte in calcestruzzo, pietra, mattoni e tufo, costituito da fibra di vetro AR (Alcalino Resistente) con contenuto di zirconio pari o superiore al 16%, e resina termoindurente di tipo vinilestere-epossidico, sezione 10 x 7 mm, rigidezza assiale media a trazione EA = 1500 kN, resistenza caratteristica a trazione = 17 kN, allungamento a rottura 1,1%, provvista di certificato di durabilità in ambiente alcalino ph 12 per 1000 ore attestante una resistenza residua = 85%, fornito e posto in opera nelle predisposte sedi e fissato con resine o idonea malta, da pagarsi a parte, escluso qualunque altro materiale, lavorazione e quant'altro non specificato, della seguente lunghezza: / - 60 cm	Cadauno		5,81	9,00%
A05.034.025.h	Connettore a "L" in materiale composito fibrorinforzato F.R.P. (Fiber reinforced Polymer) per collegamento di reti in F.R.P. a murature e volte in calcestruzzo, pietra, mattoni e tufo, costituito da fibra di vetro AR (Alcalino Resistente) con contenuto di zirconio pari o superiore al 16%, e resina termoindurente di tipo vinilestere-epossidico, sezione 10 x 7 mm, rigidezza assiale media a trazione EA = 1500 kN, resistenza caratteristica a trazione = 17 kN, allungamento a rottura 1,1%, provvista di certificato di durabilità in ambiente alcalino ph 12 per 1000 ore attestante una resistenza residua = 85%, fornito e posto in opera nelle predisposte sedi e fissato con resine o idonea malta, da pagarsi a parte, escluso qualunque altro materiale, lavorazione e quant'altro non specificato, della seguente lunghezza: / - 70 cm	Cadauno		6,47	8,00%
A05.034.025.i	Connettore a "L" in materiale composito fibrorinforzato F.R.P. (Fiber reinforced Polymer) per collegamento di reti in F.R.P. a murature e volte in calcestruzzo, pietra, mattoni e tufo, costituito da fibra di vetro AR (Alcalino Resistente) con contenuto di zirconio pari o superiore al 16%, e resina termoindurente di tipo vinilestere-epossidico, sezione 10 x 7 mm, rigidezza assiale media a trazione EA = 1500 kN, resistenza caratteristica a trazione = 17 kN, allungamento a rottura 1,1%, provvista di certificato di durabilità in ambiente alcalino ph 12 per 1000 ore attestante una resistenza residua = 85%, fornito e posto in opera nelle predisposte sedi e fissato con resine o idonea malta, da pagarsi a parte, escluso qualunque altro materiale, lavorazione e quant'altro non specificato, della seguente lunghezza: / - 80 cm	Cadauno		7,54	6,00%
A05.034.025.j	Connettore a "L" in materiale composito fibrorinforzato F.R.P. (Fiber reinforced Polymer) per collegamento di reti in F.R.P. a murature e volte in calcestruzzo, pietra, mattoni e tufo, costituito da fibra di vetro AR (Alcalino Resistente) con contenuto di zirconio pari o superiore al 16%, e resina termoindurente di tipo vinilestere-epossidico, sezione 10 x 7 mm, rigidezza assiale media a trazione EA = 1500 kN, resistenza caratteristica a trazione = 17 kN, allungamento a rottura 1,1%, provvista di certificato di durabilità in ambiente alcalino ph 12 per 1000 ore attestante una resistenza residua = 85%, fornito e posto in opera nelle predisposte sedi e fissato con resine o idonea malta, da pagarsi a parte, escluso qualunque altro materiale, lavorazione e quant'altro non specificato, della seguente lunghezza: / - 90 cm	Cadauno		8,20	6,00%
A05.034.025.k	Connettore a "L" in materiale composito fibrorinforzato F.R.P. (Fiber reinforced Polymer) per collegamento di reti in F.R.P. a murature e volte in calcestruzzo, pietra, mattoni e tufo, costituito da fibra di vetro AR (Alcalino Resistente) con contenuto di zirconio pari o superiore al 16%, e resina termoindurente di tipo vinilestere-epossidico, sezione 10 x 7 mm, rigidezza assiale media a trazione EA = 1500 kN, resistenza caratteristica a trazione = 17 kN, allungamento a rottura 1,1%, provvista di certificato di durabilità in ambiente alcalino ph 12 per 1000 ore attestante una resistenza residua = 85%, fornito e posto in opera nelle predisposte sedi e fissato con resine o idonea malta, da pagarsi a parte, escluso qualunque altro materiale, lavorazione e quant'altro non specificato, della seguente lunghezza: / - 100 cm	Cadauno		8,86	6,00%
A05.034.030	Rinforzo e consolidamento di pareti del tipo "faccia a vista", mediante tecnica della ristilatura armata con armatura sottofuga, che prevede: eventuale rimozione dell'intonaco esistente (non inclusa), scarifica e pulizia dei giunti di malta per una profondità di 6/7 cm (non inclusa) seguendo lo schema precedentemente individuato; applicazione, sulle facce da mantenere "a vista", di un trefolo in acciaio inox a 49 fili, diametro minimo 3 mm, da annegare nella malta di ristilatura; inserimento in perfori iniettati con idonee miscele leganti da eseguire in numero non inferiore a 5/mq, di idonei connettori costituiti da barra in acciaio inox di diametro 8 mm e lunghezza opportuna, da inserire nella muratura fino ad una profondità pari a 2/3 dello spessore murario per interventi su un lato, oppure fino a raggiungimento del paramento opposto per interventi su entrambi i lati, completi di sistema di aggancio ai trefoli; stilatura della "faccia a vista" della muratura (non inclusa) con idonea malta strutturale di resistenza a compressione > 12 Mpa, da eseguirsi con strumentazione idonea secondo le indicazioni della D.L.; compresa l'accessoristica in acciaio inox e quanto altro occorre per dare il lavoro finito, applicazione su murature di spessore fino a 60 cm:			0,00
A05.034.030.a	Rinforzo e consolidamento di pareti del tipo "faccia a vista", mediante tecnica della ristilatura armata con armatura sottofuga, che prevede: eventuale rimozione dell'intonaco esistente (non inclusa), scarifica e pulizia dei giunti di malta per una profondità di 6/7 cm (non inclusa) seguendo lo schema precedentemente individuato; applicazione, sulle facce da mantenere "a vista", di un trefolo in acciaio inox a 49 fili, diametro minimo 3 mm, da annegare nella malta di ristilatura; inserimento in perfori iniettati con idonee miscele leganti da eseguire in numero non inferiore a 5/mq, di idonei connettori costituiti da barra in acciaio inox di diametro 8 mm e lunghezza opportuna, da inserire nella muratura fino ad una profondità pari a 2/3 dello spessore murario per interventi su un lato, oppure fino a raggiungimento del paramento opposto per interventi su entrambi i lati, completi di sistema di aggancio ai trefoli; stilatura della "faccia a vista" della muratura (non inclusa) con idonea malta strutturale di resistenza a compressione > 12 Mpa, da eseguirsi con strumentazione idonea secondo le indicazioni della D.L.; compresa l'accessoristica in acciaio inox e quanto altro occorre per dare il lavoro finito, applicazione su murature di spessore fino a 60 cm: / - su una faccia di murature in pietrame, con trefoli disposti a formare una maglia di circa 30 x 30 cm	m²		118,54	26,00%
A05.034.030.b	Rinforzo e consolidamento di pareti del tipo "faccia a vista", mediante tecnica della ristilatura armata con armatura sottofuga, che prevede: eventuale rimozione dell'intonaco esistente (non inclusa), scarifica e pulizia dei giunti di malta per una profondità di 6/7 cm (non inclusa) seguendo lo schema precedentemente individuato; applicazione, sulle facce da mantenere "a vista", di un trefolo in acciaio inox a 49 fili, diametro minimo 3 mm, da annegare nella malta di ristilatura; inserimento in perfori iniettati con idonee miscele leganti da eseguire in numero non inferiore a 5/mq, di idonei connettori costituiti da barra in acciaio inox di diametro 8 mm e lunghezza opportuna, da inserire nella muratura fino ad una profondità pari a 2/3 dello spessore murario per interventi su un lato, oppure fino a raggiungimento del paramento opposto per interventi su entrambi i lati, completi di sistema di aggancio ai trefoli; stilatura della "faccia a vista" della muratura (non inclusa) con idonea malta strutturale di resistenza a compressione > 12 Mpa, da eseguirsi con strumentazione idonea secondo le indicazioni della D.L.; compresa l'accessoristica in acciaio inox e quanto altro occorre per dare il lavoro finito, applicazione su murature di spessore fino a 60 cm: / - su due facce di murature in pietrame, con trefoli disposti a formare una maglia di circa 30 x 30 cm	m²		191,04	28,00%
A06	SOLAI
A06.001	SOLAI IN LATEROCEMENTO
A06.001.005	Solaio misto di cemento armato e laterizio gettato in opera, per strutture piane, costituito da pignatte interposte fra nervature parallele di conglomerato armato, compresa l'eventuale formazione di nervature di ripartizione nei solai di luce eccedente i 5,00 m, di travetti per sostegno di sovrastanti tramezzi, di fasce piane o svasate a coda di rondine alle estremità dei travetti, oltre l'onere delle casseforme, delle armature provvisionali di sostegno per un'altezza massima di 4,00 m dal piano di appoggio all'intradosso del solaio, del disarmo, e quanto altro necessario per dare il solaio finito a regola d'arte, idoneo al particolare uso richiesto, esclusa la sola fornitura in opera delle armature in acciaio, con laterizio composto da un solo elemento (monoblocco) con soletta superiore in calcestruzzo da 4 cm:			0,00
A06.001.005.a	Solaio misto di cemento armato e laterizio gettato in opera, per strutture piane, costituito da pignatte interposte fra nervature parallele di conglomerato armato, compresa l'eventuale formazione di nervature di ripartizione nei solai di luce eccedente i 5,00 m, di travetti per sostegno di sovrastanti tramezzi, di fasce piane o svasate a coda di rondine alle estremità dei travetti, oltre l'onere delle casseforme, delle armature provvisionali di sostegno per un'altezza massima di 4,00 m dal piano di appoggio all'intradosso del solaio, del disarmo, e quanto altro necessario per dare il solaio finito a regola d'arte, idoneo al particolare uso richiesto, esclusa la sola fornitura in opera delle armature in acciaio, con laterizio composto da un solo elemento (monoblocco) con soletta superiore in calcestruzzo da 4 cm: / - per altezza totale di 16 cm	m²		66,80	55,00%
A06.001.005.b	Solaio misto di cemento armato e laterizio gettato in opera, per strutture piane, costituito da pignatte interposte fra nervature parallele di conglomerato armato, compresa l'eventuale formazione di nervature di ripartizione nei solai di luce eccedente i 5,00 m, di travetti per sostegno di sovrastanti tramezzi, di fasce piane o svasate a coda di rondine alle estremità dei travetti, oltre l'onere delle casseforme, delle armature provvisionali di sostegno per un'altezza massima di 4,00 m dal piano di appoggio all'intradosso del solaio, del disarmo, e quanto altro necessario per dare il solaio finito a regola d'arte, idoneo al particolare uso richiesto, esclusa la sola fornitura in opera delle armature in acciaio, con laterizio composto da un solo elemento (monoblocco) con soletta superiore in calcestruzzo da 4 cm: / - per altezza totale di 18 cm	m²		67,82	55,00%
A06.001.005.c	Solaio misto di cemento armato e laterizio gettato in opera, per strutture piane, costituito da pignatte interposte fra nervature parallele di conglomerato armato, compresa l'eventuale formazione di nervature di ripartizione nei solai di luce eccedente i 5,00 m, di travetti per sostegno di sovrastanti tramezzi, di fasce piane o svasate a coda di rondine alle estremità dei travetti, oltre l'onere delle casseforme, delle armature provvisionali di sostegno per un'altezza massima di 4,00 m dal piano di appoggio all'intradosso del solaio, del disarmo, e quanto altro necessario per dare il solaio finito a regola d'arte, idoneo al particolare uso richiesto, esclusa la sola fornitura in opera delle armature in acciaio, con laterizio composto da un solo elemento (monoblocco) con soletta superiore in calcestruzzo da 4 cm: / - per altezza totale di 20 cm	m²		68,85	55,00%
A06.001.005.d	Solaio misto di cemento armato e laterizio gettato in opera, per strutture piane, costituito da pignatte interposte fra nervature parallele di conglomerato armato, compresa l'eventuale formazione di nervature di ripartizione nei solai di luce eccedente i 5,00 m, di travetti per sostegno di sovrastanti tramezzi, di fasce piane o svasate a coda di rondine alle estremità dei travetti, oltre l'onere delle casseforme, delle armature provvisionali di sostegno per un'altezza massima di 4,00 m dal piano di appoggio all'intradosso del solaio, del disarmo, e quanto altro necessario per dare il solaio finito a regola d'arte, idoneo al particolare uso richiesto, esclusa la sola fornitura in opera delle armature in acciaio, con laterizio composto da un solo elemento (monoblocco) con soletta superiore in calcestruzzo da 4 cm: / - per altezza totale di 22 cm	m²		69,87	55,00%
A06.001.005.e	Solaio misto di cemento armato e laterizio gettato in opera, per strutture piane, costituito da pignatte interposte fra nervature parallele di conglomerato armato, compresa l'eventuale formazione di nervature di ripartizione nei solai di luce eccedente i 5,00 m, di travetti per sostegno di sovrastanti tramezzi, di fasce piane o svasate a coda di rondine alle estremità dei travetti, oltre l'onere delle casseforme, delle armature provvisionali di sostegno per un'altezza massima di 4,00 m dal piano di appoggio all'intradosso del solaio, del disarmo, e quanto altro necessario per dare il solaio finito a regola d'arte, idoneo al particolare uso richiesto, esclusa la sola fornitura in opera delle armature in acciaio, con laterizio composto da un solo elemento (monoblocco) con soletta superiore in calcestruzzo da 4 cm: / - per altezza totale di 24 cm	m²		70,90	54,00%
A06.001.005.f	Solaio misto di cemento armato e laterizio gettato in opera, per strutture piane, costituito da pignatte interposte fra nervature parallele di conglomerato armato, compresa l'eventuale formazione di nervature di ripartizione nei solai di luce eccedente i 5,00 m, di travetti per sostegno di sovrastanti tramezzi, di fasce piane o svasate a coda di rondine alle estremità dei travetti, oltre l'onere delle casseforme, delle armature provvisionali di sostegno per un'altezza massima di 4,00 m dal piano di appoggio all'intradosso del solaio, del disarmo, e quanto altro necessario per dare il solaio finito a regola d'arte, idoneo al particolare uso richiesto, esclusa la sola fornitura in opera delle armature in acciaio, con laterizio composto da un solo elemento (monoblocco) con soletta superiore in calcestruzzo da 4 cm: / - per altezza totale di 26 cm	m²		73,75	52,00%
A06.001.005.g	Solaio misto di cemento armato e laterizio gettato in opera, per strutture piane, costituito da pignatte interposte fra nervature parallele di conglomerato armato, compresa l'eventuale formazione di nervature di ripartizione nei solai di luce eccedente i 5,00 m, di travetti per sostegno di sovrastanti tramezzi, di fasce piane o svasate a coda di rondine alle estremità dei travetti, oltre l'onere delle casseforme, delle armature provvisionali di sostegno per un'altezza massima di 4,00 m dal piano di appoggio all'intradosso del solaio, del disarmo, e quanto altro necessario per dare il solaio finito a regola d'arte, idoneo al particolare uso richiesto, esclusa la sola fornitura in opera delle armature in acciaio, con laterizio composto da un solo elemento (monoblocco) con soletta superiore in calcestruzzo da 4 cm: / - per altezza totale di 29 cm	m²		74,14	52,00%
A06.001.010	Sovrapprezzo ai solai misti di cemento armato e laterizio, gettati in opera per strutture piane:			0,00
A06.001.010.a	Sovrapprezzo ai solai misti di cemento armato e laterizio, gettati in opera per strutture piane: / - con nervature incrociate	%		30,00
A06.001.010.b	Sovrapprezzo ai solai misti di cemento armato e laterizio, gettati in opera per strutture piane: / - per ogni centimetro di calcestruzzo in più sulla soletta	m²		2,36	42,00%
A06.001.010.c	Sovrapprezzo ai solai misti di cemento armato e laterizio, gettati in opera per strutture piane: / - se inclinati e misurati secondo reale sviluppo	%		10,00
A06.001.010.d	Sovrapprezzo ai solai misti di cemento armato e laterizio, gettati in opera per strutture piane: / - per banchinaggio di altezza superiore a 4,00 m dal piano di appoggio per ogni metro o frazione	m²		4,10	79,00%
A06.001.015	Solaio misto di cemento armato e laterizio per strutture piane costituito da pignatte interposte a travetti prefabbricati in laterizio con traliccio in acciaio, interasse 50 cm, soletta superiore in calcestruzzo spessore 4 cm, compreso l'onere delle armature di sostegno per altezza massima di 4 m dal piano di appoggio all'intradosso del solaio e quant'altro necessario per dare il solaio finito a regola d'arte, escluso l'acciaio delle armature:			0,00
A06.001.015.a	Solaio misto di cemento armato e laterizio per strutture piane costituito da pignatte interposte a travetti prefabbricati in laterizio con traliccio in acciaio, interasse 50 cm, soletta superiore in calcestruzzo spessore 4 cm, compreso l'onere delle armature di sostegno per altezza massima di 4 m dal piano di appoggio all'intradosso del solaio e quant'altro necessario per dare il solaio finito a regola d'arte, escluso l'acciaio delle armature: / - per altezza totale di 16 ÷ 20 cm	m²		47,25	39,00%
A06.001.015.b	Solaio misto di cemento armato e laterizio per strutture piane costituito da pignatte interposte a travetti prefabbricati in laterizio con traliccio in acciaio, interasse 50 cm, soletta superiore in calcestruzzo spessore 4 cm, compreso l'onere delle armature di sostegno per altezza massima di 4 m dal piano di appoggio all'intradosso del solaio e quant'altro necessario per dare il solaio finito a regola d'arte, escluso l'acciaio delle armature: / - per altezza totale di 22 cm	m²		49,99	38,00%
A06.001.015.c	Solaio misto di cemento armato e laterizio per strutture piane costituito da pignatte interposte a travetti prefabbricati in laterizio con traliccio in acciaio, interasse 50 cm, soletta superiore in calcestruzzo spessore 4 cm, compreso l'onere delle armature di sostegno per altezza massima di 4 m dal piano di appoggio all'intradosso del solaio e quant'altro necessario per dare il solaio finito a regola d'arte, escluso l'acciaio delle armature: / - per altezza totale di 24 cm	m²		51,01	38,00%
A06.001.015.d	Solaio misto di cemento armato e laterizio per strutture piane costituito da pignatte interposte a travetti prefabbricati in laterizio con traliccio in acciaio, interasse 50 cm, soletta superiore in calcestruzzo spessore 4 cm, compreso l'onere delle armature di sostegno per altezza massima di 4 m dal piano di appoggio all'intradosso del solaio e quant'altro necessario per dare il solaio finito a regola d'arte, escluso l'acciaio delle armature: / - per altezza totale di 26 cm	m²		54,20	36,00%
A06.001.015.e	Solaio misto di cemento armato e laterizio per strutture piane costituito da pignatte interposte a travetti prefabbricati in laterizio con traliccio in acciaio, interasse 50 cm, soletta superiore in calcestruzzo spessore 4 cm, compreso l'onere delle armature di sostegno per altezza massima di 4 m dal piano di appoggio all'intradosso del solaio e quant'altro necessario per dare il solaio finito a regola d'arte, escluso l'acciaio delle armature: / - per altezza totale di 29 cm	m²		56,26	36,00%
A06.001.020	Solaio piano in laterizio e cemento armato, per luci 4 ÷ 6 m, composto da pignatte interposte a travetti prefabbricati monotrave 9 x 12 cm in cemento armato precompresso, interasse 50 cm, e soletta superiore in calcestruzzo, spessore 4 cm, compreso l'onere delle armature di sostegno per altezza massima di 4 m dal piano di appoggio all'intradosso del solaio e quanto altro necessario per dare il solaio finito a regola d'arte idoneo al particolare uso richiesto, escluso tutto l'acciaio delle armature:			0,00
A06.001.020.a	Solaio piano in laterizio e cemento armato, per luci 4 ÷ 6 m, composto da pignatte interposte a travetti prefabbricati monotrave 9 x 12 cm in cemento armato precompresso, interasse 50 cm, e soletta superiore in calcestruzzo, spessore 4 cm, compreso l'onere delle armature di sostegno per altezza massima di 4 m dal piano di appoggio all'intradosso del solaio e quanto altro necessario per dare il solaio finito a regola d'arte idoneo al particolare uso richiesto, escluso tutto l'acciaio delle armature: / - per altezza totale 16 ÷ 20 cm	m²		42,22	43,00%
A06.001.020.b	Solaio piano in laterizio e cemento armato, per luci 4 ÷ 6 m, composto da pignatte interposte a travetti prefabbricati monotrave 9 x 12 cm in cemento armato precompresso, interasse 50 cm, e soletta superiore in calcestruzzo, spessore 4 cm, compreso l'onere delle armature di sostegno per altezza massima di 4 m dal piano di appoggio all'intradosso del solaio e quanto altro necessario per dare il solaio finito a regola d'arte idoneo al particolare uso richiesto, escluso tutto l'acciaio delle armature: / - per altezza totale 22 cm	m²		42,73	43,00%
A06.001.020.c	Solaio piano in laterizio e cemento armato, per luci 4 ÷ 6 m, composto da pignatte interposte a travetti prefabbricati monotrave 9 x 12 cm in cemento armato precompresso, interasse 50 cm, e soletta superiore in calcestruzzo, spessore 4 cm, compreso l'onere delle armature di sostegno per altezza massima di 4 m dal piano di appoggio all'intradosso del solaio e quanto altro necessario per dare il solaio finito a regola d'arte idoneo al particolare uso richiesto, escluso tutto l'acciaio delle armature: / - per altezza totale 24 cm	m²		43,58	43,00%
A06.001.020.d	Solaio piano in laterizio e cemento armato, per luci 4 ÷ 6 m, composto da pignatte interposte a travetti prefabbricati monotrave 9 x 12 cm in cemento armato precompresso, interasse 50 cm, e soletta superiore in calcestruzzo, spessore 4 cm, compreso l'onere delle armature di sostegno per altezza massima di 4 m dal piano di appoggio all'intradosso del solaio e quanto altro necessario per dare il solaio finito a regola d'arte idoneo al particolare uso richiesto, escluso tutto l'acciaio delle armature: / - per altezza totale 26 cm	m²		46,26	41,00%
A06.001.020.e	Solaio piano in laterizio e cemento armato, per luci 4 ÷ 6 m, composto da pignatte interposte a travetti prefabbricati monotrave 9 x 12 cm in cemento armato precompresso, interasse 50 cm, e soletta superiore in calcestruzzo, spessore 4 cm, compreso l'onere delle armature di sostegno per altezza massima di 4 m dal piano di appoggio all'intradosso del solaio e quanto altro necessario per dare il solaio finito a regola d'arte idoneo al particolare uso richiesto, escluso tutto l'acciaio delle armature: / - per altezza totale 29 cm	m²		48,68	40,00%
A06.004	SOLAI IN TAVELLONI
A06.004.005	Solaio in tavelloni forati fornito e posto in opera su predisposta armatura di sostegno in profilati di acciaio da pagarsi a parte, compreso la formazione della soletta superiore in calcestruzzo, spessore 4 cm:			0,00
A06.004.005.a	Solaio in tavelloni forati fornito e posto in opera su predisposta armatura di sostegno in profilati di acciaio da pagarsi a parte, compreso la formazione della soletta superiore in calcestruzzo, spessore 4 cm: / - con tavellonato semplice, spessore 6 cm	m²		22,61	46,00%
A06.004.005.b	Solaio in tavelloni forati fornito e posto in opera su predisposta armatura di sostegno in profilati di acciaio da pagarsi a parte, compreso la formazione della soletta superiore in calcestruzzo, spessore 4 cm: / - tramite doppio tavellonato per formazione di camera d'aria, con spessori degli elementi pari a 6 cm e 3 ÷ 4 cm	m²		33,22	45,00%
A06.007	SOLAI COLLABORANTI IN ACCIAIO
A06.007.005	Solaio collaborante, in lamiera di acciaio zincata e grecata con bordi ad incastro, fornito e posto in opera su predisposta armatura portante in acciaio da valutarsi a parte, compresi agganci, saldature, tagli a misura, sfridi, rete elettrosaldata, spezzoni di tondini a cavallo delle testate, conglomerato cementizio per riempimento e per sovrastante soletta di 4 cm, spianata con malta cementizia di spessore pari a 1 cm:			0,00
A06.007.005.a	Solaio collaborante, in lamiera di acciaio zincata e grecata con bordi ad incastro, fornito e posto in opera su predisposta armatura portante in acciaio da valutarsi a parte, compresi agganci, saldature, tagli a misura, sfridi, rete elettrosaldata, spezzoni di tondini a cavallo delle testate, conglomerato cementizio per riempimento e per sovrastante soletta di 4 cm, spianata con malta cementizia di spessore pari a 1 cm: / - spessore lamiera 8/10 mm	m²		50,67	47,00%
A06.007.005.b	Solaio collaborante, in lamiera di acciaio zincata e grecata con bordi ad incastro, fornito e posto in opera su predisposta armatura portante in acciaio da valutarsi a parte, compresi agganci, saldature, tagli a misura, sfridi, rete elettrosaldata, spezzoni di tondini a cavallo delle testate, conglomerato cementizio per riempimento e per sovrastante soletta di 4 cm, spianata con malta cementizia di spessore pari a 1 cm: / - spessore lamiera 10/10 mm	m²		52,98	46,00%
A06.010	SOLAI IN ELEMENTI PREFABBRICATI
A06.010.005	Solai in lastre prefabbricate in c.a.p. dello spessore pari a 4 cm e della larghezza di 1,2 m, con blocchi di alleggerimento in polistirolo e completa di tre tralicci longitudinali metallici 7/5/5 e di rete elettrosaldata annegata nello spessore, fornite e montate in opera compreso getto di completamento e soletta, h=4 cm, in calcestruzzo C25/30 (Rck 30 N/mmq) ed ogni altro onere e magistero per realizzare l'opera con l'esclusione delle armature metalliche inferiori e superiori (per i momenti positivi e negativi) e della rete elettrosaldata superiore per la riparazione dei carichi:			0,00
A06.010.005.a	Solai in lastre prefabbricate in c.a.p. dello spessore pari a 4 cm e della larghezza di 1,2 m, con blocchi di alleggerimento in polistirolo e completa di tre tralicci longitudinali metallici 7/5/5 e di rete elettrosaldata annegata nello spessore, fornite e montate in opera compreso getto di completamento e soletta, h=4 cm, in calcestruzzo C25/30 (Rck 30 N/mmq) ed ogni altro onere e magistero per realizzare l'opera con l'esclusione delle armature metalliche inferiori e superiori (per i momenti positivi e negativi) e della rete elettrosaldata superiore per la riparazione dei carichi: / - con blocchi di polistirolo di altezza pari a 12 cm per un'altezza totale del solaio di 20 cm	m²		51,88	33,00%
A06.010.005.b	Solai in lastre prefabbricate in c.a.p. dello spessore pari a 4 cm e della larghezza di 1,2 m, con blocchi di alleggerimento in polistirolo e completa di tre tralicci longitudinali metallici 7/5/5 e di rete elettrosaldata annegata nello spessore, fornite e montate in opera compreso getto di completamento e soletta, h=4 cm, in calcestruzzo C25/30 (Rck 30 N/mmq) ed ogni altro onere e magistero per realizzare l'opera con l'esclusione delle armature metalliche inferiori e superiori (per i momenti positivi e negativi) e della rete elettrosaldata superiore per la riparazione dei carichi: / - con blocchi di polistirolo di altezza pari a 14 cm per un'altezza totale del solaio di 22 cm	m²		53,27	32,00%
A06.010.005.c	Solai in lastre prefabbricate in c.a.p. dello spessore pari a 4 cm e della larghezza di 1,2 m, con blocchi di alleggerimento in polistirolo e completa di tre tralicci longitudinali metallici 7/5/5 e di rete elettrosaldata annegata nello spessore, fornite e montate in opera compreso getto di completamento e soletta, h=4 cm, in calcestruzzo C25/30 (Rck 30 N/mmq) ed ogni altro onere e magistero per realizzare l'opera con l'esclusione delle armature metalliche inferiori e superiori (per i momenti positivi e negativi) e della rete elettrosaldata superiore per la riparazione dei carichi: / - con blocchi di polistirolo di altezza pari a 16 cm per un'altezza totale del solaio di 24 cm	m²		54,86	32,00%
A06.010.005.d	Solai in lastre prefabbricate in c.a.p. dello spessore pari a 4 cm e della larghezza di 1,2 m, con blocchi di alleggerimento in polistirolo e completa di tre tralicci longitudinali metallici 7/5/5 e di rete elettrosaldata annegata nello spessore, fornite e montate in opera compreso getto di completamento e soletta, h=4 cm, in calcestruzzo C25/30 (Rck 30 N/mmq) ed ogni altro onere e magistero per realizzare l'opera con l'esclusione delle armature metalliche inferiori e superiori (per i momenti positivi e negativi) e della rete elettrosaldata superiore per la riparazione dei carichi: / - con blocchi di polistirolo di altezza pari a 18 cm per un'altezza totale del solaio di 26 cm	m²		59,50	35,00%
A06.010.005.e	Solai in lastre prefabbricate in c.a.p. dello spessore pari a 4 cm e della larghezza di 1,2 m, con blocchi di alleggerimento in polistirolo e completa di tre tralicci longitudinali metallici 7/5/5 e di rete elettrosaldata annegata nello spessore, fornite e montate in opera compreso getto di completamento e soletta, h=4 cm, in calcestruzzo C25/30 (Rck 30 N/mmq) ed ogni altro onere e magistero per realizzare l'opera con l'esclusione delle armature metalliche inferiori e superiori (per i momenti positivi e negativi) e della rete elettrosaldata superiore per la riparazione dei carichi: / - con blocchi di polistirolo di altezza pari a 20 cm per un'altezza totale del solaio di 28 cm	m²		61,06	34,00%
A06.010.010	Sovrapprezzo ai solai prefabbricati in lastre di c.a.p. per utilizzo di calcestruzzo di classe C28/35 (RcK 35 N/mmq):			0,00
A06.010.010.a	Sovrapprezzo ai solai prefabbricati in lastre di c.a.p. per utilizzo di calcestruzzo di classe C28/35 (RcK 35 N/mmq): / - per un'altezza totale del solaio di 20 cm	m²		0,45
A06.010.010.b	Sovrapprezzo ai solai prefabbricati in lastre di c.a.p. per utilizzo di calcestruzzo di classe C28/35 (RcK 35 N/mmq): / - per un'altezza totale del solaio di 22 cm	m²		0,55
A06.010.010.c	Sovrapprezzo ai solai prefabbricati in lastre di c.a.p. per utilizzo di calcestruzzo di classe C28/35 (RcK 35 N/mmq): / - per un'altezza totale del solaio di 24 cm	m²		0,59
A06.010.010.d	Sovrapprezzo ai solai prefabbricati in lastre di c.a.p. per utilizzo di calcestruzzo di classe C28/35 (RcK 35 N/mmq): / - per un'altezza totale del solaio di 26 cm	m²		0,64
A06.010.010.e	Sovrapprezzo ai solai prefabbricati in lastre di c.a.p. per utilizzo di calcestruzzo di classe C28/35 (RcK 35 N/mmq): / - per un'altezza totale del solaio di 28 cm	m²		0,68
A06.010.015	Solai in lastre prefabbricate in c.a.p. dello spessore pari a 4 cm e della larghezza di 1,2 m, con blocchi di alleggerimento in laterizio (pignatte) e completa di tre tralicci longitudinali metallici 7/5/5 e di rete elettrosaldata annegata nello spessore, fornite e montate in opera compreso getto di completamento e soletta, h=4 cm, in calcestruzzo C25/30 (Rck 30 N/mmq) ed ogni altro onere e magistero per realizzare l'opera con l'esclusione delle armature metalliche inferiori e superiori (per i momenti positivi e negativi) e della rete elettrosaldata superiore per la ripartizione dei carichi:			0,00
A06.010.015.a	Solai in lastre prefabbricate in c.a.p. dello spessore pari a 4 cm e della larghezza di 1,2 m, con blocchi di alleggerimento in laterizio (pignatte) e completa di tre tralicci longitudinali metallici 7/5/5 e di rete elettrosaldata annegata nello spessore, fornite e montate in opera compreso getto di completamento e soletta, h=4 cm, in calcestruzzo C25/30 (Rck 30 N/mmq) ed ogni altro onere e magistero per realizzare l'opera con l'esclusione delle armature metalliche inferiori e superiori (per i momenti positivi e negativi) e della rete elettrosaldata superiore per la ripartizione dei carichi: / - con pignatte di altezza pari a 12 cm per un'altezza totale del solaio di 20 cm	m²		57,32	31,00%
A06.010.015.b	Solai in lastre prefabbricate in c.a.p. dello spessore pari a 4 cm e della larghezza di 1,2 m, con blocchi di alleggerimento in laterizio (pignatte) e completa di tre tralicci longitudinali metallici 7/5/5 e di rete elettrosaldata annegata nello spessore, fornite e montate in opera compreso getto di completamento e soletta, h=4 cm, in calcestruzzo C25/30 (Rck 30 N/mmq) ed ogni altro onere e magistero per realizzare l'opera con l'esclusione delle armature metalliche inferiori e superiori (per i momenti positivi e negativi) e della rete elettrosaldata superiore per la ripartizione dei carichi: / - con pignatte di altezza pari a 14 cm per un'altezza totale del solaio di 22 cm	m²		58,62	31,00%
A06.010.015.c	Solai in lastre prefabbricate in c.a.p. dello spessore pari a 4 cm e della larghezza di 1,2 m, con blocchi di alleggerimento in laterizio (pignatte) e completa di tre tralicci longitudinali metallici 7/5/5 e di rete elettrosaldata annegata nello spessore, fornite e montate in opera compreso getto di completamento e soletta, h=4 cm, in calcestruzzo C25/30 (Rck 30 N/mmq) ed ogni altro onere e magistero per realizzare l'opera con l'esclusione delle armature metalliche inferiori e superiori (per i momenti positivi e negativi) e della rete elettrosaldata superiore per la ripartizione dei carichi: / - con pignatte di altezza pari a 16 cm per un'altezza totale del solaio di 24 cm	m²		60,15	31,00%
A06.010.015.d	Solai in lastre prefabbricate in c.a.p. dello spessore pari a 4 cm e della larghezza di 1,2 m, con blocchi di alleggerimento in laterizio (pignatte) e completa di tre tralicci longitudinali metallici 7/5/5 e di rete elettrosaldata annegata nello spessore, fornite e montate in opera compreso getto di completamento e soletta, h=4 cm, in calcestruzzo C25/30 (Rck 30 N/mmq) ed ogni altro onere e magistero per realizzare l'opera con l'esclusione delle armature metalliche inferiori e superiori (per i momenti positivi e negativi) e della rete elettrosaldata superiore per la ripartizione dei carichi: / - con pignatte di altezza pari a 18 cm per un'altezza totale del solaio di 26 cm	m²		64,59	33,00%
A06.010.015.e	Solai in lastre prefabbricate in c.a.p. dello spessore pari a 4 cm e della larghezza di 1,2 m, con blocchi di alleggerimento in laterizio (pignatte) e completa di tre tralicci longitudinali metallici 7/5/5 e di rete elettrosaldata annegata nello spessore, fornite e montate in opera compreso getto di completamento e soletta, h=4 cm, in calcestruzzo C25/30 (Rck 30 N/mmq) ed ogni altro onere e magistero per realizzare l'opera con l'esclusione delle armature metalliche inferiori e superiori (per i momenti positivi e negativi) e della rete elettrosaldata superiore per la ripartizione dei carichi: / - con pignatte di altezza pari a 20 cm per un'altezza totale del solaio di 28 cm	m²		65,96	32,00%
A06.010.015.f	Solai in lastre prefabbricate in c.a.p. dello spessore pari a 4 cm e della larghezza di 1,2 m, con blocchi di alleggerimento in laterizio (pignatte) e completa di tre tralicci longitudinali metallici 7/5/5 e di rete elettrosaldata annegata nello spessore, fornite e montate in opera compreso getto di completamento e soletta, h=4 cm, in calcestruzzo C25/30 (Rck 30 N/mmq) ed ogni altro onere e magistero per realizzare l'opera con l'esclusione delle armature metalliche inferiori e superiori (per i momenti positivi e negativi) e della rete elettrosaldata superiore per la ripartizione dei carichi: / - con pignatte di altezza pari a 22 cm per un'altezza totale del solaio di 30 cm	m²		68,84	32,00%
A06.010.020	Sovrapprezzo ai solai prefabbricati in lastre di c.a.p. per utilizzo di calcestruzzo di classe C28/35 (RcK 35 N/mmq):			0,00
A06.010.020.a	Sovrapprezzo ai solai prefabbricati in lastre di c.a.p. per utilizzo di calcestruzzo di classe C28/35 (RcK 35 N/mmq): / - per un'altezza totale del solaio di 20 cm	m²		1,17
A06.010.020.b	Sovrapprezzo ai solai prefabbricati in lastre di c.a.p. per utilizzo di calcestruzzo di classe C28/35 (RcK 35 N/mmq): / - per un'altezza totale del solaio di 22 cm	m²		1,26
A06.010.020.c	Sovrapprezzo ai solai prefabbricati in lastre di c.a.p. per utilizzo di calcestruzzo di classe C28/35 (RcK 35 N/mmq): / - per un'altezza totale del solaio di 24 cm	m²		1,38
A06.010.020.d	Sovrapprezzo ai solai prefabbricati in lastre di c.a.p. per utilizzo di calcestruzzo di classe C28/35 (RcK 35 N/mmq): / - per un'altezza totale del solaio di 26 cm	m²		1,48
A06.010.020.e	Sovrapprezzo ai solai prefabbricati in lastre di c.a.p. per utilizzo di calcestruzzo di classe C28/35 (RcK 35 N/mmq): / - per un'altezza totale del solaio di 28 cm	m²		1,58
A06.010.020.f	Sovrapprezzo ai solai prefabbricati in lastre di c.a.p. per utilizzo di calcestruzzo di classe C28/35 (RcK 35 N/mmq): / - per un'altezza totale del solaio di 30 cm	m²		1,68
A06.010.025	Sovrapprezzo ai solai prefabbricati in lastre di c.a.p. per ogni cm in più di spessore della lastra superiore	m²		0,66
A06.010.030	spessore 16 cm:			0,00
A06.010.030.a	spessore 16 cm: / - momento d'esercizio 4.100 kg/m	m²		46,71	12,00%
A06.010.030.b	spessore 16 cm: / - momento d'esercizio 5.000 kg/m	m²		47,33	12,00%
A06.010.030.c	spessore 16 cm: / - momento d'esercizio 6.100 kg/m	m²		48,16	11,00%
A06.010.030.d	spessore 16 cm: / - momento d'esercizio 7.200 kg/m	m²		48,98	11,00%
A06.010.030.e	spessore 16 cm: / - momento d'esercizio 8.300 kg/m	m²		49,82	11,00%
A06.010.030.f	spessore 16 cm: / - momento d'esercizio 9.300 kg/m	m²		50,65	11,00%
A06.010.035	spessore 20 cm:			0,00
A06.010.035.a	spessore 20 cm: / - momento d'esercizio 5.500 kg/m	m²		49,38	12,00%
A06.010.035.b	spessore 20 cm: / - momento d'esercizio 6.600 kg/m	m²		50,00	12,00%
A06.010.035.c	spessore 20 cm: / - momento d'esercizio 8.100 kg/m	m²		50,84	11,00%
A06.010.035.d	spessore 20 cm: / - momento d'esercizio 9.600 kg/m	m²		51,67	11,00%
A06.010.035.e	spessore 20 cm: / - momento d'esercizio 10.900 kg/m	m²		52,49	11,00%
A06.010.035.f	spessore 20 cm: / - momento d'esercizio 12.300 kg/m	m²		53,33	11,00%
A06.010.040	spessore 25 cm:			0,00
A06.010.040.a	spessore 25 cm: / - momento d'esercizio 8.000 kg/m	m²		55,33	11,00%
A06.010.040.b	spessore 25 cm: / - momento d'esercizio 10.400 kg/m	m²		56,37	11,00%
A06.010.040.c	spessore 25 cm: / - momento d'esercizio 12.800 kg/m	m²		57,41	11,00%
A06.010.040.d	spessore 25 cm: / - momento d'esercizio 14.600 kg/m	m²		58,23	10,00%
A06.010.040.e	spessore 25 cm: / - momento d'esercizio 16.400 kg/m	m²		59,07	10,00%
A06.010.040.f	spessore 25 cm: / - momento d'esercizio 18.100 kg/m	m²		59,89	10,00%
A06.010.045	spessore 30 cm:			0,00
A06.010.045.a	spessore 30 cm: / - momento d'esercizio 9.700 kg/m	m²		58,40	12,00%
A06.010.045.b	spessore 30 cm: / - momento d'esercizio 12.600 kg/m	m²		59,44	11,00%
A06.010.045.c	spessore 30 cm: / - momento d'esercizio 15.500 kg/m	m²		60,46	11,00%
A06.010.045.d	spessore 30 cm: / - momento d'esercizio 20.100 kg/m	m²		62,12	11,00%
A06.010.045.e	spessore 30 cm: / - momento d'esercizio 24.300 kg/m	m²		63,79	10,00%
A06.010.045.f	spessore 30 cm: / - momento d'esercizio 28.500 kg/m	m²		65,46	10,00%
A06.010.050	Solaio in pannelli e travetti in legno cemento per strutture orizzontali o inclinate ad elevato isolamento termo-acustico, costituiti da elementi preassemblati in legno-cemento, di dimensioni 100 x 20-25-39 cm, lunghezza fino a 6,5 - 7 m, con fresature orizzontali e verticali ad eliminazione dei ponti termici ed acustici, resistenza al fuoco classe REI 80, compreso getto di calcestruzzo di confezionamento, esclusa l'armatura inferiore, delle seguenti altezze:			0,00
A06.010.050.a	Solaio in pannelli e travetti in legno cemento per strutture orizzontali o inclinate ad elevato isolamento termo-acustico, costituiti da elementi preassemblati in legno-cemento, di dimensioni 100 x 20-25-39 cm, lunghezza fino a 6,5 - 7 m, con fresature orizzontali e verticali ad eliminazione dei ponti termici ed acustici, resistenza al fuoco classe REI 80, compreso getto di calcestruzzo di confezionamento, esclusa l'armatura inferiore, delle seguenti altezze: / - 20 cm	m²		82,22	25,00%
A06.010.050.b	Solaio in pannelli e travetti in legno cemento per strutture orizzontali o inclinate ad elevato isolamento termo-acustico, costituiti da elementi preassemblati in legno-cemento, di dimensioni 100 x 20-25-39 cm, lunghezza fino a 6,5 - 7 m, con fresature orizzontali e verticali ad eliminazione dei ponti termici ed acustici, resistenza al fuoco classe REI 80, compreso getto di calcestruzzo di confezionamento, esclusa l'armatura inferiore, delle seguenti altezze: / - 25 cm	m²		86,40	24,00%
A06.010.050.c	Solaio in pannelli e travetti in legno cemento per strutture orizzontali o inclinate ad elevato isolamento termo-acustico, costituiti da elementi preassemblati in legno-cemento, di dimensioni 100 x 20-25-39 cm, lunghezza fino a 6,5 - 7 m, con fresature orizzontali e verticali ad eliminazione dei ponti termici ed acustici, resistenza al fuoco classe REI 80, compreso getto di calcestruzzo di confezionamento, esclusa l'armatura inferiore, delle seguenti altezze: / - 30 cm	m²		97,78	21,00%
A06.010.050.d	Solaio in pannelli e travetti in legno cemento per strutture orizzontali o inclinate ad elevato isolamento termo-acustico, costituiti da elementi preassemblati in legno-cemento, di dimensioni 100 x 20-25-39 cm, lunghezza fino a 6,5 - 7 m, con fresature orizzontali e verticali ad eliminazione dei ponti termici ed acustici, resistenza al fuoco classe REI 80, compreso getto di calcestruzzo di confezionamento, esclusa l'armatura inferiore, delle seguenti altezze: / - 39 cm	m²		135,48	15,00%
A06.013	SOLAI ALLEGGERITI COIBENTATI
A06.013.005	con pannelli predisposti all'intradosso con striscie di lamiera zincata per il successivo montaggio di finitura a secco in aderenza o in sospensione, per le seguenti altezze totali:			0,00
A06.013.005.a	con pannelli predisposti all'intradosso con striscie di lamiera zincata per il successivo montaggio di finitura a secco in aderenza o in sospensione, per le seguenti altezze totali: / - altezza 22 cm	m²		55,26	25,00%
A06.013.005.b	con pannelli predisposti all'intradosso con striscie di lamiera zincata per il successivo montaggio di finitura a secco in aderenza o in sospensione, per le seguenti altezze totali: / - altezza 24 cm	m²		58,22	24,00%
A06.013.005.c	con pannelli predisposti all'intradosso con striscie di lamiera zincata per il successivo montaggio di finitura a secco in aderenza o in sospensione, per le seguenti altezze totali: / - altezza 26 cm	m²		61,14	23,00%
A06.013.005.d	con pannelli predisposti all'intradosso con striscie di lamiera zincata per il successivo montaggio di finitura a secco in aderenza o in sospensione, per le seguenti altezze totali: / - altezza 28 cm	m²		63,46	22,00%
A06.013.005.e	con pannelli predisposti all'intradosso con striscie di lamiera zincata per il successivo montaggio di finitura a secco in aderenza o in sospensione, per le seguenti altezze totali: / - altezza 30 cm	m²		66,27	21,00%
A06.013.005.f	con pannelli predisposti all'intradosso con striscie di lamiera zincata per il successivo montaggio di finitura a secco in aderenza o in sospensione, per le seguenti altezze totali: / - altezza 32 cm	m²		71,84	21,00%
A06.013.005.g	con pannelli predisposti all'intradosso con striscie di lamiera zincata per il successivo montaggio di finitura a secco in aderenza o in sospensione, per le seguenti altezze totali: / - altezza 34 cm	m²		71,86	21,00%
A06.013.010	con pannelli predisposti all'intradosso con rete stirata portaintonaco zincata a caldo, per le seguenti altezze totali:			0,00
A06.013.010.a	con pannelli predisposti all'intradosso con rete stirata portaintonaco zincata a caldo, per le seguenti altezze totali: / - altezza 22 cm	m²		59,66	22,00%
A06.013.010.b	con pannelli predisposti all'intradosso con rete stirata portaintonaco zincata a caldo, per le seguenti altezze totali: / - altezza 24 cm	m²		62,80	22,00%
A06.013.010.c	con pannelli predisposti all'intradosso con rete stirata portaintonaco zincata a caldo, per le seguenti altezze totali: / - altezza 26 cm	m²		65,58	21,00%
A06.013.010.d	con pannelli predisposti all'intradosso con rete stirata portaintonaco zincata a caldo, per le seguenti altezze totali: / - altezza 28 cm	m²		68,22	21,00%
A06.013.010.e	con pannelli predisposti all'intradosso con rete stirata portaintonaco zincata a caldo, per le seguenti altezze totali: / - altezza 30 cm	m²		71,01	21,00%
A06.013.010.f	con pannelli predisposti all'intradosso con rete stirata portaintonaco zincata a caldo, per le seguenti altezze totali: / - altezza 32 cm	m²		73,62	20,00%
A06.013.010.g	con pannelli predisposti all'intradosso con rete stirata portaintonaco zincata a caldo, per le seguenti altezze totali: / - altezza 34 cm	m²		76,61	20,00%
A06.016	SOLAI DISSIPATIVI ANTISISMICI
A06.016.005	con interposti pannelli in polistirene e malta cementizia rasabile:			0,00
A06.016.005.a	con interposti pannelli in polistirene e malta cementizia rasabile: / - per travetto tipo 10 x 12 cm, luci di calcolo fino a 3,80 m	m²		111,99	24,00%
A06.016.005.b	con interposti pannelli in polistirene e malta cementizia rasabile: / - per travetto tipo 10 x 16 cm, luci di calcolo fino a 4,80 m	m²		129,79	25,00%
A06.016.005.c	con interposti pannelli in polistirene e malta cementizia rasabile: / - per travetto tipo 10 x 20 cm, luci di calcolo fino a 5,80 m	m²		145,01	25,00%
A06.016.005.d	con interposti pannelli in polistirene e malta cementizia rasabile: / - per travetto tipo 12 x 20 cm, luci di calcolo fino a 6,10 m	m²		158,49	26,00%
A06.016.005.e	con interposti pannelli in polistirene e malta cementizia rasabile: / - per travetto tipo 12 x 24 cm, luci di calcolo fino a 6,80 m	m²		170,62	25,00%
A06.016.010	con interposte tavelle in cotto a vista lisce o rasate bianche:			0,00
A06.016.010.a	con interposte tavelle in cotto a vista lisce o rasate bianche: / - per travetto tipo 10 x 12 cm, luci di calcolo fino a 3,80 m	m²		121,11	39,00%
A06.016.010.b	con interposte tavelle in cotto a vista lisce o rasate bianche: / - per travetto tipo 10 x 16 cm, luci di calcolo fino a 4,80 m	m²		138,92	38,00%
A06.016.010.c	con interposte tavelle in cotto a vista lisce o rasate bianche: / - per travetto tipo 10 x 20 cm, luci di calcolo fino a 5,80 m	m²		150,86	36,00%
A06.016.010.d	con interposte tavelle in cotto a vista lisce o rasate bianche: / - per travetto tipo 12 x 20 cm, luci di calcolo fino a 6,10 m	m²		138,92	38,00%
A06.016.010.e	con interposte tavelle in cotto a vista lisce o rasate bianche: / - per travetto tipo 12 x 24 cm, luci di calcolo fino a 6,80 m	m²		150,86	36,00%
A06.016.015	con interposti perlinati in legno o pannelli multistrato dogati:			0,00
A06.016.015.a	con interposti perlinati in legno o pannelli multistrato dogati: / - per travetto tipo 10 x 12 cm, luci di calcolo fino a 3,80 m	m²		123,06	38,00%
A06.016.015.b	con interposti perlinati in legno o pannelli multistrato dogati: / - per travetto tipo 10 x 16 cm, luci di calcolo fino a 4,80 m	m²		140,87	37,00%
A06.016.015.c	con interposti perlinati in legno o pannelli multistrato dogati: / - per travetto tipo 10 x 20 cm, luci di calcolo fino a 5,80 m	m²		152,81	36,00%
A06.016.015.d	con interposti perlinati in legno o pannelli multistrato dogati: / - per travetto tipo 12 x 20 cm, luci di calcolo fino a 6,10 m	m²		166,94	36,00%
A06.016.015.e	con interposti perlinati in legno o pannelli multistrato dogati: / - per travetto tipo 12 x 24 cm, luci di calcolo fino a 6,80 m	m²		179,08	34,00%
A06.016.020	con interposte volterrane in laterizio di altezza 12 cm:			0,00
A06.016.020.a	con interposte volterrane in laterizio di altezza 12 cm: / - per travetto tipo 10 x 12 cm, luci di calcolo fino a 3,80 m	m²		133,33	36,00%
A06.016.020.b	con interposte volterrane in laterizio di altezza 12 cm: / - per travetto tipo 10 x 16 cm, luci di calcolo fino a 4,80 m	m²		151,13	35,00%
A06.016.020.c	con interposte volterrane in laterizio di altezza 12 cm: / - per travetto tipo 10 x 20 cm, luci di calcolo fino a 5,80 m	m²		163,07	34,00%
A06.016.020.d	con interposte volterrane in laterizio di altezza 12 cm: / - per travetto tipo 12 x 20 cm, luci di calcolo fino a 6,10 m	m²		177,20	34,00%
A06.016.020.e	con interposte volterrane in laterizio di altezza 12 cm: / - per travetto tipo 12 x 24 cm, luci di calcolo fino a 6,80 m	m²		189,34	32,00%
A06.019	RINFORZI ANTISFONDELLAMENTO DI SOLAI IN LATEROCEMENTO
A06.019.005	Messa in sicurezza dal fenomeno di "sfondellamento" di solai in laterocemento con rete preformata in materiale composito fibrorinforzato GFRP (Glass Fiber Reinforced Polymer) con certificato di riciclabilità, a maglia monolitica, costituita da fibra di vetro AR (Alcalino Resistente) con contenuto di zirconio pari o superiore al 16%, e resina termoindurente di tipo vinilestere-epossidico, rapporto in peso fibra/resina pari a 65/35%, spessore medio 3 mm, modulo elastico a trazione medio 23.000 N/mmq, sezione nominale della singola barra principale 10 mmq, e resistenza a trazione della stessa 3,5 kN, allungamento a rottura 1,5%, portata minima della rete 600 kg/mq Sono inoltre compresi l'esecuzione di perfori ed il fissaggio dei connettori metallici ad espansione di dimensione 8 x 100 mm con tassello in nylon, completi di rondella Ø 50 mm, applicati in misura di 4 al mq; ancoraggio, se necessario, alle pareti parallele all'orditura dei travetti con fissaggio angolare con interasse massimo 100 cm, conteggiato in misura del 50% rispetto alla superficie totale, escluso qualsiasi altro materiale o lavorazione non espressamente indicati:			0,00
A06.019.005.a	Messa in sicurezza dal fenomeno di "sfondellamento" di solai in laterocemento con rete preformata in materiale composito fibrorinforzato GFRP (Glass Fiber Reinforced Polymer) con certificato di riciclabilità, a maglia monolitica, costituita da fibra di vetro AR (Alcalino Resistente) con contenuto di zirconio pari o superiore al 16%, e resina termoindurente di tipo vinilestere-epossidico, rapporto in peso fibra/resina pari a 65/35%, spessore medio 3 mm, modulo elastico a trazione medio 23.000 N/mmq, sezione nominale della singola barra principale 10 mmq, e resistenza a trazione della stessa 3,5 kN, allungamento a rottura 1,5%, portata minima della rete 600 kg/mq Sono inoltre compresi l'esecuzione di perfori ed il fissaggio dei connettori metallici ad espansione di dimensione 8 x 100 mm con tassello in nylon, completi di rondella Ø 50 mm, applicati in misura di 4 al mq; ancoraggio, se necessario, alle pareti parallele all'orditura dei travetti con fissaggio angolare con interasse massimo 100 cm, conteggiato in misura del 50% rispetto alla superficie totale, escluso qualsiasi altro materiale o lavorazione non espressamente indicati: / - per ambienti aggressivi, con rete a maglia principale 66 x 66 mm, maglia secondaria 66 x 33 mm, e connettori in acciaio inox	m²		51,41	26,00%
A06.019.005.b	Messa in sicurezza dal fenomeno di "sfondellamento" di solai in laterocemento con rete preformata in materiale composito fibrorinforzato GFRP (Glass Fiber Reinforced Polymer) con certificato di riciclabilità, a maglia monolitica, costituita da fibra di vetro AR (Alcalino Resistente) con contenuto di zirconio pari o superiore al 16%, e resina termoindurente di tipo vinilestere-epossidico, rapporto in peso fibra/resina pari a 65/35%, spessore medio 3 mm, modulo elastico a trazione medio 23.000 N/mmq, sezione nominale della singola barra principale 10 mmq, e resistenza a trazione della stessa 3,5 kN, allungamento a rottura 1,5%, portata minima della rete 600 kg/mq Sono inoltre compresi l'esecuzione di perfori ed il fissaggio dei connettori metallici ad espansione di dimensione 8 x 100 mm con tassello in nylon, completi di rondella Ø 50 mm, applicati in misura di 4 al mq; ancoraggio, se necessario, alle pareti parallele all'orditura dei travetti con fissaggio angolare con interasse massimo 100 cm, conteggiato in misura del 50% rispetto alla superficie totale, escluso qualsiasi altro materiale o lavorazione non espressamente indicati: / - per ambienti aggressivi, con rete a maglia principale 99 x 99 mm, maglia secondaria 99 x 33 mm, e connettori in acciaio inox	m²		44,10	30,00%
A06.019.005.c	Messa in sicurezza dal fenomeno di "sfondellamento" di solai in laterocemento con rete preformata in materiale composito fibrorinforzato GFRP (Glass Fiber Reinforced Polymer) con certificato di riciclabilità, a maglia monolitica, costituita da fibra di vetro AR (Alcalino Resistente) con contenuto di zirconio pari o superiore al 16%, e resina termoindurente di tipo vinilestere-epossidico, rapporto in peso fibra/resina pari a 65/35%, spessore medio 3 mm, modulo elastico a trazione medio 23.000 N/mmq, sezione nominale della singola barra principale 10 mmq, e resistenza a trazione della stessa 3,5 kN, allungamento a rottura 1,5%, portata minima della rete 600 kg/mq Sono inoltre compresi l'esecuzione di perfori ed il fissaggio dei connettori metallici ad espansione di dimensione 8 x 100 mm con tassello in nylon, completi di rondella Ø 50 mm, applicati in misura di 4 al mq; ancoraggio, se necessario, alle pareti parallele all'orditura dei travetti con fissaggio angolare con interasse massimo 100 cm, conteggiato in misura del 50% rispetto alla superficie totale, escluso qualsiasi altro materiale o lavorazione non espressamente indicati: / - con rete a maglia principale 66 x 66 mm, maglia secondaria 66 x 33 mm, e connettori in acciaio galvanizzato	m²		44,40	30,00%
A06.019.005.d	Messa in sicurezza dal fenomeno di "sfondellamento" di solai in laterocemento con rete preformata in materiale composito fibrorinforzato GFRP (Glass Fiber Reinforced Polymer) con certificato di riciclabilità, a maglia monolitica, costituita da fibra di vetro AR (Alcalino Resistente) con contenuto di zirconio pari o superiore al 16%, e resina termoindurente di tipo vinilestere-epossidico, rapporto in peso fibra/resina pari a 65/35%, spessore medio 3 mm, modulo elastico a trazione medio 23.000 N/mmq, sezione nominale della singola barra principale 10 mmq, e resistenza a trazione della stessa 3,5 kN, allungamento a rottura 1,5%, portata minima della rete 600 kg/mq Sono inoltre compresi l'esecuzione di perfori ed il fissaggio dei connettori metallici ad espansione di dimensione 8 x 100 mm con tassello in nylon, completi di rondella Ø 50 mm, applicati in misura di 4 al mq; ancoraggio, se necessario, alle pareti parallele all'orditura dei travetti con fissaggio angolare con interasse massimo 100 cm, conteggiato in misura del 50% rispetto alla superficie totale, escluso qualsiasi altro materiale o lavorazione non espressamente indicati: / - con rete a maglia principale 99 x 99 mm, maglia secondaria 99 x 33 mm, e connettori in acciaio galvanizzato	m²		37,14	36,00%
A06.019.010	Messa in sicurezza dal ribaltamento fuori piano di pannelli in muratura mediante applicazione di rete preformata in materiale composito fibrorinforzato CFRP (Carbon Fiber Reinforced Polymer) ad aderenza migliorata, costituita da fibre di carbonio impregnate con resina termoindurente, spessore medio 3 mm, sezione nominale della singola barra 10 mmq, resistenza a trazione della singola barra 7,5 kN, rigidezza assiale a trazione EA 870 kN, allungamento a rottura 1,20%; compresi: l'abbondante lavaggio e pulitura della superficie muraria, l'incidenza, sul 10% della superficie totale, di elementi angolari in CFRP, l'applicazione di malta in classe R4 con adesione al supporto maggiore di 1,5 MPa, spessore 12 mm, con finitura a frattazzo e quant'altro occorre per dare il lavoro finito; esclusi l'eventuale rimozione dell'intonaco esistente, le connessioni con fiocchi in carbonio e qualsiasi altra lavorazione o materiale non specificati; applicazione su un lato della parete:			0,00
A06.019.010.a	Messa in sicurezza dal ribaltamento fuori piano di pannelli in muratura mediante applicazione di rete preformata in materiale composito fibrorinforzato CFRP (Carbon Fiber Reinforced Polymer) ad aderenza migliorata, costituita da fibre di carbonio impregnate con resina termoindurente, spessore medio 3 mm, sezione nominale della singola barra 10 mmq, resistenza a trazione della singola barra 7,5 kN, rigidezza assiale a trazione EA 870 kN, allungamento a rottura 1,20%; compresi: l'abbondante lavaggio e pulitura della superficie muraria, l'incidenza, sul 10% della superficie totale, di elementi angolari in CFRP, l'applicazione di malta in classe R4 con adesione al supporto maggiore di 1,5 MPa, spessore 12 mm, con finitura a frattazzo e quant'altro occorre per dare il lavoro finito; esclusi l'eventuale rimozione dell'intonaco esistente, le connessioni con fiocchi in carbonio e qualsiasi altra lavorazione o materiale non specificati; applicazione su un lato della parete: / - maglia 99 x 99 mm	m²		79,19	30,00%
A06.019.010.b	Messa in sicurezza dal ribaltamento fuori piano di pannelli in muratura mediante applicazione di rete preformata in materiale composito fibrorinforzato CFRP (Carbon Fiber Reinforced Polymer) ad aderenza migliorata, costituita da fibre di carbonio impregnate con resina termoindurente, spessore medio 3 mm, sezione nominale della singola barra 10 mmq, resistenza a trazione della singola barra 7,5 kN, rigidezza assiale a trazione EA 870 kN, allungamento a rottura 1,20%; compresi: l'abbondante lavaggio e pulitura della superficie muraria, l'incidenza, sul 10% della superficie totale, di elementi angolari in CFRP, l'applicazione di malta in classe R4 con adesione al supporto maggiore di 1,5 MPa, spessore 12 mm, con finitura a frattazzo e quant'altro occorre per dare il lavoro finito; esclusi l'eventuale rimozione dell'intonaco esistente, le connessioni con fiocchi in carbonio e qualsiasi altra lavorazione o materiale non specificati; applicazione su un lato della parete: / - maglia 66 x 66 mm	m²		62,93	38,00%
A06.019.010.c	Messa in sicurezza dal ribaltamento fuori piano di pannelli in muratura mediante applicazione di rete preformata in materiale composito fibrorinforzato CFRP (Carbon Fiber Reinforced Polymer) ad aderenza migliorata, costituita da fibre di carbonio impregnate con resina termoindurente, spessore medio 3 mm, sezione nominale della singola barra 10 mmq, resistenza a trazione della singola barra 7,5 kN, rigidezza assiale a trazione EA 870 kN, allungamento a rottura 1,20%; compresi: l'abbondante lavaggio e pulitura della superficie muraria, l'incidenza, sul 10% della superficie totale, di elementi angolari in CFRP, l'applicazione di malta in classe R4 con adesione al supporto maggiore di 1,5 MPa, spessore 12 mm, con finitura a frattazzo e quant'altro occorre per dare il lavoro finito; esclusi l'eventuale rimozione dell'intonaco esistente, le connessioni con fiocchi in carbonio e qualsiasi altra lavorazione o materiale non specificati; applicazione su un lato della parete: / - sovrapprezzo per barre elicoidali in acciaio inox, diametro 10 mm, come presidio e vincolo antiribaltamento, posizionate in sommità alle tamponature	m²		15,56	43,00%
A06.019.015	Consolidamento di solaio in laterocemento con problemi di sfondellamento mediante la sostituzione delle cartelle in laterizio danneggiate con posa di pannello di EPS, incollato al supporto di laterizio e opportunatamente rasato mediante adesivo-rasante minerale eco-compatibile; successiva posa di tessuto bidirezionale bilanciato in fibra di basalto (resistenza a trazione >= 3000 MPa, modulo elastico E >= 87 GPa) e acciaio inox AISI 304 (resistenza a trazione del filo > 750 MPa, modulo elastico E > 200 GPa); dimensioni della maglia 18 x 18 mm, massa totale comprensiva di termosaldatura circa 200 g/mq e spessore equivalente tf,0-90° = 0,0319 mm, con applicazione di geomalta ad altissima igroscopicità e traspirabilità a base di pura calce idraulica naturale NHL 3.5 e geolegante minerale conforme ai requisiti prestazionali richiesti dalla norma EN 998-2 - G/ M15, EN 998-1 - GP/ CS IV e dalla EN 1504-3 - R1 PCC; esclusi la demolizione delle cartelle di laterizio danneggiate, la ricostruzione volumetrica delle cartelle danneggiate con pannelli in EPS e loro incollaggio; le prove di accettazione del materiale; le indagini pre e post-intervento, tutti i sussidi necessari per l'esecuzione dei lavori, da valutare al mq di superficie di rinforzo effettivamente posto in opera comprese le sovrapposizioni e le zone di ancoraggio			0,00
A06.019.015.a	Consolidamento di solaio in laterocemento con problemi di sfondellamento mediante la sostituzione delle cartelle in laterizio danneggiate con posa di pannello di EPS, incollato al supporto di laterizio e opportunatamente rasato mediante adesivo-rasante minerale eco-compatibile; successiva posa di tessuto bidirezionale bilanciato in fibra di basalto (resistenza a trazione >= 3000 MPa, modulo elastico E >= 87 GPa) e acciaio inox AISI 304 (resistenza a trazione del filo > 750 MPa, modulo elastico E > 200 GPa); dimensioni della maglia 18 x 18 mm, massa totale comprensiva di termosaldatura circa 200 g/mq e spessore equivalente tf,0-90° = 0,0319 mm, con applicazione di geomalta ad altissima igroscopicità e traspirabilità a base di pura calce idraulica naturale NHL 3.5 e geolegante minerale conforme ai requisiti prestazionali richiesti dalla norma EN 998-2 - G/ M15, EN 998-1 - GP/ CS IV e dalla EN 1504-3 - R1 PCC; esclusi la demolizione delle cartelle di laterizio danneggiate, la ricostruzione volumetrica delle cartelle danneggiate con pannelli in EPS e loro incollaggio; le prove di accettazione del materiale; le indagini pre e post-intervento, tutti i sussidi necessari per l'esecuzione dei lavori, da valutare al mq di superficie di rinforzo effettivamente posto in opera comprese le sovrapposizioni e le zone di ancoraggio / - spessore totale 5 ÷ 8 mm	m²		41,54	55,00%
A06.019.015.b	Consolidamento di solaio in laterocemento con problemi di sfondellamento mediante la sostituzione delle cartelle in laterizio danneggiate con posa di pannello di EPS, incollato al supporto di laterizio e opportunatamente rasato mediante adesivo-rasante minerale eco-compatibile; successiva posa di tessuto bidirezionale bilanciato in fibra di basalto (resistenza a trazione >= 3000 MPa, modulo elastico E >= 87 GPa) e acciaio inox AISI 304 (resistenza a trazione del filo > 750 MPa, modulo elastico E > 200 GPa); dimensioni della maglia 18 x 18 mm, massa totale comprensiva di termosaldatura circa 200 g/mq e spessore equivalente tf,0-90° = 0,0319 mm, con applicazione di geomalta ad altissima igroscopicità e traspirabilità a base di pura calce idraulica naturale NHL 3.5 e geolegante minerale conforme ai requisiti prestazionali richiesti dalla norma EN 998-2 - G/ M15, EN 998-1 - GP/ CS IV e dalla EN 1504-3 - R1 PCC; esclusi la demolizione delle cartelle di laterizio danneggiate, la ricostruzione volumetrica delle cartelle danneggiate con pannelli in EPS e loro incollaggio; le prove di accettazione del materiale; le indagini pre e post-intervento, tutti i sussidi necessari per l'esecuzione dei lavori, da valutare al mq di superficie di rinforzo effettivamente posto in opera comprese le sovrapposizioni e le zone di ancoraggio / - per strati successivi di massimo 5 mm compreso tessuto	m²		28,64	47,00%
A07	TETTI E OPERE DA LATTONIERE
A07.001	STRUTTURE IN LEGNO
A07.001.005	con travi uso Trieste:			0,00
A07.001.005.a	con travi uso Trieste: / - a struttura composta (capriate, puntoni)	m³		1333,43	56,00%
A07.001.005.b	con travi uso Trieste: / - a struttura semplice (arcarecci e terzere)	m³		857,87	50,00%
A07.001.010	con travi a spigoli vivi:			0,00
A07.001.010.a	con travi a spigoli vivi: / - a struttura composta (capriate, puntoni)	m³		1500,39	50,00%
A07.001.010.b	con travi a spigoli vivi: / - a struttura semplice (arcarecci e terzere)	m³		1024,15	42,00%
A07.001.015	Grossa orditura di tetto in legno di castagno, fornita e posta in opera, squadrata con l'ascia a sezione pressoché uniforme, compreso la grossa chioderia e l'eventuale occorrente ferramenta di staffatura nonché la spalmatura con carbolineum o simili delle parti da murare:			0,00
A07.001.015.a	Grossa orditura di tetto in legno di castagno, fornita e posta in opera, squadrata con l'ascia a sezione pressoché uniforme, compreso la grossa chioderia e l'eventuale occorrente ferramenta di staffatura nonché la spalmatura con carbolineum o simili delle parti da murare: / - a struttura composta (capriate, puntoni)	m³		1791,64	42,00%
A07.001.015.b	Grossa orditura di tetto in legno di castagno, fornita e posta in opera, squadrata con l'ascia a sezione pressoché uniforme, compreso la grossa chioderia e l'eventuale occorrente ferramenta di staffatura nonché la spalmatura con carbolineum o simili delle parti da murare: / - a struttura semplice (arcarecci e terzere)	m³		1302,03	33,00%
A07.001.020	Piccola orditura, fornita e posta in opera compresa l'intestatura, la muratura delle testate e la chiodatura alla struttura sottostante:			0,00
A07.001.020.a	Piccola orditura, fornita e posta in opera compresa l'intestatura, la muratura delle testate e la chiodatura alla struttura sottostante: / - in legname di abete	m³		1136,32	54,00%
A07.001.020.b	Piccola orditura, fornita e posta in opera compresa l'intestatura, la muratura delle testate e la chiodatura alla struttura sottostante: / - in legname di castagno	m³		1540,67	44,00%
A07.001.025	Formazione di palombello di gronda con sagoma a disegno, eseguito a mano e con l'ausilio di sega a nastro	Cadauno		8,63	76,00%
A07.001.030	Listello in legno di castagno o larice della sezione di 5 x 3 cm (pedagnola) per terminale del pianellato o del tavolato in estremità alle palombelle di gronda	m		5,66	66,00%
A07.001.035	Struttura prefabbricata in legno lamellare, nel rispetto della normativa vigente, utilizzando legname appartenente alla I classe di qualità prevista dalla normativa, incollato con prodotti a base di resine sintetiche ed impregnato, strutture a vista piallate; compresi i giunti, gli attacchi metallici e la ferramenta necessaria per dare la struttura in opera:			0,00
A07.001.035.a	Struttura prefabbricata in legno lamellare, nel rispetto della normativa vigente, utilizzando legname appartenente alla I classe di qualità prevista dalla normativa, incollato con prodotti a base di resine sintetiche ed impregnato, strutture a vista piallate; compresi i giunti, gli attacchi metallici e la ferramenta necessaria per dare la struttura in opera: / - per struttura composta (capriate, puntoni) o in travi curvilinee	m³		2039,28	36,00%
A07.001.035.b	Struttura prefabbricata in legno lamellare, nel rispetto della normativa vigente, utilizzando legname appartenente alla I classe di qualità prevista dalla normativa, incollato con prodotti a base di resine sintetiche ed impregnato, strutture a vista piallate; compresi i giunti, gli attacchi metallici e la ferramenta necessaria per dare la struttura in opera: / - per struttura semplice (arcarecci e correntini)	m³		1502,05	32,00%
A07.004	OPERE COMPLEMENTARI
A07.004.005	Antiparassitario liquido applicato per la prevenzione e la conservazione delle strutture lignee mediante accurata pulizia delle superfici da trattare con scortecciatore o cartavetro, stesura a tre passate intervallate per favorire il massimo assorbimento del prodotto ed ogni altro onere e magistero per realizzare l'intervento a perfetta regola d'arte:			0,00
A07.004.005.a	Antiparassitario liquido applicato per la prevenzione e la conservazione delle strutture lignee mediante accurata pulizia delle superfici da trattare con scortecciatore o cartavetro, stesura a tre passate intervallate per favorire il massimo assorbimento del prodotto ed ogni altro onere e magistero per realizzare l'intervento a perfetta regola d'arte: / - con vernice antitarlo funghicida	m²		15,58	50,00%
A07.004.005.b	Antiparassitario liquido applicato per la prevenzione e la conservazione delle strutture lignee mediante accurata pulizia delle superfici da trattare con scortecciatore o cartavetro, stesura a tre passate intervallate per favorire il massimo assorbimento del prodotto ed ogni altro onere e magistero per realizzare l'intervento a perfetta regola d'arte: / - con vernice antitarlo a finitura cerata	m²		16,11	48,00%
A07.004.010	Strato di cera solida sciolta con opportuni diluenti e applicata con panno	m²		11,86	73,00%
A07.004.015	Mordente di noce diluito con olio di lino cotto applicato a pennello mediante due passate su legname in vista	m²		8,77	50,00%
A07.007	PREPARAZIONE PIANO DI POSA
A07.007.005	Pianellato in laterizio con colla di calce su struttura lignea già predisposta:			0,00
A07.007.005.a	Pianellato in laterizio con colla di calce su struttura lignea già predisposta: / - con pianelle tipo a mano 12 x 25 x 2,5 cm	m²		35,28	44,00%
A07.007.005.b	Pianellato in laterizio con colla di calce su struttura lignea già predisposta: / - con tavelle	m²		16,74	50,00%
A07.007.010	Tavolato in legno di abete a vista per falde di tetto dello spessore di 2,5 ÷ 3,00 cm, lavorato a fili paralleli, fornito e posto in opera comprese battentatura e piallatura	m²		35,10	52,00%
A07.007.015	Tavolato in legno di castagno a vista dello spessore di 2,5 ÷ 3,00 cm, lavorato a fili paralleli, fornito e posto in opera compresa la piallatura, per falde di tetto, compresa battentatura	m²		46,62	49,00%
A07.007.020	Rete sintetica per armatura della camicia di malta fornita e posta in opera con incollaggio a mezzo fazzolettini di guaina saldati al sottostante manto impermeabile	m²		3,79	51,00%
A07.007.025	Camicia di malta bastarda per formazione del piano di posa del manto di copertura, da cm 1,5 ÷ 2 cm, disposta su superfici inclinate, compreso fasce, tirata con il regolo stretto	m²		12,08	68,00%
A07.010	MANTI DI COPERTURA IN TEGOLE
A07.010.005	Manto di copertura a tegole in laterizio, disposto su piani predisposti, compreso murature accessorie di colmi, diagonali, filari saltuari e rasatura perimetrale:			0,00
A07.010.005.a	Manto di copertura a tegole in laterizio, disposto su piani predisposti, compreso murature accessorie di colmi, diagonali, filari saltuari e rasatura perimetrale: / - alla romana con tegola piana e coppo	m²		40,86	45,00%
A07.010.005.b	Manto di copertura a tegole in laterizio, disposto su piani predisposti, compreso murature accessorie di colmi, diagonali, filari saltuari e rasatura perimetrale: / - con canale e coppo	m²		37,32	50,00%
A07.010.005.c	Manto di copertura a tegole in laterizio, disposto su piani predisposti, compreso murature accessorie di colmi, diagonali, filari saltuari e rasatura perimetrale: / - con tegole marsigliesi, portoghesi o olandesi	m²		27,99	53,00%
A07.010.010	coppo (7,5 pz/mq):			0,00
A07.010.010.a	coppo (7,5 pz/mq): / - liscio	m²		30,97	35,00%
A07.010.010.b	coppo (7,5 pz/mq): / - antichizzato	m²		34,67	31,00%
A07.010.015	coppo di Grecia o di Francia (10 pz/mq):			0,00
A07.010.015.a	coppo di Grecia o di Francia (10 pz/mq): / - liscio	m²		29,63	40,00%
A07.010.015.b	coppo di Grecia o di Francia (10 pz/mq): / - antichizzato	m²		33,42	35,00%
A07.010.020	doppia romana (10 pz/mq):			0,00
A07.010.020.a	doppia romana (10 pz/mq): / - liscia	m²		29,63	40,00%
A07.010.020.b	doppia romana (10 pz/mq): / - granulata	m²		32,03	36,00%
A07.010.025	liscia effetto ardesia (10 pz/mq)	m²		35,19	33,00%
A07.010.030	con rivestimento granigliato, dimensioni 100 x 34 cm:			0,00
A07.010.030.a	con rivestimento granigliato, dimensioni 100 x 34 cm: / - bordo tondo, 10,7 kg/mq	m²		24,10	39,00%
A07.010.030.b	con rivestimento granigliato, dimensioni 100 x 34 cm: / - bordo rettangolare, 10,7 kg/mq	m²		22,61	41,00%
A07.010.030.c	con rivestimento granigliato, dimensioni 100 x 34 cm: / - bordo esagonale, 9 kg/mq	m²		22,43	42,00%
A07.010.035	con rivestimento in rame, dimensioni 100 x 34 cm:			0,00
A07.010.035.a	con rivestimento in rame, dimensioni 100 x 34 cm: / - bordo tondo, 10,7 kg/mq	m²		51,58	18,00%
A07.010.035.b	con rivestimento in rame, dimensioni 100 x 34 cm: / - bordo rettangolare, 16,6 kg/mq	m²		81,85	11,00%
A07.010.040	Copertura a tetto ventilato ed ancorato a secco senza l'utilizzo di malta o schiume, secondo la norma UNI 9460, con camera di ventilazione pari a 600 cmq/m, costituita da elementi di sopralzo puntiformi per i coppi canale, mediante piedini distanziatori in polipropilene copolimero additivato ai raggi UVA, di forma trapezoidale con dimensioni di base 8 x 5,5 cm ed altezza 3,5 cm e con struttura ad alette interne per la continuità del passaggio d'aria, inseriti nel retro del coppo, muniti di staffa di aggancio per il coppo successivo e dentelli antiscivolo sulla loro base di appoggio e senza necessità di fissaggio meccanico su predisposto piano di posa da pagarsi a parte, supporto dei coppi sulla linea di gronda costituito da griglia di partenza parapasseri del passo di 19, 21 o 23 cm, in acciaio zincato verniciato a polveri epossidiche, di forma triangolare, spessore di 12/10, punzonata a fori quadri di 1,5 x 1,5 cm, con superficie d'ingresso d'aria pari a 400 cmq/m comprensiva di ganci in acciaio di lunghezza 12 e 13 cm rispettivamente per la prima fila di coppi e per la prima fila di canali, elemento di rompitratta in acciaio zincato, spessore di 15/10, per falde lunghe e/o molto pendenti, e ganci in acciaio di lunghezza 9 cm per l'ancoraggio dei coppi lungo lo sviluppo della falda:			0,00
A07.010.040.a	Copertura a tetto ventilato ed ancorato a secco senza l'utilizzo di malta o schiume, secondo la norma UNI 9460, con camera di ventilazione pari a 600 cmq/m, costituita da elementi di sopralzo puntiformi per i coppi canale, mediante piedini distanziatori in polipropilene copolimero additivato ai raggi UVA, di forma trapezoidale con dimensioni di base 8 x 5,5 cm ed altezza 3,5 cm e con struttura ad alette interne per la continuità del passaggio d'aria, inseriti nel retro del coppo, muniti di staffa di aggancio per il coppo successivo e dentelli antiscivolo sulla loro base di appoggio e senza necessità di fissaggio meccanico su predisposto piano di posa da pagarsi a parte, supporto dei coppi sulla linea di gronda costituito da griglia di partenza parapasseri del passo di 19, 21 o 23 cm, in acciaio zincato verniciato a polveri epossidiche, di forma triangolare, spessore di 12/10, punzonata a fori quadri di 1,5 x 1,5 cm, con superficie d'ingresso d'aria pari a 400 cmq/m comprensiva di ganci in acciaio di lunghezza 12 e 13 cm rispettivamente per la prima fila di coppi e per la prima fila di canali, elemento di rompitratta in acciaio zincato, spessore di 15/10, per falde lunghe e/o molto pendenti, e ganci in acciaio di lunghezza 9 cm per l'ancoraggio dei coppi lungo lo sviluppo della falda: / - copertura a monofalda compresa fornitura e posa degli elementi in laterizio	m²		50,67	36,00%
A07.010.040.b	Copertura a tetto ventilato ed ancorato a secco senza l'utilizzo di malta o schiume, secondo la norma UNI 9460, con camera di ventilazione pari a 600 cmq/m, costituita da elementi di sopralzo puntiformi per i coppi canale, mediante piedini distanziatori in polipropilene copolimero additivato ai raggi UVA, di forma trapezoidale con dimensioni di base 8 x 5,5 cm ed altezza 3,5 cm e con struttura ad alette interne per la continuità del passaggio d'aria, inseriti nel retro del coppo, muniti di staffa di aggancio per il coppo successivo e dentelli antiscivolo sulla loro base di appoggio e senza necessità di fissaggio meccanico su predisposto piano di posa da pagarsi a parte, supporto dei coppi sulla linea di gronda costituito da griglia di partenza parapasseri del passo di 19, 21 o 23 cm, in acciaio zincato verniciato a polveri epossidiche, di forma triangolare, spessore di 12/10, punzonata a fori quadri di 1,5 x 1,5 cm, con superficie d'ingresso d'aria pari a 400 cmq/m comprensiva di ganci in acciaio di lunghezza 12 e 13 cm rispettivamente per la prima fila di coppi e per la prima fila di canali, elemento di rompitratta in acciaio zincato, spessore di 15/10, per falde lunghe e/o molto pendenti, e ganci in acciaio di lunghezza 9 cm per l'ancoraggio dei coppi lungo lo sviluppo della falda: / - elemento di displuvio ventilato in acciaio zincato conformato ad omega dello spessore di 10/10, punzonato a fori tondi di diametro 0,4 cm per coperture a padiglione, a piramide o a "L", comprensivo degli oneri per il taglio degli elementi in laterizio	m		16,70	17,00%
A07.010.040.c	Copertura a tetto ventilato ed ancorato a secco senza l'utilizzo di malta o schiume, secondo la norma UNI 9460, con camera di ventilazione pari a 600 cmq/m, costituita da elementi di sopralzo puntiformi per i coppi canale, mediante piedini distanziatori in polipropilene copolimero additivato ai raggi UVA, di forma trapezoidale con dimensioni di base 8 x 5,5 cm ed altezza 3,5 cm e con struttura ad alette interne per la continuità del passaggio d'aria, inseriti nel retro del coppo, muniti di staffa di aggancio per il coppo successivo e dentelli antiscivolo sulla loro base di appoggio e senza necessità di fissaggio meccanico su predisposto piano di posa da pagarsi a parte, supporto dei coppi sulla linea di gronda costituito da griglia di partenza parapasseri del passo di 19, 21 o 23 cm, in acciaio zincato verniciato a polveri epossidiche, di forma triangolare, spessore di 12/10, punzonata a fori quadri di 1,5 x 1,5 cm, con superficie d'ingresso d'aria pari a 400 cmq/m comprensiva di ganci in acciaio di lunghezza 12 e 13 cm rispettivamente per la prima fila di coppi e per la prima fila di canali, elemento di rompitratta in acciaio zincato, spessore di 15/10, per falde lunghe e/o molto pendenti, e ganci in acciaio di lunghezza 9 cm per l'ancoraggio dei coppi lungo lo sviluppo della falda: / - colmo di ventilazione in acciaio zincato verniciato a polveri epossidiche, di forma trapezoidale dello spessore di 10/10, punzonato a fori quadri di 1,5 x 1,5 cm e fori tondi di diametro 0,4 cm, munito di bandelle protettive rigide, con superficie di espulsione d'aria pari a 600 cmq/m, per coperture a capanna, a padiglione o a "L"	m		43,33	7,00%
A07.010.040.d	Copertura a tetto ventilato ed ancorato a secco senza l'utilizzo di malta o schiume, secondo la norma UNI 9460, con camera di ventilazione pari a 600 cmq/m, costituita da elementi di sopralzo puntiformi per i coppi canale, mediante piedini distanziatori in polipropilene copolimero additivato ai raggi UVA, di forma trapezoidale con dimensioni di base 8 x 5,5 cm ed altezza 3,5 cm e con struttura ad alette interne per la continuità del passaggio d'aria, inseriti nel retro del coppo, muniti di staffa di aggancio per il coppo successivo e dentelli antiscivolo sulla loro base di appoggio e senza necessità di fissaggio meccanico su predisposto piano di posa da pagarsi a parte, supporto dei coppi sulla linea di gronda costituito da griglia di partenza parapasseri del passo di 19, 21 o 23 cm, in acciaio zincato verniciato a polveri epossidiche, di forma triangolare, spessore di 12/10, punzonata a fori quadri di 1,5 x 1,5 cm, con superficie d'ingresso d'aria pari a 400 cmq/m comprensiva di ganci in acciaio di lunghezza 12 e 13 cm rispettivamente per la prima fila di coppi e per la prima fila di canali, elemento di rompitratta in acciaio zincato, spessore di 15/10, per falde lunghe e/o molto pendenti, e ganci in acciaio di lunghezza 9 cm per l'ancoraggio dei coppi lungo lo sviluppo della falda: / - supporto dei coppi sulla linea di compluvio costituito da griglia di partenza parapasseri passo 28 cm in acciaio zincato verniciato a polveri epossidiche avente forma ad "L", dello spessore di 15/10, punzonato a fori tondi di diametro 0,5 cm, con superficie di ingresso d'aria pari a 170 cmq/m, per coperture a "L", comprensivo di ganci in acciaio zincato per l'ancoraggio delle prime file di coppi e canali, lunghezza 23 cm e diametro 3 mm e degli oneri per il taglio degli elementi in laterizio	m		20,13	16,00%
A07.010.045	Copertura a tetto ventilato ed ancorato a secco senza l'utilizzo di malta e/o schiume, secondo la norma UNI 9460, con camera di ventilazione pari a 650 cmq/m, costituito da elementi di sopralzo puntiformi per le tegole portoghesi o similari di laterizio, mediante piedini distanziatori in polipropilene copolimero additivato ai raggi UVA, di forma rettangolare con dimensioni di base 12 x 6,5 cm ed altezza 4,5 cm e con struttura ad alette interne per la continuità del passaggio d'aria, inseriti lateralmente alla tegola, muniti di aggancio per la tegola e dentelli antiscivolo sulla loro base di appoggio e senza necessità di fissaggio meccanico su predisposto piano di posa da pagarsi a parte, supporto delle tegole sulla linea di gronda costituito da griglia di partenza parapasseri in acciaio zincato verniciato a polveri epossidiche, conformata ad omega, spessore 12/10, punzonata ad "asole" di 0,5 x 5 cm, con superficie d'ingresso d'aria pari a 360 cmq/m, comprensiva di pettine parapasseri e ganci di lunghezza 10 cm, in acciaio zincato, di diametro 3,5 mm, per la prima fila di tegole, elemento di rompitratta in acciaio zincato, dello spessore di 15/10, per falde lunghe e/o molto pendenti:			0,00
A07.010.045.a	Copertura a tetto ventilato ed ancorato a secco senza l'utilizzo di malta e/o schiume, secondo la norma UNI 9460, con camera di ventilazione pari a 650 cmq/m, costituito da elementi di sopralzo puntiformi per le tegole portoghesi o similari di laterizio, mediante piedini distanziatori in polipropilene copolimero additivato ai raggi UVA, di forma rettangolare con dimensioni di base 12 x 6,5 cm ed altezza 4,5 cm e con struttura ad alette interne per la continuità del passaggio d'aria, inseriti lateralmente alla tegola, muniti di aggancio per la tegola e dentelli antiscivolo sulla loro base di appoggio e senza necessità di fissaggio meccanico su predisposto piano di posa da pagarsi a parte, supporto delle tegole sulla linea di gronda costituito da griglia di partenza parapasseri in acciaio zincato verniciato a polveri epossidiche, conformata ad omega, spessore 12/10, punzonata ad "asole" di 0,5 x 5 cm, con superficie d'ingresso d'aria pari a 360 cmq/m, comprensiva di pettine parapasseri e ganci di lunghezza 10 cm, in acciaio zincato, di diametro 3,5 mm, per la prima fila di tegole, elemento di rompitratta in acciaio zincato, dello spessore di 15/10, per falde lunghe e/o molto pendenti: / - copertura a monofalda compresa fornitura e posa degli elementi in laterizio	m²		40,07	36,00%
A07.010.045.b	Copertura a tetto ventilato ed ancorato a secco senza l'utilizzo di malta e/o schiume, secondo la norma UNI 9460, con camera di ventilazione pari a 650 cmq/m, costituito da elementi di sopralzo puntiformi per le tegole portoghesi o similari di laterizio, mediante piedini distanziatori in polipropilene copolimero additivato ai raggi UVA, di forma rettangolare con dimensioni di base 12 x 6,5 cm ed altezza 4,5 cm e con struttura ad alette interne per la continuità del passaggio d'aria, inseriti lateralmente alla tegola, muniti di aggancio per la tegola e dentelli antiscivolo sulla loro base di appoggio e senza necessità di fissaggio meccanico su predisposto piano di posa da pagarsi a parte, supporto delle tegole sulla linea di gronda costituito da griglia di partenza parapasseri in acciaio zincato verniciato a polveri epossidiche, conformata ad omega, spessore 12/10, punzonata ad "asole" di 0,5 x 5 cm, con superficie d'ingresso d'aria pari a 360 cmq/m, comprensiva di pettine parapasseri e ganci di lunghezza 10 cm, in acciaio zincato, di diametro 3,5 mm, per la prima fila di tegole, elemento di rompitratta in acciaio zincato, dello spessore di 15/10, per falde lunghe e/o molto pendenti: / - elemento di displuvio ventilato in acciaio zincato conformato ad omega dello spessore di 10/10, punzonato a fori tondi di diametro 0,4 cm per coperture a padiglione, a piramide o a "L", comprensivo degli oneri per il taglio degli elementi in laterizio	m		16,70	17,00%
A07.010.045.c	Copertura a tetto ventilato ed ancorato a secco senza l'utilizzo di malta e/o schiume, secondo la norma UNI 9460, con camera di ventilazione pari a 650 cmq/m, costituito da elementi di sopralzo puntiformi per le tegole portoghesi o similari di laterizio, mediante piedini distanziatori in polipropilene copolimero additivato ai raggi UVA, di forma rettangolare con dimensioni di base 12 x 6,5 cm ed altezza 4,5 cm e con struttura ad alette interne per la continuità del passaggio d'aria, inseriti lateralmente alla tegola, muniti di aggancio per la tegola e dentelli antiscivolo sulla loro base di appoggio e senza necessità di fissaggio meccanico su predisposto piano di posa da pagarsi a parte, supporto delle tegole sulla linea di gronda costituito da griglia di partenza parapasseri in acciaio zincato verniciato a polveri epossidiche, conformata ad omega, spessore 12/10, punzonata ad "asole" di 0,5 x 5 cm, con superficie d'ingresso d'aria pari a 360 cmq/m, comprensiva di pettine parapasseri e ganci di lunghezza 10 cm, in acciaio zincato, di diametro 3,5 mm, per la prima fila di tegole, elemento di rompitratta in acciaio zincato, dello spessore di 15/10, per falde lunghe e/o molto pendenti: / - colmo di ventilazione in acciaio zincato verniciato a polveri epossidiche, di forma trapezoidale dello spessore di 10/10, punzonato a fori quadri di 1,5 x 1,5 cm e fori tondi di diametro 0,4 cm, munito di bandelle protettive rigide, con superficie di espulsione d'aria pari a 330 cmq/m, per coperture a capanna, a padiglione o a "L"	m		38,46	8,00%
A07.013	COPERTURE CON MANTI IMPERMEABILI
A07.013.005	con finitura in rame:			0,00
A07.013.005.a	con finitura in rame: / - armata in rete in poliestere, mediante fissaggio meccanico lineare (con barra preforata) o puntuale (con appositi tasselli e/o viti completi di placchette di ripartizione), previa posa di elemento di separazione/regolarizzazione in geotessile non tessuto termotrattato, da computare a parte	m²		61,33	13,00%
A07.013.005.b	con finitura in rame: / - stabilizzata dimensionalmente con inserto di velo di vetro da 50 g/mq ed accoppiato sulla faccia inferiore con un feltro non tessuto di poliestere da 200 g/mq, in totale aderenza al supporto mediante incollaggio	m²		63,56	13,00%
A07.013.005.c	con finitura in rame: / - sovrapprezzo per profili piramidali decorativi	m²		15,74	17,00%
A07.013.010	con finitura in alluminio:			0,00
A07.013.010.a	con finitura in alluminio: / - armata in rete di poliestere mediante fissaggio meccanico lineare (con barra preforata) o puntuale (con appositi tasselli e/o viti completi di placchette di ripartizione), previa posa di elemento di separazione/regolarizzazione in geotessile non tessuto termotrattato, da computare a parte	m²		55,21	15,00%
A07.013.010.b	con finitura in alluminio: / - stabilizzata dimensionalmente con inserto di velo di vetro da 50 g/mq ed accoppiato sulla faccia inferiore con un feltro non tessuto di poliestere da 200 g/mq, in totale aderenza al supporto mediante incollaggio	m²		57,44	14,00%
A07.013.010.c	con finitura in alluminio: / - sovrapprezzo per profili piramidali decorativi	m²		15,74	17,00%
A07.016	COPERTURE IN LASTRE E PANNELLI
A07.016.005	Copertura a tetto con lastre traslucide in poliestere rinforzato con fibra di vetro (PRFV), a spiovente o a padiglione, poste in opera su esistente struttura esclusi colmi:			0,00
A07.016.005.a	Copertura a tetto con lastre traslucide in poliestere rinforzato con fibra di vetro (PRFV), a spiovente o a padiglione, poste in opera su esistente struttura esclusi colmi: / - in lastre rette ondulate	m²		20,23	32,00%
A07.016.005.b	Copertura a tetto con lastre traslucide in poliestere rinforzato con fibra di vetro (PRFV), a spiovente o a padiglione, poste in opera su esistente struttura esclusi colmi: / - in lastre rette grecate	m²		16,29	40,00%
A07.016.010	Colmi e scossaline per coperture in poliestere:			0,00
A07.016.010.a	Colmi e scossaline per coperture in poliestere: / - orizzontali	m		14,27	13,00%
A07.016.010.b	Colmi e scossaline per coperture in poliestere: / - diagonali	m		18,48	15,00%
A07.016.015	Copertura realizzata su strutture discontinue e continue (non incluse) con lastre di acciaio a protezione multistrato marchiate CE (UNI EN 14782 Appendice A - conformi UNI EN 508-1 - Appendice B) costituite da una lamiera di acciaio zincato strutturale (EN 10346) protetta nella faccia superiore da un rivestimento termoplastico anticorrosivo insonorizzante dello spessore di 1,5 mm e da una lamina di alluminio, nella faccia inferiore da un primer bituminoso e da una lamina di alluminio compresi i bordi laterali, aventi i seguenti requisiti: classe di reazione al fuoco B-s1, d0 (UNI EN 13501-1; EN 13823; EN ISO 11925-2), classe di comportamento al fuoco esterno BRoof T3 (UNI EN 13501-5; UNI CEN/TS 1187), resistenza alla corrosione in nebbia salina e all'umidità: 3000 ore (UNI EN 14782 - Appendice A; ISO 9227; EN ISO 6270-1), resistenza all'anidride solforosa: 45 cicli (UNI EN 14782 - Appendice A; EN ISO 6988), potere fonoisolante: 28 dB (UNI EN ISO 140-3); potere di attenuazione sonora del rumore generato da pioggia battente: 52,3 dB (UNI EN ISO 10140-1; UNI EN ISO 10140-5); trasmittanza termica estiva: 1,07 W/mqK (ISO 6946) in caso di rivestimento inferiore in alluminio naturale; compresa garanzia trentennale dal produttore, in opera comprese sovrapposizioni laterali e di testata e gruppi di fissaggio, costituiti da cappellotto metallico con guarnizione termoplastica e vite autofilettante per legno e metallo in acciaio inox; comprese lattonerie di copertura e esclusi canali di gronda:			0,00
A07.016.015.a	Copertura realizzata su strutture discontinue e continue (non incluse) con lastre di acciaio a protezione multistrato marchiate CE (UNI EN 14782 Appendice A - conformi UNI EN 508-1 - Appendice B) costituite da una lamiera di acciaio zincato strutturale (EN 10346) protetta nella faccia superiore da un rivestimento termoplastico anticorrosivo insonorizzante dello spessore di 1,5 mm e da una lamina di alluminio, nella faccia inferiore da un primer bituminoso e da una lamina di alluminio compresi i bordi laterali, aventi i seguenti requisiti: classe di reazione al fuoco B-s1, d0 (UNI EN 13501-1; EN 13823; EN ISO 11925-2), classe di comportamento al fuoco esterno BRoof T3 (UNI EN 13501-5; UNI CEN/TS 1187), resistenza alla corrosione in nebbia salina e all'umidità: 3000 ore (UNI EN 14782 - Appendice A; ISO 9227; EN ISO 6270-1), resistenza all'anidride solforosa: 45 cicli (UNI EN 14782 - Appendice A; EN ISO 6988), potere fonoisolante: 28 dB (UNI EN ISO 140-3); potere di attenuazione sonora del rumore generato da pioggia battente: 52,3 dB (UNI EN ISO 10140-1; UNI EN ISO 10140-5); trasmittanza termica estiva: 1,07 W/mqK (ISO 6946) in caso di rivestimento inferiore in alluminio naturale; compresa garanzia trentennale dal produttore, in opera comprese sovrapposizioni laterali e di testata e gruppi di fissaggio, costituiti da cappellotto metallico con guarnizione termoplastica e vite autofilettante per legno e metallo in acciaio inox; comprese lattonerie di copertura e esclusi canali di gronda: / - con lamiera di acciaio zincato dello spessore di 0,5 mm	m²		51,86	21,00%
A07.016.015.b	Copertura realizzata su strutture discontinue e continue (non incluse) con lastre di acciaio a protezione multistrato marchiate CE (UNI EN 14782 Appendice A - conformi UNI EN 508-1 - Appendice B) costituite da una lamiera di acciaio zincato strutturale (EN 10346) protetta nella faccia superiore da un rivestimento termoplastico anticorrosivo insonorizzante dello spessore di 1,5 mm e da una lamina di alluminio, nella faccia inferiore da un primer bituminoso e da una lamina di alluminio compresi i bordi laterali, aventi i seguenti requisiti: classe di reazione al fuoco B-s1, d0 (UNI EN 13501-1; EN 13823; EN ISO 11925-2), classe di comportamento al fuoco esterno BRoof T3 (UNI EN 13501-5; UNI CEN/TS 1187), resistenza alla corrosione in nebbia salina e all'umidità: 3000 ore (UNI EN 14782 - Appendice A; ISO 9227; EN ISO 6270-1), resistenza all'anidride solforosa: 45 cicli (UNI EN 14782 - Appendice A; EN ISO 6988), potere fonoisolante: 28 dB (UNI EN ISO 140-3); potere di attenuazione sonora del rumore generato da pioggia battente: 52,3 dB (UNI EN ISO 10140-1; UNI EN ISO 10140-5); trasmittanza termica estiva: 1,07 W/mqK (ISO 6946) in caso di rivestimento inferiore in alluminio naturale; compresa garanzia trentennale dal produttore, in opera comprese sovrapposizioni laterali e di testata e gruppi di fissaggio, costituiti da cappellotto metallico con guarnizione termoplastica e vite autofilettante per legno e metallo in acciaio inox; comprese lattonerie di copertura e esclusi canali di gronda: / - con lamiera di acciaio zincato dello spessore di 0,6 mm	m²		54,86	21,00%
A07.016.015.c	Copertura realizzata su strutture discontinue e continue (non incluse) con lastre di acciaio a protezione multistrato marchiate CE (UNI EN 14782 Appendice A - conformi UNI EN 508-1 - Appendice B) costituite da una lamiera di acciaio zincato strutturale (EN 10346) protetta nella faccia superiore da un rivestimento termoplastico anticorrosivo insonorizzante dello spessore di 1,5 mm e da una lamina di alluminio, nella faccia inferiore da un primer bituminoso e da una lamina di alluminio compresi i bordi laterali, aventi i seguenti requisiti: classe di reazione al fuoco B-s1, d0 (UNI EN 13501-1; EN 13823; EN ISO 11925-2), classe di comportamento al fuoco esterno BRoof T3 (UNI EN 13501-5; UNI CEN/TS 1187), resistenza alla corrosione in nebbia salina e all'umidità: 3000 ore (UNI EN 14782 - Appendice A; ISO 9227; EN ISO 6270-1), resistenza all'anidride solforosa: 45 cicli (UNI EN 14782 - Appendice A; EN ISO 6988), potere fonoisolante: 28 dB (UNI EN ISO 140-3); potere di attenuazione sonora del rumore generato da pioggia battente: 52,3 dB (UNI EN ISO 10140-1; UNI EN ISO 10140-5); trasmittanza termica estiva: 1,07 W/mqK (ISO 6946) in caso di rivestimento inferiore in alluminio naturale; compresa garanzia trentennale dal produttore, in opera comprese sovrapposizioni laterali e di testata e gruppi di fissaggio, costituiti da cappellotto metallico con guarnizione termoplastica e vite autofilettante per legno e metallo in acciaio inox; comprese lattonerie di copertura e esclusi canali di gronda: / - con lamiera di acciaio zincato dello spessore di 0,8 mm	m²		59,98	18,00%
A07.016.015.d	Copertura realizzata su strutture discontinue e continue (non incluse) con lastre di acciaio a protezione multistrato marchiate CE (UNI EN 14782 Appendice A - conformi UNI EN 508-1 - Appendice B) costituite da una lamiera di acciaio zincato strutturale (EN 10346) protetta nella faccia superiore da un rivestimento termoplastico anticorrosivo insonorizzante dello spessore di 1,5 mm e da una lamina di alluminio, nella faccia inferiore da un primer bituminoso e da una lamina di alluminio compresi i bordi laterali, aventi i seguenti requisiti: classe di reazione al fuoco B-s1, d0 (UNI EN 13501-1; EN 13823; EN ISO 11925-2), classe di comportamento al fuoco esterno BRoof T3 (UNI EN 13501-5; UNI CEN/TS 1187), resistenza alla corrosione in nebbia salina e all'umidità: 3000 ore (UNI EN 14782 - Appendice A; ISO 9227; EN ISO 6270-1), resistenza all'anidride solforosa: 45 cicli (UNI EN 14782 - Appendice A; EN ISO 6988), potere fonoisolante: 28 dB (UNI EN ISO 140-3); potere di attenuazione sonora del rumore generato da pioggia battente: 52,3 dB (UNI EN ISO 10140-1; UNI EN ISO 10140-5); trasmittanza termica estiva: 1,07 W/mqK (ISO 6946) in caso di rivestimento inferiore in alluminio naturale; compresa garanzia trentennale dal produttore, in opera comprese sovrapposizioni laterali e di testata e gruppi di fissaggio, costituiti da cappellotto metallico con guarnizione termoplastica e vite autofilettante per legno e metallo in acciaio inox; comprese lattonerie di copertura e esclusi canali di gronda: / - sovrapprezzo per rivestimento esterno in lamina di alluminio preverniciata	m²		3,16
A07.016.015.e	Copertura realizzata su strutture discontinue e continue (non incluse) con lastre di acciaio a protezione multistrato marchiate CE (UNI EN 14782 Appendice A - conformi UNI EN 508-1 - Appendice B) costituite da una lamiera di acciaio zincato strutturale (EN 10346) protetta nella faccia superiore da un rivestimento termoplastico anticorrosivo insonorizzante dello spessore di 1,5 mm e da una lamina di alluminio, nella faccia inferiore da un primer bituminoso e da una lamina di alluminio compresi i bordi laterali, aventi i seguenti requisiti: classe di reazione al fuoco B-s1, d0 (UNI EN 13501-1; EN 13823; EN ISO 11925-2), classe di comportamento al fuoco esterno BRoof T3 (UNI EN 13501-5; UNI CEN/TS 1187), resistenza alla corrosione in nebbia salina e all'umidità: 3000 ore (UNI EN 14782 - Appendice A; ISO 9227; EN ISO 6270-1), resistenza all'anidride solforosa: 45 cicli (UNI EN 14782 - Appendice A; EN ISO 6988), potere fonoisolante: 28 dB (UNI EN ISO 140-3); potere di attenuazione sonora del rumore generato da pioggia battente: 52,3 dB (UNI EN ISO 10140-1; UNI EN ISO 10140-5); trasmittanza termica estiva: 1,07 W/mqK (ISO 6946) in caso di rivestimento inferiore in alluminio naturale; compresa garanzia trentennale dal produttore, in opera comprese sovrapposizioni laterali e di testata e gruppi di fissaggio, costituiti da cappellotto metallico con guarnizione termoplastica e vite autofilettante per legno e metallo in acciaio inox; comprese lattonerie di copertura e esclusi canali di gronda: / - sovrapprezzo per rivestimento esterno in lamina di rame elettrolitico	m²		25,06
A07.016.015.f	Copertura realizzata su strutture discontinue e continue (non incluse) con lastre di acciaio a protezione multistrato marchiate CE (UNI EN 14782 Appendice A - conformi UNI EN 508-1 - Appendice B) costituite da una lamiera di acciaio zincato strutturale (EN 10346) protetta nella faccia superiore da un rivestimento termoplastico anticorrosivo insonorizzante dello spessore di 1,5 mm e da una lamina di alluminio, nella faccia inferiore da un primer bituminoso e da una lamina di alluminio compresi i bordi laterali, aventi i seguenti requisiti: classe di reazione al fuoco B-s1, d0 (UNI EN 13501-1; EN 13823; EN ISO 11925-2), classe di comportamento al fuoco esterno BRoof T3 (UNI EN 13501-5; UNI CEN/TS 1187), resistenza alla corrosione in nebbia salina e all'umidità: 3000 ore (UNI EN 14782 - Appendice A; ISO 9227; EN ISO 6270-1), resistenza all'anidride solforosa: 45 cicli (UNI EN 14782 - Appendice A; EN ISO 6988), potere fonoisolante: 28 dB (UNI EN ISO 140-3); potere di attenuazione sonora del rumore generato da pioggia battente: 52,3 dB (UNI EN ISO 10140-1; UNI EN ISO 10140-5); trasmittanza termica estiva: 1,07 W/mqK (ISO 6946) in caso di rivestimento inferiore in alluminio naturale; compresa garanzia trentennale dal produttore, in opera comprese sovrapposizioni laterali e di testata e gruppi di fissaggio, costituiti da cappellotto metallico con guarnizione termoplastica e vite autofilettante per legno e metallo in acciaio inox; comprese lattonerie di copertura e esclusi canali di gronda: / - sovrapprezzo per lastre con raggio di curvatura su misura	%		10,00
A07.016.015.g	Copertura realizzata su strutture discontinue e continue (non incluse) con lastre di acciaio a protezione multistrato marchiate CE (UNI EN 14782 Appendice A - conformi UNI EN 508-1 - Appendice B) costituite da una lamiera di acciaio zincato strutturale (EN 10346) protetta nella faccia superiore da un rivestimento termoplastico anticorrosivo insonorizzante dello spessore di 1,5 mm e da una lamina di alluminio, nella faccia inferiore da un primer bituminoso e da una lamina di alluminio compresi i bordi laterali, aventi i seguenti requisiti: classe di reazione al fuoco B-s1, d0 (UNI EN 13501-1; EN 13823; EN ISO 11925-2), classe di comportamento al fuoco esterno BRoof T3 (UNI EN 13501-5; UNI CEN/TS 1187), resistenza alla corrosione in nebbia salina e all'umidità: 3000 ore (UNI EN 14782 - Appendice A; ISO 9227; EN ISO 6270-1), resistenza all'anidride solforosa: 45 cicli (UNI EN 14782 - Appendice A; EN ISO 6988), potere fonoisolante: 28 dB (UNI EN ISO 140-3); potere di attenuazione sonora del rumore generato da pioggia battente: 52,3 dB (UNI EN ISO 10140-1; UNI EN ISO 10140-5); trasmittanza termica estiva: 1,07 W/mqK (ISO 6946) in caso di rivestimento inferiore in alluminio naturale; compresa garanzia trentennale dal produttore, in opera comprese sovrapposizioni laterali e di testata e gruppi di fissaggio, costituiti da cappellotto metallico con guarnizione termoplastica e vite autofilettante per legno e metallo in acciaio inox; comprese lattonerie di copertura e esclusi canali di gronda: / - sovrapprezzo per sistema di ancoraggio pannelli fotovoltaici e/o solari	m²		34,15
A07.016.020	Copertura in pannelli isolati e ventilati, marchiati CE secondo UNI EN 14782, composta da strato esterno in lamiera di acciaio zincato strutturale (EN 10346) dello spessore di 0,40 mm protetta nella faccia superiore da un rivestimento termoplastico dello spessore di circa 1,5 mm con funzione anticorrosiva e insonorizzante e da una lamina di alluminio e nella faccia inferiore da un primer e da un rivetimento in poliestere; con aggetto in gronda per 5,00 cm rispetto al sottostante materiale isolante per evitare fenomeni di dilavamento e corrosione degli strati inferiori; elemento isolante in polistirene espanso sinterizzato a celle chiuse a lambda migliorato contenente grafite (EPS 100 reazione al fuoco Euroclasse E) sagomato per consentire la formazione di canali di ventilazione per ridurre il carico termico gravante sulla copertura; lamiera inferiore micro nervata in acciaio preverniciato di spessore 0,4 mm, reazione al fuoco classe B-s2,d0 (EN 13823; EN ISO 11925), comportamento al fuoco esterno: classe BRoof T3 (UNI EN 13501-5; UNI CEN/TS 1187), potere fonoisolante: 26 dB (UNI EN ISO 140-3); potere di attenuazione sonora del rumore generato da pioggia battente 54,3 dB (UNI EN ISO 10140-1; UNI EN ISO 10140-5); il tutto in opera comprese sovrapposizioni laterali e di testata, mascherina asolata in acciaio preverniciato per protezione delle testate e gruppi di fissaggio, costituiti da cappellotto metallico con guarnizione termoplastica e vite autofilettante per legno e metallo in acciaio inox; comprese lattonerie di copertura e esclusi canali di grondaia:			0,00
A07.016.020.a	Copertura in pannelli isolati e ventilati, marchiati CE secondo UNI EN 14782, composta da strato esterno in lamiera di acciaio zincato strutturale (EN 10346) dello spessore di 0,40 mm protetta nella faccia superiore da un rivestimento termoplastico dello spessore di circa 1,5 mm con funzione anticorrosiva e insonorizzante e da una lamina di alluminio e nella faccia inferiore da un primer e da un rivetimento in poliestere; con aggetto in gronda per 5,00 cm rispetto al sottostante materiale isolante per evitare fenomeni di dilavamento e corrosione degli strati inferiori; elemento isolante in polistirene espanso sinterizzato a celle chiuse a lambda migliorato contenente grafite (EPS 100 reazione al fuoco Euroclasse E) sagomato per consentire la formazione di canali di ventilazione per ridurre il carico termico gravante sulla copertura; lamiera inferiore micro nervata in acciaio preverniciato di spessore 0,4 mm, reazione al fuoco classe B-s2,d0 (EN 13823; EN ISO 11925), comportamento al fuoco esterno: classe BRoof T3 (UNI EN 13501-5; UNI CEN/TS 1187), potere fonoisolante: 26 dB (UNI EN ISO 140-3); potere di attenuazione sonora del rumore generato da pioggia battente 54,3 dB (UNI EN ISO 10140-1; UNI EN ISO 10140-5); il tutto in opera comprese sovrapposizioni laterali e di testata, mascherina asolata in acciaio preverniciato per protezione delle testate e gruppi di fissaggio, costituiti da cappellotto metallico con guarnizione termoplastica e vite autofilettante per legno e metallo in acciaio inox; comprese lattonerie di copertura e esclusi canali di grondaia: / - spessore 40 mm, trasmittanza termica 0,81 W/mqK	m²		70,81	19,00%
A07.016.020.b	Copertura in pannelli isolati e ventilati, marchiati CE secondo UNI EN 14782, composta da strato esterno in lamiera di acciaio zincato strutturale (EN 10346) dello spessore di 0,40 mm protetta nella faccia superiore da un rivestimento termoplastico dello spessore di circa 1,5 mm con funzione anticorrosiva e insonorizzante e da una lamina di alluminio e nella faccia inferiore da un primer e da un rivetimento in poliestere; con aggetto in gronda per 5,00 cm rispetto al sottostante materiale isolante per evitare fenomeni di dilavamento e corrosione degli strati inferiori; elemento isolante in polistirene espanso sinterizzato a celle chiuse a lambda migliorato contenente grafite (EPS 100 reazione al fuoco Euroclasse E) sagomato per consentire la formazione di canali di ventilazione per ridurre il carico termico gravante sulla copertura; lamiera inferiore micro nervata in acciaio preverniciato di spessore 0,4 mm, reazione al fuoco classe B-s2,d0 (EN 13823; EN ISO 11925), comportamento al fuoco esterno: classe BRoof T3 (UNI EN 13501-5; UNI CEN/TS 1187), potere fonoisolante: 26 dB (UNI EN ISO 140-3); potere di attenuazione sonora del rumore generato da pioggia battente 54,3 dB (UNI EN ISO 10140-1; UNI EN ISO 10140-5); il tutto in opera comprese sovrapposizioni laterali e di testata, mascherina asolata in acciaio preverniciato per protezione delle testate e gruppi di fissaggio, costituiti da cappellotto metallico con guarnizione termoplastica e vite autofilettante per legno e metallo in acciaio inox; comprese lattonerie di copertura e esclusi canali di grondaia: / - spessore 50 mm, trasmittanza termica 0,66 W/mqK	m²		73,23	18,00%
A07.016.020.c	Copertura in pannelli isolati e ventilati, marchiati CE secondo UNI EN 14782, composta da strato esterno in lamiera di acciaio zincato strutturale (EN 10346) dello spessore di 0,40 mm protetta nella faccia superiore da un rivestimento termoplastico dello spessore di circa 1,5 mm con funzione anticorrosiva e insonorizzante e da una lamina di alluminio e nella faccia inferiore da un primer e da un rivetimento in poliestere; con aggetto in gronda per 5,00 cm rispetto al sottostante materiale isolante per evitare fenomeni di dilavamento e corrosione degli strati inferiori; elemento isolante in polistirene espanso sinterizzato a celle chiuse a lambda migliorato contenente grafite (EPS 100 reazione al fuoco Euroclasse E) sagomato per consentire la formazione di canali di ventilazione per ridurre il carico termico gravante sulla copertura; lamiera inferiore micro nervata in acciaio preverniciato di spessore 0,4 mm, reazione al fuoco classe B-s2,d0 (EN 13823; EN ISO 11925), comportamento al fuoco esterno: classe BRoof T3 (UNI EN 13501-5; UNI CEN/TS 1187), potere fonoisolante: 26 dB (UNI EN ISO 140-3); potere di attenuazione sonora del rumore generato da pioggia battente 54,3 dB (UNI EN ISO 10140-1; UNI EN ISO 10140-5); il tutto in opera comprese sovrapposizioni laterali e di testata, mascherina asolata in acciaio preverniciato per protezione delle testate e gruppi di fissaggio, costituiti da cappellotto metallico con guarnizione termoplastica e vite autofilettante per legno e metallo in acciaio inox; comprese lattonerie di copertura e esclusi canali di grondaia: / - spessore 60 mm, trasmittanza termica 0,55 W/mqK	m²		74,72	18,00%
A07.016.020.d	Copertura in pannelli isolati e ventilati, marchiati CE secondo UNI EN 14782, composta da strato esterno in lamiera di acciaio zincato strutturale (EN 10346) dello spessore di 0,40 mm protetta nella faccia superiore da un rivestimento termoplastico dello spessore di circa 1,5 mm con funzione anticorrosiva e insonorizzante e da una lamina di alluminio e nella faccia inferiore da un primer e da un rivetimento in poliestere; con aggetto in gronda per 5,00 cm rispetto al sottostante materiale isolante per evitare fenomeni di dilavamento e corrosione degli strati inferiori; elemento isolante in polistirene espanso sinterizzato a celle chiuse a lambda migliorato contenente grafite (EPS 100 reazione al fuoco Euroclasse E) sagomato per consentire la formazione di canali di ventilazione per ridurre il carico termico gravante sulla copertura; lamiera inferiore micro nervata in acciaio preverniciato di spessore 0,4 mm, reazione al fuoco classe B-s2,d0 (EN 13823; EN ISO 11925), comportamento al fuoco esterno: classe BRoof T3 (UNI EN 13501-5; UNI CEN/TS 1187), potere fonoisolante: 26 dB (UNI EN ISO 140-3); potere di attenuazione sonora del rumore generato da pioggia battente 54,3 dB (UNI EN ISO 10140-1; UNI EN ISO 10140-5); il tutto in opera comprese sovrapposizioni laterali e di testata, mascherina asolata in acciaio preverniciato per protezione delle testate e gruppi di fissaggio, costituiti da cappellotto metallico con guarnizione termoplastica e vite autofilettante per legno e metallo in acciaio inox; comprese lattonerie di copertura e esclusi canali di grondaia: / - spessore 90 mm, trasmittanza termica 0,36 W/mqK	m²		80,64	17,00%
A07.016.020.e	Copertura in pannelli isolati e ventilati, marchiati CE secondo UNI EN 14782, composta da strato esterno in lamiera di acciaio zincato strutturale (EN 10346) dello spessore di 0,40 mm protetta nella faccia superiore da un rivestimento termoplastico dello spessore di circa 1,5 mm con funzione anticorrosiva e insonorizzante e da una lamina di alluminio e nella faccia inferiore da un primer e da un rivetimento in poliestere; con aggetto in gronda per 5,00 cm rispetto al sottostante materiale isolante per evitare fenomeni di dilavamento e corrosione degli strati inferiori; elemento isolante in polistirene espanso sinterizzato a celle chiuse a lambda migliorato contenente grafite (EPS 100 reazione al fuoco Euroclasse E) sagomato per consentire la formazione di canali di ventilazione per ridurre il carico termico gravante sulla copertura; lamiera inferiore micro nervata in acciaio preverniciato di spessore 0,4 mm, reazione al fuoco classe B-s2,d0 (EN 13823; EN ISO 11925), comportamento al fuoco esterno: classe BRoof T3 (UNI EN 13501-5; UNI CEN/TS 1187), potere fonoisolante: 26 dB (UNI EN ISO 140-3); potere di attenuazione sonora del rumore generato da pioggia battente 54,3 dB (UNI EN ISO 10140-1; UNI EN ISO 10140-5); il tutto in opera comprese sovrapposizioni laterali e di testata, mascherina asolata in acciaio preverniciato per protezione delle testate e gruppi di fissaggio, costituiti da cappellotto metallico con guarnizione termoplastica e vite autofilettante per legno e metallo in acciaio inox; comprese lattonerie di copertura e esclusi canali di grondaia: / - spessore 100 mm, trasmittanza termica 0,32 W/mqK	m²		82,63	17,00%
A07.016.020.f	Copertura in pannelli isolati e ventilati, marchiati CE secondo UNI EN 14782, composta da strato esterno in lamiera di acciaio zincato strutturale (EN 10346) dello spessore di 0,40 mm protetta nella faccia superiore da un rivestimento termoplastico dello spessore di circa 1,5 mm con funzione anticorrosiva e insonorizzante e da una lamina di alluminio e nella faccia inferiore da un primer e da un rivetimento in poliestere; con aggetto in gronda per 5,00 cm rispetto al sottostante materiale isolante per evitare fenomeni di dilavamento e corrosione degli strati inferiori; elemento isolante in polistirene espanso sinterizzato a celle chiuse a lambda migliorato contenente grafite (EPS 100 reazione al fuoco Euroclasse E) sagomato per consentire la formazione di canali di ventilazione per ridurre il carico termico gravante sulla copertura; lamiera inferiore micro nervata in acciaio preverniciato di spessore 0,4 mm, reazione al fuoco classe B-s2,d0 (EN 13823; EN ISO 11925), comportamento al fuoco esterno: classe BRoof T3 (UNI EN 13501-5; UNI CEN/TS 1187), potere fonoisolante: 26 dB (UNI EN ISO 140-3); potere di attenuazione sonora del rumore generato da pioggia battente 54,3 dB (UNI EN ISO 10140-1; UNI EN ISO 10140-5); il tutto in opera comprese sovrapposizioni laterali e di testata, mascherina asolata in acciaio preverniciato per protezione delle testate e gruppi di fissaggio, costituiti da cappellotto metallico con guarnizione termoplastica e vite autofilettante per legno e metallo in acciaio inox; comprese lattonerie di copertura e esclusi canali di grondaia: / - spessore 110 mm, trasmittanza termica 0,30 W/mqK	m²		84,62	16,00%
A07.016.020.g	Copertura in pannelli isolati e ventilati, marchiati CE secondo UNI EN 14782, composta da strato esterno in lamiera di acciaio zincato strutturale (EN 10346) dello spessore di 0,40 mm protetta nella faccia superiore da un rivestimento termoplastico dello spessore di circa 1,5 mm con funzione anticorrosiva e insonorizzante e da una lamina di alluminio e nella faccia inferiore da un primer e da un rivetimento in poliestere; con aggetto in gronda per 5,00 cm rispetto al sottostante materiale isolante per evitare fenomeni di dilavamento e corrosione degli strati inferiori; elemento isolante in polistirene espanso sinterizzato a celle chiuse a lambda migliorato contenente grafite (EPS 100 reazione al fuoco Euroclasse E) sagomato per consentire la formazione di canali di ventilazione per ridurre il carico termico gravante sulla copertura; lamiera inferiore micro nervata in acciaio preverniciato di spessore 0,4 mm, reazione al fuoco classe B-s2,d0 (EN 13823; EN ISO 11925), comportamento al fuoco esterno: classe BRoof T3 (UNI EN 13501-5; UNI CEN/TS 1187), potere fonoisolante: 26 dB (UNI EN ISO 140-3); potere di attenuazione sonora del rumore generato da pioggia battente 54,3 dB (UNI EN ISO 10140-1; UNI EN ISO 10140-5); il tutto in opera comprese sovrapposizioni laterali e di testata, mascherina asolata in acciaio preverniciato per protezione delle testate e gruppi di fissaggio, costituiti da cappellotto metallico con guarnizione termoplastica e vite autofilettante per legno e metallo in acciaio inox; comprese lattonerie di copertura e esclusi canali di grondaia: / - spessore 130 mm, trasmittanza termica 0,25 W/mqK	m²		88,72	15,00%
A07.016.020.h	Copertura in pannelli isolati e ventilati, marchiati CE secondo UNI EN 14782, composta da strato esterno in lamiera di acciaio zincato strutturale (EN 10346) dello spessore di 0,40 mm protetta nella faccia superiore da un rivestimento termoplastico dello spessore di circa 1,5 mm con funzione anticorrosiva e insonorizzante e da una lamina di alluminio e nella faccia inferiore da un primer e da un rivetimento in poliestere; con aggetto in gronda per 5,00 cm rispetto al sottostante materiale isolante per evitare fenomeni di dilavamento e corrosione degli strati inferiori; elemento isolante in polistirene espanso sinterizzato a celle chiuse a lambda migliorato contenente grafite (EPS 100 reazione al fuoco Euroclasse E) sagomato per consentire la formazione di canali di ventilazione per ridurre il carico termico gravante sulla copertura; lamiera inferiore micro nervata in acciaio preverniciato di spessore 0,4 mm, reazione al fuoco classe B-s2,d0 (EN 13823; EN ISO 11925), comportamento al fuoco esterno: classe BRoof T3 (UNI EN 13501-5; UNI CEN/TS 1187), potere fonoisolante: 26 dB (UNI EN ISO 140-3); potere di attenuazione sonora del rumore generato da pioggia battente 54,3 dB (UNI EN ISO 10140-1; UNI EN ISO 10140-5); il tutto in opera comprese sovrapposizioni laterali e di testata, mascherina asolata in acciaio preverniciato per protezione delle testate e gruppi di fissaggio, costituiti da cappellotto metallico con guarnizione termoplastica e vite autofilettante per legno e metallo in acciaio inox; comprese lattonerie di copertura e esclusi canali di grondaia: / - spessore 140 mm, trasmittanza termica 0,23 W/mqK	m²		90,77	15,00%
A07.016.020.i	Copertura in pannelli isolati e ventilati, marchiati CE secondo UNI EN 14782, composta da strato esterno in lamiera di acciaio zincato strutturale (EN 10346) dello spessore di 0,40 mm protetta nella faccia superiore da un rivestimento termoplastico dello spessore di circa 1,5 mm con funzione anticorrosiva e insonorizzante e da una lamina di alluminio e nella faccia inferiore da un primer e da un rivetimento in poliestere; con aggetto in gronda per 5,00 cm rispetto al sottostante materiale isolante per evitare fenomeni di dilavamento e corrosione degli strati inferiori; elemento isolante in polistirene espanso sinterizzato a celle chiuse a lambda migliorato contenente grafite (EPS 100 reazione al fuoco Euroclasse E) sagomato per consentire la formazione di canali di ventilazione per ridurre il carico termico gravante sulla copertura; lamiera inferiore micro nervata in acciaio preverniciato di spessore 0,4 mm, reazione al fuoco classe B-s2,d0 (EN 13823; EN ISO 11925), comportamento al fuoco esterno: classe BRoof T3 (UNI EN 13501-5; UNI CEN/TS 1187), potere fonoisolante: 26 dB (UNI EN ISO 140-3); potere di attenuazione sonora del rumore generato da pioggia battente 54,3 dB (UNI EN ISO 10140-1; UNI EN ISO 10140-5); il tutto in opera comprese sovrapposizioni laterali e di testata, mascherina asolata in acciaio preverniciato per protezione delle testate e gruppi di fissaggio, costituiti da cappellotto metallico con guarnizione termoplastica e vite autofilettante per legno e metallo in acciaio inox; comprese lattonerie di copertura e esclusi canali di grondaia: / - spessore 150 mm, trasmittanza termica 0,22 W/mqK	m²		92,81	14,00%
A07.016.020.j	Copertura in pannelli isolati e ventilati, marchiati CE secondo UNI EN 14782, composta da strato esterno in lamiera di acciaio zincato strutturale (EN 10346) dello spessore di 0,40 mm protetta nella faccia superiore da un rivestimento termoplastico dello spessore di circa 1,5 mm con funzione anticorrosiva e insonorizzante e da una lamina di alluminio e nella faccia inferiore da un primer e da un rivetimento in poliestere; con aggetto in gronda per 5,00 cm rispetto al sottostante materiale isolante per evitare fenomeni di dilavamento e corrosione degli strati inferiori; elemento isolante in polistirene espanso sinterizzato a celle chiuse a lambda migliorato contenente grafite (EPS 100 reazione al fuoco Euroclasse E) sagomato per consentire la formazione di canali di ventilazione per ridurre il carico termico gravante sulla copertura; lamiera inferiore micro nervata in acciaio preverniciato di spessore 0,4 mm, reazione al fuoco classe B-s2,d0 (EN 13823; EN ISO 11925), comportamento al fuoco esterno: classe BRoof T3 (UNI EN 13501-5; UNI CEN/TS 1187), potere fonoisolante: 26 dB (UNI EN ISO 140-3); potere di attenuazione sonora del rumore generato da pioggia battente 54,3 dB (UNI EN ISO 10140-1; UNI EN ISO 10140-5); il tutto in opera comprese sovrapposizioni laterali e di testata, mascherina asolata in acciaio preverniciato per protezione delle testate e gruppi di fissaggio, costituiti da cappellotto metallico con guarnizione termoplastica e vite autofilettante per legno e metallo in acciaio inox; comprese lattonerie di copertura e esclusi canali di grondaia: / - spessore 160 mm, trasmittanza termica 0,20 W/mqK	m²		94,83	14,00%
A07.016.020.k	Copertura in pannelli isolati e ventilati, marchiati CE secondo UNI EN 14782, composta da strato esterno in lamiera di acciaio zincato strutturale (EN 10346) dello spessore di 0,40 mm protetta nella faccia superiore da un rivestimento termoplastico dello spessore di circa 1,5 mm con funzione anticorrosiva e insonorizzante e da una lamina di alluminio e nella faccia inferiore da un primer e da un rivetimento in poliestere; con aggetto in gronda per 5,00 cm rispetto al sottostante materiale isolante per evitare fenomeni di dilavamento e corrosione degli strati inferiori; elemento isolante in polistirene espanso sinterizzato a celle chiuse a lambda migliorato contenente grafite (EPS 100 reazione al fuoco Euroclasse E) sagomato per consentire la formazione di canali di ventilazione per ridurre il carico termico gravante sulla copertura; lamiera inferiore micro nervata in acciaio preverniciato di spessore 0,4 mm, reazione al fuoco classe B-s2,d0 (EN 13823; EN ISO 11925), comportamento al fuoco esterno: classe BRoof T3 (UNI EN 13501-5; UNI CEN/TS 1187), potere fonoisolante: 26 dB (UNI EN ISO 140-3); potere di attenuazione sonora del rumore generato da pioggia battente 54,3 dB (UNI EN ISO 10140-1; UNI EN ISO 10140-5); il tutto in opera comprese sovrapposizioni laterali e di testata, mascherina asolata in acciaio preverniciato per protezione delle testate e gruppi di fissaggio, costituiti da cappellotto metallico con guarnizione termoplastica e vite autofilettante per legno e metallo in acciaio inox; comprese lattonerie di copertura e esclusi canali di grondaia: / - sovrapprezzo per versioni monolamiera con rivestimento intradosso del pannello in laminato plastico in mix di polipropilene/polietilene e giunto longitudinale in pvc per chiusura ponte termico	m²		3,79
A07.016.020.l	Copertura in pannelli isolati e ventilati, marchiati CE secondo UNI EN 14782, composta da strato esterno in lamiera di acciaio zincato strutturale (EN 10346) dello spessore di 0,40 mm protetta nella faccia superiore da un rivestimento termoplastico dello spessore di circa 1,5 mm con funzione anticorrosiva e insonorizzante e da una lamina di alluminio e nella faccia inferiore da un primer e da un rivetimento in poliestere; con aggetto in gronda per 5,00 cm rispetto al sottostante materiale isolante per evitare fenomeni di dilavamento e corrosione degli strati inferiori; elemento isolante in polistirene espanso sinterizzato a celle chiuse a lambda migliorato contenente grafite (EPS 100 reazione al fuoco Euroclasse E) sagomato per consentire la formazione di canali di ventilazione per ridurre il carico termico gravante sulla copertura; lamiera inferiore micro nervata in acciaio preverniciato di spessore 0,4 mm, reazione al fuoco classe B-s2,d0 (EN 13823; EN ISO 11925), comportamento al fuoco esterno: classe BRoof T3 (UNI EN 13501-5; UNI CEN/TS 1187), potere fonoisolante: 26 dB (UNI EN ISO 140-3); potere di attenuazione sonora del rumore generato da pioggia battente 54,3 dB (UNI EN ISO 10140-1; UNI EN ISO 10140-5); il tutto in opera comprese sovrapposizioni laterali e di testata, mascherina asolata in acciaio preverniciato per protezione delle testate e gruppi di fissaggio, costituiti da cappellotto metallico con guarnizione termoplastica e vite autofilettante per legno e metallo in acciaio inox; comprese lattonerie di copertura e esclusi canali di grondaia: / - riduzione prezzo per versioni monolamiera con rivestimento intradosso del pannello in tessuto non tessuto in polipropilene o in lamina d'alluminio centesimale o vetroresina	m²		2,53
A07.016.020.m	Copertura in pannelli isolati e ventilati, marchiati CE secondo UNI EN 14782, composta da strato esterno in lamiera di acciaio zincato strutturale (EN 10346) dello spessore di 0,40 mm protetta nella faccia superiore da un rivestimento termoplastico dello spessore di circa 1,5 mm con funzione anticorrosiva e insonorizzante e da una lamina di alluminio e nella faccia inferiore da un primer e da un rivetimento in poliestere; con aggetto in gronda per 5,00 cm rispetto al sottostante materiale isolante per evitare fenomeni di dilavamento e corrosione degli strati inferiori; elemento isolante in polistirene espanso sinterizzato a celle chiuse a lambda migliorato contenente grafite (EPS 100 reazione al fuoco Euroclasse E) sagomato per consentire la formazione di canali di ventilazione per ridurre il carico termico gravante sulla copertura; lamiera inferiore micro nervata in acciaio preverniciato di spessore 0,4 mm, reazione al fuoco classe B-s2,d0 (EN 13823; EN ISO 11925), comportamento al fuoco esterno: classe BRoof T3 (UNI EN 13501-5; UNI CEN/TS 1187), potere fonoisolante: 26 dB (UNI EN ISO 140-3); potere di attenuazione sonora del rumore generato da pioggia battente 54,3 dB (UNI EN ISO 10140-1; UNI EN ISO 10140-5); il tutto in opera comprese sovrapposizioni laterali e di testata, mascherina asolata in acciaio preverniciato per protezione delle testate e gruppi di fissaggio, costituiti da cappellotto metallico con guarnizione termoplastica e vite autofilettante per legno e metallo in acciaio inox; comprese lattonerie di copertura e esclusi canali di grondaia: / - sovrapprezzo per impiego pannelli monolamiera curvabili	m²		5,69
A07.016.020.n	Copertura in pannelli isolati e ventilati, marchiati CE secondo UNI EN 14782, composta da strato esterno in lamiera di acciaio zincato strutturale (EN 10346) dello spessore di 0,40 mm protetta nella faccia superiore da un rivestimento termoplastico dello spessore di circa 1,5 mm con funzione anticorrosiva e insonorizzante e da una lamina di alluminio e nella faccia inferiore da un primer e da un rivetimento in poliestere; con aggetto in gronda per 5,00 cm rispetto al sottostante materiale isolante per evitare fenomeni di dilavamento e corrosione degli strati inferiori; elemento isolante in polistirene espanso sinterizzato a celle chiuse a lambda migliorato contenente grafite (EPS 100 reazione al fuoco Euroclasse E) sagomato per consentire la formazione di canali di ventilazione per ridurre il carico termico gravante sulla copertura; lamiera inferiore micro nervata in acciaio preverniciato di spessore 0,4 mm, reazione al fuoco classe B-s2,d0 (EN 13823; EN ISO 11925), comportamento al fuoco esterno: classe BRoof T3 (UNI EN 13501-5; UNI CEN/TS 1187), potere fonoisolante: 26 dB (UNI EN ISO 140-3); potere di attenuazione sonora del rumore generato da pioggia battente 54,3 dB (UNI EN ISO 10140-1; UNI EN ISO 10140-5); il tutto in opera comprese sovrapposizioni laterali e di testata, mascherina asolata in acciaio preverniciato per protezione delle testate e gruppi di fissaggio, costituiti da cappellotto metallico con guarnizione termoplastica e vite autofilettante per legno e metallo in acciaio inox; comprese lattonerie di copertura e esclusi canali di grondaia: / - sovrapprezzo per sistema di ancoraggio pannelli fotovoltaici e/o solari	m²		34,15
A07.016.025	Copertura isolata e ventilata da applicare su strutture continue costituita da: pilastrini telescopici zincati certificati ad altezza variabile per formazione delle pendenze, disposti in maglia di 1,00 x 2,00 m; arcarecciatura in profilati di acciaio zincato con profilo ad omega di spessore 1,5 mm e altezza minima 6 cm; lastre di copertura in acciaio a protezione multistrato rivestito superiormente da un composto a base bituminosa insonorizzante e anticorrosivo e lamina di alluminio e inferiormente da primer bituminoso e alluminio, requisiti prestazionali: reazione al fuoco classe B-s1, d0 (UNI EN 13501-1; EN 13823; EN ISO 11925-2), comportamento al fuoco esterno classe BRoof T3 (UNI EN 13501-5; UNI CEN/TS 1187), resistenza alla corrosione e all'umidità in nebbia salina: 3000 ore (UNI EN 14782 - Appendice A; ISO 9227), resistenza all'anidride solforosa: 45 cicli (UNI EN 14782 - Appendice A; EN ISO 6988), potere fonoisolante: 28 dB (UNI EN ISO 140-3), potere di attenuazione sonora del rumore generato da pioggia battente: 52,3 dB (UNI EN ISO 10140-1; UNI EN ISO 10140-5), trasmittanza termica estiva: 1,07 W/mqK (ISO 6946) in caso di lamina di rivestimento inferiore in alluminio naturale, compresa garanzia trentennale dal fornitore sull'impermeabilità del prodotto, il tutto in opera comprese sovrapposizioni laterali e di testata e gruppi di fissaggio, costituiti da cappellotto metallico con guarnizione termoplastica e vite autofilettante per legno e metallo in acciaio inox; comprese lattonerie di copertura e esclusi canali di grondaia:			0,00
A07.016.025.a	Copertura isolata e ventilata da applicare su strutture continue costituita da: pilastrini telescopici zincati certificati ad altezza variabile per formazione delle pendenze, disposti in maglia di 1,00 x 2,00 m; arcarecciatura in profilati di acciaio zincato con profilo ad omega di spessore 1,5 mm e altezza minima 6 cm; lastre di copertura in acciaio a protezione multistrato rivestito superiormente da un composto a base bituminosa insonorizzante e anticorrosivo e lamina di alluminio e inferiormente da primer bituminoso e alluminio, requisiti prestazionali: reazione al fuoco classe B-s1, d0 (UNI EN 13501-1; EN 13823; EN ISO 11925-2), comportamento al fuoco esterno classe BRoof T3 (UNI EN 13501-5; UNI CEN/TS 1187), resistenza alla corrosione e all'umidità in nebbia salina: 3000 ore (UNI EN 14782 - Appendice A; ISO 9227), resistenza all'anidride solforosa: 45 cicli (UNI EN 14782 - Appendice A; EN ISO 6988), potere fonoisolante: 28 dB (UNI EN ISO 140-3), potere di attenuazione sonora del rumore generato da pioggia battente: 52,3 dB (UNI EN ISO 10140-1; UNI EN ISO 10140-5), trasmittanza termica estiva: 1,07 W/mqK (ISO 6946) in caso di lamina di rivestimento inferiore in alluminio naturale, compresa garanzia trentennale dal fornitore sull'impermeabilità del prodotto, il tutto in opera comprese sovrapposizioni laterali e di testata e gruppi di fissaggio, costituiti da cappellotto metallico con guarnizione termoplastica e vite autofilettante per legno e metallo in acciaio inox; comprese lattonerie di copertura e esclusi canali di grondaia: / - con copertura in acciaio zincato da 0,60 mm	m²		100,17	32,00%
A07.016.025.b	Copertura isolata e ventilata da applicare su strutture continue costituita da: pilastrini telescopici zincati certificati ad altezza variabile per formazione delle pendenze, disposti in maglia di 1,00 x 2,00 m; arcarecciatura in profilati di acciaio zincato con profilo ad omega di spessore 1,5 mm e altezza minima 6 cm; lastre di copertura in acciaio a protezione multistrato rivestito superiormente da un composto a base bituminosa insonorizzante e anticorrosivo e lamina di alluminio e inferiormente da primer bituminoso e alluminio, requisiti prestazionali: reazione al fuoco classe B-s1, d0 (UNI EN 13501-1; EN 13823; EN ISO 11925-2), comportamento al fuoco esterno classe BRoof T3 (UNI EN 13501-5; UNI CEN/TS 1187), resistenza alla corrosione e all'umidità in nebbia salina: 3000 ore (UNI EN 14782 - Appendice A; ISO 9227), resistenza all'anidride solforosa: 45 cicli (UNI EN 14782 - Appendice A; EN ISO 6988), potere fonoisolante: 28 dB (UNI EN ISO 140-3), potere di attenuazione sonora del rumore generato da pioggia battente: 52,3 dB (UNI EN ISO 10140-1; UNI EN ISO 10140-5), trasmittanza termica estiva: 1,07 W/mqK (ISO 6946) in caso di lamina di rivestimento inferiore in alluminio naturale, compresa garanzia trentennale dal fornitore sull'impermeabilità del prodotto, il tutto in opera comprese sovrapposizioni laterali e di testata e gruppi di fissaggio, costituiti da cappellotto metallico con guarnizione termoplastica e vite autofilettante per legno e metallo in acciaio inox; comprese lattonerie di copertura e esclusi canali di grondaia: / - con copertura in acciaio zincato da 0,80 mm	m²		104,84	28,00%
A07.016.025.c	Copertura isolata e ventilata da applicare su strutture continue costituita da: pilastrini telescopici zincati certificati ad altezza variabile per formazione delle pendenze, disposti in maglia di 1,00 x 2,00 m; arcarecciatura in profilati di acciaio zincato con profilo ad omega di spessore 1,5 mm e altezza minima 6 cm; lastre di copertura in acciaio a protezione multistrato rivestito superiormente da un composto a base bituminosa insonorizzante e anticorrosivo e lamina di alluminio e inferiormente da primer bituminoso e alluminio, requisiti prestazionali: reazione al fuoco classe B-s1, d0 (UNI EN 13501-1; EN 13823; EN ISO 11925-2), comportamento al fuoco esterno classe BRoof T3 (UNI EN 13501-5; UNI CEN/TS 1187), resistenza alla corrosione e all'umidità in nebbia salina: 3000 ore (UNI EN 14782 - Appendice A; ISO 9227), resistenza all'anidride solforosa: 45 cicli (UNI EN 14782 - Appendice A; EN ISO 6988), potere fonoisolante: 28 dB (UNI EN ISO 140-3), potere di attenuazione sonora del rumore generato da pioggia battente: 52,3 dB (UNI EN ISO 10140-1; UNI EN ISO 10140-5), trasmittanza termica estiva: 1,07 W/mqK (ISO 6946) in caso di lamina di rivestimento inferiore in alluminio naturale, compresa garanzia trentennale dal fornitore sull'impermeabilità del prodotto, il tutto in opera comprese sovrapposizioni laterali e di testata e gruppi di fissaggio, costituiti da cappellotto metallico con guarnizione termoplastica e vite autofilettante per legno e metallo in acciaio inox; comprese lattonerie di copertura e esclusi canali di grondaia: / - sovrapprezzo per rivestimento superiore della copertura in lamina di alluminio preverniciato	m²		3,16
A07.016.025.d	Copertura isolata e ventilata da applicare su strutture continue costituita da: pilastrini telescopici zincati certificati ad altezza variabile per formazione delle pendenze, disposti in maglia di 1,00 x 2,00 m; arcarecciatura in profilati di acciaio zincato con profilo ad omega di spessore 1,5 mm e altezza minima 6 cm; lastre di copertura in acciaio a protezione multistrato rivestito superiormente da un composto a base bituminosa insonorizzante e anticorrosivo e lamina di alluminio e inferiormente da primer bituminoso e alluminio, requisiti prestazionali: reazione al fuoco classe B-s1, d0 (UNI EN 13501-1; EN 13823; EN ISO 11925-2), comportamento al fuoco esterno classe BRoof T3 (UNI EN 13501-5; UNI CEN/TS 1187), resistenza alla corrosione e all'umidità in nebbia salina: 3000 ore (UNI EN 14782 - Appendice A; ISO 9227), resistenza all'anidride solforosa: 45 cicli (UNI EN 14782 - Appendice A; EN ISO 6988), potere fonoisolante: 28 dB (UNI EN ISO 140-3), potere di attenuazione sonora del rumore generato da pioggia battente: 52,3 dB (UNI EN ISO 10140-1; UNI EN ISO 10140-5), trasmittanza termica estiva: 1,07 W/mqK (ISO 6946) in caso di lamina di rivestimento inferiore in alluminio naturale, compresa garanzia trentennale dal fornitore sull'impermeabilità del prodotto, il tutto in opera comprese sovrapposizioni laterali e di testata e gruppi di fissaggio, costituiti da cappellotto metallico con guarnizione termoplastica e vite autofilettante per legno e metallo in acciaio inox; comprese lattonerie di copertura e esclusi canali di grondaia: / - sovrapprezzo per rivestimento superiore della copertura in rame elettrolitico	m²		25,06
A07.016.025.e	Copertura isolata e ventilata da applicare su strutture continue costituita da: pilastrini telescopici zincati certificati ad altezza variabile per formazione delle pendenze, disposti in maglia di 1,00 x 2,00 m; arcarecciatura in profilati di acciaio zincato con profilo ad omega di spessore 1,5 mm e altezza minima 6 cm; lastre di copertura in acciaio a protezione multistrato rivestito superiormente da un composto a base bituminosa insonorizzante e anticorrosivo e lamina di alluminio e inferiormente da primer bituminoso e alluminio, requisiti prestazionali: reazione al fuoco classe B-s1, d0 (UNI EN 13501-1; EN 13823; EN ISO 11925-2), comportamento al fuoco esterno classe BRoof T3 (UNI EN 13501-5; UNI CEN/TS 1187), resistenza alla corrosione e all'umidità in nebbia salina: 3000 ore (UNI EN 14782 - Appendice A; ISO 9227), resistenza all'anidride solforosa: 45 cicli (UNI EN 14782 - Appendice A; EN ISO 6988), potere fonoisolante: 28 dB (UNI EN ISO 140-3), potere di attenuazione sonora del rumore generato da pioggia battente: 52,3 dB (UNI EN ISO 10140-1; UNI EN ISO 10140-5), trasmittanza termica estiva: 1,07 W/mqK (ISO 6946) in caso di lamina di rivestimento inferiore in alluminio naturale, compresa garanzia trentennale dal fornitore sull'impermeabilità del prodotto, il tutto in opera comprese sovrapposizioni laterali e di testata e gruppi di fissaggio, costituiti da cappellotto metallico con guarnizione termoplastica e vite autofilettante per legno e metallo in acciaio inox; comprese lattonerie di copertura e esclusi canali di grondaia: / - sovrapprezzo per sistema di ancoraggio pannelli fotovoltaici e/o solari	m²		34,15
A07.016.030	Copertura ventilata, pendenza minima 2%, da realizzarsi su terrazze o solai inclinati, con o senza parapetto, composto da arcarecci di copertura costituiti da profilati metallici in acciaio zincato; lastre metalliche autoportanti, con giunti a labirinto simmetrico, con doppia sezione drenante minimo 800 mmq, di lunghezza su misura, anche profilate in cantiere ancorate senza perforazioni inferiormente su staffe in poliammide e fibre di vetro fissate alla struttura sottostante e superiormente con sistema ad incastro con aggraffatura preformata; l'insieme permette lo scorrimento longitudinale derivato dalle dilatazioni termiche; il tutto in opera comprese sovrapposizioni, gruppi fissaggio, oneri di trasporto, esclusi i canali di gronda:			0,00
A07.016.030.a	Copertura ventilata, pendenza minima 2%, da realizzarsi su terrazze o solai inclinati, con o senza parapetto, composto da arcarecci di copertura costituiti da profilati metallici in acciaio zincato; lastre metalliche autoportanti, con giunti a labirinto simmetrico, con doppia sezione drenante minimo 800 mmq, di lunghezza su misura, anche profilate in cantiere ancorate senza perforazioni inferiormente su staffe in poliammide e fibre di vetro fissate alla struttura sottostante e superiormente con sistema ad incastro con aggraffatura preformata; l'insieme permette lo scorrimento longitudinale derivato dalle dilatazioni termiche; il tutto in opera comprese sovrapposizioni, gruppi fissaggio, oneri di trasporto, esclusi i canali di gronda: / - in alluminio preverniciato di spessore 6/10	m²		57,20	12,00%
A07.016.030.b	Copertura ventilata, pendenza minima 2%, da realizzarsi su terrazze o solai inclinati, con o senza parapetto, composto da arcarecci di copertura costituiti da profilati metallici in acciaio zincato; lastre metalliche autoportanti, con giunti a labirinto simmetrico, con doppia sezione drenante minimo 800 mmq, di lunghezza su misura, anche profilate in cantiere ancorate senza perforazioni inferiormente su staffe in poliammide e fibre di vetro fissate alla struttura sottostante e superiormente con sistema ad incastro con aggraffatura preformata; l'insieme permette lo scorrimento longitudinale derivato dalle dilatazioni termiche; il tutto in opera comprese sovrapposizioni, gruppi fissaggio, oneri di trasporto, esclusi i canali di gronda: / - in zinco-titanio di spessore 8/10	m²		89,99	7,00%
A07.016.030.c	Copertura ventilata, pendenza minima 2%, da realizzarsi su terrazze o solai inclinati, con o senza parapetto, composto da arcarecci di copertura costituiti da profilati metallici in acciaio zincato; lastre metalliche autoportanti, con giunti a labirinto simmetrico, con doppia sezione drenante minimo 800 mmq, di lunghezza su misura, anche profilate in cantiere ancorate senza perforazioni inferiormente su staffe in poliammide e fibre di vetro fissate alla struttura sottostante e superiormente con sistema ad incastro con aggraffatura preformata; l'insieme permette lo scorrimento longitudinale derivato dalle dilatazioni termiche; il tutto in opera comprese sovrapposizioni, gruppi fissaggio, oneri di trasporto, esclusi i canali di gronda: / - in rame di spessore 6/10	m²		148,05	5,00%
A07.016.030.d	Copertura ventilata, pendenza minima 2%, da realizzarsi su terrazze o solai inclinati, con o senza parapetto, composto da arcarecci di copertura costituiti da profilati metallici in acciaio zincato; lastre metalliche autoportanti, con giunti a labirinto simmetrico, con doppia sezione drenante minimo 800 mmq, di lunghezza su misura, anche profilate in cantiere ancorate senza perforazioni inferiormente su staffe in poliammide e fibre di vetro fissate alla struttura sottostante e superiormente con sistema ad incastro con aggraffatura preformata; l'insieme permette lo scorrimento longitudinale derivato dalle dilatazioni termiche; il tutto in opera comprese sovrapposizioni, gruppi fissaggio, oneri di trasporto, esclusi i canali di gronda: / - sovrapprezzo per sistema di ancoraggio pannelli fotovoltaici e/o solari	m²		34,15
A07.016.035	Copertura isolata e ventilata realizzata su terrazze, con o senza parapetto con pendenza minima 2%, mediante formazione delle pendenze con sostegni ad altezza variabile, con sistema a vite millimetrica e capitello omnidirezionale, fissati alla struttura portante mediante tasselli ad espansione, disposti con maglia 1 x 2 m; arcarecci di copertura costituiti da profilati metallici in acciaio zincato; copertura con lastre metalliche autoportanti, con giunti a labirinto simmetrico, con doppia sezione drenante minimo 800 mmq, di lunghezza su misura, anche profilate in cantiere ancorate senza perforazioni inferiormente su staffe in poliammide e fibre di vetro fissate alla struttura sottostante e superiormente con sistema ad incastro con aggraffatura preformata; l'insieme permette lo scorrimento longitudinale derivato dalle dilatazioni termiche; il tutto in opera comprese sovrapposizioni, gruppi fissaggio, oneri di trasporto, esclusi i canali di gronda:			0,00
A07.016.035.a	Copertura isolata e ventilata realizzata su terrazze, con o senza parapetto con pendenza minima 2%, mediante formazione delle pendenze con sostegni ad altezza variabile, con sistema a vite millimetrica e capitello omnidirezionale, fissati alla struttura portante mediante tasselli ad espansione, disposti con maglia 1 x 2 m; arcarecci di copertura costituiti da profilati metallici in acciaio zincato; copertura con lastre metalliche autoportanti, con giunti a labirinto simmetrico, con doppia sezione drenante minimo 800 mmq, di lunghezza su misura, anche profilate in cantiere ancorate senza perforazioni inferiormente su staffe in poliammide e fibre di vetro fissate alla struttura sottostante e superiormente con sistema ad incastro con aggraffatura preformata; l'insieme permette lo scorrimento longitudinale derivato dalle dilatazioni termiche; il tutto in opera comprese sovrapposizioni, gruppi fissaggio, oneri di trasporto, esclusi i canali di gronda: / - in alluminio preverniciato di spessore 0,6 mm	m²		113,87	32,00%
A07.016.035.b	Copertura isolata e ventilata realizzata su terrazze, con o senza parapetto con pendenza minima 2%, mediante formazione delle pendenze con sostegni ad altezza variabile, con sistema a vite millimetrica e capitello omnidirezionale, fissati alla struttura portante mediante tasselli ad espansione, disposti con maglia 1 x 2 m; arcarecci di copertura costituiti da profilati metallici in acciaio zincato; copertura con lastre metalliche autoportanti, con giunti a labirinto simmetrico, con doppia sezione drenante minimo 800 mmq, di lunghezza su misura, anche profilate in cantiere ancorate senza perforazioni inferiormente su staffe in poliammide e fibre di vetro fissate alla struttura sottostante e superiormente con sistema ad incastro con aggraffatura preformata; l'insieme permette lo scorrimento longitudinale derivato dalle dilatazioni termiche; il tutto in opera comprese sovrapposizioni, gruppi fissaggio, oneri di trasporto, esclusi i canali di gronda: / - in zinco-titanio di spessore 0,8 mm	m²		146,66	25,00%
A07.016.035.c	Copertura isolata e ventilata realizzata su terrazze, con o senza parapetto con pendenza minima 2%, mediante formazione delle pendenze con sostegni ad altezza variabile, con sistema a vite millimetrica e capitello omnidirezionale, fissati alla struttura portante mediante tasselli ad espansione, disposti con maglia 1 x 2 m; arcarecci di copertura costituiti da profilati metallici in acciaio zincato; copertura con lastre metalliche autoportanti, con giunti a labirinto simmetrico, con doppia sezione drenante minimo 800 mmq, di lunghezza su misura, anche profilate in cantiere ancorate senza perforazioni inferiormente su staffe in poliammide e fibre di vetro fissate alla struttura sottostante e superiormente con sistema ad incastro con aggraffatura preformata; l'insieme permette lo scorrimento longitudinale derivato dalle dilatazioni termiche; il tutto in opera comprese sovrapposizioni, gruppi fissaggio, oneri di trasporto, esclusi i canali di gronda: / - in rame di spessore 0,6 mm	m²		204,72	17,00%
A07.016.035.d	Copertura isolata e ventilata realizzata su terrazze, con o senza parapetto con pendenza minima 2%, mediante formazione delle pendenze con sostegni ad altezza variabile, con sistema a vite millimetrica e capitello omnidirezionale, fissati alla struttura portante mediante tasselli ad espansione, disposti con maglia 1 x 2 m; arcarecci di copertura costituiti da profilati metallici in acciaio zincato; copertura con lastre metalliche autoportanti, con giunti a labirinto simmetrico, con doppia sezione drenante minimo 800 mmq, di lunghezza su misura, anche profilate in cantiere ancorate senza perforazioni inferiormente su staffe in poliammide e fibre di vetro fissate alla struttura sottostante e superiormente con sistema ad incastro con aggraffatura preformata; l'insieme permette lo scorrimento longitudinale derivato dalle dilatazioni termiche; il tutto in opera comprese sovrapposizioni, gruppi fissaggio, oneri di trasporto, esclusi i canali di gronda: / - sovrapprezzo per sistema di ancoraggio pannelli fotovoltaici e/o solari	m²		34,15
A07.016.040	Copertura con pendenza minima 7%, isolata e ventilata da realizzarsi su terrazze, con o senza parapetto, mediante formazione delle pendenze con sostegni ad altezza variabile, con sistema a vite millimetrica e capitello omnidirezionale, fissati alla struttura portante mediante tasselli ad espansione, disposti con maglia 1 x 2 m; arcarecci di copertura costituiti da profilati metallici in acciaio zincato; copertura realizzata con lastre metalliche grecate autoportanti, ad alta resistenza, a profilo simmetrico, coibentate da uno strato di poliuretano con spessore minimo di 10 mm e densità minima di 60 kg/mc con funzione anti-condensa ed insonorizzante, protette all'intradosso da una lamina di alluminio goffrato, il tutto in opera comprese sovrapposizioni, gruppi fissaggio, oneri di trasporto, esclusi canali di gronda:			0,00
A07.016.040.a	Copertura con pendenza minima 7%, isolata e ventilata da realizzarsi su terrazze, con o senza parapetto, mediante formazione delle pendenze con sostegni ad altezza variabile, con sistema a vite millimetrica e capitello omnidirezionale, fissati alla struttura portante mediante tasselli ad espansione, disposti con maglia 1 x 2 m; arcarecci di copertura costituiti da profilati metallici in acciaio zincato; copertura realizzata con lastre metalliche grecate autoportanti, ad alta resistenza, a profilo simmetrico, coibentate da uno strato di poliuretano con spessore minimo di 10 mm e densità minima di 60 kg/mc con funzione anti-condensa ed insonorizzante, protette all'intradosso da una lamina di alluminio goffrato, il tutto in opera comprese sovrapposizioni, gruppi fissaggio, oneri di trasporto, esclusi canali di gronda: / - in acciaio preverniciato di spessore 0,5 mm	m²		94,28	38,00%
A07.016.040.b	Copertura con pendenza minima 7%, isolata e ventilata da realizzarsi su terrazze, con o senza parapetto, mediante formazione delle pendenze con sostegni ad altezza variabile, con sistema a vite millimetrica e capitello omnidirezionale, fissati alla struttura portante mediante tasselli ad espansione, disposti con maglia 1 x 2 m; arcarecci di copertura costituiti da profilati metallici in acciaio zincato; copertura realizzata con lastre metalliche grecate autoportanti, ad alta resistenza, a profilo simmetrico, coibentate da uno strato di poliuretano con spessore minimo di 10 mm e densità minima di 60 kg/mc con funzione anti-condensa ed insonorizzante, protette all'intradosso da una lamina di alluminio goffrato, il tutto in opera comprese sovrapposizioni, gruppi fissaggio, oneri di trasporto, esclusi canali di gronda: / - in alluminio naturale di spessore 0,6 mm	m²		97,35	37,00%
A07.016.040.c	Copertura con pendenza minima 7%, isolata e ventilata da realizzarsi su terrazze, con o senza parapetto, mediante formazione delle pendenze con sostegni ad altezza variabile, con sistema a vite millimetrica e capitello omnidirezionale, fissati alla struttura portante mediante tasselli ad espansione, disposti con maglia 1 x 2 m; arcarecci di copertura costituiti da profilati metallici in acciaio zincato; copertura realizzata con lastre metalliche grecate autoportanti, ad alta resistenza, a profilo simmetrico, coibentate da uno strato di poliuretano con spessore minimo di 10 mm e densità minima di 60 kg/mc con funzione anti-condensa ed insonorizzante, protette all'intradosso da una lamina di alluminio goffrato, il tutto in opera comprese sovrapposizioni, gruppi fissaggio, oneri di trasporto, esclusi canali di gronda: / - in alluminio preverniciato di spessore 0,6 mm	m²		99,47	36,00%
A07.016.040.d	Copertura con pendenza minima 7%, isolata e ventilata da realizzarsi su terrazze, con o senza parapetto, mediante formazione delle pendenze con sostegni ad altezza variabile, con sistema a vite millimetrica e capitello omnidirezionale, fissati alla struttura portante mediante tasselli ad espansione, disposti con maglia 1 x 2 m; arcarecci di copertura costituiti da profilati metallici in acciaio zincato; copertura realizzata con lastre metalliche grecate autoportanti, ad alta resistenza, a profilo simmetrico, coibentate da uno strato di poliuretano con spessore minimo di 10 mm e densità minima di 60 kg/mc con funzione anti-condensa ed insonorizzante, protette all'intradosso da una lamina di alluminio goffrato, il tutto in opera comprese sovrapposizioni, gruppi fissaggio, oneri di trasporto, esclusi canali di gronda: / - sovrapprezzo per sistema di ancoraggio pannelli fotovoltaici e/o solari	m²		34,15
A07.016.045	rivestimento esterno ed interno in acciaio preverniciato spessore 0,4 mm:			0,00
A07.016.045.a	rivestimento esterno ed interno in acciaio preverniciato spessore 0,4 mm: / - spessore isolante 30 mm, trasmittanza termica 0,552 W/mqK	m²		55,29	21,00%
A07.016.045.b	rivestimento esterno ed interno in acciaio preverniciato spessore 0,4 mm: / - spessore isolante 40 mm, trasmittanza termica 0,435 W/mqK	m²		56,38	21,00%
A07.016.045.c	rivestimento esterno ed interno in acciaio preverniciato spessore 0,4 mm: / - spessore isolante 50 mm, trasmittanza termica 0,370 W/mqK	m²		57,47	21,00%
A07.016.045.d	rivestimento esterno ed interno in acciaio preverniciato spessore 0,4 mm: / - spessore isolante 60 mm, trasmittanza termica 0,315 W/mqK	m²		58,57	21,00%
A07.016.045.e	rivestimento esterno ed interno in acciaio preverniciato spessore 0,4 mm: / - spessore isolante 80 mm, trasmittanza termica 0,250 W/mqK	m²		60,75	20,00%
A07.016.045.f	rivestimento esterno ed interno in acciaio preverniciato spessore 0,4 mm: / - spessore isolante 100 mm, trasmittanza termica 0,185 W/mqK	m²		62,94	19,00%
A07.016.050	rivestimento esterno in alluminio preverniciato spessore 0,6 mm ed interno in alluminio preverniciato di spessore 0,4 mm:			0,00
A07.016.050.a	rivestimento esterno in alluminio preverniciato spessore 0,6 mm ed interno in alluminio preverniciato di spessore 0,4 mm: / - spessore isolante 30 mm, trasmittanza termica 0,552 W/mqK	m²		62,62	19,00%
A07.016.050.b	rivestimento esterno in alluminio preverniciato spessore 0,6 mm ed interno in alluminio preverniciato di spessore 0,4 mm: / - spessore isolante 40 mm, trasmittanza termica 0,435 W/mqK	m²		63,71	19,00%
A07.016.050.c	rivestimento esterno in alluminio preverniciato spessore 0,6 mm ed interno in alluminio preverniciato di spessore 0,4 mm: / - spessore isolante 50 mm, trasmittanza termica 0,370 W/mqK	m²		64,81	18,00%
A07.016.050.d	rivestimento esterno in alluminio preverniciato spessore 0,6 mm ed interno in alluminio preverniciato di spessore 0,4 mm: / - spessore isolante 60 mm, trasmittanza termica 0,315 W/mqK	m²		65,90	18,00%
A07.016.050.e	rivestimento esterno in alluminio preverniciato spessore 0,6 mm ed interno in alluminio preverniciato di spessore 0,4 mm: / - spessore isolante 80 mm, trasmittanza termica 0,250 W/mqK	m²		68,08	17,00%
A07.016.050.f	rivestimento esterno in alluminio preverniciato spessore 0,6 mm ed interno in alluminio preverniciato di spessore 0,4 mm: / - spessore isolante 100 mm, trasmittanza termica 0,185 W/mqK	m²		70,27	17,00%
A07.016.055	sovrapprezzo per sistema di ancoraggio pannelli fotovoltaici e/o solari	m²		34,15
A07.016.060	Copertura similtegola da realizzarsi su strutture discontinue e continue (non incluse), in lastre metalliche multistrato, marchiate CE secondo UNI EN 14782 Appendice A; conformi a UNI EN 508-1 Appendice B, costituite da una lamiera di acciaio zincato strutturale (EN 10346) protetta nella faccia superiore da un rivestimento termoplastico anticorrosivo ed insonorizzante dello spessore di mm 1,5 e da una lamina metallica in alluminio con finitura naturale, e nella faccia inferiore da un primer termoplastico anticorrosivo e da una lamina di alluminio con finitura naturale; compreso rivestimento dei bordi laterali delle lastre per tutta la lunghezza per garantirne la protezione; requisiti prestazionali: reazione al fuoco classe B-s1, d0 (UNI EN 13501-1; EN 13823; EN ISO 11925-2), comportamento al fuoco esterno: classe BRoof T3 (UNI EN 13501-5; UNI CEN/TS 1187), resistenza alla corrosione in nebbia salina: 3000 ore (UNI EN 14782 - Appendice A; ISO 9227), resistenza all'umidità: 3000 ore (UNI EN 14782 - Appendice A; EN ISO 6270-1), resistenza all'anidride solforosa: 45 cicli (UNI EN 14782 - Appendice A; EN ISO 6988), potere fonoisolante: 28 dB (UNI EN ISO 140-3), potere di attenuazione sonora del rumore generato da pioggia battente: 52,3 dB (UNI EN ISO 10140-1; UNI EN ISO 10140-5), trasmittanza termica estiva: 1,07 W/mqK (ISO 6946) nel caso di lamina di rivestimento inferiore in alluminio naturale; compresa garanzia trentennale sull'impermeabilità del prodotto; in opera comprese sovrapposizioni laterali e di testata e gruppi di fissaggio, costituiti da cappellotto metallico con guarnizione termoplastica e vite autofilettante per legno e metallo in acciaio inox; comprese lattonerie di copertura e esclusi canali di grondaia:			0,00
A07.016.060.a	Copertura similtegola da realizzarsi su strutture discontinue e continue (non incluse), in lastre metalliche multistrato, marchiate CE secondo UNI EN 14782 Appendice A; conformi a UNI EN 508-1 Appendice B, costituite da una lamiera di acciaio zincato strutturale (EN 10346) protetta nella faccia superiore da un rivestimento termoplastico anticorrosivo ed insonorizzante dello spessore di mm 1,5 e da una lamina metallica in alluminio con finitura naturale, e nella faccia inferiore da un primer termoplastico anticorrosivo e da una lamina di alluminio con finitura naturale; compreso rivestimento dei bordi laterali delle lastre per tutta la lunghezza per garantirne la protezione; requisiti prestazionali: reazione al fuoco classe B-s1, d0 (UNI EN 13501-1; EN 13823; EN ISO 11925-2), comportamento al fuoco esterno: classe BRoof T3 (UNI EN 13501-5; UNI CEN/TS 1187), resistenza alla corrosione in nebbia salina: 3000 ore (UNI EN 14782 - Appendice A; ISO 9227), resistenza all'umidità: 3000 ore (UNI EN 14782 - Appendice A; EN ISO 6270-1), resistenza all'anidride solforosa: 45 cicli (UNI EN 14782 - Appendice A; EN ISO 6988), potere fonoisolante: 28 dB (UNI EN ISO 140-3), potere di attenuazione sonora del rumore generato da pioggia battente: 52,3 dB (UNI EN ISO 10140-1; UNI EN ISO 10140-5), trasmittanza termica estiva: 1,07 W/mqK (ISO 6946) nel caso di lamina di rivestimento inferiore in alluminio naturale; compresa garanzia trentennale sull'impermeabilità del prodotto; in opera comprese sovrapposizioni laterali e di testata e gruppi di fissaggio, costituiti da cappellotto metallico con guarnizione termoplastica e vite autofilettante per legno e metallo in acciaio inox; comprese lattonerie di copertura e esclusi canali di grondaia: / - con finitura in alluminio preverniciato colori rosso, grigio, bianco	m²		61,67	17,00%
A07.016.060.b	Copertura similtegola da realizzarsi su strutture discontinue e continue (non incluse), in lastre metalliche multistrato, marchiate CE secondo UNI EN 14782 Appendice A; conformi a UNI EN 508-1 Appendice B, costituite da una lamiera di acciaio zincato strutturale (EN 10346) protetta nella faccia superiore da un rivestimento termoplastico anticorrosivo ed insonorizzante dello spessore di mm 1,5 e da una lamina metallica in alluminio con finitura naturale, e nella faccia inferiore da un primer termoplastico anticorrosivo e da una lamina di alluminio con finitura naturale; compreso rivestimento dei bordi laterali delle lastre per tutta la lunghezza per garantirne la protezione; requisiti prestazionali: reazione al fuoco classe B-s1, d0 (UNI EN 13501-1; EN 13823; EN ISO 11925-2), comportamento al fuoco esterno: classe BRoof T3 (UNI EN 13501-5; UNI CEN/TS 1187), resistenza alla corrosione in nebbia salina: 3000 ore (UNI EN 14782 - Appendice A; ISO 9227), resistenza all'umidità: 3000 ore (UNI EN 14782 - Appendice A; EN ISO 6270-1), resistenza all'anidride solforosa: 45 cicli (UNI EN 14782 - Appendice A; EN ISO 6988), potere fonoisolante: 28 dB (UNI EN ISO 140-3), potere di attenuazione sonora del rumore generato da pioggia battente: 52,3 dB (UNI EN ISO 10140-1; UNI EN ISO 10140-5), trasmittanza termica estiva: 1,07 W/mqK (ISO 6946) nel caso di lamina di rivestimento inferiore in alluminio naturale; compresa garanzia trentennale sull'impermeabilità del prodotto; in opera comprese sovrapposizioni laterali e di testata e gruppi di fissaggio, costituiti da cappellotto metallico con guarnizione termoplastica e vite autofilettante per legno e metallo in acciaio inox; comprese lattonerie di copertura e esclusi canali di grondaia: / - con finitura in alluminio preverniciato colore verde rame patinato	m²		67,75	15,00%
A07.016.060.c	Copertura similtegola da realizzarsi su strutture discontinue e continue (non incluse), in lastre metalliche multistrato, marchiate CE secondo UNI EN 14782 Appendice A; conformi a UNI EN 508-1 Appendice B, costituite da una lamiera di acciaio zincato strutturale (EN 10346) protetta nella faccia superiore da un rivestimento termoplastico anticorrosivo ed insonorizzante dello spessore di mm 1,5 e da una lamina metallica in alluminio con finitura naturale, e nella faccia inferiore da un primer termoplastico anticorrosivo e da una lamina di alluminio con finitura naturale; compreso rivestimento dei bordi laterali delle lastre per tutta la lunghezza per garantirne la protezione; requisiti prestazionali: reazione al fuoco classe B-s1, d0 (UNI EN 13501-1; EN 13823; EN ISO 11925-2), comportamento al fuoco esterno: classe BRoof T3 (UNI EN 13501-5; UNI CEN/TS 1187), resistenza alla corrosione in nebbia salina: 3000 ore (UNI EN 14782 - Appendice A; ISO 9227), resistenza all'umidità: 3000 ore (UNI EN 14782 - Appendice A; EN ISO 6270-1), resistenza all'anidride solforosa: 45 cicli (UNI EN 14782 - Appendice A; EN ISO 6988), potere fonoisolante: 28 dB (UNI EN ISO 140-3), potere di attenuazione sonora del rumore generato da pioggia battente: 52,3 dB (UNI EN ISO 10140-1; UNI EN ISO 10140-5), trasmittanza termica estiva: 1,07 W/mqK (ISO 6946) nel caso di lamina di rivestimento inferiore in alluminio naturale; compresa garanzia trentennale sull'impermeabilità del prodotto; in opera comprese sovrapposizioni laterali e di testata e gruppi di fissaggio, costituiti da cappellotto metallico con guarnizione termoplastica e vite autofilettante per legno e metallo in acciaio inox; comprese lattonerie di copertura e esclusi canali di grondaia: / - con finitura in rame elettrolitico	m²		91,75	11,00%
A07.016.060.d	Copertura similtegola da realizzarsi su strutture discontinue e continue (non incluse), in lastre metalliche multistrato, marchiate CE secondo UNI EN 14782 Appendice A; conformi a UNI EN 508-1 Appendice B, costituite da una lamiera di acciaio zincato strutturale (EN 10346) protetta nella faccia superiore da un rivestimento termoplastico anticorrosivo ed insonorizzante dello spessore di mm 1,5 e da una lamina metallica in alluminio con finitura naturale, e nella faccia inferiore da un primer termoplastico anticorrosivo e da una lamina di alluminio con finitura naturale; compreso rivestimento dei bordi laterali delle lastre per tutta la lunghezza per garantirne la protezione; requisiti prestazionali: reazione al fuoco classe B-s1, d0 (UNI EN 13501-1; EN 13823; EN ISO 11925-2), comportamento al fuoco esterno: classe BRoof T3 (UNI EN 13501-5; UNI CEN/TS 1187), resistenza alla corrosione in nebbia salina: 3000 ore (UNI EN 14782 - Appendice A; ISO 9227), resistenza all'umidità: 3000 ore (UNI EN 14782 - Appendice A; EN ISO 6270-1), resistenza all'anidride solforosa: 45 cicli (UNI EN 14782 - Appendice A; EN ISO 6988), potere fonoisolante: 28 dB (UNI EN ISO 140-3), potere di attenuazione sonora del rumore generato da pioggia battente: 52,3 dB (UNI EN ISO 10140-1; UNI EN ISO 10140-5), trasmittanza termica estiva: 1,07 W/mqK (ISO 6946) nel caso di lamina di rivestimento inferiore in alluminio naturale; compresa garanzia trentennale sull'impermeabilità del prodotto; in opera comprese sovrapposizioni laterali e di testata e gruppi di fissaggio, costituiti da cappellotto metallico con guarnizione termoplastica e vite autofilettante per legno e metallo in acciaio inox; comprese lattonerie di copertura e esclusi canali di grondaia: / - sovrapprezzo per sottostruttura in listelli di legno 5 x 4 cm, isolamento, ventilazione, barriera al vapore e membrana traspirante	m²		38,46
A07.016.060.e	Copertura similtegola da realizzarsi su strutture discontinue e continue (non incluse), in lastre metalliche multistrato, marchiate CE secondo UNI EN 14782 Appendice A; conformi a UNI EN 508-1 Appendice B, costituite da una lamiera di acciaio zincato strutturale (EN 10346) protetta nella faccia superiore da un rivestimento termoplastico anticorrosivo ed insonorizzante dello spessore di mm 1,5 e da una lamina metallica in alluminio con finitura naturale, e nella faccia inferiore da un primer termoplastico anticorrosivo e da una lamina di alluminio con finitura naturale; compreso rivestimento dei bordi laterali delle lastre per tutta la lunghezza per garantirne la protezione; requisiti prestazionali: reazione al fuoco classe B-s1, d0 (UNI EN 13501-1; EN 13823; EN ISO 11925-2), comportamento al fuoco esterno: classe BRoof T3 (UNI EN 13501-5; UNI CEN/TS 1187), resistenza alla corrosione in nebbia salina: 3000 ore (UNI EN 14782 - Appendice A; ISO 9227), resistenza all'umidità: 3000 ore (UNI EN 14782 - Appendice A; EN ISO 6270-1), resistenza all'anidride solforosa: 45 cicli (UNI EN 14782 - Appendice A; EN ISO 6988), potere fonoisolante: 28 dB (UNI EN ISO 140-3), potere di attenuazione sonora del rumore generato da pioggia battente: 52,3 dB (UNI EN ISO 10140-1; UNI EN ISO 10140-5), trasmittanza termica estiva: 1,07 W/mqK (ISO 6946) nel caso di lamina di rivestimento inferiore in alluminio naturale; compresa garanzia trentennale sull'impermeabilità del prodotto; in opera comprese sovrapposizioni laterali e di testata e gruppi di fissaggio, costituiti da cappellotto metallico con guarnizione termoplastica e vite autofilettante per legno e metallo in acciaio inox; comprese lattonerie di copertura e esclusi canali di grondaia: / - sovrapprezzo per sistema di ancoraggio pannelli fotovoltaici e/o solari	m²		34,15
A07.016.065	Copertura costituita da lastre metalliche sagomate a forma di coppo tradizionale, altezza profilo 51 mm, passo trasversale 197 mm, larghezza utile 985 mm, lunghezza fino a 12 m, fissate su correnti in legno o acciaio posti ad interasse di 35 mm, installati su copertura inclinata con pendenza minima del 13%, esclusi i canali di gronda:			0,00
A07.016.065.a	Copertura costituita da lastre metalliche sagomate a forma di coppo tradizionale, altezza profilo 51 mm, passo trasversale 197 mm, larghezza utile 985 mm, lunghezza fino a 12 m, fissate su correnti in legno o acciaio posti ad interasse di 35 mm, installati su copertura inclinata con pendenza minima del 13%, esclusi i canali di gronda: / - in lamiera di acciaio preverniciato di spessore 0,5 mm	m²		38,08	19,00%
A07.016.065.b	Copertura costituita da lastre metalliche sagomate a forma di coppo tradizionale, altezza profilo 51 mm, passo trasversale 197 mm, larghezza utile 985 mm, lunghezza fino a 12 m, fissate su correnti in legno o acciaio posti ad interasse di 35 mm, installati su copertura inclinata con pendenza minima del 13%, esclusi i canali di gronda: / - in lamiera di alluminio preverniciato di spessore 0,5 mm	m²		43,27	17,00%
A07.016.065.c	Copertura costituita da lastre metalliche sagomate a forma di coppo tradizionale, altezza profilo 51 mm, passo trasversale 197 mm, larghezza utile 985 mm, lunghezza fino a 12 m, fissate su correnti in legno o acciaio posti ad interasse di 35 mm, installati su copertura inclinata con pendenza minima del 13%, esclusi i canali di gronda: / - in rame di spessore 0,6 mm	m²		136,02	6,00%
A07.016.065.d	Copertura costituita da lastre metalliche sagomate a forma di coppo tradizionale, altezza profilo 51 mm, passo trasversale 197 mm, larghezza utile 985 mm, lunghezza fino a 12 m, fissate su correnti in legno o acciaio posti ad interasse di 35 mm, installati su copertura inclinata con pendenza minima del 13%, esclusi i canali di gronda: / - sovrapprezzo per sistema di ancoraggio pannelli fotovoltaici e/o solari	m²		34,15
A07.016.070	rivestimento superiore in lamiera di acciaio preverniciata di spessore 0,5 mm:			0,00
A07.016.070.a	rivestimento superiore in lamiera di acciaio preverniciata di spessore 0,5 mm: / - spessore isolante 40 mm	m²		68,44	10,00%
A07.016.070.b	rivestimento superiore in lamiera di acciaio preverniciata di spessore 0,5 mm: / - spessore isolante 50 mm	m²		70,08	10,00%
A07.016.070.c	rivestimento superiore in lamiera di acciaio preverniciata di spessore 0,5 mm: / - spessore isolante 60 mm	m²		71,72	10,00%
A07.016.070.d	rivestimento superiore in lamiera di acciaio preverniciata di spessore 0,5 mm: / - spessore isolante 70 mm	m²		73,36	9,00%
A07.016.070.e	rivestimento superiore in lamiera di acciaio preverniciata di spessore 0,5 mm: / - spessore isolante 80 mm	m²		75,00	9,00%
A07.016.070.f	rivestimento superiore in lamiera di acciaio preverniciata di spessore 0,5 mm: / - spessore isolante 90 mm	m²		76,64	9,00%
A07.016.075	rivestimento superiore in alluminio preverniciato di spessore 0,7 mm:			0,00
A07.016.075.a	rivestimento superiore in alluminio preverniciato di spessore 0,7 mm: / - spessore isolante 40 mm	m²		74,59	9,00%
A07.016.075.b	rivestimento superiore in alluminio preverniciato di spessore 0,7 mm: / - spessore isolante 50 mm	m²		76,23	9,00%
A07.016.075.c	rivestimento superiore in alluminio preverniciato di spessore 0,7 mm: / - spessore isolante 60 mm	m²		77,87	9,00%
A07.016.075.d	rivestimento superiore in alluminio preverniciato di spessore 0,7 mm: / - spessore isolante 70 mm	m²		79,51	9,00%
A07.016.075.e	rivestimento superiore in alluminio preverniciato di spessore 0,7 mm: / - spessore isolante 80 mm	m²		81,15	9,00%
A07.016.075.f	rivestimento superiore in alluminio preverniciato di spessore 0,7 mm: / - spessore isolante 90 mm	m²		82,79	9,00%
A07.016.080	rivestimento superiore in rame di spessore 0,5 mm:			0,00
A07.016.080.a	rivestimento superiore in rame di spessore 0,5 mm: / - spessore isolante 40 mm	m²		136,75	6,00%
A07.016.080.b	rivestimento superiore in rame di spessore 0,5 mm: / - spessore isolante 50 mm	m²		138,39	6,00%
A07.016.080.c	rivestimento superiore in rame di spessore 0,5 mm: / - spessore isolante 60 mm	m²		140,03	5,00%
A07.016.080.d	rivestimento superiore in rame di spessore 0,5 mm: / - spessore isolante 70 mm	m²		141,67	5,00%
A07.016.080.e	rivestimento superiore in rame di spessore 0,5 mm: / - spessore isolante 80 mm	m²		143,31	5,00%
A07.016.080.f	rivestimento superiore in rame di spessore 0,5 mm: / - spessore isolante 90 mm	m²		144,95	5,00%
A07.016.085	sovrapprezzo per sistema di ancoraggio pannelli fotovoltaici e/o solari	m²		34,15
A07.016.090	Copertura termoisolante costituita da un pannello monolitico coibentato, ottenuto con processo produttivo in continuo, costituito da: rivestimento all'estradosso in materiale metallico sagomato a forma di coppo tradizionale, altezza profilo 51 mm, passo trasversale 197 mm, larghezza utile 985 mm, coibentazione in schiuma poliuretanica a celle chiuse, densità media 60 kg/mc, di spessore 15 mm, coefficiente di trasmissione U = 1,650 W/mqK, rivestimento all'intradosso in lamiera zincata preverniciata bianco grigio di spessore 0,4 mm, installati su copertura inclinata con pendenza minima del 15%, esclusi i canali di gronda:			0,00
A07.016.090.a	Copertura termoisolante costituita da un pannello monolitico coibentato, ottenuto con processo produttivo in continuo, costituito da: rivestimento all'estradosso in materiale metallico sagomato a forma di coppo tradizionale, altezza profilo 51 mm, passo trasversale 197 mm, larghezza utile 985 mm, coibentazione in schiuma poliuretanica a celle chiuse, densità media 60 kg/mc, di spessore 15 mm, coefficiente di trasmissione U = 1,650 W/mqK, rivestimento all'intradosso in lamiera zincata preverniciata bianco grigio di spessore 0,4 mm, installati su copertura inclinata con pendenza minima del 15%, esclusi i canali di gronda: / - rivestimento superiore in lamiera di acciaio preverniciata di spessore 0,5 mm	m²		56,15	13,00%
A07.016.090.b	Copertura termoisolante costituita da un pannello monolitico coibentato, ottenuto con processo produttivo in continuo, costituito da: rivestimento all'estradosso in materiale metallico sagomato a forma di coppo tradizionale, altezza profilo 51 mm, passo trasversale 197 mm, larghezza utile 985 mm, coibentazione in schiuma poliuretanica a celle chiuse, densità media 60 kg/mc, di spessore 15 mm, coefficiente di trasmissione U = 1,650 W/mqK, rivestimento all'intradosso in lamiera zincata preverniciata bianco grigio di spessore 0,4 mm, installati su copertura inclinata con pendenza minima del 15%, esclusi i canali di gronda: / - rivestimento superiore in lamiera di alluminio preverniciata di spessore 0,7 mm	m²		61,61	12,00%
A07.016.090.c	Copertura termoisolante costituita da un pannello monolitico coibentato, ottenuto con processo produttivo in continuo, costituito da: rivestimento all'estradosso in materiale metallico sagomato a forma di coppo tradizionale, altezza profilo 51 mm, passo trasversale 197 mm, larghezza utile 985 mm, coibentazione in schiuma poliuretanica a celle chiuse, densità media 60 kg/mc, di spessore 15 mm, coefficiente di trasmissione U = 1,650 W/mqK, rivestimento all'intradosso in lamiera zincata preverniciata bianco grigio di spessore 0,4 mm, installati su copertura inclinata con pendenza minima del 15%, esclusi i canali di gronda: / - rivestimento superiore in rame di spessore 0,5 mm	m²		124,46	6,00%
A07.016.090.d	Copertura termoisolante costituita da un pannello monolitico coibentato, ottenuto con processo produttivo in continuo, costituito da: rivestimento all'estradosso in materiale metallico sagomato a forma di coppo tradizionale, altezza profilo 51 mm, passo trasversale 197 mm, larghezza utile 985 mm, coibentazione in schiuma poliuretanica a celle chiuse, densità media 60 kg/mc, di spessore 15 mm, coefficiente di trasmissione U = 1,650 W/mqK, rivestimento all'intradosso in lamiera zincata preverniciata bianco grigio di spessore 0,4 mm, installati su copertura inclinata con pendenza minima del 15%, esclusi i canali di gronda: / - sovrapprezzo per sistema di ancoraggio pannelli fotovoltaici e/o solari	m²		34,15
A07.019	SISTEMI DI COPERTURA FOTOVOLTAICI INTEGRATI
A07.019.005	prezzo della sola copertura di supporto	m²		51,86	21,00%
A07.019.010	sovrapprezzo per ogni cm in più di polistirene nella copertura di supporto, per spessori da 50 a 100 mm	m²		3,48
A07.019.015	sovrapprezzo per copertura di supporto curva	m²		3,00
A07.019.020	prezzo della superficie elettricamente attiva integrata al sistema di copertura:			0,00
A07.019.020.a	prezzo della superficie elettricamente attiva integrata al sistema di copertura: / - per impianti da 3 ÷ 20 kWp	kW		1307,81	25,00%
A07.019.020.b	prezzo della superficie elettricamente attiva integrata al sistema di copertura: / - per impianti da 21 ÷ 50 kWp	kW		1050,47	17,00%
A07.019.020.c	prezzo della superficie elettricamente attiva integrata al sistema di copertura: / - per impianti da 51 ÷ 100 kWp	kW		957,57	13,00%
A07.019.020.d	prezzo della superficie elettricamente attiva integrata al sistema di copertura: / - per impianti oltre 100 kWp	kW		877,45	10,00%
A07.019.025	sovrapprezzo per strato di sostegno del film fotovoltaico in acciaio inox	kW		488,00
A07.019.030	sovrapprezzo per strato di sostegno del film fotovoltaico curvo	kW		198,00
A07.019.035	prezzo della sola copertura di supporto	m²		54,86	21,00%
A07.019.040	prezzo della superficie elettricamente attiva integrata al sistema di copertura:			0,00
A07.019.040.a	prezzo della superficie elettricamente attiva integrata al sistema di copertura: / - per impianti da 3 ÷ 20 kWp	kW		1307,81	25,00%
A07.019.040.b	prezzo della superficie elettricamente attiva integrata al sistema di copertura: / - per impianti da 21 ÷ 50 kWp	kW		1050,47	17,00%
A07.019.040.c	prezzo della superficie elettricamente attiva integrata al sistema di copertura: / - per impianti da 51 ÷ 100 kWp	kW		957,57	13,00%
A07.019.040.d	prezzo della superficie elettricamente attiva integrata al sistema di copertura: / - per impianti oltre 100 kWp	kW		877,45	10,00%
A07.019.045	sovrapprezzo per strato di sostegno del film fotovoltaico in acciaio inox	kW		488,00
A07.019.050	prezzo della sola copertura di supporto	m²		104,84	28,00%
A07.019.055	prezzo della superficie elettricamente attiva integrata al sistema di copertura:			0,00
A07.019.055.a	prezzo della superficie elettricamente attiva integrata al sistema di copertura: / - per impianti da 3 ÷ 20 kWp	kW		1307,81	25,00%
A07.019.055.b	prezzo della superficie elettricamente attiva integrata al sistema di copertura: / - per impianti da 21 ÷ 50 kWp	kW		1050,47	17,00%
A07.019.055.c	prezzo della superficie elettricamente attiva integrata al sistema di copertura: / - per impianti da 51 ÷ 100 kWp	kW		957,57	13,00%
A07.019.055.d	prezzo della superficie elettricamente attiva integrata al sistema di copertura: / - per impianti oltre 100 kWp	kW		877,45	10,00%
A07.019.060	sovrapprezzo per strato di sostegno del film fotovoltaico in acciaio inox	kW		488,00
A07.022	COPERTURE IN LASTRE DI FIBRE ORGANICHE
A07.022.005	peso 3,9 kg,mq, altezza onde 35 mm, passo 63 mm:			0,00
A07.022.005.a	peso 3,9 kg,mq, altezza onde 35 mm, passo 63 mm: / - nera	m²		15,06	43,00%
A07.022.005.b	peso 3,9 kg,mq, altezza onde 35 mm, passo 63 mm: / - colorata	m²		15,06	43,00%
A07.022.010	peso 3,6 kg/mq, altezza onde 38 mm, passo 95 mm:			0,00
A07.022.010.a	peso 3,6 kg/mq, altezza onde 38 mm, passo 95 mm: / - nera	m²		13,62	47,00%
A07.022.010.b	peso 3,6 kg/mq, altezza onde 38 mm, passo 95 mm: / - colorata	m²		14,29	46,00%
A07.022.015	Copertura ondulata in lastre monostrato di fibre organiche bitumate e resinate effetto tegola, dimensioni 105 x 40 cm, spessore 3 mm, peso 4,0 kg/mq, altezza onde 40 mm, rosso/verde sfumato, posta in opera su esistente struttura, esclusi colmi e canali di gronda	m²		15,67	42,00%
A07.022.020	Lastra ondulata in monostrato di fibre organiche bitumate e resinate, posta in opera su esistente struttura per impermeabilizzazione e posizionamento di tegole e coppi in laterizio:			0,00
A07.022.020.a	Lastra ondulata in monostrato di fibre organiche bitumate e resinate, posta in opera su esistente struttura per impermeabilizzazione e posizionamento di tegole e coppi in laterizio: / - sottocoppo, dimensioni 200 x 95 cm, peso 3,0 kg/mq, passo 95 mm, per coppi da 17 ÷ 19 mm	m²		8,68	37,00%
A07.022.020.b	Lastra ondulata in monostrato di fibre organiche bitumate e resinate, posta in opera su esistente struttura per impermeabilizzazione e posizionamento di tegole e coppi in laterizio: / - sottotegola, dimensioni 200 x 103 cm, peso 3,3 kg/mq, passo 50 mm	m²		8,74	37,00%
A07.025	DISPOSITIVI ANTICADUTA PERMANENTI - LINEE VITA PER CALCESTRUZZO - LEGNO - ACCIAIO - MURATURA
A07.025.005	dispositivi in acciaio S 275 JR zincati a caldo (80 micronm) di altezza 250 mm, diametro 50 mm e fune delle seguenti lunghezze:			0,00
A07.025.005.a	dispositivi in acciaio S 275 JR zincati a caldo (80 micronm) di altezza 250 mm, diametro 50 mm e fune delle seguenti lunghezze: / - 10 m	Cadauno		1193,76	38,00%
A07.025.005.b	dispositivi in acciaio S 275 JR zincati a caldo (80 micronm) di altezza 250 mm, diametro 50 mm e fune delle seguenti lunghezze: / - 20 m	Cadauno		1492,88	34,00%
A07.025.005.c	dispositivi in acciaio S 275 JR zincati a caldo (80 micronm) di altezza 250 mm, diametro 50 mm e fune delle seguenti lunghezze: / - 30 m	Cadauno		1578,90	32,00%
A07.025.005.d	dispositivi in acciaio S 275 JR zincati a caldo (80 micronm) di altezza 250 mm, diametro 50 mm e fune delle seguenti lunghezze: / - 40 m	Cadauno		1949,44	32,00%
A07.025.005.e	dispositivi in acciaio S 275 JR zincati a caldo (80 micronm) di altezza 250 mm, diametro 50 mm e fune delle seguenti lunghezze: / - 50 m	Cadauno		2319,99	32,00%
A07.025.005.f	dispositivi in acciaio S 275 JR zincati a caldo (80 micronm) di altezza 250 mm, diametro 50 mm e fune delle seguenti lunghezze: / - 60 m	Cadauno		2406,01	31,00%
A07.025.005.g	dispositivi in acciaio S 275 JR zincati a caldo (80 micronm) di altezza 250 mm, diametro 50 mm e fune delle seguenti lunghezze: / - 70 m	Cadauno		2705,13	29,00%
A07.025.005.h	dispositivi in acciaio S 275 JR zincati a caldo (80 micronm) di altezza 250 mm, diametro 50 mm e fune delle seguenti lunghezze: / - 80 m	Cadauno		2933,99	31,00%
A07.025.005.i	dispositivi in acciaio S 275 JR zincati a caldo (80 micronm) di altezza 250 mm, diametro 50 mm e fune delle seguenti lunghezze: / - 90 m	Cadauno		3161,69	28,00%
A07.025.005.j	dispositivi in acciaio S 275 JR zincati a caldo (80 micronm) di altezza 250 mm, diametro 50 mm e fune delle seguenti lunghezze: / - 100 m	Cadauno		3389,39	27,00%
A07.025.010	dispositivi in acciaio S 275 JR zincati a caldo (80 micronm) di altezza 400 mm, diametro 50 mm e fune delle seguenti lunghezze:			0,00
A07.025.010.a	dispositivi in acciaio S 275 JR zincati a caldo (80 micronm) di altezza 400 mm, diametro 50 mm e fune delle seguenti lunghezze: / - 10 m	Cadauno		1234,24	36,00%
A07.025.010.b	dispositivi in acciaio S 275 JR zincati a caldo (80 micronm) di altezza 400 mm, diametro 50 mm e fune delle seguenti lunghezze: / - 20 m	Cadauno		1553,60	32,00%
A07.025.010.c	dispositivi in acciaio S 275 JR zincati a caldo (80 micronm) di altezza 400 mm, diametro 50 mm e fune delle seguenti lunghezze: / - 30 m	Cadauno		1639,62	31,00%
A07.025.010.d	dispositivi in acciaio S 275 JR zincati a caldo (80 micronm) di altezza 400 mm, diametro 50 mm e fune delle seguenti lunghezze: / - 40 m	Cadauno		2030,40	31,00%
A07.025.010.e	dispositivi in acciaio S 275 JR zincati a caldo (80 micronm) di altezza 400 mm, diametro 50 mm e fune delle seguenti lunghezze: / - 50 m	Cadauno		2421,19	30,00%
A07.025.010.f	dispositivi in acciaio S 275 JR zincati a caldo (80 micronm) di altezza 400 mm, diametro 50 mm e fune delle seguenti lunghezze: / - 60 m	Cadauno		2507,21	29,00%
A07.025.010.g	dispositivi in acciaio S 275 JR zincati a caldo (80 micronm) di altezza 400 mm, diametro 50 mm e fune delle seguenti lunghezze: / - 70 m	Cadauno		2826,57	28,00%
A07.025.010.h	dispositivi in acciaio S 275 JR zincati a caldo (80 micronm) di altezza 400 mm, diametro 50 mm e fune delle seguenti lunghezze: / - 80 m	Cadauno		3055,43	29,00%
A07.025.010.i	dispositivi in acciaio S 275 JR zincati a caldo (80 micronm) di altezza 400 mm, diametro 50 mm e fune delle seguenti lunghezze: / - 90 m	Cadauno		3294,26	28,00%
A07.025.010.j	dispositivi in acciaio S 275 JR zincati a caldo (80 micronm) di altezza 400 mm, diametro 50 mm e fune delle seguenti lunghezze: / - 100 m	Cadauno		3551,31	25,00%
A07.025.015	dispositivi in acciaio S 275 JR zincati a caldo (80 micronm) di altezza 500 mm, diametro 50 mm e fune delle seguenti lunghezze:			0,00
A07.025.015.a	dispositivi in acciaio S 275 JR zincati a caldo (80 micronm) di altezza 500 mm, diametro 50 mm e fune delle seguenti lunghezze: / - 10 m	Cadauno		1274,72	36,00%
A07.025.015.b	dispositivi in acciaio S 275 JR zincati a caldo (80 micronm) di altezza 500 mm, diametro 50 mm e fune delle seguenti lunghezze: / - 20 m	Cadauno		1614,32	32,00%
A07.025.015.c	dispositivi in acciaio S 275 JR zincati a caldo (80 micronm) di altezza 500 mm, diametro 50 mm e fune delle seguenti lunghezze: / - 30 m	Cadauno		1700,34	30,00%
A07.025.015.d	dispositivi in acciaio S 275 JR zincati a caldo (80 micronm) di altezza 500 mm, diametro 50 mm e fune delle seguenti lunghezze: / - 40 m	Cadauno		2111,36	29,00%
A07.025.015.e	dispositivi in acciaio S 275 JR zincati a caldo (80 micronm) di altezza 500 mm, diametro 50 mm e fune delle seguenti lunghezze: / - 50 m	Cadauno		2522,39	29,00%
A07.025.015.f	dispositivi in acciaio S 275 JR zincati a caldo (80 micronm) di altezza 500 mm, diametro 50 mm e fune delle seguenti lunghezze: / - 60 m	Cadauno		2608,41	28,00%
A07.025.015.g	dispositivi in acciaio S 275 JR zincati a caldo (80 micronm) di altezza 500 mm, diametro 50 mm e fune delle seguenti lunghezze: / - 70 m	Cadauno		2948,01	27,00%
A07.025.015.h	dispositivi in acciaio S 275 JR zincati a caldo (80 micronm) di altezza 500 mm, diametro 50 mm e fune delle seguenti lunghezze: / - 80 m	Cadauno		3176,87	28,00%
A07.025.015.i	dispositivi in acciaio S 275 JR zincati a caldo (80 micronm) di altezza 500 mm, diametro 50 mm e fune delle seguenti lunghezze: / - 90 m	Cadauno		3445,05	26,00%
A07.025.015.j	dispositivi in acciaio S 275 JR zincati a caldo (80 micronm) di altezza 500 mm, diametro 50 mm e fune delle seguenti lunghezze: / - 100 m	Cadauno		3713,23	25,00%
A07.025.020	dispositivi in acciaio S 275 JR zincati a caldo (80 micronm) di altezza 600 mm, diametro 50 mm e fune delle seguenti lunghezze:			0,00
A07.025.020.a	dispositivi in acciaio S 275 JR zincati a caldo (80 micronm) di altezza 600 mm, diametro 50 mm e fune delle seguenti lunghezze: / - 10 m	Cadauno		1315,20	34,00%
A07.025.020.b	dispositivi in acciaio S 275 JR zincati a caldo (80 micronm) di altezza 600 mm, diametro 50 mm e fune delle seguenti lunghezze: / - 20 m	Cadauno		1675,04	30,00%
A07.025.020.c	dispositivi in acciaio S 275 JR zincati a caldo (80 micronm) di altezza 600 mm, diametro 50 mm e fune delle seguenti lunghezze: / - 30 m	Cadauno		1761,06	29,00%
A07.025.020.d	dispositivi in acciaio S 275 JR zincati a caldo (80 micronm) di altezza 600 mm, diametro 50 mm e fune delle seguenti lunghezze: / - 40 m	Cadauno		2192,32	28,00%
A07.025.020.e	dispositivi in acciaio S 275 JR zincati a caldo (80 micronm) di altezza 600 mm, diametro 50 mm e fune delle seguenti lunghezze: / - 50 m	Cadauno		2623,59	28,00%
A07.025.020.f	dispositivi in acciaio S 275 JR zincati a caldo (80 micronm) di altezza 600 mm, diametro 50 mm e fune delle seguenti lunghezze: / - 60 m	Cadauno		2709,61	27,00%
A07.025.020.g	dispositivi in acciaio S 275 JR zincati a caldo (80 micronm) di altezza 600 mm, diametro 50 mm e fune delle seguenti lunghezze: / - 70 m	Cadauno		3069,45	26,00%
A07.025.020.h	dispositivi in acciaio S 275 JR zincati a caldo (80 micronm) di altezza 600 mm, diametro 50 mm e fune delle seguenti lunghezze: / - 80 m	Cadauno		3298,31	28,00%
A07.025.020.i	dispositivi in acciaio S 275 JR zincati a caldo (80 micronm) di altezza 600 mm, diametro 50 mm e fune delle seguenti lunghezze: / - 90 m	Cadauno		3586,73	25,00%
A07.025.020.j	dispositivi in acciaio S 275 JR zincati a caldo (80 micronm) di altezza 600 mm, diametro 50 mm e fune delle seguenti lunghezze: / - 100 m	Cadauno		3875,15	23,00%
A07.025.025	dispositivi in acciaio inox AISI 304 di altezza 250 mm, diametro 50 mm e fune delle seguenti lunghezze:			0,00
A07.025.025.a	dispositivi in acciaio inox AISI 304 di altezza 250 mm, diametro 50 mm e fune delle seguenti lunghezze: / - 10 m	Cadauno		1436,64	32,00%
A07.025.025.b	dispositivi in acciaio inox AISI 304 di altezza 250 mm, diametro 50 mm e fune delle seguenti lunghezze: / - 20 m	Cadauno		1897,68	27,00%
A07.025.025.c	dispositivi in acciaio inox AISI 304 di altezza 250 mm, diametro 50 mm e fune delle seguenti lunghezze: / - 30 m	Cadauno		1983,70	25,00%
A07.025.025.d	dispositivi in acciaio inox AISI 304 di altezza 250 mm, diametro 50 mm e fune delle seguenti lunghezze: / - 40 m	Cadauno		2516,16	25,00%
A07.025.025.e	dispositivi in acciaio inox AISI 304 di altezza 250 mm, diametro 50 mm e fune delle seguenti lunghezze: / - 50 m	Cadauno		3048,63	24,00%
A07.025.025.f	dispositivi in acciaio inox AISI 304 di altezza 250 mm, diametro 50 mm e fune delle seguenti lunghezze: / - 60 m	Cadauno		3134,65	24,00%
A07.025.025.g	dispositivi in acciaio inox AISI 304 di altezza 250 mm, diametro 50 mm e fune delle seguenti lunghezze: / - 70 m	Cadauno		3595,69	22,00%
A07.025.025.h	dispositivi in acciaio inox AISI 304 di altezza 250 mm, diametro 50 mm e fune delle seguenti lunghezze: / - 80 m	Cadauno		3824,55	24,00%
A07.025.025.i	dispositivi in acciaio inox AISI 304 di altezza 250 mm, diametro 50 mm e fune delle seguenti lunghezze: / - 90 m	Cadauno		4214,17	21,00%
A07.025.025.j	dispositivi in acciaio inox AISI 304 di altezza 250 mm, diametro 50 mm e fune delle seguenti lunghezze: / - 100 m	Cadauno		4603,79	20,00%
A07.025.030	dispositivi in acciaio inox AISI 304 di altezza 400 mm, diametro 50 mm e fune delle seguenti lunghezze:			0,00
A07.025.030.a	dispositivi in acciaio inox AISI 304 di altezza 400 mm, diametro 50 mm e fune delle seguenti lunghezze: / - 10 m	Cadauno		1477,12	31,00%
A07.025.030.b	dispositivi in acciaio inox AISI 304 di altezza 400 mm, diametro 50 mm e fune delle seguenti lunghezze: / - 20 m	Cadauno		1958,40	26,00%
A07.025.030.c	dispositivi in acciaio inox AISI 304 di altezza 400 mm, diametro 50 mm e fune delle seguenti lunghezze: / - 30 m	Cadauno		2044,42	25,00%
A07.025.030.d	dispositivi in acciaio inox AISI 304 di altezza 400 mm, diametro 50 mm e fune delle seguenti lunghezze: / - 40 m	Cadauno		2597,12	24,00%
A07.025.030.e	dispositivi in acciaio inox AISI 304 di altezza 400 mm, diametro 50 mm e fune delle seguenti lunghezze: / - 50 m	Cadauno		3149,83	23,00%
A07.025.030.f	dispositivi in acciaio inox AISI 304 di altezza 400 mm, diametro 50 mm e fune delle seguenti lunghezze: / - 60 m	Cadauno		3235,85	23,00%
A07.025.030.g	dispositivi in acciaio inox AISI 304 di altezza 400 mm, diametro 50 mm e fune delle seguenti lunghezze: / - 70 m	Cadauno		3717,13	21,00%
A07.025.030.h	dispositivi in acciaio inox AISI 304 di altezza 400 mm, diametro 50 mm e fune delle seguenti lunghezze: / - 80 m	Cadauno		3945,99	23,00%
A07.025.030.i	dispositivi in acciaio inox AISI 304 di altezza 400 mm, diametro 50 mm e fune delle seguenti lunghezze: / - 90 m	Cadauno		4355,85	21,00%
A07.025.030.j	dispositivi in acciaio inox AISI 304 di altezza 400 mm, diametro 50 mm e fune delle seguenti lunghezze: / - 100 m	Cadauno		4765,71	19,00%
A07.025.035	dispositivi in acciaio inox AISI 304 di altezza 500 mm, diametro 50 mm e fune delle seguenti lunghezze:			0,00
A07.025.035.a	dispositivi in acciaio inox AISI 304 di altezza 500 mm, diametro 50 mm e fune delle seguenti lunghezze: / - 10 m	Cadauno		1517,60	30,00%
A07.025.035.b	dispositivi in acciaio inox AISI 304 di altezza 500 mm, diametro 50 mm e fune delle seguenti lunghezze: / - 20 m	Cadauno		2019,12	25,00%
A07.025.035.c	dispositivi in acciaio inox AISI 304 di altezza 500 mm, diametro 50 mm e fune delle seguenti lunghezze: / - 30 m	Cadauno		2105,14	25,00%
A07.025.035.d	dispositivi in acciaio inox AISI 304 di altezza 500 mm, diametro 50 mm e fune delle seguenti lunghezze: / - 40 m	Cadauno		2678,08	23,00%
A07.025.035.e	dispositivi in acciaio inox AISI 304 di altezza 500 mm, diametro 50 mm e fune delle seguenti lunghezze: / - 50 m	Cadauno		3251,03	23,00%
A07.025.035.f	dispositivi in acciaio inox AISI 304 di altezza 500 mm, diametro 50 mm e fune delle seguenti lunghezze: / - 60 m	Cadauno		3337,05	22,00%
A07.025.035.g	dispositivi in acciaio inox AISI 304 di altezza 500 mm, diametro 50 mm e fune delle seguenti lunghezze: / - 70 m	Cadauno		3838,57	21,00%
A07.025.035.h	dispositivi in acciaio inox AISI 304 di altezza 500 mm, diametro 50 mm e fune delle seguenti lunghezze: / - 80 m	Cadauno		4067,43	22,00%
A07.025.035.i	dispositivi in acciaio inox AISI 304 di altezza 500 mm, diametro 50 mm e fune delle seguenti lunghezze: / - 90 m	Cadauno		4497,53	20,00%
A07.025.035.j	dispositivi in acciaio inox AISI 304 di altezza 500 mm, diametro 50 mm e fune delle seguenti lunghezze: / - 100 m	Cadauno		4927,63	18,00%
A07.025.040	dispositivi in acciaio inox AISI 304 di altezza 600 mm, diametro 50 mm e fune delle seguenti lunghezze:			0,00
A07.025.040.a	dispositivi in acciaio inox AISI 304 di altezza 600 mm, diametro 50 mm e fune delle seguenti lunghezze: / - 10 m	Cadauno		1558,08	29,00%
A07.025.040.b	dispositivi in acciaio inox AISI 304 di altezza 600 mm, diametro 50 mm e fune delle seguenti lunghezze: / - 20 m	Cadauno		2079,84	25,00%
A07.025.040.c	dispositivi in acciaio inox AISI 304 di altezza 600 mm, diametro 50 mm e fune delle seguenti lunghezze: / - 30 m	Cadauno		2165,86	24,00%
A07.025.040.d	dispositivi in acciaio inox AISI 304 di altezza 600 mm, diametro 50 mm e fune delle seguenti lunghezze: / - 40 m	Cadauno		2759,04	22,00%
A07.025.040.e	dispositivi in acciaio inox AISI 304 di altezza 600 mm, diametro 50 mm e fune delle seguenti lunghezze: / - 50 m	Cadauno		3352,23	22,00%
A07.025.040.f	dispositivi in acciaio inox AISI 304 di altezza 600 mm, diametro 50 mm e fune delle seguenti lunghezze: / - 60 m	Cadauno		3438,25	21,00%
A07.025.040.g	dispositivi in acciaio inox AISI 304 di altezza 600 mm, diametro 50 mm e fune delle seguenti lunghezze: / - 70 m	Cadauno		3960,01	20,00%
A07.025.040.h	dispositivi in acciaio inox AISI 304 di altezza 600 mm, diametro 50 mm e fune delle seguenti lunghezze: / - 80 m	Cadauno		4188,87	21,00%
A07.025.040.i	dispositivi in acciaio inox AISI 304 di altezza 600 mm, diametro 50 mm e fune delle seguenti lunghezze: / - 90 m	Cadauno		4639,21	20,00%
A07.025.040.j	dispositivi in acciaio inox AISI 304 di altezza 600 mm, diametro 50 mm e fune delle seguenti lunghezze: / - 100 m	Cadauno		5089,55	17,00%
A07.025.045	Dispositivi anticaduta TIPO A secondo le normative UNI EN 795:2012, UNI EN CEN/TS 16415:2013 e UNI 11578:2015 con punti di ancoraggio per superfici orizzontali, verticali e inclinate:			0,00
A07.025.045.a	Dispositivi anticaduta TIPO A secondo le normative UNI EN 795:2012, UNI EN CEN/TS 16415:2013 e UNI 11578:2015 con punti di ancoraggio per superfici orizzontali, verticali e inclinate: / - dispositivo girevole in acciaio S 275JR zincato a caldo (80 micronm) del diametro di 50 mm e altezza 500 mm su piastra orizzontale 250 x 160 x 10 mm	Cadauno		372,71	4,00%
A07.025.045.b	Dispositivi anticaduta TIPO A secondo le normative UNI EN 795:2012, UNI EN CEN/TS 16415:2013 e UNI 11578:2015 con punti di ancoraggio per superfici orizzontali, verticali e inclinate: / - dispositivo girevole in acciaio AISI 304 del diametro di 50 mm e altezza 500 mm su piastra orizzontale 250 x 160 x 10 mm	Cadauno		524,51	3,00%
A07.025.045.c	Dispositivi anticaduta TIPO A secondo le normative UNI EN 795:2012, UNI EN CEN/TS 16415:2013 e UNI 11578:2015 con punti di ancoraggio per superfici orizzontali, verticali e inclinate: / - punto di ancoraggio fisso in acciaio inox AISI 304 per ogni tipo di superficie, con foratura per il fissaggio ed occhiello per l'aggancio del DPI	Cadauno		58,99	25,00%
A07.025.045.d	Dispositivi anticaduta TIPO A secondo le normative UNI EN 795:2012, UNI EN CEN/TS 16415:2013 e UNI 11578:2015 con punti di ancoraggio per superfici orizzontali, verticali e inclinate: / - gancio sottotegola in acciaio inox AISI 304 per punto di ancoraggio fisso	Cadauno		79,23	18,00%
A07.025.045.e	Dispositivi anticaduta TIPO A secondo le normative UNI EN 795:2012, UNI EN CEN/TS 16415:2013 e UNI 11578:2015 con punti di ancoraggio per superfici orizzontali, verticali e inclinate: / - gancio sottotegola rigido per punto di ancoraggio fisso	Cadauno		58,99	25,00%
A07.025.045.f	Dispositivi anticaduta TIPO A secondo le normative UNI EN 795:2012, UNI EN CEN/TS 16415:2013 e UNI 11578:2015 con punti di ancoraggio per superfici orizzontali, verticali e inclinate: / - gancio sottotegola composto da piastra di base forata in acciaio inox AISI 304, cordino singolo in acciaio inox AISI 316 diametro 8 mm a 133 fili con occhiello di estremità inox e manicotto in alluminio	Cadauno		79,23	18,00%
A07.025.045.g	Dispositivi anticaduta TIPO A secondo le normative UNI EN 795:2012, UNI EN CEN/TS 16415:2013 e UNI 11578:2015 con punti di ancoraggio per superfici orizzontali, verticali e inclinate: / - gancio sottotegola composto da piastra di base in acciaio inox AISI 304 sagomata forata, cordino doppio unidirezionale in acciaio inox AISI 316 a 133 fili ed occhiello di estremità e manicotto in alluminio	Cadauno		97,44	15,00%
A07.025.045.h	Dispositivi anticaduta TIPO A secondo le normative UNI EN 795:2012, UNI EN CEN/TS 16415:2013 e UNI 11578:2015 con punti di ancoraggio per superfici orizzontali, verticali e inclinate: / - gancio verticale in acciaio in acciaio S 275JR zincato a caldo (80 micronm) formato da piastra 150 x 150 mm e paletto verticale altezza 250 mm con occhiello per l'aggancio del DPI	Cadauno		89,35	17,00%
A07.025.045.i	Dispositivi anticaduta TIPO A secondo le normative UNI EN 795:2012, UNI EN CEN/TS 16415:2013 e UNI 11578:2015 con punti di ancoraggio per superfici orizzontali, verticali e inclinate: / - gancio verticale in acciaio in acciaio S 275JR zincato a caldo (80 micronm) formato da piastra 150 x 150 mm e paletto verticale altezza 400 mm con occhiello per l'aggancio del DPI	Cadauno		99,47	15,00%
A07.025.045.j	Dispositivi anticaduta TIPO A secondo le normative UNI EN 795:2012, UNI EN CEN/TS 16415:2013 e UNI 11578:2015 con punti di ancoraggio per superfici orizzontali, verticali e inclinate: / - gancio verticale in acciaio in acciaio inox AISI 304 formato da piastra 150 x 150 mm e paletto verticale altezza 250 mm con occhiello per l'aggancio del DPI	Cadauno		160,19	9,00%
A07.025.045.k	Dispositivi anticaduta TIPO A secondo le normative UNI EN 795:2012, UNI EN CEN/TS 16415:2013 e UNI 11578:2015 con punti di ancoraggio per superfici orizzontali, verticali e inclinate: / - gancio verticale in acciaio in acciaio inox AISI 304 formato da piastra 150 x 150 mm e paletto verticale altezza 400 mm con occhiello per l'aggancio del DPI	Cadauno		170,31	9,00%
A07.025.045.l	Dispositivi anticaduta TIPO A secondo le normative UNI EN 795:2012, UNI EN CEN/TS 16415:2013 e UNI 11578:2015 con punti di ancoraggio per superfici orizzontali, verticali e inclinate: / - targhetta identificativa in alluminio (TIPO A) da apporre in corrispondenza del punto	Cadauno		38,75	38,00%
A07.028	DISPOSITIVI ANTICADUTA PERMANENTI - LINEE VITA COPERTURE IN LAMIERA
A07.028.005	dispositivi in alluminio 6082 di altezza 200 mm, diametro 50 mm e fune delle seguenti lunghezze:			0,00
A07.028.005.a	dispositivi in alluminio 6082 di altezza 200 mm, diametro 50 mm e fune delle seguenti lunghezze: / - 10 m	Cadauno		1603,62	28,00%
A07.028.005.b	dispositivi in alluminio 6082 di altezza 200 mm, diametro 50 mm e fune delle seguenti lunghezze: / - 20 m	Cadauno		2092,99	25,00%
A07.028.005.c	dispositivi in alluminio 6082 di altezza 200 mm, diametro 50 mm e fune delle seguenti lunghezze: / - 30 m	Cadauno		2206,34	23,00%
A07.028.005.d	dispositivi in alluminio 6082 di altezza 200 mm, diametro 50 mm e fune delle seguenti lunghezze: / - 40 m	Cadauno		2748,92	23,00%
A07.028.005.e	dispositivi in alluminio 6082 di altezza 200 mm, diametro 50 mm e fune delle seguenti lunghezze: / - 50 m	Cadauno		3296,57	22,00%
A07.028.005.f	dispositivi in alluminio 6082 di altezza 200 mm, diametro 50 mm e fune delle seguenti lunghezze: / - 60 m	Cadauno		3428,13	21,00%
A07.028.005.g	dispositivi in alluminio 6082 di altezza 200 mm, diametro 50 mm e fune delle seguenti lunghezze: / - 70 m	Cadauno		3919,53	21,00%
A07.028.005.h	dispositivi in alluminio 6082 di altezza 200 mm, diametro 50 mm e fune delle seguenti lunghezze: / - 80 m	Cadauno		4472,23	21,00%
A07.028.005.i	dispositivi in alluminio 6082 di altezza 200 mm, diametro 50 mm e fune delle seguenti lunghezze: / - 90 m	Cadauno		4603,79	20,00%
A07.028.005.j	dispositivi in alluminio 6082 di altezza 200 mm, diametro 50 mm e fune delle seguenti lunghezze: / - 100 m	Cadauno		4725,23	19,00%
A07.028.010	dispositivi in alluminio 6082 di altezza 80 mm, diametro 50 mm e fune delle seguenti lunghezze:			0,00
A07.028.010.a	dispositivi in alluminio 6082 di altezza 80 mm, diametro 50 mm e fune delle seguenti lunghezze: / - 10 m	Cadauno		1391,10	32,00%
A07.028.010.b	dispositivi in alluminio 6082 di altezza 80 mm, diametro 50 mm e fune delle seguenti lunghezze: / - 20 m	Cadauno		1738,79	29,00%
A07.028.010.c	dispositivi in alluminio 6082 di altezza 80 mm, diametro 50 mm e fune delle seguenti lunghezze: / - 30 m	Cadauno		1852,14	28,00%
A07.028.010.d	dispositivi in alluminio 6082 di altezza 80 mm, diametro 50 mm e fune delle seguenti lunghezze: / - 40 m	Cadauno		2253,04	28,00%
A07.028.010.e	dispositivi in alluminio 6082 di altezza 80 mm, diametro 50 mm e fune delle seguenti lunghezze: / - 50 m	Cadauno		2659,01	28,00%
A07.028.010.f	dispositivi in alluminio 6082 di altezza 80 mm, diametro 50 mm e fune delle seguenti lunghezze: / - 60 m	Cadauno		2790,57	26,00%
A07.028.010.g	dispositivi in alluminio 6082 di altezza 80 mm, diametro 50 mm e fune delle seguenti lunghezze: / - 70 m	Cadauno		3140,29	25,00%
A07.028.010.h	dispositivi in alluminio 6082 di altezza 80 mm, diametro 50 mm e fune delle seguenti lunghezze: / - 80 m	Cadauno		3551,31	25,00%
A07.028.010.i	dispositivi in alluminio 6082 di altezza 80 mm, diametro 50 mm e fune delle seguenti lunghezze: / - 90 m	Cadauno		3682,87	25,00%
A07.028.010.j	dispositivi in alluminio 6082 di altezza 80 mm, diametro 50 mm e fune delle seguenti lunghezze: / - 100 m	Cadauno		3804,31	24,00%
A07.028.015	Dispositivi anticaduta TIPO A secondo le normative UNI EN 795:2012, UNI EN CEN/TS 16415:2013 e UNI 11578:2015 con punti di ancoraggio per coperture in lamiera:			0,00
A07.028.015.a	Dispositivi anticaduta TIPO A secondo le normative UNI EN 795:2012, UNI EN CEN/TS 16415:2013 e UNI 11578:2015 con punti di ancoraggio per coperture in lamiera: / - per lamiere grecate passo forature: 200 mm, 225 mm, 250 mm	Cadauno		104,53	14,00%
A07.028.015.b	Dispositivi anticaduta TIPO A secondo le normative UNI EN 795:2012, UNI EN CEN/TS 16415:2013 e UNI 11578:2015 con punti di ancoraggio per coperture in lamiera: / - per lamiere grecate passo forature: 226 mm; 250 mm; 274 mm	Cadauno		170,31	9,00%
A07.028.015.c	Dispositivi anticaduta TIPO A secondo le normative UNI EN 795:2012, UNI EN CEN/TS 16415:2013 e UNI 11578:2015 con punti di ancoraggio per coperture in lamiera: / - per pannelli coibentati passo forature: 500 mm	Cadauno		119,71	12,00%
A07.028.015.d	Dispositivi anticaduta TIPO A secondo le normative UNI EN 795:2012, UNI EN CEN/TS 16415:2013 e UNI 11578:2015 con punti di ancoraggio per coperture in lamiera: / - per pannelli coibentati passo forature: 333 mm	Cadauno		109,59	13,00%
A07.031	DISPOSITIVI DI PROTEZIONE COLLETTIVA: PARAPETTI MODULARI
A07.031.005	Parapetto modulare ad elementi strutturali in lega di alluminio, certificato come sistema di protezione collettiva di tipo permanente ("protezione di classe A") secondo le seguenti norme: UNI EN ISO 14122-3 e D.LGS 81/2008, montanti del parapetto realizzati in lega di alluminio 6060, altezza 1.150 mm, geometria 70 x 30 mm spessore 2 mm con posizionamento ad una distanza massima di 2.000 mm; corrimano del parapetto realizzato in lega di alluminio 6060 con diametro 45 mm e spessore 2 mm; corrente intermedio del parapetto realizzato in lega di alluminio 6060 con diametro 45 mm e spessore 2 mm; tavola fermapiede realizzata in lega di alluminio 6060 presso-piegato con altezza di 150 mm:			0,00
A07.031.005.a	Parapetto modulare ad elementi strutturali in lega di alluminio, certificato come sistema di protezione collettiva di tipo permanente ("protezione di classe A") secondo le seguenti norme: UNI EN ISO 14122-3 e D.LGS 81/2008, montanti del parapetto realizzati in lega di alluminio 6060, altezza 1.150 mm, geometria 70 x 30 mm spessore 2 mm con posizionamento ad una distanza massima di 2.000 mm; corrimano del parapetto realizzato in lega di alluminio 6060 con diametro 45 mm e spessore 2 mm; corrente intermedio del parapetto realizzato in lega di alluminio 6060 con diametro 45 mm e spessore 2 mm; tavola fermapiede realizzata in lega di alluminio 6060 presso-piegato con altezza di 150 mm: / - con ancoraggio orizzontale	m		113,63	25,00%
A07.031.005.b	Parapetto modulare ad elementi strutturali in lega di alluminio, certificato come sistema di protezione collettiva di tipo permanente ("protezione di classe A") secondo le seguenti norme: UNI EN ISO 14122-3 e D.LGS 81/2008, montanti del parapetto realizzati in lega di alluminio 6060, altezza 1.150 mm, geometria 70 x 30 mm spessore 2 mm con posizionamento ad una distanza massima di 2.000 mm; corrimano del parapetto realizzato in lega di alluminio 6060 con diametro 45 mm e spessore 2 mm; corrente intermedio del parapetto realizzato in lega di alluminio 6060 con diametro 45 mm e spessore 2 mm; tavola fermapiede realizzata in lega di alluminio 6060 presso-piegato con altezza di 150 mm: / - con ancoraggio verticale	m		108,57	26,00%
A07.031.005.c	Parapetto modulare ad elementi strutturali in lega di alluminio, certificato come sistema di protezione collettiva di tipo permanente ("protezione di classe A") secondo le seguenti norme: UNI EN ISO 14122-3 e D.LGS 81/2008, montanti del parapetto realizzati in lega di alluminio 6060, altezza 1.150 mm, geometria 70 x 30 mm spessore 2 mm con posizionamento ad una distanza massima di 2.000 mm; corrimano del parapetto realizzato in lega di alluminio 6060 con diametro 45 mm e spessore 2 mm; corrente intermedio del parapetto realizzato in lega di alluminio 6060 con diametro 45 mm e spessore 2 mm; tavola fermapiede realizzata in lega di alluminio 6060 presso-piegato con altezza di 150 mm: / - autoportante mediante utilizzo di zavorra, asta di collegamento alla zavorra realizzato in lega di alluminio 6060, lunghezza 1.150 mm, geometria 70 x 30 mm spessore 2 mm; zavorra realizzata in calcestruzzo con dimensioni 400 x 140 x 250 mm	m		170,96	25,00%
A07.0034	ACCESSORI PER LA PROTEZIONE CONTRO LA NIDIFICAZIONE
A07.034.005	Griglia di ventilazione e di protezione contro la nidificazione e l'inserimento di piccoli animali, in acciaio preverniciato spessore 15/10, con profilo sagomato, in opera mediante inchiodatura lungo la linea di gronda per coperture in:			0,00
A07.034.005.a	Griglia di ventilazione e di protezione contro la nidificazione e l'inserimento di piccoli animali, in acciaio preverniciato spessore 15/10, con profilo sagomato, in opera mediante inchiodatura lungo la linea di gronda per coperture in: / - coppi, passo 195 mm	m		9,93	21,00%
A07.034.005.b	Griglia di ventilazione e di protezione contro la nidificazione e l'inserimento di piccoli animali, in acciaio preverniciato spessore 15/10, con profilo sagomato, in opera mediante inchiodatura lungo la linea di gronda per coperture in: / - coppi, passo 230 mm	m		10,81	19,00%
A07.034.005.c	Griglia di ventilazione e di protezione contro la nidificazione e l'inserimento di piccoli animali, in acciaio preverniciato spessore 15/10, con profilo sagomato, in opera mediante inchiodatura lungo la linea di gronda per coperture in: / - tegole portoghesi, passo 200 mm	m		8,69	24,00%
A07.034.005.d	Griglia di ventilazione e di protezione contro la nidificazione e l'inserimento di piccoli animali, in acciaio preverniciato spessore 15/10, con profilo sagomato, in opera mediante inchiodatura lungo la linea di gronda per coperture in: / - tegole in cemento, passo 300 mm Pettine per la ventilazione e protezione contro la nidificazione e l'inserimento di piccoli animali, in opera lungo la linea di colmo o di gronda mediante inchiodatura:	m		8,51	24,00%
A07.034.010	in acciaio zincato preverniciato, spessore 5/10:			0,00
A07.034.010.a	in acciaio zincato preverniciato, spessore 5/10: / - altezza 65 mm, per tegole	m		3,68	33,00%
A07.034.010.b	in acciaio zincato preverniciato, spessore 5/10: / - altezza 110 mm, per coppi	m		3,94	31,00%
A07.034.010.c	in acciaio zincato preverniciato, spessore 5/10: / - altezza 80 mm, con listello ventilato, per tegole	m		4,47	28,00%
A07.034.010.d	in acciaio zincato preverniciato, spessore 5/10: / - altezza 125 mm, con listello ventilato, per coppi	m		4,74	26,00%
A07.034.015	in polipropilene resistente ai raggi UV:			0,00
A07.034.015.a	in polipropilene resistente ai raggi UV: / - altezza 65 mm, per tegole	m		2,44	51,00%
A07.034.015.b	in polipropilene resistente ai raggi UV: / - altezza 110 mm, per coppi	m		2,70	45,00%
A07.034.015.c	in polipropilene resistente ai raggi UV: / - altezza 95 mm, con listello ventilato	m		3,32	37,00%
A07.037	OPERE DA LATTONIERE
A07.037.005	sviluppo fino a cm 33:			0,00
A07.037.005.a	sviluppo fino a cm 33: / - in acciaio zincato da 6/10	m		16,54	55,00%
A07.037.005.b	sviluppo fino a cm 33: / - in acciaio zincato da 8/10	m		18,26	49,00%
A07.037.005.c	sviluppo fino a cm 33: / - in acciaio zincato preverniciato da 6/10	m		17,57	51,00%
A07.037.005.d	sviluppo fino a cm 33: / - in acciaio zincato preverniciato da 8/10	m		19,63	46,00%
A07.037.005.e	sviluppo fino a cm 33: / - in acciaio inox da 8/10	m		27,21	33,00%
A07.037.005.f	sviluppo fino a cm 33: / - in rame da 6/10	m		36,49	25,00%
A07.037.005.g	sviluppo fino a cm 33: / - in rame da 8/10	m		45,01	20,00%
A07.037.005.h	sviluppo fino a cm 33: / - in pvc a doppia parete	m		21,07	32,00%
A07.037.010	sviluppo fino a cm 50:			0,00
A07.037.010.a	sviluppo fino a cm 50: / - in acciaio zincato da 6/10	m		19,20	47,00%
A07.037.010.b	sviluppo fino a cm 50: / - in acciaio zincato da 8/10	m		21,81	41,00%
A07.037.010.c	sviluppo fino a cm 50: / - in acciaio zincato preverniciato da 6/10	m		20,76	43,00%
A07.037.010.d	sviluppo fino a cm 50: / - in acciaio zincato preverniciato da 8/10	m		23,89	38,00%
A07.037.010.e	sviluppo fino a cm 50: / - in acciaio inox da 8/10	m		35,37	25,00%
A07.037.010.f	sviluppo fino a cm 50: / - in rame da 6/10	m		49,49	18,00%
A07.037.010.g	sviluppo fino a cm 50: / - in rame da 8/10	m		62,30	14,00%
A07.037.010.h	sviluppo fino a cm 50: / - in pvc a doppia parete (sviluppo 40 cm)	m		20,56	32,00%
A07.037.015	sviluppo fino a cm 100:			0,00
A07.037.015.a	sviluppo fino a cm 100: / - in acciaio zincato da 6/10	m		27,04	33,00%
A07.037.015.b	sviluppo fino a cm 100: / - in acciaio zincato da 8/10	m		32,26	28,00%
A07.037.015.c	sviluppo fino a cm 100: / - in acciaio zincato preverniciato da 6/10	m		30,16	30,00%
A07.037.015.d	sviluppo fino a cm 100: / - in acciaio zincato preverniciato da 8/10	m		36,42	25,00%
A07.037.015.e	sviluppo fino a cm 100: / - in acciaio inox da 8/10	m		59,37	15,00%
A07.037.015.f	sviluppo fino a cm 100: / - in rame da 6/10	m		87,63	10,00%
A07.037.015.g	sviluppo fino a cm 100: / - in rame da 8/10	m		113,52	8,00%
A07.037.020	sviluppo fino a cm 33:			0,00
A07.037.020.a	sviluppo fino a cm 33: / - in alluminio da 8/10	m		16,13	57,00%
A07.037.020.b	sviluppo fino a cm 33: / - in alluminio da 10/10	m		17,27	53,00%
A07.037.025	sviluppo fino a cm 50:			0,00
A07.037.025.a	sviluppo fino a cm 50: / - in alluminio da 8/10	m		18,53	49,00%
A07.037.025.b	sviluppo fino a cm 50: / - in alluminio da 10/10	m		20,26	45,00%
A07.037.030	sviluppo fino a cm 100:			0,00
A07.037.030.a	sviluppo fino a cm 100: / - in alluminio da 8/10	m		25,43	36,00%
A07.037.030.b	sviluppo fino a cm 100: / - in alluminio da 10/10	m		28,91	32,00%
A07.037.035	Copertine, converse e simili con lavorazioni a disegno, posate in opera su superfici predisposte, con sovrapposizioni chiodate, ribattute o saldate, compreso sagomature, piegature, bordature, grappe, opere murarie per l'ancoraggio dei baggioli, sfrido per i tagli a misura e tiro in alto. Valutato a mq secondo lo sviluppo	m²		159,23	67,00%
A07.037.040	Cicogne per sostegno di canali di gronda, montate in opera compreso fissaggio al supporto ed ogni altro onere e magistero per dare l'opera finita a regola d'arte:			0,00
A07.037.040.a	Cicogne per sostegno di canali di gronda, montate in opera compreso fissaggio al supporto ed ogni altro onere e magistero per dare l'opera finita a regola d'arte: / - in acciaio zincato	Cadauno		5,05	48,00%
A07.037.040.b	Cicogne per sostegno di canali di gronda, montate in opera compreso fissaggio al supporto ed ogni altro onere e magistero per dare l'opera finita a regola d'arte: / - in rame o acciaio inox	Cadauno		5,70	43,00%
A07.037.045	Discendenti in pvc montati in opera compreso pezzi speciali ed ogni altro onere e magistero per dare l'opera finita a regola d'arte con esclusione dei soli collari di sostegno:			0,00
A07.037.045.a	Discendenti in pvc montati in opera compreso pezzi speciali ed ogni altro onere e magistero per dare l'opera finita a regola d'arte con esclusione dei soli collari di sostegno: / - circolari diametro 80 mm	m		12,49	48,00%
A07.037.045.b	Discendenti in pvc montati in opera compreso pezzi speciali ed ogni altro onere e magistero per dare l'opera finita a regola d'arte con esclusione dei soli collari di sostegno: / - circolari diametro 100 mm	m		13,88	43,00%
A07.037.045.c	Discendenti in pvc montati in opera compreso pezzi speciali ed ogni altro onere e magistero per dare l'opera finita a regola d'arte con esclusione dei soli collari di sostegno: / - quadri 80 x 80 mm	m		13,12	46,00%
A07.037.045.d	Discendenti in pvc montati in opera compreso pezzi speciali ed ogni altro onere e magistero per dare l'opera finita a regola d'arte con esclusione dei soli collari di sostegno: / - quadri 100 x 100 mm	m		15,40	40,00%
A07.037.050	diametro fino a 100 mm:			0,00
A07.037.050.a	diametro fino a 100 mm: / - in acciaio zincato da 6/10	m		15,91	51,00%
A07.037.050.b	diametro fino a 100 mm: / - in acciaio zincato da 8/10	m		17,81	45,00%
A07.037.050.c	diametro fino a 100 mm: / - in acciaio zincato preverniciato da 6/10	m		17,00	47,00%
A07.037.050.d	diametro fino a 100 mm: / - in acciaio zincato preverniciato da 8/10	m		19,27	42,00%
A07.037.050.e	diametro fino a 100 mm: / - in acciaio inox da 8/10	m		26,22	31,00%
A07.037.050.f	diametro fino a 100 mm: / - in rame da 6/10	m		31,15	26,00%
A07.037.050.g	diametro fino a 100 mm: / - in rame da 8/10	m		38,27	21,00%
A07.037.055	diametro fino a 150 mm:			0,00
A07.037.055.a	diametro fino a 150 mm: / - in acciaio zincato da 6/10	m		18,76	43,00%
A07.037.055.b	diametro fino a 150 mm: / - in acciaio zincato da 8/10	m		21,61	37,00%
A07.037.055.c	diametro fino a 150 mm: / - in acciaio zincato preverniciato da 6/10	m		20,40	40,00%
A07.037.055.d	diametro fino a 150 mm: / - in acciaio zincato preverniciato da 8/10	m		23,80	34,00%
A07.037.055.e	diametro fino a 150 mm: / - in acciaio inox da 8/10	m		34,24	24,00%
A07.037.055.f	diametro fino a 150 mm: / - in rame da 6/10	m		41,63	20,00%
A07.037.055.g	diametro fino a 150 mm: / - in rame da 8/10	m		52,30	16,00%
A07.037.060	Collari per sostegno di discendenti, montate in opera compreso fissaggio al supporto ed ogni altro onere e magistero per dare l'opera finita a regola d'arte:			0,00
A07.037.060.a	Collari per sostegno di discendenti, montate in opera compreso fissaggio al supporto ed ogni altro onere e magistero per dare l'opera finita a regola d'arte: / - in acciaio zincato	Cadauno		4,96	49,00%
A07.037.060.b	Collari per sostegno di discendenti, montate in opera compreso fissaggio al supporto ed ogni altro onere e magistero per dare l'opera finita a regola d'arte: / - in rame o acciaio inox	Cadauno		5,29	46,00%
A07.037.065	Terminali per pluviali e colonne di scarico, per diametri fino a 100 mm e lunghezza 2,00 m, posti in opera compreso grappe, pezzi speciali, opere murarie, ecc.:			0,00
A07.037.065.a	Terminali per pluviali e colonne di scarico, per diametri fino a 100 mm e lunghezza 2,00 m, posti in opera compreso grappe, pezzi speciali, opere murarie, ecc.: / - in ghisa	Cadauno		82,37	32,00%
A07.037.065.b	Terminali per pluviali e colonne di scarico, per diametri fino a 100 mm e lunghezza 2,00 m, posti in opera compreso grappe, pezzi speciali, opere murarie, ecc.: / - in rame 12/10	Cadauno		82,72	32,00%
A07.037.065.c	Terminali per pluviali e colonne di scarico, per diametri fino a 100 mm e lunghezza 2,00 m, posti in opera compreso grappe, pezzi speciali, opere murarie, ecc.: / - in acciaio 12/10	Cadauno		37,70	43,00%
A07.037.070	Chiusino sifonato con griglia in pvc, per terrazzi, per lo scolo delle acque, posto in opera su bocchettone in gomma da pagarsi a parte, delle dimensioni di:			0,00
A07.037.070.a	Chiusino sifonato con griglia in pvc, per terrazzi, per lo scolo delle acque, posto in opera su bocchettone in gomma da pagarsi a parte, delle dimensioni di: / - 100 x 100 mm	Cadauno		6,28	36,00%
A07.037.070.b	Chiusino sifonato con griglia in pvc, per terrazzi, per lo scolo delle acque, posto in opera su bocchettone in gomma da pagarsi a parte, delle dimensioni di: / - 150 x 150 mm	Cadauno		9,85	23,00%
A07.037.070.c	Chiusino sifonato con griglia in pvc, per terrazzi, per lo scolo delle acque, posto in opera su bocchettone in gomma da pagarsi a parte, delle dimensioni di: / - 200 x 200 mm	Cadauno		16,32	14,00%
A07.037.070.d	Chiusino sifonato con griglia in pvc, per terrazzi, per lo scolo delle acque, posto in opera su bocchettone in gomma da pagarsi a parte, delle dimensioni di: / - 250 x 250 mm	Cadauno		22,11	10,00%
A07.037.070.e	Chiusino sifonato con griglia in pvc, per terrazzi, per lo scolo delle acque, posto in opera su bocchettone in gomma da pagarsi a parte, delle dimensioni di: / - 300 x 300 mm	Cadauno		26,93	9,00%
A07.037.075	Chiusino sifonato in polipropilene con griglia per lo scolo delle acque, posto in opera su bocchettone in gomma da pagarsi a parte, delle dimensioni di:			0,00
A07.037.075.a	Chiusino sifonato in polipropilene con griglia per lo scolo delle acque, posto in opera su bocchettone in gomma da pagarsi a parte, delle dimensioni di: / - 100 x 100 mm	Cadauno		5,57	40,00%
A07.037.075.b	Chiusino sifonato in polipropilene con griglia per lo scolo delle acque, posto in opera su bocchettone in gomma da pagarsi a parte, delle dimensioni di: / - 150 x 150 mm	Cadauno		8,19	28,00%
A07.037.075.c	Chiusino sifonato in polipropilene con griglia per lo scolo delle acque, posto in opera su bocchettone in gomma da pagarsi a parte, delle dimensioni di: / - 200 x 200 mm	Cadauno		11,07	21,00%
A07.037.075.d	Chiusino sifonato in polipropilene con griglia per lo scolo delle acque, posto in opera su bocchettone in gomma da pagarsi a parte, delle dimensioni di: / - 250 x 250 mm	Cadauno		14,18	17,00%
A07.037.075.e	Chiusino sifonato in polipropilene con griglia per lo scolo delle acque, posto in opera su bocchettone in gomma da pagarsi a parte, delle dimensioni di: / - 300 x 300 mm	Cadauno		16,81	13,00%
A07.037.080	Chiusino sifonato in ABS con griglia cromata per lo scolo delle acque, posto in opera su bocchettone in gomma da pagarsi a parte, delle dimensioni di:			0,00
A07.037.080.a	Chiusino sifonato in ABS con griglia cromata per lo scolo delle acque, posto in opera su bocchettone in gomma da pagarsi a parte, delle dimensioni di: / - 100 x 100 mm	Cadauno		16,75	13,00%
A07.037.080.b	Chiusino sifonato in ABS con griglia cromata per lo scolo delle acque, posto in opera su bocchettone in gomma da pagarsi a parte, delle dimensioni di: / - 150 x 150 mm	Cadauno		18,68	12,00%
A07.037.080.c	Chiusino sifonato in ABS con griglia cromata per lo scolo delle acque, posto in opera su bocchettone in gomma da pagarsi a parte, delle dimensioni di: / - 200 x 200 mm	Cadauno		22,74	10,00%
A07.037.085	Bocchettone in gomma EPDM da posizionare in presenza di impermeabilizzazioni bituminose, a flangia quadrata intaccata e codolo di altezza 200 mm, conico nella parte inferiore e cilindrico nella parte superiore, in opera su foro pulito e liscio:			0,00
A07.037.085.a	Bocchettone in gomma EPDM da posizionare in presenza di impermeabilizzazioni bituminose, a flangia quadrata intaccata e codolo di altezza 200 mm, conico nella parte inferiore e cilindrico nella parte superiore, in opera su foro pulito e liscio: / - diametro 60 mm	Cadauno		17,85	38,00%
A07.037.085.b	Bocchettone in gomma EPDM da posizionare in presenza di impermeabilizzazioni bituminose, a flangia quadrata intaccata e codolo di altezza 200 mm, conico nella parte inferiore e cilindrico nella parte superiore, in opera su foro pulito e liscio: / - diametro 80 mm	Cadauno		17,29	40,00%
A07.037.085.c	Bocchettone in gomma EPDM da posizionare in presenza di impermeabilizzazioni bituminose, a flangia quadrata intaccata e codolo di altezza 200 mm, conico nella parte inferiore e cilindrico nella parte superiore, in opera su foro pulito e liscio: / - diametro 100 mm	Cadauno		17,53	39,00%
A07.037.085.d	Bocchettone in gomma EPDM da posizionare in presenza di impermeabilizzazioni bituminose, a flangia quadrata intaccata e codolo di altezza 200 mm, conico nella parte inferiore e cilindrico nella parte superiore, in opera su foro pulito e liscio: / - diametro 120 mm	Cadauno		19,37	35,00%
A07.037.085.e	Bocchettone in gomma EPDM da posizionare in presenza di impermeabilizzazioni bituminose, a flangia quadrata intaccata e codolo di altezza 200 mm, conico nella parte inferiore e cilindrico nella parte superiore, in opera su foro pulito e liscio: / - diametro 150 mm	Cadauno		22,07	31,00%
A07.037.085.f	Bocchettone in gomma EPDM da posizionare in presenza di impermeabilizzazioni bituminose, a flangia quadrata intaccata e codolo di altezza 200 mm, conico nella parte inferiore e cilindrico nella parte superiore, in opera su foro pulito e liscio: / - diametro 200 mm	Cadauno		28,84	24,00%
A07.037.090	Bocchettone in gomma EPDM da posizionare in presenza di impermeabilizzazioni bituminose, sifonato a flangia quadrata intaccata e codolo di altezza 200 mm, conico nella parte inferiore e cilindrico nella parte superiore, completo di cupola per la sifonatura e griglia parafoglia, in opera su foro pulito e liscio:			0,00
A07.037.090.a	Bocchettone in gomma EPDM da posizionare in presenza di impermeabilizzazioni bituminose, sifonato a flangia quadrata intaccata e codolo di altezza 200 mm, conico nella parte inferiore e cilindrico nella parte superiore, completo di cupola per la sifonatura e griglia parafoglia, in opera su foro pulito e liscio: / - diametro 80 mm	Cadauno		29,53	23,00%
A07.037.090.b	Bocchettone in gomma EPDM da posizionare in presenza di impermeabilizzazioni bituminose, sifonato a flangia quadrata intaccata e codolo di altezza 200 mm, conico nella parte inferiore e cilindrico nella parte superiore, completo di cupola per la sifonatura e griglia parafoglia, in opera su foro pulito e liscio: / - diametro 90 mm	Cadauno		29,96	23,00%
A07.037.090.c	Bocchettone in gomma EPDM da posizionare in presenza di impermeabilizzazioni bituminose, sifonato a flangia quadrata intaccata e codolo di altezza 200 mm, conico nella parte inferiore e cilindrico nella parte superiore, completo di cupola per la sifonatura e griglia parafoglia, in opera su foro pulito e liscio: / - diametro 100 mm	Cadauno		30,60	22,00%
A07.037.090.d	Bocchettone in gomma EPDM da posizionare in presenza di impermeabilizzazioni bituminose, sifonato a flangia quadrata intaccata e codolo di altezza 200 mm, conico nella parte inferiore e cilindrico nella parte superiore, completo di cupola per la sifonatura e griglia parafoglia, in opera su foro pulito e liscio: / - diametro 110 mm	Cadauno		31,00	22,00%
A07.037.095	Bocchettone in pvc da posizionare in presenza di impermeabilizzazioni in pvc, a flangia tonda intaccata e codolo di altezza 250 mm, conico nella parte inferiore e cilindrico nella parte superiore, in opera su foro pulito e liscio:			0,00
A07.037.095.a	Bocchettone in pvc da posizionare in presenza di impermeabilizzazioni in pvc, a flangia tonda intaccata e codolo di altezza 250 mm, conico nella parte inferiore e cilindrico nella parte superiore, in opera su foro pulito e liscio: / - diametro 63 mm	Cadauno		15,13	45,00%
A07.037.095.b	Bocchettone in pvc da posizionare in presenza di impermeabilizzazioni in pvc, a flangia tonda intaccata e codolo di altezza 250 mm, conico nella parte inferiore e cilindrico nella parte superiore, in opera su foro pulito e liscio: / - diametro 82 mm	Cadauno		15,43	44,00%
A07.037.095.c	Bocchettone in pvc da posizionare in presenza di impermeabilizzazioni in pvc, a flangia tonda intaccata e codolo di altezza 250 mm, conico nella parte inferiore e cilindrico nella parte superiore, in opera su foro pulito e liscio: / - diametro 90 mm	Cadauno		15,89	43,00%
A07.037.095.d	Bocchettone in pvc da posizionare in presenza di impermeabilizzazioni in pvc, a flangia tonda intaccata e codolo di altezza 250 mm, conico nella parte inferiore e cilindrico nella parte superiore, in opera su foro pulito e liscio: / - diametro 100 mm	Cadauno		16,12	42,00%
A07.037.095.e	Bocchettone in pvc da posizionare in presenza di impermeabilizzazioni in pvc, a flangia tonda intaccata e codolo di altezza 250 mm, conico nella parte inferiore e cilindrico nella parte superiore, in opera su foro pulito e liscio: / - diametro 125 mm	Cadauno		17,18	40,00%
A07.037.095.f	Bocchettone in pvc da posizionare in presenza di impermeabilizzazioni in pvc, a flangia tonda intaccata e codolo di altezza 250 mm, conico nella parte inferiore e cilindrico nella parte superiore, in opera su foro pulito e liscio: / - diametro 150 mm	Cadauno		18,32	37,00%
A07.037.095.g	Bocchettone in pvc da posizionare in presenza di impermeabilizzazioni in pvc, a flangia tonda intaccata e codolo di altezza 250 mm, conico nella parte inferiore e cilindrico nella parte superiore, in opera su foro pulito e liscio: / - diametro 160 mm	Cadauno		19,08	36,00%
A07.037.100	Bocchettone in poliolefine da posizionare in presenza di impermeabilizzazioni in poliolefine (TPO), a flangia tonda intaccata e codolo di altezza 250 mm, conico nella parte inferiore e cilindrico nella parte superiore, in opera su foro pulito e liscio:			0,00
A07.037.100.a	Bocchettone in poliolefine da posizionare in presenza di impermeabilizzazioni in poliolefine (TPO), a flangia tonda intaccata e codolo di altezza 250 mm, conico nella parte inferiore e cilindrico nella parte superiore, in opera su foro pulito e liscio: / - diametro 63 mm	Cadauno		15,89	43,00%
A07.037.100.b	Bocchettone in poliolefine da posizionare in presenza di impermeabilizzazioni in poliolefine (TPO), a flangia tonda intaccata e codolo di altezza 250 mm, conico nella parte inferiore e cilindrico nella parte superiore, in opera su foro pulito e liscio: / - diametro 82 mm	Cadauno		16,34	42,00%
A07.037.100.c	Bocchettone in poliolefine da posizionare in presenza di impermeabilizzazioni in poliolefine (TPO), a flangia tonda intaccata e codolo di altezza 250 mm, conico nella parte inferiore e cilindrico nella parte superiore, in opera su foro pulito e liscio: / - diametro 90 mm	Cadauno		16,80	40,00%
A07.037.100.d	Bocchettone in poliolefine da posizionare in presenza di impermeabilizzazioni in poliolefine (TPO), a flangia tonda intaccata e codolo di altezza 250 mm, conico nella parte inferiore e cilindrico nella parte superiore, in opera su foro pulito e liscio: / - diametro 100 mm	Cadauno		17,03	40,00%
A07.037.100.e	Bocchettone in poliolefine da posizionare in presenza di impermeabilizzazioni in poliolefine (TPO), a flangia tonda intaccata e codolo di altezza 250 mm, conico nella parte inferiore e cilindrico nella parte superiore, in opera su foro pulito e liscio: / - diametro 125 mm	Cadauno		18,24	37,00%
A07.037.100.f	Bocchettone in poliolefine da posizionare in presenza di impermeabilizzazioni in poliolefine (TPO), a flangia tonda intaccata e codolo di altezza 250 mm, conico nella parte inferiore e cilindrico nella parte superiore, in opera su foro pulito e liscio: / - diametro 150 mm	Cadauno		19,38	35,00%
A07.037.100.g	Bocchettone in poliolefine da posizionare in presenza di impermeabilizzazioni in poliolefine (TPO), a flangia tonda intaccata e codolo di altezza 250 mm, conico nella parte inferiore e cilindrico nella parte superiore, in opera su foro pulito e liscio: / - diametro 160 mm	Cadauno		19,91	34,00%
A07.037.105	Bocchettone in membrana bitume-polimero armata da posizionare in presenza di impermeabilizzazioni bituminose, a flangia quadrata intaccata, conico nella parte inferiore e cilindrico nella parte superiore, in opera su foro pulito e liscio:			0,00
A07.037.105.a	Bocchettone in membrana bitume-polimero armata da posizionare in presenza di impermeabilizzazioni bituminose, a flangia quadrata intaccata, conico nella parte inferiore e cilindrico nella parte superiore, in opera su foro pulito e liscio: / - codolo di altezza 250 mm, diametro 75 ÷ 125 mm	Cadauno		31,37	21,00%
A07.037.105.b	Bocchettone in membrana bitume-polimero armata da posizionare in presenza di impermeabilizzazioni bituminose, a flangia quadrata intaccata, conico nella parte inferiore e cilindrico nella parte superiore, in opera su foro pulito e liscio: / - codolo di altezza 450 mm, diametro 75 ÷ 125 mm	Cadauno		32,89	21,00%
A07.037.110	con codolo quadrato:			0,00
A07.037.110.a	con codolo quadrato: / - sezione 100 x 100 mm a 45° o 90°	Cadauno		17,41	39,00%
A07.037.110.b	con codolo quadrato: / - sezione 100 x 65 mm a 45° o 90°	Cadauno		17,86	38,00%
A07.037.115	con codolo tondo, a 90°:			0,00
A07.037.115.a	con codolo tondo, a 90°: / - diametro 63 mm	Cadauno		19,30	36,00%
A07.037.115.b	con codolo tondo, a 90°: / - diametro 90 mm	Cadauno		19,99	34,00%
A07.037.115.c	con codolo tondo, a 90°: / - diametro 125 mm	Cadauno		20,97	32,00%
A07.037.120	con codolo quadrato:			0,00
A07.037.120.a	con codolo quadrato: / - sezione 100 x 100 mm a 45° o 90°	Cadauno		18,85	36,00%
A07.037.120.b	con codolo quadrato: / - sezione 100 x 65 mm a 45° o 90°	Cadauno		19,76	35,00%
A07.037.125	con codolo tondo, a 90°:			0,00
A07.037.125.a	con codolo tondo, a 90°: / - diametro 63 mm	Cadauno		22,72	30,00%
A07.037.125.b	con codolo tondo, a 90°: / - diametro 90 mm	Cadauno		23,63	28,00%
A07.037.125.c	con codolo tondo, a 90°: / - diametro 110 mm	Cadauno		24,39	28,00%
A07.037.125.d	con codolo tondo, a 90°: / - diametro 125 mm	Cadauno		25,53	27,00%
A07.037.130	Bocchettone angolare in poliolefine con codolo quadrato, sezione 100 x 65 mm a 90°, in opera su foro pulito e liscio	Cadauno		19,99	34,00%
A08	INTONACI
A08.001	INTONACI RUSTICI
A08.001.005	per interni su pareti verticali:			0,00
A08.001.005.a	per interni su pareti verticali: / - con malta di calce spenta e sabbia composta da 500 kg di calce per 1,00 mc di sabbia	m²		17,90	74,00%
A08.001.005.b	per interni su pareti verticali: / - con malta di calce idrata e sabbia composta da 400 kg di calce per 1,00 mc di sabbia	m²		17,83	74,00%
A08.001.005.c	per interni su pareti verticali: / - con malta bastarda di calce grassa, sabbia e cemento	m²		18,14	74,00%
A08.001.005.d	per interni su pareti verticali: / - con malta di cemento tipo 32.5 e sabbia, composta da 400 kg di cemento per 1,00 mc di sabbia	m²		18,66	71,00%
A08.001.010	per esterni su pareti verticali:			0,00
A08.001.010.a	per esterni su pareti verticali: / - con malta di calce spenta e sabbia composta da 500 kg di calce per 1,00 mc di sabbia	m²		18,20	74,00%
A08.001.010.b	per esterni su pareti verticali: / - con malta di calce idrata e sabbia composta da 400 kg di calce per 1,00 mc di sabbia	m²		19,68	74,00%
A08.001.010.c	per esterni su pareti verticali: / - con malta bastarda di calce grassa, sabbia e cemento	m²		18,48	72,00%
A08.001.010.d	per esterni su pareti verticali: / - con malta di cemento tipo 32.5 e sabbia, composta da 400 kg di cemento per 1,00 mc di sabbia	m²		20,60	71,00%
A08.001.015	su superfici orizzontali:			0,00
A08.001.015.a	su superfici orizzontali: / - con malta di calce spenta e sabbia composta da 500 kg di calce per 1,00 mc di sabbia	m²		19,09	74,00%
A08.001.015.b	su superfici orizzontali: / - con malta di calce idrata e sabbia composta da 400 kg di calce per 1,00 mc di sabbia	m²		19,01	74,00%
A08.001.015.c	su superfici orizzontali: / - con malta bastarda di calce grassa, sabbia e cemento	m²		19,34	74,00%
A08.001.015.d	su superfici orizzontali: / - con malta di cemento tipo 32.5 e sabbia, composta da 400 kg di cemento per 1,00 mc di sabbia	m²		19,88	71,00%
A08.004	INTONACI CIVILI
A08.004.005	per interni su pareti verticali:			0,00
A08.004.005.a	per interni su pareti verticali: / - con malta di calce spenta e sabbia composta da 500 kg di calce per 1,00 mc di sabbia	m²		23,63	74,00%
A08.004.005.b	per interni su pareti verticali: / - con malta di calce idrata e sabbia composta da 400 kg di calce per 1,00 mc di sabbia	m²		23,57	75,00%
A08.004.005.c	per interni su pareti verticali: / - con malta bastarda di calce grassa, sabbia e cemento	m²		23,77	74,00%
A08.004.005.d	per interni su pareti verticali: / - con malta di cemento tipo 32.5 e sabbia, composta da 400 kg di cemento per 1,00 mc di sabbia	m²		24,37	73,00%
A08.004.010	per esterni su pareti verticali:			0,00
A08.004.010.a	per esterni su pareti verticali: / - con malta di calce spenta e sabbia composta da 500 kg di calce per 1,00 mc di sabbia	m²		24,01	74,00%
A08.004.010.b	per esterni su pareti verticali: / - con malta di calce idrata e sabbia composta da 400 kg di calce per 1,00 mc di sabbia	m²		23,93	74,00%
A08.004.010.c	per esterni su pareti verticali: / - con malta bastarda di calce grassa, sabbia e cemento	m²		24,18	74,00%
A08.004.010.d	per esterni su pareti verticali: / - con malta di cemento tipo 32.5 e sabbia, composta da 400 kg di cemento per 1,00 mc di sabbia	m²		24,88	71,00%
A08.004.015	su superfici orizzontali:			0,00
A08.004.015.a	su superfici orizzontali: / - con malta di calce spenta e sabbia composta da 500 kg di calce per 1,00 mc di sabbia	m²		25,99	75,00%
A08.004.015.b	su superfici orizzontali: / - con malta di calce idrata e sabbia composta da 400 kg di calce per 1,00 mc di sabbia	m²		25,91	75,00%
A08.004.015.c	su superfici orizzontali: / - con malta bastarda di calce grassa, sabbia e cemento	m²		26,13	74,00%
A08.004.015.d	su superfici orizzontali: / - con malta di cemento tipo 32.5 e sabbia, composta da 400 kg di cemento per 1,00 mc di sabbia	m²		26,68	73,00%
A08.007	RASATURE
A08.007.005	Rasatura di superfici rustiche già predisposte, con intonaco per interni costituito da gesso scagliola e calce, nelle proporzioni di 40 parti di calce in polvere e 60 parti di gesso, perfettamente levigato, dello spessore non inferiore a 5 mm; su pareti verticali ed orizzontali	m²		7,50	70,00%
A08.010	INTONACI PREMISCELATI DI SOTTOFONDO
A08.010.005	Intonaco premiscelato di fondo per interni ed esterni di pura calce idraulica naturale NHL 3.5 conforme alla norma EN 459-1 ed inerti, ad alta traspirabilità ed igroscopicità, reazione al fuoco classe A1 applicato a mano su supporto in laterizio, in spessore di 2 cm, livellato e frattazzato	m²		22,94	58,00%
A08.010.010	Intonaco premiscelato di fondo per interni ed esterni, di pura calce idraulica NHL 3.5 conforme alla norma EN 459-1 ed inerti, reazione al fuoco classe A1, applicato a spruzzo su supporto in laterizio, in spessore di 2 cm, livellato e frattazzato	m²		16,43	51,00%
A08.010.015	Intonaco di sbruffatura o rinzaffo con malta preconfezionata a grana grossa, naturale, ad altissima porosità, igroscopicità e traspirabilità, costituita da pura calce idraulica naturale NHL 3.5, calce idraulica HL 5, pozzolana naturale micronizzata e inerti di sabbia silicea e calcare dolomitico granulometria 0 ÷ 2,5 mm, dello spessore di 5 ÷ 7 mm in unico strato, applicato a mano	m²		21,25	62,00%
A08.010.020	Intonaco grezzo fratazzato microporoso, igroscopico, naturale con capacità termica pari a 0,54 W/mK, traspirante con coefficiente di resistenza al vapore acqueo µ ≤ 6, previa piccola sbruffatura localizzata con intonaco di rinzaffo e successivo strato con malta di pura calce idraulica NHL 3.5, pozzolana naturale micronizzata e inerti di sabbia silicea (0,1 ÷ 1 mm) e calcare dolomitico di granulometria 0 ÷ 2,5 mm, per uno spessore totale medio di 20 cm, applicato a mano	m²		35,29	51,00%
A08.010.025	Intonaco premiscelato di fondo per interni ed esterni, a base di cemento, calce idrata, sabbia e additivi specifici, applicato a spruzzo su supporto in laterizio, in spessore di 1,5 cm, livellato e frattazzato	m²		14,21	58,00%
A08.010.030	Intonaco premiscelato di fondo, idrorepellente fibrorinforzato a bassa conduttività termica ed elevato grado di traspirabilità al vapore, applicato a spruzzo su murature in calcestruzzo cellulare e termolaterizi, in spessore di 1,5 cm, livellato e frattazzato	m²		29,40	28,00%
A08.010.035	Intonaco premiscelato di fondo per interni, a base di anidrene, inerti calcarei e additivi specifici, massima resistenza al fuoco REI 180, applicato a spruzzo su supporto in laterizio o calcestruzzo, in spessore di 1,5 cm, livellato e frattazzato	m²		13,69	61,00%
A08.010.040	Intonaco premiscelato di fondo per interni, a base di perlite espansa, inerti calcarei e additivi specifici, massima resistenza al fuoco REI 180, applicato a spruzzo su supporto in laterizio o calcestruzzo, in spessore di 2 cm, livellato e frattazzato	m²		13,87	60,00%
A08.010.045	Intonaco premiscelato di fondo per interni a base di anidrene, vermiculite espansa e additivi specifici, massima resistenza al fuoco REI 120, applicato a mano su supporto in laterizio o calcestruzzo, in spessore di 2 cm, livellato e frattazzato	m²		22,33	60,00%
A08.013	INTONACI PREMISCELATI CIVILI E DI FINITURA
A08.013.005	Intonaco civile costituito da primo strato di rinzaffo dello spessore medio di 5 mm con malta preconfezionata a grana grossa naturale ad altissima porosità, igroscopicità e traspirabilità, costituita da pura calce idraulica naturale NHL 3.5, calce idraulica HL 5, pozzolana naturale micronizzata ed inerti di sabbia silicea e calcare dolomitico granulometria 0 ÷ 2,5 mm, successivo doppio strato di spessore totale di circa 15 mm con malta di pura calce idraulica NHL 3.5, pozzolana naturale micronizzata, inerti di sabbia silicea e calcare dolomitico di granulometria 0 ÷ 2,5 mm, rasatura finale con intonaco rasante di pura calce NHL 3.5, inerti di sabbia silicea o calcare dolomitico di granulometria 0,1 ÷ 1,4 mm, per uno spessore totale di 20 mm:			0,00
A08.013.005.a	Intonaco civile costituito da primo strato di rinzaffo dello spessore medio di 5 mm con malta preconfezionata a grana grossa naturale ad altissima porosità, igroscopicità e traspirabilità, costituita da pura calce idraulica naturale NHL 3.5, calce idraulica HL 5, pozzolana naturale micronizzata ed inerti di sabbia silicea e calcare dolomitico granulometria 0 ÷ 2,5 mm, successivo doppio strato di spessore totale di circa 15 mm con malta di pura calce idraulica NHL 3.5, pozzolana naturale micronizzata, inerti di sabbia silicea e calcare dolomitico di granulometria 0 ÷ 2,5 mm, rasatura finale con intonaco rasante di pura calce NHL 3.5, inerti di sabbia silicea o calcare dolomitico di granulometria 0,1 ÷ 1,4 mm, per uno spessore totale di 20 mm: / - applicato a mano	m²		42,26	51,00%
A08.013.005.b	Intonaco civile costituito da primo strato di rinzaffo dello spessore medio di 5 mm con malta preconfezionata a grana grossa naturale ad altissima porosità, igroscopicità e traspirabilità, costituita da pura calce idraulica naturale NHL 3.5, calce idraulica HL 5, pozzolana naturale micronizzata ed inerti di sabbia silicea e calcare dolomitico granulometria 0 ÷ 2,5 mm, successivo doppio strato di spessore totale di circa 15 mm con malta di pura calce idraulica NHL 3.5, pozzolana naturale micronizzata, inerti di sabbia silicea e calcare dolomitico di granulometria 0 ÷ 2,5 mm, rasatura finale con intonaco rasante di pura calce NHL 3.5, inerti di sabbia silicea o calcare dolomitico di granulometria 0,1 ÷ 1,4 mm, per uno spessore totale di 20 mm: / - applicato a spruzzo, compreso eventuale paraspigoli	m²		27,79	36,00%
A08.013.010	Finitura ad applicazione manuale con rasante minerale premiscelato a base di calce idraulica e inerti dato a due passate su sottofondo esistente	m²		11,19	73,00%
A08.013.015	Finitura civile con rasante premiscelato a base di legante cementizio e inerti applicato a mano per spessore non inferiore a 3 mm	m²		8,40	64,00%
A08.013.020	Finitura liscia speculare con rasante premiscelato a base di gesso, calce idrata e inerti applicato a mano per spessore pari a 3 mm	m²		8,27	65,00%
A08.013.025	Finitura con intonaco premiscelato per interni ed esterni, di pura calce idraulica naturale NHL 3.5 conforme alla norma EN 459-1, ed inerti ad alta traspirabilità e igroscopicità, applicato a mano, reazione al fuoco classe A1	m²		8,44	64,00%
A08.013.030	Finitura liscia speculare ad applicazione manuale con rasante in polvere a base di gesso applicato a mano spessore non inferiore a 3 mm	m²		7,28	74,00%
A08.013.035	Finitura di intonaci a base di gesso e calce e di superfici in cartongesso con intonaco premiscelato a base di solfato di calce emidrato, carbonati di calcio e additivi, spessore 3 mm	m²		7,97	67,00%
A08.013.040	Finitura ad alta resistenza di intonaci e malte cementizie, murature in calcestruzzo cellulare e pannelli in cartongesso con intonaco premiscelato tixotropico a granulometria fine, spessore 3 mm	m²		9,43	57,00%
A08.016	INTONACI PREMISCELATI DECORATIVI, TERMOISOLANTI E FONOASSORBENTI, ANTINCENDIO
A08.016.005	Intonaco di finitura pietrificante decorativo colorato per esterni, a base di calce idraulica, pigmenti colorati e additivi idrofughi, applicato a mano su supporto anch'esso minerale, compresa livellatura, frattazzatura e finitura con spazzola a chiodi, per spessore finale di 5 ÷ 6 mm:			0,00
A08.016.005.a	Intonaco di finitura pietrificante decorativo colorato per esterni, a base di calce idraulica, pigmenti colorati e additivi idrofughi, applicato a mano su supporto anch'esso minerale, compresa livellatura, frattazzatura e finitura con spazzola a chiodi, per spessore finale di 5 ÷ 6 mm: / - granulometria fine	m²		34,73	62,00%
A08.016.005.b	Intonaco di finitura pietrificante decorativo colorato per esterni, a base di calce idraulica, pigmenti colorati e additivi idrofughi, applicato a mano su supporto anch'esso minerale, compresa livellatura, frattazzatura e finitura con spazzola a chiodi, per spessore finale di 5 ÷ 6 mm: / - granulametria grossa	m²		36,30	59,00%
A08.016.010	Intonaco di finitura pietrificante decorativo minerale colorato per interni ed esterni, a base di calce idraulica, pigmenti colorati e additivi idrofughi, applicato a spruzzo su supporto minerale in tre passate con spessore non inferiore a 3 mm	m²		17,96	70,00%
A08.016.015	applicato a mano:			0,00
A08.016.015.a	applicato a mano: / - spessore 3 ÷ 4 cm	m²		31,76	43,00%
A08.016.015.b	applicato a mano: / - spessore 5 ÷ 6 cm	m²		42,73	40,00%
A08.016.020	applicato a spruzzo:			0,00
A08.016.020.a	applicato a spruzzo: / - spessore 3 ÷ 4 cm	m²		28,49	40,00%
A08.016.020.b	applicato a spruzzo: / - spessore 5 ÷ 6 cm	m²		37,50	34,00%
A08.016.025	Intonaco a base di vermiculite, leganti speciali ed additivi chimici non contenente fibre, per la protezione al fuoco di interni, applicato a spruzzo in una mano, con esclusione della eventuale spianatura:			0,00
A08.016.025.a	Intonaco a base di vermiculite, leganti speciali ed additivi chimici non contenente fibre, per la protezione al fuoco di interni, applicato a spruzzo in una mano, con esclusione della eventuale spianatura: / - su struttura in acciaio, spessore 2 cm, resistenza al fuoco - classe REI 120	m²		19,65	13,00%
A08.016.025.b	Intonaco a base di vermiculite, leganti speciali ed additivi chimici non contenente fibre, per la protezione al fuoco di interni, applicato a spruzzo in una mano, con esclusione della eventuale spianatura: / - su solai in calcestruzzo, spessore 1 cm, resistenza al fuoco - classe REI 120	m²		11,41	22,00%
A08.016.030	Intonaco antincendio per murature in laterizio forato, a finitura liscio speculare fine a base di gesso emidrato e perlite espansa, applicato a spruzzo in una mano, con spessore di 2 cm, compresa la rasatura finale effettuata a mano	m²		14,49	47,00%
A08.016.035	Intonaco per sistema di correzione acustica di interni, a base di vermiculite e leganti inorganici, resine ed additivi chimici, non contenente amianto né altre fibre, applicato a spruzzo, in spessore di 2 cm	m²		35,05	7,00%
A08.016.040	Trattamento preventivo "sali resistente" per intonaci deumidificanti macroporosi, realizzato con malta premiscelata esente da cemento, a base di leganti idraulici speciali a reattività pozzolanica, sabbie naturali, additivi e fibre sintetiche, spessore 5 mm	m²		19,69	39,00%
A08.016.045	Intonaco deumidificante macroporoso traspirante realizzato con malta a base di calce idraulica, silico reattiva, priva di cemento e resistente ai solfati, a basso modulo elastico 3.000 - 5.000 Mpa, per superfici in pietra o mattoni, previa eventuale idropulizia della facciata e trattamento preventivo, da valutare a parte, spessore 20 mm	m²		34,09	10,00%
A08.016.050	Intonaco termico, deumidificante e fonoassorbente, fibrorinforzato, composto da premiscelato di sughero (granulometria 0 - 3 mm), argilla, polveri diatomeiche e legante idraulico ad elevata resistenza alla compressione, reazione al fuoco classe A1, applicato a spruzzo in due mani, su pareti verticali, con predisposte guide e frattazzato, con esclusione della preparazione del supporto e la rasatura finale			0,00
A08.016.050.a	Intonaco termico, deumidificante e fonoassorbente, fibrorinforzato, composto da premiscelato di sughero (granulometria 0 - 3 mm), argilla, polveri diatomeiche e legante idraulico ad elevata resistenza alla compressione, reazione al fuoco classe A1, applicato a spruzzo in due mani, su pareti verticali, con predisposte guide e frattazzato, con esclusione della preparazione del supporto e la rasatura finale / - spessore 3 ÷ 4 cm	m²		59,26	17,00%
A08.016.050.b	Intonaco termico, deumidificante e fonoassorbente, fibrorinforzato, composto da premiscelato di sughero (granulometria 0 - 3 mm), argilla, polveri diatomeiche e legante idraulico ad elevata resistenza alla compressione, reazione al fuoco classe A1, applicato a spruzzo in due mani, su pareti verticali, con predisposte guide e frattazzato, con esclusione della preparazione del supporto e la rasatura finale / - spessore 5 ÷ 6 cm	m²		91,44	13,00%
A08.016.055	Intonaco premiscelato termoacustico, deumidificante e fonoassorbente, per isolamenti a cappotto, composto da sughero (granulometria 0-3 mm), argilla, polveri diatomeiche e legante idraulico, applicato a spruzzo in due mani, con esclusione della preparazione del supporto:			0,00
A08.016.055.a	Intonaco premiscelato termoacustico, deumidificante e fonoassorbente, per isolamenti a cappotto, composto da sughero (granulometria 0-3 mm), argilla, polveri diatomeiche e legante idraulico, applicato a spruzzo in due mani, con esclusione della preparazione del supporto: / - spessore 3 ÷ 4 cm	m²		68,50	15,00%
A08.016.055.b	Intonaco premiscelato termoacustico, deumidificante e fonoassorbente, per isolamenti a cappotto, composto da sughero (granulometria 0-3 mm), argilla, polveri diatomeiche e legante idraulico, applicato a spruzzo in due mani, con esclusione della preparazione del supporto: / - spessore 5 ÷ 6 cm	m²		97,52	12,00%
A08.016.060	Intonaco impermeabilizzante a base di malta cementizia addittivata con idrofugo, dello spessore medio di 2,5 cm, applicato a mano su pareti verticali con predisposte poste e guide, esclusa la rasatura finale	m²		25,71	62,00%
A08.016.065	Intonaco traspirante deumidificante ad elevata porosità (≥ 40%), igroscopicità, traspirabilità e ridotto assorbimento capillare d'acqua per murature in elevazione in mattoni, in pietra e miste soggette ad elevata umidità e risalita capillare, con l'impiego di malta costituita da pura calce idraulica naturale NHL 3.5, pozzolana naturale micronizzata, inerti di sabbia silicea e calcare dolomitico di granulometria 0 ÷ 2,5 mm, con coefficiente di resistenza al vapore acqueo µ ≤ 3, conducibilità termica pari a 0,47 W/mK, aria occlusa in fase d'impasto ≥ 25%, per uno spessore finito di 20 mm, in due strati:			0,00
A08.016.065.a	Intonaco traspirante deumidificante ad elevata porosità (≥ 40%), igroscopicità, traspirabilità e ridotto assorbimento capillare d'acqua per murature in elevazione in mattoni, in pietra e miste soggette ad elevata umidità e risalita capillare, con l'impiego di malta costituita da pura calce idraulica naturale NHL 3.5, pozzolana naturale micronizzata, inerti di sabbia silicea e calcare dolomitico di granulometria 0 ÷ 2,5 mm, con coefficiente di resistenza al vapore acqueo µ ≤ 3, conducibilità termica pari a 0,47 W/mK, aria occlusa in fase d'impasto ≥ 25%, per uno spessore finito di 20 mm, in due strati: / - applicato a mano	m²		52,25	46,00%
A08.016.065.b	Intonaco traspirante deumidificante ad elevata porosità (≥ 40%), igroscopicità, traspirabilità e ridotto assorbimento capillare d'acqua per murature in elevazione in mattoni, in pietra e miste soggette ad elevata umidità e risalita capillare, con l'impiego di malta costituita da pura calce idraulica naturale NHL 3.5, pozzolana naturale micronizzata, inerti di sabbia silicea e calcare dolomitico di granulometria 0 ÷ 2,5 mm, con coefficiente di resistenza al vapore acqueo µ ≤ 3, conducibilità termica pari a 0,47 W/mK, aria occlusa in fase d'impasto ≥ 25%, per uno spessore finito di 20 mm, in due strati: / - applicato a spruzzo	m²		35,18	30,00%
A08.016.070	Sistema coibente traspirante effettuato mediante applicazione a spruzzo di intonaco termoisolante naturale a norma EN 998-1 di tipo T1 (conducibilità termica λ ≤ 0,075 W/mK, resistenza a compressione da CS I a CS II, assorbimento d'acqua per capillarità W 1, coefficiente di permeabilità al vapore acqueo µ ≤ 15) ad altissima porosità, igroscopicità e traspirabilità per solai e muri interni ed esterni con malta di pura calce idraulica naturale NHL 3.5, sughero, pomice bianca e calcare dolomitico, in spessore di 40 mm compresi eventuali angolari metallici di rinforzo; successiva applicazione, ad avvenuta essiccazione dell'intonaco, di indurente di massa a cristallizzazione interstiziale di silicati di sodio in soluzione acquosa esente da solventi, con sistema a bassa pressione; rasatura finale consolidante e protettiva con intonaco rasante di pura calce NHL 3.5, inerti di sabbia silicea o calcare dolomitico di granulometria 0,1 ÷ 1,4 mm in spessore di 3 mm, compresa decorazione finale con pittura minerale ai silicati di potassio	m²		61,14	29,00%
A08.019	INTONACI A SECCO
A08.019.005	Intonaco a secco realizzato mediante applicazione in aderenza su superfici preesistenti di lastre in cartongesso dello spessore di 12,5 mm, con collante a base di gesso, compresa successiva stuccatura, nastratura e rasatura dei giunti	m²		23,13	59,00%
A08.0022	OPERE COMPLEMENTARI
A08.022.005	Paraspigoli in lamiera zincata, in barre da 2 m, ala 35 mm, posto in opera, compresi tagli, rifiniture, ecc.	Cadauno		6,96	74,00%
A08.022.010	Sovrapprezzo per l'esecuzione di canaletti tra parete e soffitto della sezione di 2 x 1 cm	m		5,16	79,00%
A08.022.015	Rincocciatura di pareti con scaglie di laterizio e malta fine o malta bastarda per rettifica, applombatura, ecc. per uno spessore massimo di 8 cm	m²		13,36	69,00%
A08.022.020	Sbruffatura di murature nuove con malta fluida cementizia addizionata con antiritiro per il miglioramento dell'aderenza dell'intonaco e rafforzamento delle murature	m²		6,20	69,00%
A08.022.025	Arricciatura di murature spicconate o nuove, con malta di calce e pozzolana per migliorare l'aderenza dell'intonaco da fare e rinforzare in superficie le murature con uno strato protettivo	m²		5,07	76,00%
A08.022.030	Armatura di intonaci e rivestimenti plastici mediante applicazione di rete in fibra di vetro:			0,00
A08.022.030.a	Armatura di intonaci e rivestimenti plastici mediante applicazione di rete in fibra di vetro: / - peso 80 g/mq	m²		6,00	53,00%
A08.022.030.b	Armatura di intonaci e rivestimenti plastici mediante applicazione di rete in fibra di vetro: / - peso 140 g/mq	m²		6,99	45,00%
A09	CONTROSOFFITTI E PARETI DIVISORIE
A09.001	CONTROSOFFITTI IN RETE METALLICA E INTONACO
A09.001.005	Controsoffitto piano in rete metallica e intonaco, assicurata all'armatura propria portante in legno con chiodi, grappe, filo di ferro zincato, compreso l'intonaco eseguito anche a più riprese di malta bastarda di calce grassa, sabbia e cemento e colla della stessa malta previo rinzaffo di malta di cemento:			0,00
A09.001.005.a	Controsoffitto piano in rete metallica e intonaco, assicurata all'armatura propria portante in legno con chiodi, grappe, filo di ferro zincato, compreso l'intonaco eseguito anche a più riprese di malta bastarda di calce grassa, sabbia e cemento e colla della stessa malta previo rinzaffo di malta di cemento: / - rete del peso di 0,85 kg/mq	m²		40,29	66,00%
A09.001.005.b	Controsoffitto piano in rete metallica e intonaco, assicurata all'armatura propria portante in legno con chiodi, grappe, filo di ferro zincato, compreso l'intonaco eseguito anche a più riprese di malta bastarda di calce grassa, sabbia e cemento e colla della stessa malta previo rinzaffo di malta di cemento: / - rete del peso di 1,1 kg/mq	m²		41,09	65,00%
A09.001.005.c	Controsoffitto piano in rete metallica e intonaco, assicurata all'armatura propria portante in legno con chiodi, grappe, filo di ferro zincato, compreso l'intonaco eseguito anche a più riprese di malta bastarda di calce grassa, sabbia e cemento e colla della stessa malta previo rinzaffo di malta di cemento: / - rete del peso di 1,9 kg/mq	m²		42,51	62,00%
A09.004	CONTROSOFFITTI IN CARTONGESSO
A09.004.005	Controsoffitto in lastre di cartongesso, rispondenti ai CAM (Criteri Ambientali Minimi) di cui al DM Ministero dell'Ambiente 11/10/2017, reazione al fuoco Euroclasse A1, s1-d0, fissate mediante viti autoperforanti ad una struttura costituita da profilati in lamiera di acciaio zincato dello spessore di 6/10 mm ad interasse di 600 mm, comprese la stessa struttura e la stuccatura dei giunti:			0,00
A09.004.005.a	Controsoffitto in lastre di cartongesso, rispondenti ai CAM (Criteri Ambientali Minimi) di cui al DM Ministero dell'Ambiente 11/10/2017, reazione al fuoco Euroclasse A1, s1-d0, fissate mediante viti autoperforanti ad una struttura costituita da profilati in lamiera di acciaio zincato dello spessore di 6/10 mm ad interasse di 600 mm, comprese la stessa struttura e la stuccatura dei giunti: / - spessore lastra 12,5 mm	m²		24,39	56,00%
A09.004.005.b	Controsoffitto in lastre di cartongesso, rispondenti ai CAM (Criteri Ambientali Minimi) di cui al DM Ministero dell'Ambiente 11/10/2017, reazione al fuoco Euroclasse A1, s1-d0, fissate mediante viti autoperforanti ad una struttura costituita da profilati in lamiera di acciaio zincato dello spessore di 6/10 mm ad interasse di 600 mm, comprese la stessa struttura e la stuccatura dei giunti: / - spessore lastra 15 mm	m²		25,95	53,00%
A09.007	CONTROSOFFITTI IN GRIGLIATI DI ALLUMINIO E ABS
A09.007.005	bianco:			0,00
A09.007.005.a	bianco: / - 50 x 50 mm	m²		150,07	6,00%
A09.007.005.b	bianco: / - 60 x 60 mm	m²		127,50	8,00%
A09.007.005.c	bianco: / - 75 x 75 mm	m²		104,28	9,00%
A09.007.005.d	bianco: / - 100 x 100 mm	m²		81,70	11,00%
A09.007.005.e	bianco: / - 150 x 150 mm	m²		58,50	15,00%
A09.007.005.f	bianco: / - 200 x 200 mm	m²		46,60	17,00%
A09.007.010	colorato:			0,00
A09.007.010.a	colorato: / - 50 x 50 mm	m²		153,25	6,00%
A09.007.010.b	colorato: / - 60 x 60 mm	m²		130,14	7,00%
A09.007.010.c	colorato: / - 75 x 75 mm	m²		106,41	9,00%
A09.007.010.d	colorato: / - 100 x 100 mm	m²		83,30	11,00%
A09.007.010.e	colorato: / - 150 x 150 mm	m²		59,54	15,00%
A09.007.010.f	colorato: / - 200 x 200 mm	m²		47,40	17,00%
A09.007.015	lucido:			0,00
A09.007.015.a	lucido: / - 50 x 50 mm	m²		188,25	6,00%
A09.007.015.b	lucido: / - 60 x 60 mm	m²		159,30	6,00%
A09.007.015.c	lucido: / - 75 x 75 mm	m²		129,71	7,00%
A09.007.015.d	lucido: / - 100 x 100 mm	m²		100,79	9,00%
A09.007.015.e	lucido: / - 150 x 150 mm	m²		71,22	13,00%
A09.007.015.f	lucido: / - 200 x 200 mm	m²		56,14	15,00%
A09.007.020	bianco:			0,00
A09.007.020.a	bianco: / - 50 x 50 mm	m²		161,61	6,00%
A09.007.020.b	bianco: / - 60 x 60 mm	m²		137,03	7,00%
A09.007.020.c	bianco: / - 75 x 75 mm	m²		111,80	8,00%
A09.007.020.d	bianco: / - 100 x 100 mm	m²		86,56	9,00%
A09.007.020.e	bianco: / - 150 x 150 mm	m²		61,94	13,00%
A09.007.020.f	bianco: / - 200 x 200 mm	m²		49,65	17,00%
A09.007.025	colorato:			0,00
A09.007.025.a	colorato: / - 50 x 50 mm	m²		165,18	6,00%
A09.007.025.b	colorato: / - 60 x 60 mm	m²		139,98	6,00%
A09.007.025.c	colorato: / - 75 x 75 mm	m²		114,15	8,00%
A09.007.025.d	colorato: / - 100 x 100 mm	m²		88,33	9,00%
A09.007.025.e	colorato: / - 150 x 150 mm	m²		63,11	13,00%
A09.007.025.f	colorato: / - 200 x 200 mm	m²		50,52	17,00%
A09.007.030	lucido:			0,00
A09.007.030.a	lucido: / - 50 x 50 mm	m²		204,07	5,00%
A09.007.030.b	lucido: / - 60 x 60 mm	m²		172,39	6,00%
A09.007.030.c	lucido: / - 75 x 75 mm	m²		140,06	6,00%
A09.007.030.d	lucido: / - 100 x 100 mm	m²		107,76	8,00%
A09.007.030.e	lucido: / - 150 x 150 mm	m²		76,07	11,00%
A09.007.030.f	lucido: / - 200 x 200 mm	m²		60,25	13,00%
A09.007.035	Controsoffitto in pannelli grigliati in ABS, preassemblati, di vari colori, di larghezza 400 x 400 mm, a maglia quadrata, ancorati mediante pendinatura metallica alla struttura soprastante, compresa, delle seguenti dimensioni, esclusi listelli e perimetrali:			0,00
A09.007.035.a	Controsoffitto in pannelli grigliati in ABS, preassemblati, di vari colori, di larghezza 400 x 400 mm, a maglia quadrata, ancorati mediante pendinatura metallica alla struttura soprastante, compresa, delle seguenti dimensioni, esclusi listelli e perimetrali: / - 20 x 20 mm, altezza 15 mm	m²		70,88	14,00%
A09.007.035.b	Controsoffitto in pannelli grigliati in ABS, preassemblati, di vari colori, di larghezza 400 x 400 mm, a maglia quadrata, ancorati mediante pendinatura metallica alla struttura soprastante, compresa, delle seguenti dimensioni, esclusi listelli e perimetrali: / - 40 x 40 mm, altezza 30 mm	m²		76,06	13,00%
A09.007.035.c	Controsoffitto in pannelli grigliati in ABS, preassemblati, di vari colori, di larghezza 400 x 400 mm, a maglia quadrata, ancorati mediante pendinatura metallica alla struttura soprastante, compresa, delle seguenti dimensioni, esclusi listelli e perimetrali: / - 80 x 80 mm, altezza 40 mm	m²		63,37	15,00%
A09.007.040	Cornice perimetrale a C in alluminio preverniciato, spessore 0,5 mm, dimensioni 25 x 42 x 10 mm, per controsoffitti grigliati, altezza 40 mm:			0,00
A09.007.040.a	Cornice perimetrale a C in alluminio preverniciato, spessore 0,5 mm, dimensioni 25 x 42 x 10 mm, per controsoffitti grigliati, altezza 40 mm: / - bianco	m		5,97	31,00%
A09.007.040.b	Cornice perimetrale a C in alluminio preverniciato, spessore 0,5 mm, dimensioni 25 x 42 x 10 mm, per controsoffitti grigliati, altezza 40 mm: / - colorato	m		6,01	31,00%
A09.007.040.c	Cornice perimetrale a C in alluminio preverniciato, spessore 0,5 mm, dimensioni 25 x 42 x 10 mm, per controsoffitti grigliati, altezza 40 mm: / - lucido	m		6,38	29,00%
A09.007.045	Cornice perimetrale a C in alluminio preverniciato, spessore 0,5 mm, dimensioni 25 x 52 x 10 mm, per controsoffitti grigliati, altezza 40 mm:			0,00
A09.007.045.a	Cornice perimetrale a C in alluminio preverniciato, spessore 0,5 mm, dimensioni 25 x 52 x 10 mm, per controsoffitti grigliati, altezza 40 mm: / - bianco	m		5,97	31,00%
A09.007.045.b	Cornice perimetrale a C in alluminio preverniciato, spessore 0,5 mm, dimensioni 25 x 52 x 10 mm, per controsoffitti grigliati, altezza 40 mm: / - colorato	m		6,01	31,00%
A09.007.045.c	Cornice perimetrale a C in alluminio preverniciato, spessore 0,5 mm, dimensioni 25 x 52 x 10 mm, per controsoffitti grigliati, altezza 40 mm: / - lucido	m		6,38	29,00%
A09.010	CONTROSOFFITTI IN LISTELLI, DOGHE E PANNELLI METALLICI
A09.010.005	dimensioni listelli 30 x 30 x 30 mm, senza strato isolante superiore in lana di vetro:			0,00
A09.010.005.a	dimensioni listelli 30 x 30 x 30 mm, senza strato isolante superiore in lana di vetro: / - finitura liscia bianca	m²		57,00	18,00%
A09.010.005.b	dimensioni listelli 30 x 30 x 30 mm, senza strato isolante superiore in lana di vetro: / - finitura liscia colorata	m²		57,88	18,00%
A09.010.005.c	dimensioni listelli 30 x 30 x 30 mm, senza strato isolante superiore in lana di vetro: / - finitura forata bianca	m²		76,09	13,00%
A09.010.005.d	dimensioni listelli 30 x 30 x 30 mm, senza strato isolante superiore in lana di vetro: / - finitura forata colorata	m²		77,06	13,00%
A09.010.010	dimensioni listelli 30 x 30 x 30 mm, con strato isolante superiore in lana di vetro:			0,00
A09.010.010.a	dimensioni listelli 30 x 30 x 30 mm, con strato isolante superiore in lana di vetro: / - finitura liscia bianca	m²		59,10	17,00%
A09.010.010.b	dimensioni listelli 30 x 30 x 30 mm, con strato isolante superiore in lana di vetro: / - finitura liscia colorata	m²		59,98	17,00%
A09.010.010.c	dimensioni listelli 30 x 30 x 30 mm, con strato isolante superiore in lana di vetro: / - finitura forata bianca	m²		78,18	13,00%
A09.010.010.d	dimensioni listelli 30 x 30 x 30 mm, con strato isolante superiore in lana di vetro: / - finitura forata colorata	m²		79,16	13,00%
A09.010.015	dimensioni listelli 40 x 40 x 40 mm, senza strato isolante superiore in lana di vetro:			0,00
A09.010.015.a	dimensioni listelli 40 x 40 x 40 mm, senza strato isolante superiore in lana di vetro: / - finitura liscia bianca	m²		54,10	19,00%
A09.010.015.b	dimensioni listelli 40 x 40 x 40 mm, senza strato isolante superiore in lana di vetro: / - finitura liscia colorata	m²		55,04	19,00%
A09.010.015.c	dimensioni listelli 40 x 40 x 40 mm, senza strato isolante superiore in lana di vetro: / - finitura forata bianca	m²		69,37	15,00%
A09.010.015.d	dimensioni listelli 40 x 40 x 40 mm, senza strato isolante superiore in lana di vetro: / - finitura forata colorata	m²		70,30	15,00%
A09.010.020	dimensioni listelli 40 x 40 x 40 mm, con strato isolante superiore in lana di vetro:			0,00
A09.010.020.a	dimensioni listelli 40 x 40 x 40 mm, con strato isolante superiore in lana di vetro: / - finitura liscia bianca	m²		56,20	18,00%
A09.010.020.b	dimensioni listelli 40 x 40 x 40 mm, con strato isolante superiore in lana di vetro: / - finitura liscia colorata	m²		57,14	18,00%
A09.010.020.c	dimensioni listelli 40 x 40 x 40 mm, con strato isolante superiore in lana di vetro: / - finitura forata bianca	m²		71,47	14,00%
A09.010.020.d	dimensioni listelli 40 x 40 x 40 mm, con strato isolante superiore in lana di vetro: / - finitura forata colorata	m²		72,40	14,00%
A09.010.025	dimensioni 80 x 15 mm:			0,00
A09.010.025.a	dimensioni 80 x 15 mm: / - finitura liscia bianca	m²		36,36	28,00%
A09.010.025.b	dimensioni 80 x 15 mm: / - finitura liscia colorata	m²		49,52	21,00%
A09.010.025.c	dimensioni 80 x 15 mm: / - finitura forata bianca	m²		64,02	16,00%
A09.010.025.d	dimensioni 80 x 15 mm: / - finitura forata colorata	m²		64,79	16,00%
A09.010.030	dimensioni 130 x 15 mm:			0,00
A09.010.030.a	dimensioni 130 x 15 mm: / - finitura liscia bianca	m²		34,56	30,00%
A09.010.030.b	dimensioni 130 x 15 mm: / - finitura liscia colorata	m²		35,01	29,00%
A09.010.030.c	dimensioni 130 x 15 mm: / - finitura forata bianca	m²		40,91	25,00%
A09.010.030.d	dimensioni 130 x 15 mm: / - finitura forata colorata	m²		41,37	25,00%
A09.010.035	Sovrapprezzo per inserimento di scuretti in controsoffitti con listelli e doghe metalliche con bordi squadrati, in alluminio 4/10, bianco o nero:			0,00
A09.010.035.a	Sovrapprezzo per inserimento di scuretti in controsoffitti con listelli e doghe metalliche con bordi squadrati, in alluminio 4/10, bianco o nero: / - per listelli 30 x 30 x 30 mm	m²		26,49	16,00%
A09.010.035.b	Sovrapprezzo per inserimento di scuretti in controsoffitti con listelli e doghe metalliche con bordi squadrati, in alluminio 4/10, bianco o nero: / - per listelli 40 x 40 x 40 mm	m²		22,24	19,00%
A09.010.035.c	Sovrapprezzo per inserimento di scuretti in controsoffitti con listelli e doghe metalliche con bordi squadrati, in alluminio 4/10, bianco o nero: / - per doghe larghezza 85 mm	m²		14,81	22,00%
A09.010.035.d	Sovrapprezzo per inserimento di scuretti in controsoffitti con listelli e doghe metalliche con bordi squadrati, in alluminio 4/10, bianco o nero: / - per doghe larghezza 130 mm	m²		10,74	27,00%
A09.010.040	spessore 5/10, dimensioni 85 x 16 mm, alette interne, distanza tra le doghe 5 mm:			0,00
A09.010.040.a	spessore 5/10, dimensioni 85 x 16 mm, alette interne, distanza tra le doghe 5 mm: / - finitura liscia bianca	m²		37,12	28,00%
A09.010.040.b	spessore 5/10, dimensioni 85 x 16 mm, alette interne, distanza tra le doghe 5 mm: / - finitura liscia colorata	m²		37,64	28,00%
A09.010.040.c	spessore 5/10, dimensioni 85 x 16 mm, alette interne, distanza tra le doghe 5 mm: / - finitura forata bianca	m²		47,33	22,00%
A09.010.040.d	spessore 5/10, dimensioni 85 x 16 mm, alette interne, distanza tra le doghe 5 mm: / - finitura forata colorata	m²		47,85	21,00%
A09.010.045	spessore 5/10, dimensioni 135 x 16 mm, alette interne, distanza tra le doghe 15 mm:			0,00
A09.010.045.a	spessore 5/10, dimensioni 135 x 16 mm, alette interne, distanza tra le doghe 15 mm: / - finitura liscia bianca	m²		34,09	30,00%
A09.010.045.b	spessore 5/10, dimensioni 135 x 16 mm, alette interne, distanza tra le doghe 15 mm: / - finitura liscia colorata	m²		34,54	30,00%
A09.010.045.c	spessore 5/10, dimensioni 135 x 16 mm, alette interne, distanza tra le doghe 15 mm: / - finitura forata bianca	m²		40,27	25,00%
A09.010.045.d	spessore 5/10, dimensioni 135 x 16 mm, alette interne, distanza tra le doghe 15 mm: / - finitura forata colorata	m²		40,73	25,00%
A09.010.050	spessore 6/10, dimensioni 185 x 16 mm, alette interne, distanza tra le doghe 15 mm:			0,00
A09.010.050.a	spessore 6/10, dimensioni 185 x 16 mm, alette interne, distanza tra le doghe 15 mm: / - finitura liscia bianca	m²		35,77	29,00%
A09.010.050.b	spessore 6/10, dimensioni 185 x 16 mm, alette interne, distanza tra le doghe 15 mm: / - finitura liscia colorata	m²		36,31	28,00%
A09.010.050.c	spessore 6/10, dimensioni 185 x 16 mm, alette interne, distanza tra le doghe 15 mm: / - finitura forata bianca	m²		40,41	25,00%
A09.010.050.d	spessore 6/10, dimensioni 185 x 16 mm, alette interne, distanza tra le doghe 15 mm: / - finitura forata colorata	m²		40,96	25,00%
A09.010.055	Sovrapprezzo per inserimento di scuretti in controsoffitti con doghe metalliche con bordi arrotondati, in alluminio 5/10:			0,00
A09.010.055.a	Sovrapprezzo per inserimento di scuretti in controsoffitti con doghe metalliche con bordi arrotondati, in alluminio 5/10: / - per doghe larghezza 85 mm	m²		14,81	22,00%
A09.010.055.b	Sovrapprezzo per inserimento di scuretti in controsoffitti con doghe metalliche con bordi arrotondati, in alluminio 5/10: / - per doghe larghezza 135 mm	m²		10,74	27,00%
A09.010.055.c	Sovrapprezzo per inserimento di scuretti in controsoffitti con doghe metalliche con bordi arrotondati, in alluminio 5/10: / - per doghe larghezza 185 mm	m²		9,69	21,00%
A09.010.060	alluminio spessore 5/10, dimensioni 90 x 18 mm:			0,00
A09.010.060.a	alluminio spessore 5/10, dimensioni 90 x 18 mm: / - finitura liscia bianca	m²		37,72	22,00%
A09.010.060.b	alluminio spessore 5/10, dimensioni 90 x 18 mm: / - finitura liscia colorata	m²		38,36	21,00%
A09.010.060.c	alluminio spessore 5/10, dimensioni 90 x 18 mm: / - finitura forata bianca	m²		47,00	17,00%
A09.010.060.d	alluminio spessore 5/10, dimensioni 90 x 18 mm: / - finitura forata colorata	m²		47,65	17,00%
A09.010.065	acciaio spessore 5/10, dimensioni 90 x 18 mm:			0,00
A09.010.065.a	acciaio spessore 5/10, dimensioni 90 x 18 mm: / - finitura liscia bianca	m²		35,71	23,00%
A09.010.065.b	acciaio spessore 5/10, dimensioni 90 x 18 mm: / - finitura forata bianca	m²		45,00	18,00%
A09.010.070	alluminio spessore 5/10, dimensioni 140 x 18 mm:			0,00
A09.010.070.a	alluminio spessore 5/10, dimensioni 140 x 18 mm: / - finitura liscia bianca	m²		33,53	25,00%
A09.010.070.b	alluminio spessore 5/10, dimensioni 140 x 18 mm: / - finitura liscia colorata	m²		34,14	25,00%
A09.010.070.c	alluminio spessore 5/10, dimensioni 140 x 18 mm: / - finitura forata bianca	m²		39,74	21,00%
A09.010.070.d	alluminio spessore 5/10, dimensioni 140 x 18 mm: / - finitura forata colorata	m²		40,31	21,00%
A09.010.075	acciaio spessore 5/10, dimensioni 140 x 18 mm:			0,00
A09.010.075.a	acciaio spessore 5/10, dimensioni 140 x 18 mm: / - finitura liscia bianca	m²		31,94	26,00%
A09.010.075.b	acciaio spessore 5/10, dimensioni 140 x 18 mm: / - finitura forata bianca	m²		37,97	22,00%
A09.010.080	alluminio spessore 5/10, dimensioni 190 x 18 mm:			0,00
A09.010.080.a	alluminio spessore 5/10, dimensioni 190 x 18 mm: / - finitura liscia bianca	m²		31,52	26,00%
A09.010.080.b	alluminio spessore 5/10, dimensioni 190 x 18 mm: / - finitura liscia colorata	m²		32,05	26,00%
A09.010.080.c	alluminio spessore 5/10, dimensioni 190 x 18 mm: / - finitura forata bianca	m²		36,25	23,00%
A09.010.080.d	alluminio spessore 5/10, dimensioni 190 x 18 mm: / - finitura forata colorata	m²		36,69	23,00%
A09.010.085	acciaio spessore 5/10, dimensioni 190 x 18 mm:			0,00
A09.010.085.a	acciaio spessore 5/10, dimensioni 190 x 18 mm: / - finitura liscia bianca	m²		29,82	28,00%
A09.010.085.b	acciaio spessore 5/10, dimensioni 190 x 18 mm: / - finitura forata bianca	m²		34,49	24,00%
A09.010.090	interasse 5 mm:			0,00
A09.010.090.a	interasse 5 mm: / - finitura bianca	m²		70,96	24,00%
A09.010.090.b	interasse 5 mm: / - finitura colorata	m²		72,86	23,00%
A09.010.095	interasse 10 mm:			0,00
A09.010.095.a	interasse 10 mm: / - finitura bianca	m²		49,83	33,00%
A09.010.095.b	interasse 10 mm: / - finitura colorata	m²		50,87	32,00%
A09.010.100	in alluminio preverniciato colore bianco:			0,00
A09.010.100.a	in alluminio preverniciato colore bianco: / - pannello 600 x 600 mm, spessore 0,5 mm	m²		35,00	29,00%
A09.010.100.b	in alluminio preverniciato colore bianco: / - pannello 600 x 600 mm, spessore 0,6 mm	m²		37,42	28,00%
A09.010.100.c	in alluminio preverniciato colore bianco: / - pannello 300 x 1.200 mm, spessore 0,5 mm	m²		37,78	28,00%
A09.010.100.d	in alluminio preverniciato colore bianco: / - pannello 300 x 1.200 mm, spessore 0,6 mm	m²		40,34	25,00%
A09.010.105	in acciaio preverniciato colore bianco:			0,00
A09.010.105.a	in acciaio preverniciato colore bianco: / - pannello 600 x 600 mm, spessore 0,4 mm	m²		32,04	28,00%
A09.010.105.b	in acciaio preverniciato colore bianco: / - pannello 300 x 1.200 mm, spessore 0,4 mm	m²		34,60	25,00%
A09.010.110	in acciaio inox:			0,00
A09.010.110.a	in acciaio inox: / - pannello 600 x 600 mm, spessore 0,4 mm	m²		46,69	22,00%
A09.010.110.b	in acciaio inox: / - pannello 300 x 1.200 mm, spessore 0,4 mm Profilo perimetrale in acciaio preverniciato per pannelli e doghe metalliche con bordi interni, fornito e posto in opera:	m²		49,23	21,00%
A09.010.115	a L:			0,00
A09.010.115.a	a L: / - finitura bianca	m		3,56	52,00%
A09.010.115.b	a L: / - finitura nera	m		3,66	51,00%
A09.010.115.c	a L: / - finitura metallizzata	m		3,66	51,00%
A09.010.120	a doppia L:			0,00
A09.010.120.a	a doppia L: / - finitura bianca	m		3,80	49,00%
A09.010.120.b	a doppia L: / - finitura nera	m		3,92	47,00%
A09.010.120.c	a doppia L: / - finitura metallizzata	m		3,92	47,00%
A09.013	CONTROSOFFITTI IN PANNELLI DI FIBRE MINERALI
A09.013.005	Controsoffitto in pannelli di fibre minerali decorati, dimensioni 600 x 600 mm, spessore 15 mm, reazione al fuoco classe A2-s1, d0, REI 180, appoggiati su struttura, compresa, in acciaio zincato rivestita in acciaio preverniciato composta da profili portanti e profili intermedi a T fissati alla struttura muraria tramite pendinatura regolabile, esclusi profili perimetrali:			0,00
A09.013.005.a	Controsoffitto in pannelli di fibre minerali decorati, dimensioni 600 x 600 mm, spessore 15 mm, reazione al fuoco classe A2-s1, d0, REI 180, appoggiati su struttura, compresa, in acciaio zincato rivestita in acciaio preverniciato composta da profili portanti e profili intermedi a T fissati alla struttura muraria tramite pendinatura regolabile, esclusi profili perimetrali: / - con struttura metallica a vista	m²		35,04	24,00%
A09.013.005.b	Controsoffitto in pannelli di fibre minerali decorati, dimensioni 600 x 600 mm, spessore 15 mm, reazione al fuoco classe A2-s1, d0, REI 180, appoggiati su struttura, compresa, in acciaio zincato rivestita in acciaio preverniciato composta da profili portanti e profili intermedi a T fissati alla struttura muraria tramite pendinatura regolabile, esclusi profili perimetrali: / - con struttura metallica seminascosta	m²		41,59	20,00%
A09.013.010	Controsoffitto in pannelli di fibre minerali decorati, dimensioni 600 x 600 mm, spessore 22 mm con bordi scanalati, reazione al fuoco classe A2-s1, d0, REI 180, montati ad incastro su struttura nascosta, compresa, composta da profili portanti a C, profili intermedi a Z e a T fissati alla struttura muraria tramite raccordi e agganci metallici, esclusi profili perimetrali	m²		62,28	13,00%
A09.013.015	a L:			0,00
A09.013.015.a	a L: / - finitura bianca	m		3,52	53,00%
A09.013.015.b	a L: / - finitura satinata	m		4,23	44,00%
A09.013.015.c	a L: / - finitura metallizzata	m		3,90	47,00%
A09.013.020	a doppia L:			0,00
A09.013.020.a	a doppia L: / - finitura bianca	m		3,77	49,00%
A09.013.020.b	a doppia L: / - finitura satinata	m		4,89	38,00%
A09.013.020.c	a doppia L: / - finitura metallizzata	m		4,32	43,00%
A09.013.025	a C:			0,00
A09.013.025.a	a C: / - finitura bianca	m		4,11	45,00%
A09.013.025.b	a C: / - finitura satinata	m		5,73	32,00%
A09.013.025.c	a C: / - finitura metallizzata	m		4,99	37,00%
A09.013.030	Controsoffitto fonoassorbente realizzato con pannelli di fibre sottili di abete mineralizzate, legate con cemento a tessitura acustica, compresa tinteggiatura dei pannelli e struttura metallica preverniciata in vista composta da profilati ad Ω:			0,00
A09.013.030.a	Controsoffitto fonoassorbente realizzato con pannelli di fibre sottili di abete mineralizzate, legate con cemento a tessitura acustica, compresa tinteggiatura dei pannelli e struttura metallica preverniciata in vista composta da profilati ad Ω: / - spessore pannello 25 mm	m²		40,88	18,00%
A09.013.030.b	Controsoffitto fonoassorbente realizzato con pannelli di fibre sottili di abete mineralizzate, legate con cemento a tessitura acustica, compresa tinteggiatura dei pannelli e struttura metallica preverniciata in vista composta da profilati ad Ω: / - spessore pannello 40 mm	m²		44,24	17,00%
A09.013.035	Controsoffitto fonoisolante e fonoassorbente in pannelli di lana di legno mineralizzata ad alta temperatura con magnesite, reazione al fuoco euroclasse B - s1,d0, preverniciati, delle dimensioni di 600 x 600 mm, spessore 25 mm, compresa struttura a vista costituita da profili metallici zincati a T e pendinature al soffitto:			0,00
A09.013.035.a	Controsoffitto fonoisolante e fonoassorbente in pannelli di lana di legno mineralizzata ad alta temperatura con magnesite, reazione al fuoco euroclasse B - s1,d0, preverniciati, delle dimensioni di 600 x 600 mm, spessore 25 mm, compresa struttura a vista costituita da profili metallici zincati a T e pendinature al soffitto: / - con superficie a vista a fibra sottile e grana acustica UNI 9714 M-A-F	m²		43,78	17,00%
A09.013.035.b	Controsoffitto fonoisolante e fonoassorbente in pannelli di lana di legno mineralizzata ad alta temperatura con magnesite, reazione al fuoco euroclasse B - s1,d0, preverniciati, delle dimensioni di 600 x 600 mm, spessore 25 mm, compresa struttura a vista costituita da profili metallici zincati a T e pendinature al soffitto: / - con superficie a vista semirasata a cavità acustiche UNI 9714 M-A-T	m²		46,72	16,00%
A09.013.040	Controsoffitto fonoisolante e fonoassorbente in pannelli di lana di legno mineralizzata ad alta temperatura con magnesite, reazione al fuoco euroclasse B - s1,d0, preverniciati, delle dimensioni di 500 x 2000 mm, spessore 25 mm, compresa struttura a vista ad Ω zincata: completa di retrostruttura con tubo di sostegno:			0,00
A09.013.040.a	Controsoffitto fonoisolante e fonoassorbente in pannelli di lana di legno mineralizzata ad alta temperatura con magnesite, reazione al fuoco euroclasse B - s1,d0, preverniciati, delle dimensioni di 500 x 2000 mm, spessore 25 mm, compresa struttura a vista ad Ω zincata: completa di retrostruttura con tubo di sostegno: / - con superficie a vista a fibra sottile e grana acustica UNI 9714 M-A-F	m²		45,36	17,00%
A09.013.040.b	Controsoffitto fonoisolante e fonoassorbente in pannelli di lana di legno mineralizzata ad alta temperatura con magnesite, reazione al fuoco euroclasse B - s1,d0, preverniciati, delle dimensioni di 500 x 2000 mm, spessore 25 mm, compresa struttura a vista ad Ω zincata: completa di retrostruttura con tubo di sostegno: / - con superficie a vista semirasata a cavità acustiche UNI 9714 M-A-T	m²		48,25	16,00%
A09.016	PLAFONI FONOASSORBENTI
A09.016.005	finitura in nobilitato melamminico:			0,00
A09.016.005.a	finitura in nobilitato melamminico: / - 600 x 600 mm	Cadauno		291,39	3,00%
A09.016.005.b	finitura in nobilitato melamminico: / - 1.200 x 600 mm	Cadauno		378,13	3,00%
A09.016.005.c	finitura in nobilitato melamminico: / - 1.800 x 600 mm	Cadauno		457,19	2,00%
A09.016.005.d	finitura in nobilitato melamminico: / - 2.400 x 600 mm	Cadauno		544,65	3,00%
A09.016.005.e	finitura in nobilitato melamminico: / - 1.200 x 1.200 mm	Cadauno		512,39	3,00%
A09.016.005.f	finitura in nobilitato melamminico: / - 1.800 x 1.200 mm	Cadauno		630,85	3,00%
A09.016.005.g	finitura in nobilitato melamminico: / - 2.400 x 1.200 mm	Cadauno		745,96	3,00%
A09.016.010	finitura in laminato plastico:			0,00
A09.016.010.a	finitura in laminato plastico: / - 600 x 600 mm	Cadauno		293,92	3,00%
A09.016.010.b	finitura in laminato plastico: / - 1.200 x 600 mm	Cadauno		384,45	3,00%
A09.016.010.c	finitura in laminato plastico: / - 1.800 x 600 mm	Cadauno		466,68	2,00%
A09.016.010.d	finitura in laminato plastico: / - 2.400 x 600 mm	Cadauno		557,30	3,00%
A09.016.010.e	finitura in laminato plastico: / - 1.200 x 1.200 mm	Cadauno		525,04	3,00%
A09.016.010.f	finitura in laminato plastico: / - 1.800 x 1.200 mm	Cadauno		651,09	3,00%
A09.016.010.g	finitura in laminato plastico: / - 2.400 x 1.200 mm	Cadauno		773,79	2,00%
A09.016.015	finitura in tranciato o precomposto di legno:			0,00
A09.016.015.a	finitura in tranciato o precomposto di legno: / - 600 x 600 mm	Cadauno		299,61	3,00%
A09.016.015.b	finitura in tranciato o precomposto di legno: / - 1.200 x 600 mm	Cadauno		396,47	3,00%
A09.016.015.c	finitura in tranciato o precomposto di legno: / - 1.800 x 600 mm	Cadauno		485,02	2,00%
A09.016.015.d	finitura in tranciato o precomposto di legno: / - 2.400 x 600 mm	Cadauno		582,60	3,00%
A09.016.015.e	finitura in tranciato o precomposto di legno: / - 1.200 x 1.200 mm	Cadauno		551,61	3,00%
A09.016.015.f	finitura in tranciato o precomposto di legno: / - 1.800 x 1.200 mm	Cadauno		691,57	3,00%
A09.016.015.g	finitura in tranciato o precomposto di legno: / - 2.400 x 1.200 mm	Cadauno		828,82	2,00%
A09.016.020	finitura laccata:			0,00
A09.016.020.a	finitura laccata: / - 600 x 600 mm	Cadauno		300,24	3,00%
A09.016.020.b	finitura laccata: / - 1.200 x 600 mm	Cadauno		397,74	3,00%
A09.016.020.c	finitura laccata: / - 1.800 x 600 mm	Cadauno		486,92	2,00%
A09.016.020.d	finitura laccata: / - 2.400 x 600 mm	Cadauno		585,13	3,00%
A09.016.020.e	finitura laccata: / - 1.200 x 1.200 mm	Cadauno		554,77	3,00%
A09.016.020.f	finitura laccata: / - 1.800 x 1.200 mm	Cadauno		695,99	3,00%
A09.016.020.g	finitura laccata: / - 2.400 x 1.200 mm	Cadauno		834,51	2,00%
A09.019	CONTROSOFFITTI IN GESSO RIVESTITO
A09.019.005	spessore 9,5 mm, su struttura metallica a vista, bordo dritto:			0,00
A09.019.005.a	spessore 9,5 mm, su struttura metallica a vista, bordo dritto: / - pannelli a superficie non forata	m²		29,10	28,00%
A09.019.005.b	spessore 9,5 mm, su struttura metallica a vista, bordo dritto: / - pannelli a superficie forata (fori diametro 6 mm, passo 10 mm)	m²		32,10	26,00%
A09.019.010	spessore 12,5 mm, su struttura metallica seminascosta, bordo ribassato:			0,00
A09.019.010.a	spessore 12,5 mm, su struttura metallica seminascosta, bordo ribassato: / - pannelli a superficie non forata	m²		33,64	25,00%
A09.019.010.b	spessore 12,5 mm, su struttura metallica seminascosta, bordo ribassato: / - pannelli a superficie forata (fori diametro 6 mm, passo 10 mm)	m²		34,40	24,00%
A09.022	CONTROSOFFITTI IN POLISTIRENE ESPANSO
A09.022.005	Controsoffitto realizzato con pannelli di polistirene espanso decorativi termoisolanti, ad alta densità (24 kg/mc), autoestinguenti classe 1, ricoperti da un film di polistirene estruso, spessore 20 mm, montati su struttura di profili metallici fissati alla struttura muraria soprastante dediante pendinatura regolabile compresa, pannelli delle dimensioni di 600 x 600 mm:			0,00
A09.022.005.a	Controsoffitto realizzato con pannelli di polistirene espanso decorativi termoisolanti, ad alta densità (24 kg/mc), autoestinguenti classe 1, ricoperti da un film di polistirene estruso, spessore 20 mm, montati su struttura di profili metallici fissati alla struttura muraria soprastante dediante pendinatura regolabile compresa, pannelli delle dimensioni di 600 x 600 mm: / - struttura metallica seminascosta	m²		18,42	45,00%
A09.022.005.b	Controsoffitto realizzato con pannelli di polistirene espanso decorativi termoisolanti, ad alta densità (24 kg/mc), autoestinguenti classe 1, ricoperti da un film di polistirene estruso, spessore 20 mm, montati su struttura di profili metallici fissati alla struttura muraria soprastante dediante pendinatura regolabile compresa, pannelli delle dimensioni di 600 x 600 mm: / - struttura metallica nascosta	m²		20,67	40,00%
A09.022.010	Profilo perimetrale in alluminio preverniciato bianco per controsoffitti in polistirene	m		3,48	54,00%
A09.025	VELETTE DI RACCORDO
A09.025.005	Velette rettilinee per raccordo salti di quota di controsoffitti realizzati a piè d'opera in impasto gessoso rinforzato con fibra vegetale ed armate con tondini di acciaio zincato, superficie a vista liscia, montate in opera mediante stuccatura delle giunture con lo stesso impasto gessoso rinforzato e sospese alle soprastanti strutture mediante pendinatura in acciaio:			0,00
A09.025.005.a	Velette rettilinee per raccordo salti di quota di controsoffitti realizzati a piè d'opera in impasto gessoso rinforzato con fibra vegetale ed armate con tondini di acciaio zincato, superficie a vista liscia, montate in opera mediante stuccatura delle giunture con lo stesso impasto gessoso rinforzato e sospese alle soprastanti strutture mediante pendinatura in acciaio: / - per salti di quota fino a 20 cm	m²		39,36	36,00%
A09.025.005.b	Velette rettilinee per raccordo salti di quota di controsoffitti realizzati a piè d'opera in impasto gessoso rinforzato con fibra vegetale ed armate con tondini di acciaio zincato, superficie a vista liscia, montate in opera mediante stuccatura delle giunture con lo stesso impasto gessoso rinforzato e sospese alle soprastanti strutture mediante pendinatura in acciaio: / - per salti di quota fino a 40 cm	m²		44,56	36,00%
A09.025.005.c	Velette rettilinee per raccordo salti di quota di controsoffitti realizzati a piè d'opera in impasto gessoso rinforzato con fibra vegetale ed armate con tondini di acciaio zincato, superficie a vista liscia, montate in opera mediante stuccatura delle giunture con lo stesso impasto gessoso rinforzato e sospese alle soprastanti strutture mediante pendinatura in acciaio: / - per salti di quota fino a 60 cm	m²		63,69	37,00%
A09.025.005.d	Velette rettilinee per raccordo salti di quota di controsoffitti realizzati a piè d'opera in impasto gessoso rinforzato con fibra vegetale ed armate con tondini di acciaio zincato, superficie a vista liscia, montate in opera mediante stuccatura delle giunture con lo stesso impasto gessoso rinforzato e sospese alle soprastanti strutture mediante pendinatura in acciaio: / - per salti di quota fino a 100 cm	m²		91,50	35,00%
A09.028	PARETI DIVISORIE IN CARTONGESSO
A09.028.005	Parete divisoria in lastre di cartongesso, rispondenti ai CAM (Criteri Ambientali Minimi) di cui al DM Ministero dell'Ambiente 11/10/2017, dello spessore di 12,5 mm fissate mediante viti autoperforanti ad una struttura costituita da profilati in lamiera di acciaio zincato da 0,6 mm con montanti ad interasse di 600 mm e guide al pavimento e soffitto fissate alle strutture, compresa la formazione degli spigoli vivi, retinati o sporgenti, la stuccatura dei giunti e la sigillatura all'incontro con il soffitto con nastro vinilico monoadesivo e la formazione di eventuali vani porta e vani finestra, con i contorni dotati di profilati metallici per il fissaggio dei serramenti:			0,00
A09.028.005.a	Parete divisoria in lastre di cartongesso, rispondenti ai CAM (Criteri Ambientali Minimi) di cui al DM Ministero dell'Ambiente 11/10/2017, dello spessore di 12,5 mm fissate mediante viti autoperforanti ad una struttura costituita da profilati in lamiera di acciaio zincato da 0,6 mm con montanti ad interasse di 600 mm e guide al pavimento e soffitto fissate alle strutture, compresa la formazione degli spigoli vivi, retinati o sporgenti, la stuccatura dei giunti e la sigillatura all'incontro con il soffitto con nastro vinilico monoadesivo e la formazione di eventuali vani porta e vani finestra, con i contorni dotati di profilati metallici per il fissaggio dei serramenti: / - con una lastra di cartongesso su entrambi i lati della parete	m²		24,80	42,00%
A09.028.005.b	Parete divisoria in lastre di cartongesso, rispondenti ai CAM (Criteri Ambientali Minimi) di cui al DM Ministero dell'Ambiente 11/10/2017, dello spessore di 12,5 mm fissate mediante viti autoperforanti ad una struttura costituita da profilati in lamiera di acciaio zincato da 0,6 mm con montanti ad interasse di 600 mm e guide al pavimento e soffitto fissate alle strutture, compresa la formazione degli spigoli vivi, retinati o sporgenti, la stuccatura dei giunti e la sigillatura all'incontro con il soffitto con nastro vinilico monoadesivo e la formazione di eventuali vani porta e vani finestra, con i contorni dotati di profilati metallici per il fissaggio dei serramenti: / - con due lastre di cartongesso su entrambi i lati della parete	m²		33,25	37,00%
A09.028.005.c	Parete divisoria in lastre di cartongesso, rispondenti ai CAM (Criteri Ambientali Minimi) di cui al DM Ministero dell'Ambiente 11/10/2017, dello spessore di 12,5 mm fissate mediante viti autoperforanti ad una struttura costituita da profilati in lamiera di acciaio zincato da 0,6 mm con montanti ad interasse di 600 mm e guide al pavimento e soffitto fissate alle strutture, compresa la formazione degli spigoli vivi, retinati o sporgenti, la stuccatura dei giunti e la sigillatura all'incontro con il soffitto con nastro vinilico monoadesivo e la formazione di eventuali vani porta e vani finestra, con i contorni dotati di profilati metallici per il fissaggio dei serramenti: / - con una lastra di cartongesso idrorepellente di colore verde su entrambi i lati della parete	m²		28,33	36,00%
A09.028.005.d	Parete divisoria in lastre di cartongesso, rispondenti ai CAM (Criteri Ambientali Minimi) di cui al DM Ministero dell'Ambiente 11/10/2017, dello spessore di 12,5 mm fissate mediante viti autoperforanti ad una struttura costituita da profilati in lamiera di acciaio zincato da 0,6 mm con montanti ad interasse di 600 mm e guide al pavimento e soffitto fissate alle strutture, compresa la formazione degli spigoli vivi, retinati o sporgenti, la stuccatura dei giunti e la sigillatura all'incontro con il soffitto con nastro vinilico monoadesivo e la formazione di eventuali vani porta e vani finestra, con i contorni dotati di profilati metallici per il fissaggio dei serramenti: / - con due lastre di cartongesso, di cui una idrorepellente di colore verde, su entrambi i lati della parete	m²		36,79	34,00%
A09.028.005.e	Parete divisoria in lastre di cartongesso, rispondenti ai CAM (Criteri Ambientali Minimi) di cui al DM Ministero dell'Ambiente 11/10/2017, dello spessore di 12,5 mm fissate mediante viti autoperforanti ad una struttura costituita da profilati in lamiera di acciaio zincato da 0,6 mm con montanti ad interasse di 600 mm e guide al pavimento e soffitto fissate alle strutture, compresa la formazione degli spigoli vivi, retinati o sporgenti, la stuccatura dei giunti e la sigillatura all'incontro con il soffitto con nastro vinilico monoadesivo e la formazione di eventuali vani porta e vani finestra, con i contorni dotati di profilati metallici per il fissaggio dei serramenti: / - sovrapprezzo per inserimento di pannello in lana di vetro dello spessore di 40 mm	m²		2,34
A09.028.005.f	Parete divisoria in lastre di cartongesso, rispondenti ai CAM (Criteri Ambientali Minimi) di cui al DM Ministero dell'Ambiente 11/10/2017, dello spessore di 12,5 mm fissate mediante viti autoperforanti ad una struttura costituita da profilati in lamiera di acciaio zincato da 0,6 mm con montanti ad interasse di 600 mm e guide al pavimento e soffitto fissate alle strutture, compresa la formazione degli spigoli vivi, retinati o sporgenti, la stuccatura dei giunti e la sigillatura all'incontro con il soffitto con nastro vinilico monoadesivo e la formazione di eventuali vani porta e vani finestra, con i contorni dotati di profilati metallici per il fissaggio dei serramenti: / - sovrapprezzo per inserimento di pannello in lana di legno mineralizzata ad alta temperatura con magnesite, UNI 9714 M-A-L, REI 120, ISO 58, spessore 35 mm	m²		30,76
A09.031	PROTEZIONI ANTINCENDIO
A09.031.005	Protezione antincendio di primi solai (garage) o piani pilotis, mediante applicazione in intradosso ed in aderenza di pannelli in lana di roccia spessore 80 mm, finiti su un lato e ai bordi con velo minerale verniciato, avente finitura estetica, dimensioni 1.200 x 600 mm, conduttività termica lambda 0,034 W/mK, densità 100 kg/mc, applicati con appositi ganci di fissaggio a scomparsa:			0,00
A09.031.005.a	Protezione antincendio di primi solai (garage) o piani pilotis, mediante applicazione in intradosso ed in aderenza di pannelli in lana di roccia spessore 80 mm, finiti su un lato e ai bordi con velo minerale verniciato, avente finitura estetica, dimensioni 1.200 x 600 mm, conduttività termica lambda 0,034 W/mK, densità 100 kg/mc, applicati con appositi ganci di fissaggio a scomparsa: / - REI 240 su solaio in laterocemento composto da elementi di alleggerimento in laterizio di spessore 160 mm e soletta superiore in calcestruzzo di spessore 40 mm, protetto nello strato inferiore da 1 cm di intonaco tradizionale	m²		83,68	14,00%
A09.031.005.b	Protezione antincendio di primi solai (garage) o piani pilotis, mediante applicazione in intradosso ed in aderenza di pannelli in lana di roccia spessore 80 mm, finiti su un lato e ai bordi con velo minerale verniciato, avente finitura estetica, dimensioni 1.200 x 600 mm, conduttività termica lambda 0,034 W/mK, densità 100 kg/mc, applicati con appositi ganci di fissaggio a scomparsa: / - REI 240 su solaio in calcestruzzo armato con altezza minima di 120 mm e con armatura metallica ad una distanza dal lato esterno non inferiore a 3,1 cm	m²		83,68	14,00%
A09.031.005.c	Protezione antincendio di primi solai (garage) o piani pilotis, mediante applicazione in intradosso ed in aderenza di pannelli in lana di roccia spessore 80 mm, finiti su un lato e ai bordi con velo minerale verniciato, avente finitura estetica, dimensioni 1.200 x 600 mm, conduttività termica lambda 0,034 W/mK, densità 100 kg/mc, applicati con appositi ganci di fissaggio a scomparsa: / - REI 240 su solaio di tipo predalles con uno spessore medio dello strato inferiore di calcestruzzo (lato esposto al fuoco) di almeno 40 mm e con armatura metallica ad una distanza dal lato esterno non inferiore a 3,1 cm, compresi opportuni sfoghi alle sovrapressioni nello strato di alleggerimento in polistirene o materiali affini	m²		83,68	14,00%
A09.031.010	Protezione antincendio di primi solai (garage) o piani pilotis, per mezzo di applicazione ad intradosso ed in aderenza di pannelli in lana di roccia spessore 80 mm, rivestiti su un lato con velo minerale privo di finitura estetica, dimensioni 1.200 x 1000 mm, conduttività termica lambda 0,035 W/mK, densità 70 kg/mc, applicati con appositi tasselli metallici a vite e dischi metallici per:			0,00
A09.031.010.a	Protezione antincendio di primi solai (garage) o piani pilotis, per mezzo di applicazione ad intradosso ed in aderenza di pannelli in lana di roccia spessore 80 mm, rivestiti su un lato con velo minerale privo di finitura estetica, dimensioni 1.200 x 1000 mm, conduttività termica lambda 0,035 W/mK, densità 70 kg/mc, applicati con appositi tasselli metallici a vite e dischi metallici per: / - REI 120 su solaio in laterocemento composto da elementi di alleggerimento in laterizio di spessore 160 mm e soletta superiore in calcestruzzo di spessore 40 mm, protetto nello strato inferiore da 1 cm di intonaco tradizionale	m²		33,82	29,00%
A09.031.010.b	Protezione antincendio di primi solai (garage) o piani pilotis, per mezzo di applicazione ad intradosso ed in aderenza di pannelli in lana di roccia spessore 80 mm, rivestiti su un lato con velo minerale privo di finitura estetica, dimensioni 1.200 x 1000 mm, conduttività termica lambda 0,035 W/mK, densità 70 kg/mc, applicati con appositi tasselli metallici a vite e dischi metallici per: / - REI 120 su solaio in calcestruzzo armato con altezza minima del solaio di 100 mm e con armatura metallica ad una distanza dal lato esterno non inferiore a 2,1 cm	m²		33,82	29,00%
A09.031.010.c	Protezione antincendio di primi solai (garage) o piani pilotis, per mezzo di applicazione ad intradosso ed in aderenza di pannelli in lana di roccia spessore 80 mm, rivestiti su un lato con velo minerale privo di finitura estetica, dimensioni 1.200 x 1000 mm, conduttività termica lambda 0,035 W/mK, densità 70 kg/mc, applicati con appositi tasselli metallici a vite e dischi metallici per: / - REI 120 su solaio di tipo predalles con uno spessore medio dello strato inferiore di calcestruzzo (lato esposto al fuoco) non inferiore a 40 mm e con armatura metallica ad una distanza dal lato esterno non inferiore a 2,1 cm, compresi opportuni sfoghi alle sovrapressioni nello strato di alleggerimento in polistirene o materiali affini	m²		33,82	29,00%
A09.031.010.d	Protezione antincendio di primi solai (garage) o piani pilotis, per mezzo di applicazione ad intradosso ed in aderenza di pannelli in lana di roccia spessore 80 mm, rivestiti su un lato con velo minerale privo di finitura estetica, dimensioni 1.200 x 1000 mm, conduttività termica lambda 0,035 W/mK, densità 70 kg/mc, applicati con appositi tasselli metallici a vite e dischi metallici per: / - REI 60 su solaio alveolare in cemento armato precompresso con uno spessore medio dello strato inferiore di calcestruzzo (lato esposto al fuoco) non inferiore a 40 mm e con armatura metallica ad una distanza dal lato esterno non inferiore a 2,1 cm	m²		33,82	29,00%
A09.031.010.e	Protezione antincendio di primi solai (garage) o piani pilotis, per mezzo di applicazione ad intradosso ed in aderenza di pannelli in lana di roccia spessore 80 mm, rivestiti su un lato con velo minerale privo di finitura estetica, dimensioni 1.200 x 1000 mm, conduttività termica lambda 0,035 W/mK, densità 70 kg/mc, applicati con appositi tasselli metallici a vite e dischi metallici per: / - REI 60 su solaio in lamiera grecata con un'altezza effettiva secondo EN 1994-1.2 > 60 mm	m²		33,82	29,00%
A09.031.015	spessore pannello in lana di roccia 20 mm, per protezione al fuoco:			0,00
A09.031.015.a	spessore pannello in lana di roccia 20 mm, per protezione al fuoco: / - R15-R30, fattore di sezione acciaio da 45 - 403 [m-1]	m²		37,60	47,00%
A09.031.015.b	spessore pannello in lana di roccia 20 mm, per protezione al fuoco: / - R45, fattore di sezione acciaio da 45 - 220 [m-1]	m²		37,60	47,00%
A09.031.015.c	spessore pannello in lana di roccia 20 mm, per protezione al fuoco: / - R60, fattore di sezione acciaio da 45 - 120 [m-1]	m²		37,60	47,00%
A09.031.015.d	spessore pannello in lana di roccia 20 mm, per protezione al fuoco: / - R90, fattore di sezione acciaio da 45 - 60 [m-1]	m²		37,60	47,00%
A09.031.020	spessore pannello in lana di roccia 25 mm, per protezione al fuoco:			0,00
A09.031.020.a	spessore pannello in lana di roccia 25 mm, per protezione al fuoco: / - R45, fattore di sezione acciaio da 230 - 350 [m-1]	m²		40,85	43,00%
A09.031.020.b	spessore pannello in lana di roccia 25 mm, per protezione al fuoco: / - R60, fattore di sezione acciaio da 130 - 150 [m-1]	m²		40,85	43,00%
A09.031.020.c	spessore pannello in lana di roccia 25 mm, per protezione al fuoco: / - R90, fattore di sezione acciaio da 70 [m-1]	m²		40,85	43,00%
A09.031.020.d	spessore pannello in lana di roccia 25 mm, per protezione al fuoco: / - R120, fattore di sezione acciaio da 45 [m-1]	m²		40,85	43,00%
A09.031.025	spessore pannello in lana di roccia 30 mm, per protezione al fuoco:			0,00
A09.031.025.a	spessore pannello in lana di roccia 30 mm, per protezione al fuoco: / - R45, fattore di sezione acciaio da 360 - 403 [m-1]	m²		44,11	40,00%
A09.031.025.b	spessore pannello in lana di roccia 30 mm, per protezione al fuoco: / - R60, fattore di sezione acciaio da 160 - 200 [m-1]	m²		44,11	40,00%
A09.031.025.c	spessore pannello in lana di roccia 30 mm, per protezione al fuoco: / - R90, fattore di sezione acciaio da 80 [m-1]	m²		44,11	40,00%
A09.031.025.d	spessore pannello in lana di roccia 30 mm, per protezione al fuoco: / - R120, fattore di sezione acciaio da 50 [m-1]	m²		44,11	40,00%
A09.031.030	spessore pannello in lana di roccia 40 mm, per protezione al fuoco:			0,00
A09.031.030.a	spessore pannello in lana di roccia 40 mm, per protezione al fuoco: / - R60, fattore di sezione acciaio da 210 - 403 [m-1]	m²		50,63	36,00%
A09.031.030.b	spessore pannello in lana di roccia 40 mm, per protezione al fuoco: / - R90, fattore di sezione acciaio da 90 - 120 [m-1]	m²		50,63	36,00%
A09.031.030.c	spessore pannello in lana di roccia 40 mm, per protezione al fuoco: / - R120, fattore di sezione acciaio da 60 - 70 [m-1]	m²		50,63	36,00%
A09.031.035	spessore pannello in lana di roccia 50 mm, per protezione al fuoco:			0,00
A09.031.035.a	spessore pannello in lana di roccia 50 mm, per protezione al fuoco: / - R90, fattore di sezione acciaio da 130 - 180 [m-1]	m²		57,16	32,00%
A09.031.035.b	spessore pannello in lana di roccia 50 mm, per protezione al fuoco: / - R120, fattore di sezione acciaio da 80 - 90 [m-1]	m²		57,16	32,00%
A09.031.035.c	spessore pannello in lana di roccia 50 mm, per protezione al fuoco: / - R180, fattore di sezione acciaio da 45 [m-1]	m²		57,16	32,00%
A09.031.040	spessore pannello in lana di roccia 60 mm, per protezione al fuoco:			0,00
A09.031.040.a	spessore pannello in lana di roccia 60 mm, per protezione al fuoco: / - R90, fattore di sezione acciaio da 190 - 280 [m-1]	m²		65,98	30,00%
A09.031.040.b	spessore pannello in lana di roccia 60 mm, per protezione al fuoco: / - R120, fattore di sezione acciaio da 100 - 120 [m-1]	m²		65,98	30,00%
A09.031.040.c	spessore pannello in lana di roccia 60 mm, per protezione al fuoco: / - R180, fattore di sezione acciaio da 50 - 60 [m-1]	m²		65,98	30,00%
A09.031.045	spessore pannello in lana di roccia 70 mm, per protezione al fuoco:			0,00
A09.031.045.a	spessore pannello in lana di roccia 70 mm, per protezione al fuoco: / - R90, fattore di sezione acciaio da 290 - 403 [m-1]	m²		74,51	28,00%
A09.031.045.b	spessore pannello in lana di roccia 70 mm, per protezione al fuoco: / - R120, fattore di sezione acciaio da 130 - 163 [m-1]	m²		74,51	28,00%
A09.031.045.c	spessore pannello in lana di roccia 70 mm, per protezione al fuoco: / - R180, fattore di sezione acciaio da 70 [m-1]	m²		74,51	28,00%
A09.031.045.d	spessore pannello in lana di roccia 70 mm, per protezione al fuoco: / - R240, fattore di sezione acciaio da 45 [m-1]	m²		74,51	28,00%
A09.031.050	spessore pannello in lana di roccia 90 mm, per protezione al fuoco:			0,00
A09.031.050.a	spessore pannello in lana di roccia 90 mm, per protezione al fuoco: / - R120, fattore di sezione acciaio da 170 - 340 [m-1]	m²		88,53	23,00%
A09.031.050.b	spessore pannello in lana di roccia 90 mm, per protezione al fuoco: / - R180, fattore di sezione acciaio da 80 - 100 [m-1]	m²		88,53	23,00%
A09.031.050.c	spessore pannello in lana di roccia 90 mm, per protezione al fuoco: / - R240, fattore di sezione acciaio da 50 - 60 [m-1]	m²		88,53	23,00%
A09.031.055	spessore pannello in lana di roccia 100 mm, per protezione al fuoco:			0,00
A09.031.055.a	spessore pannello in lana di roccia 100 mm, per protezione al fuoco: / - R120, fattore di sezione acciaio da 350 - 403 [m-1]	m²		93,07	22,00%
A09.031.055.b	spessore pannello in lana di roccia 100 mm, per protezione al fuoco: / - R180, fattore di sezione acciaio da 110 - 120 [m-1]	m²		93,07	22,00%
A09.031.055.c	spessore pannello in lana di roccia 100 mm, per protezione al fuoco: / - R240, fattore di sezione acciaio da 70 [m-1]	m²		93,07	22,00%
A09.031.055.d	spessore pannello in lana di roccia 100 mm, per protezione al fuoco: / - R300, fattore di sezione acciaio da 45 - 50 [m-1]	m²		93,07	22,00%
A09.031.060	spessore pannello in lana di roccia 20 mm, per protezione al fuoco:			0,00
A09.031.060.a	spessore pannello in lana di roccia 20 mm, per protezione al fuoco: / - R15-R30, fattore di sezione acciaio da 45 - 403 [m-1]	m²		39,66	45,00%
A09.031.060.b	spessore pannello in lana di roccia 20 mm, per protezione al fuoco: / - R45, fattore di sezione acciaio da 45 - 220 [m-1]	m²		39,66	45,00%
A09.031.060.c	spessore pannello in lana di roccia 20 mm, per protezione al fuoco: / - R60, fattore di sezione acciaio da 45 - 120 [m-1]	m²		39,66	45,00%
A09.031.060.d	spessore pannello in lana di roccia 20 mm, per protezione al fuoco: / - R90, fattore di sezione acciaio da 45 - 60 [m-1]	m²		39,66	45,00%
A09.031.065	spessore pannello in lana di roccia 25 mm, per protezione al fuoco:			0,00
A09.031.065.a	spessore pannello in lana di roccia 25 mm, per protezione al fuoco: / - R45, fattore di sezione acciaio da 230 - 350 [m-1]	m²		43,43	41,00%
A09.031.065.b	spessore pannello in lana di roccia 25 mm, per protezione al fuoco: / - R60, fattore di sezione acciaio da 130 - 150 [m-1]	m²		43,43	41,00%
A09.031.065.c	spessore pannello in lana di roccia 25 mm, per protezione al fuoco: / - R90, fattore di sezione acciaio da 70 [m-1]	m²		43,43	41,00%
A09.031.065.d	spessore pannello in lana di roccia 25 mm, per protezione al fuoco: / - R120, fattore di sezione acciaio da 45 [m-1]	m²		43,43	41,00%
A09.031.070	spessore pannello in lana di roccia 30 mm, per protezione al fuoco:			0,00
A09.031.070.a	spessore pannello in lana di roccia 30 mm, per protezione al fuoco: / - R45, fattore di sezione acciaio da 360 - 403 [m-1]	m²		46,71	39,00%
A09.031.070.b	spessore pannello in lana di roccia 30 mm, per protezione al fuoco: / - R60, fattore di sezione acciaio da 160 - 200 [m-1]	m²		46,71	39,00%
A09.031.070.c	spessore pannello in lana di roccia 30 mm, per protezione al fuoco: / - R90, fattore di sezione acciaio da 80 [m-1]	m²		46,71	39,00%
A09.031.070.d	spessore pannello in lana di roccia 30 mm, per protezione al fuoco: / - R120, fattore di sezione acciaio da 50 [m-1]	m²		46,71	39,00%
A09.031.075	spessore pannello in lana di roccia 40 mm, per protezione al fuoco:			0,00
A09.031.075.a	spessore pannello in lana di roccia 40 mm, per protezione al fuoco: / - R60, fattore di sezione acciaio da 210 - 403 [m-1]	m²		53,23	34,00%
A09.031.075.b	spessore pannello in lana di roccia 40 mm, per protezione al fuoco: / - R90, fattore di sezione acciaio da 90 - 120 [m-1]	m²		53,23	34,00%
A09.031.075.c	spessore pannello in lana di roccia 40 mm, per protezione al fuoco: / - R120, fattore di sezione acciaio da 60 - 70 [m-1]	m²		53,23	34,00%
A09.031.080	spessore pannello in lana di roccia 50 mm, per protezione al fuoco:			0,00
A09.031.080.a	spessore pannello in lana di roccia 50 mm, per protezione al fuoco: / - R90, fattore di sezione acciaio da 130 - 180 [m-1]	m²		60,46	29,00%
A09.031.080.b	spessore pannello in lana di roccia 50 mm, per protezione al fuoco: / - R120, fattore di sezione acciaio da 80 - 90 [m-1]	m²		60,46	29,00%
A09.031.080.c	spessore pannello in lana di roccia 50 mm, per protezione al fuoco: / - R180, fattore di sezione acciaio da 45 [m-1]	m²		60,46	29,00%
A09.031.085	spessore pannello in lana di roccia 60 mm, per protezione al fuoco:			0,00
A09.031.085.a	spessore pannello in lana di roccia 60 mm, per protezione al fuoco: / - R90, fattore di sezione acciaio da 190 - 280 [m-1]	m²		68,50	28,00%
A09.031.085.b	spessore pannello in lana di roccia 60 mm, per protezione al fuoco: / - R120, fattore di sezione acciaio da 100 - 120 [m-1]	m²		68,50	28,00%
A09.031.085.c	spessore pannello in lana di roccia 60 mm, per protezione al fuoco: / - R180, fattore di sezione acciaio da 50 - 60 [m-1]	m²		68,50	28,00%
A09.031.090	spessore pannello in lana di roccia 70 mm, per protezione al fuoco:			0,00
A09.031.090.a	spessore pannello in lana di roccia 70 mm, per protezione al fuoco: / - R90, fattore di sezione acciaio da 290 - 403 [m-1]	m²		76,90	27,00%
A09.031.090.b	spessore pannello in lana di roccia 70 mm, per protezione al fuoco: / - R120, fattore di sezione acciaio da 130 - 163 [m-1]	m²		76,90	27,00%
A09.031.090.c	spessore pannello in lana di roccia 70 mm, per protezione al fuoco: / - R180, fattore di sezione acciaio da 70 [m-1]	m²		76,90	27,00%
A09.031.090.d	spessore pannello in lana di roccia 70 mm, per protezione al fuoco: / - R240, fattore di sezione acciaio da 45 [m-1]	m²		76,90	27,00%
A09.031.095	spessore pannello in lana di roccia 90 mm, per protezione al fuoco:			0,00
A09.031.095.a	spessore pannello in lana di roccia 90 mm, per protezione al fuoco: / - R120, fattore di sezione acciaio da 170 - 340 [m-1]	m²		89,96	23,00%
A09.031.095.b	spessore pannello in lana di roccia 90 mm, per protezione al fuoco: / - R180, fattore di sezione acciaio da 80 - 100 [m-1]	m²		89,96	23,00%
A09.031.095.c	spessore pannello in lana di roccia 90 mm, per protezione al fuoco: / - R240, fattore di sezione acciaio da 50 - 60 [m-1]	m²		89,96	23,00%
A09.031.100	spessore pannello in lana di roccia 100 mm, per protezione al fuoco:			0,00
A09.031.100.a	spessore pannello in lana di roccia 100 mm, per protezione al fuoco: / - R120, fattore di sezione acciaio da 350 - 403 [m-1]	m²		93,83	21,00%
A09.031.100.b	spessore pannello in lana di roccia 100 mm, per protezione al fuoco: / - R180, fattore di sezione acciaio da 110 - 120 [m-1]	m²		93,83	21,00%
A09.031.100.c	spessore pannello in lana di roccia 100 mm, per protezione al fuoco: / - R240, fattore di sezione acciaio da 70 [m-1]	m²		93,83	21,00%
A09.031.100.d	spessore pannello in lana di roccia 100 mm, per protezione al fuoco: / - R300, fattore di sezione acciaio da 45 - 50 [m-1]	m²		93,83	21,00%
A09.031.105	Controsoffitto antincendio composto da pannelli di gesso ceramico alleggerito e rinforzato con fibre di vetro (spessore 12 µ), preverniciati sul lato a vista, omologati in classe 0, REI 120, delle dimensioni di 600 x 600 mm, spessore 20 ÷ 22 mm, montati su struttura metallica a vista, ancorata alla struttura sovrastante mediante pendinatura regolabile, compresi profili perimetrali	m²		27,41	34,00%
A09.031.110	Protezione antincendio di solai in latero cemento intonacato realizzata con lastre in calcio silicato esente da amianto, omologate in Euroclasse A1, con densità 875 kg/mq e bordi dritti, applicate in aderenza all'intradosso del solaio su strisce distanziali di calcio silicato di larghezza 100 mm con passo 600 mm mediante tasselli metallici ad espansione, spessore lastre 12 mm per resistenza al fuoco REI 180, compresa stuccatura dei giunti	m²		24,35	62,00%
A09.031.115	Protezione antincendio di solai in latero cemento non intonacato realizzata con lastre in calcio silicato esente da amianto, omologate in Euroclasse A1, con densità 900 kg/mq e bordi cianfrinati, applicate su strisce distanziali, dello stesso materiale e spessore, all'intradosso del solaio mediante tasselli metallici ad espansione, compresa stuccatura dei giunti:			0,00
A09.031.115.a	Protezione antincendio di solai in latero cemento non intonacato realizzata con lastre in calcio silicato esente da amianto, omologate in Euroclasse A1, con densità 900 kg/mq e bordi cianfrinati, applicate su strisce distanziali, dello stesso materiale e spessore, all'intradosso del solaio mediante tasselli metallici ad espansione, compresa stuccatura dei giunti: / - lastre e striscie spessore 8 mm, per resistenza al fuoco REI 120	m²		49,09	34,00%
A09.031.115.b	Protezione antincendio di solai in latero cemento non intonacato realizzata con lastre in calcio silicato esente da amianto, omologate in Euroclasse A1, con densità 900 kg/mq e bordi cianfrinati, applicate su strisce distanziali, dello stesso materiale e spessore, all'intradosso del solaio mediante tasselli metallici ad espansione, compresa stuccatura dei giunti: / - lastre e striscie spessore 12 mm, per resistenza al fuoco REI 180	m²		59,61	28,00%
A09.031.120	Protezione antincendio di solai in legno realizzata con due lastre in calcio silicato esente da amianto, omologate in classe 0, con densità 875 kg/mc e bordi dritti, dello spessore ciascuna di 12 mm, per resistenza al fuoco REI 120, applicate direttamente alla struttura in legno mediante tasselli metallici compresa stuccatura dei giunti	m²		29,18	66,00%
A09.031.125	Protezione antincendio di solai in legno realizzata con lastre in calcio silicato esente da amianto, omologate in Euroclasse A1, densità 875 kg/mc bordi dritti dello spessore di 12 mm fissate su strisce distanziali dello stesso materiale e spessore ed ancorate alle travi del solaio mediante tasselli metallici con interposto uno strato di lana di roccia densità 50 kg/mc, spessore 70 mm, compresa stuccatura dei giunti:			0,00
A09.031.125.a	Protezione antincendio di solai in legno realizzata con lastre in calcio silicato esente da amianto, omologate in Euroclasse A1, densità 875 kg/mc bordi dritti dello spessore di 12 mm fissate su strisce distanziali dello stesso materiale e spessore ed ancorate alle travi del solaio mediante tasselli metallici con interposto uno strato di lana di roccia densità 50 kg/mc, spessore 70 mm, compresa stuccatura dei giunti: / - con una lastra spessore 12 mm, con bordi cianfrinati, per resistenza al fuoco REI 120	m²		62,94	26,00%
A09.031.125.b	Protezione antincendio di solai in legno realizzata con lastre in calcio silicato esente da amianto, omologate in Euroclasse A1, densità 875 kg/mc bordi dritti dello spessore di 12 mm fissate su strisce distanziali dello stesso materiale e spessore ed ancorate alle travi del solaio mediante tasselli metallici con interposto uno strato di lana di roccia densità 50 kg/mc, spessore 70 mm, compresa stuccatura dei giunti: / - con due lastre spessore 12 mm, con bordi dritti ed una con bordi cianfrinati, per resistenza al fuoco REI 180	m²		89,64	21,00%
A09.031.130	Protezione antincendio di pareti divisorie in muratura realizzata con lastre in silicato di calce rinforzato e idrato con fibre di cellulosa, esenti da amianto ed altre fibre inorganiche, omologate in Euroclasse A1, fissate alla muratura mediante tasselli metallici ad espansione, compresa stuccatura dei giunti:			0,00
A09.031.130.a	Protezione antincendio di pareti divisorie in muratura realizzata con lastre in silicato di calce rinforzato e idrato con fibre di cellulosa, esenti da amianto ed altre fibre inorganiche, omologate in Euroclasse A1, fissate alla muratura mediante tasselli metallici ad espansione, compresa stuccatura dei giunti: / - parete intonacata dal lato esposto al fuoco, con lastra di densità 875 kg/mc, spessore 10 mm con bordi dritti, per REI 120	m²		19,91	64,00%
A09.031.130.b	Protezione antincendio di pareti divisorie in muratura realizzata con lastre in silicato di calce rinforzato e idrato con fibre di cellulosa, esenti da amianto ed altre fibre inorganiche, omologate in Euroclasse A1, fissate alla muratura mediante tasselli metallici ad espansione, compresa stuccatura dei giunti: / - parete intonacata da entrambi i lati, con una lastra densità 900 kg/mc, spessore 20 mm con bordi dritti, per REI 180	m²		67,24	19,00%
A09.031.130.c	Protezione antincendio di pareti divisorie in muratura realizzata con lastre in silicato di calce rinforzato e idrato con fibre di cellulosa, esenti da amianto ed altre fibre inorganiche, omologate in Euroclasse A1, fissate alla muratura mediante tasselli metallici ad espansione, compresa stuccatura dei giunti: / - sovrapprezzo per applicazione di una lastra, densità 900 kg/mc, con bordi dritti, spessore 8 mm, a sostituzione dell'intonaco nel caso la parete non sia intonacata	m²		32,63	30,00%
A09.031.135	Parete divisoria antincendio con resistenza al fuoco REI 60 ed omologata in Euroclasse A1, costituita da due lastre in calcio silicato idrato e rinforzato con fibre di cellulosa, esenti da amianto, ciascuna di densità 900 kg/mc, con bordi cianfrinati, spessore 9 mm, fissate mediante viti d'acciaio su una struttura di sostegno in profilati di acciaio zincato con interposto un pannello di lana di roccia di densità 50 kg/mc e spessore 50 mm	m²		79,51	24,00%
A09.031.140	Parete divisoria antincendio con resistenza al fuoco REI 180 ed omologata in Euroclasse A1, costituita da due lastre in calcio silicato idrato e rinforzato, esenti da amianto, ciascuna di densità 900 kg/mc e spessore 12 mm, con bordi dritti, fissate mediante viti d'acciaio su una struttura di sostegno in profilati di acciaio zincato con interposti due pannelli di lana di roccia ciascuno di densità 50 kg/mc e spessore 100 mm	m²		94,76	25,00%
A09.031.145	Partizione antincendio omologata in Euroclasse A1, costituita da più lastre in calcio silicato, esenti da amianto, densità 900 kg/mc, con bordi dritti, di diversi spessori sovrapposte a giunti sfalsati ed ancorate ad un profilo perimetrale in acciaio zincato mediante viti in acciaio:			0,00
A09.031.145.a	Partizione antincendio omologata in Euroclasse A1, costituita da più lastre in calcio silicato, esenti da amianto, densità 900 kg/mc, con bordi dritti, di diversi spessori sovrapposte a giunti sfalsati ed ancorate ad un profilo perimetrale in acciaio zincato mediante viti in acciaio: / - con due lastre sovrapposte, spessore 15 e 20 mm, per resistenza al fuoco REI 60	m²		111,49	17,00%
A09.031.145.b	Partizione antincendio omologata in Euroclasse A1, costituita da più lastre in calcio silicato, esenti da amianto, densità 900 kg/mc, con bordi dritti, di diversi spessori sovrapposte a giunti sfalsati ed ancorate ad un profilo perimetrale in acciaio zincato mediante viti in acciaio: / - con tre lastre sovrapposte dello spessore ciascuna di 15 mm, per resistenza al fuoco REI 120	m²		135,03	14,00%
A09.031.145.c	Partizione antincendio omologata in Euroclasse A1, costituita da più lastre in calcio silicato, esenti da amianto, densità 900 kg/mc, con bordi dritti, di diversi spessori sovrapposte a giunti sfalsati ed ancorate ad un profilo perimetrale in acciaio zincato mediante viti in acciaio: / - con tre lastre sovrapposte dello spessore ciascuna di 20 mm, per resistenza al fuoco REI 180	m²		170,29	11,00%
A09.031.150	Parete divisoria interna con caratteristiche antincendio ed acustiche, costituita da due pannelli prefabbricati in gesso ceramico fibrorinforzato e perlite, omologati in Euroclasse A1, E.I. 120 min., con incastri maschio-femmina sui bordi perimetrali, delle dimensioni di 1.200 x 600 ÷ 700 mm, spessore 25 mm, fissati mediante incollaggio e viti autoperforanti alla struttura portante in profilati di acciaio zincato dello spessore di 0,6 mm e successiva rasatura con idoneo stucco, comprese guide a pavimento e soffitto ad U fissate alla struttura portante con opportuni ancoraggi, guarnizioni acustiche monoadesive, montanti verticali a C posti ad interasse 600 mm, la formazione di eventuali vani porta o finestra con i contorni dotati di profilati metallici per il fissaggio dei serramenti ed ogni onere e magistero per fornire l'opera eseguita a perfetta regola d'arte:			0,00
A09.031.150.a	Parete divisoria interna con caratteristiche antincendio ed acustiche, costituita da due pannelli prefabbricati in gesso ceramico fibrorinforzato e perlite, omologati in Euroclasse A1, E.I. 120 min., con incastri maschio-femmina sui bordi perimetrali, delle dimensioni di 1.200 x 600 ÷ 700 mm, spessore 25 mm, fissati mediante incollaggio e viti autoperforanti alla struttura portante in profilati di acciaio zincato dello spessore di 0,6 mm e successiva rasatura con idoneo stucco, comprese guide a pavimento e soffitto ad U fissate alla struttura portante con opportuni ancoraggi, guarnizioni acustiche monoadesive, montanti verticali a C posti ad interasse 600 mm, la formazione di eventuali vani porta o finestra con i contorni dotati di profilati metallici per il fissaggio dei serramenti ed ogni onere e magistero per fornire l'opera eseguita a perfetta regola d'arte: / - spessore parete finita 100 mm	m²		59,30	40,00%
A09.031.150.b	Parete divisoria interna con caratteristiche antincendio ed acustiche, costituita da due pannelli prefabbricati in gesso ceramico fibrorinforzato e perlite, omologati in Euroclasse A1, E.I. 120 min., con incastri maschio-femmina sui bordi perimetrali, delle dimensioni di 1.200 x 600 ÷ 700 mm, spessore 25 mm, fissati mediante incollaggio e viti autoperforanti alla struttura portante in profilati di acciaio zincato dello spessore di 0,6 mm e successiva rasatura con idoneo stucco, comprese guide a pavimento e soffitto ad U fissate alla struttura portante con opportuni ancoraggi, guarnizioni acustiche monoadesive, montanti verticali a C posti ad interasse 600 mm, la formazione di eventuali vani porta o finestra con i contorni dotati di profilati metallici per il fissaggio dei serramenti ed ogni onere e magistero per fornire l'opera eseguita a perfetta regola d'arte: / - spessore parete finita 125 mm	m²		59,73	39,00%
A09.031.150.c	Parete divisoria interna con caratteristiche antincendio ed acustiche, costituita da due pannelli prefabbricati in gesso ceramico fibrorinforzato e perlite, omologati in Euroclasse A1, E.I. 120 min., con incastri maschio-femmina sui bordi perimetrali, delle dimensioni di 1.200 x 600 ÷ 700 mm, spessore 25 mm, fissati mediante incollaggio e viti autoperforanti alla struttura portante in profilati di acciaio zincato dello spessore di 0,6 mm e successiva rasatura con idoneo stucco, comprese guide a pavimento e soffitto ad U fissate alla struttura portante con opportuni ancoraggi, guarnizioni acustiche monoadesive, montanti verticali a C posti ad interasse 600 mm, la formazione di eventuali vani porta o finestra con i contorni dotati di profilati metallici per il fissaggio dei serramenti ed ogni onere e magistero per fornire l'opera eseguita a perfetta regola d'arte: / - spessore parete finita 150 mm	m²		60,35	39,00%
A09.031.150.d	Parete divisoria interna con caratteristiche antincendio ed acustiche, costituita da due pannelli prefabbricati in gesso ceramico fibrorinforzato e perlite, omologati in Euroclasse A1, E.I. 120 min., con incastri maschio-femmina sui bordi perimetrali, delle dimensioni di 1.200 x 600 ÷ 700 mm, spessore 25 mm, fissati mediante incollaggio e viti autoperforanti alla struttura portante in profilati di acciaio zincato dello spessore di 0,6 mm e successiva rasatura con idoneo stucco, comprese guide a pavimento e soffitto ad U fissate alla struttura portante con opportuni ancoraggi, guarnizioni acustiche monoadesive, montanti verticali a C posti ad interasse 600 mm, la formazione di eventuali vani porta o finestra con i contorni dotati di profilati metallici per il fissaggio dei serramenti ed ogni onere e magistero per fornire l'opera eseguita a perfetta regola d'arte: / - sovrapprezzo inserimento pannello in lana di roccia spessore 60 mm densità 70 kg/mc	m²		10,69
A09.031.155	Parete divisoria interna o controparete con caratteristiche per l'impiego in ambienti umidi, costituita da pannelli in cemento ed inerti minerali rinforzati esternamente con tessuto in fibra di vetro, omologati in classe 0, delle dimensioni di 1.200 x 900 mm, spessore 12,5 mm, fissati mediante incollaggio e viti autoperforanti alla struttura portante in profilati di acciaio zincato dello spessore di 0,6 mm, comprese guide a pavimento e soffitto fissate alla struttura portante con opportuni ancoraggi, montanti verticali posti ad interasse 600 mm, la formazione degli spigoli vivi o rientranti, la stuccatura dei giunti e la formazione di eventuali vani porta e finestra con i contorni dotati di profilati metallici per il fissaggio dei serramenti ed ogni onere e magistero per fornire l'opera eseguita a perfetta regola d'arte:			0,00
A09.031.155.a	Parete divisoria interna o controparete con caratteristiche per l'impiego in ambienti umidi, costituita da pannelli in cemento ed inerti minerali rinforzati esternamente con tessuto in fibra di vetro, omologati in classe 0, delle dimensioni di 1.200 x 900 mm, spessore 12,5 mm, fissati mediante incollaggio e viti autoperforanti alla struttura portante in profilati di acciaio zincato dello spessore di 0,6 mm, comprese guide a pavimento e soffitto fissate alla struttura portante con opportuni ancoraggi, montanti verticali posti ad interasse 600 mm, la formazione degli spigoli vivi o rientranti, la stuccatura dei giunti e la formazione di eventuali vani porta e finestra con i contorni dotati di profilati metallici per il fissaggio dei serramenti ed ogni onere e magistero per fornire l'opera eseguita a perfetta regola d'arte: / - per pareti divisorie	m²		52,12	20,00%
A09.031.155.b	Parete divisoria interna o controparete con caratteristiche per l'impiego in ambienti umidi, costituita da pannelli in cemento ed inerti minerali rinforzati esternamente con tessuto in fibra di vetro, omologati in classe 0, delle dimensioni di 1.200 x 900 mm, spessore 12,5 mm, fissati mediante incollaggio e viti autoperforanti alla struttura portante in profilati di acciaio zincato dello spessore di 0,6 mm, comprese guide a pavimento e soffitto fissate alla struttura portante con opportuni ancoraggi, montanti verticali posti ad interasse 600 mm, la formazione degli spigoli vivi o rientranti, la stuccatura dei giunti e la formazione di eventuali vani porta e finestra con i contorni dotati di profilati metallici per il fissaggio dei serramenti ed ogni onere e magistero per fornire l'opera eseguita a perfetta regola d'arte: / - per contropareti	m²		32,85	25,00%
A10	OPERE DI PROTEZIONE TERMICA E ACUSTICA
A10.001	ISOLAMENTO TERMICO CON MASSETTI ISOLANTI
A10.001.005	Isolamento termico realizzato con massetto confezionato in cantiere con 250 kg di cemento tipo 32.5 per mc di impasto, dato in opera compreso eventuale fluidificante, ecc. e ogni onere esclusa la rasatura sottile ove necessario da pagarsi a parte, in:			0,00
A10.001.005.a	Isolamento termico realizzato con massetto confezionato in cantiere con 250 kg di cemento tipo 32.5 per mc di impasto, dato in opera compreso eventuale fluidificante, ecc. e ogni onere esclusa la rasatura sottile ove necessario da pagarsi a parte, in: / - sughero naturale	m³		341,49	30,00%
A10.001.005.b	Isolamento termico realizzato con massetto confezionato in cantiere con 250 kg di cemento tipo 32.5 per mc di impasto, dato in opera compreso eventuale fluidificante, ecc. e ogni onere esclusa la rasatura sottile ove necessario da pagarsi a parte, in: / - polistirene espanso	m³		241,30	43,00%
A10.001.005.c	Isolamento termico realizzato con massetto confezionato in cantiere con 250 kg di cemento tipo 32.5 per mc di impasto, dato in opera compreso eventuale fluidificante, ecc. e ogni onere esclusa la rasatura sottile ove necessario da pagarsi a parte, in: / - perlite espansa	m³		256,10	40,00%
A10.001.005.d	Isolamento termico realizzato con massetto confezionato in cantiere con 250 kg di cemento tipo 32.5 per mc di impasto, dato in opera compreso eventuale fluidificante, ecc. e ogni onere esclusa la rasatura sottile ove necessario da pagarsi a parte, in: / - vermiculite espansa	m³		512,73	21,00%
A10.001.005.e	Isolamento termico realizzato con massetto confezionato in cantiere con 250 kg di cemento tipo 32.5 per mc di impasto, dato in opera compreso eventuale fluidificante, ecc. e ogni onere esclusa la rasatura sottile ove necessario da pagarsi a parte, in: / - argilla espansa	m³		305,59	34,00%
A10.004	ISOLAMENTO TERMICO DI COPERTURE PIANE
A10.004.005	lana di vetro, trattata con resine termoindurenti, conduttività termica λ 0,032 W/mK:			0,00
A10.004.005.a	lana di vetro, trattata con resine termoindurenti, conduttività termica λ 0,032 W/mK: / - spessore 30 mm	m²		14,92	18,00%
A10.004.005.b	lana di vetro, trattata con resine termoindurenti, conduttività termica λ 0,032 W/mK: / - sovrapprezzo per ogni cm in più di spessore	m²		3,91	2,00%
A10.004.010	perlite espansa idrofuga con fibre di vetro, cellulosiche e leganti asfaltici, conduttività termica λ 0,050 W/mK, reazione al fuoco euroclasse C, senza rivestimento:			0,00
A10.004.010.a	perlite espansa idrofuga con fibre di vetro, cellulosiche e leganti asfaltici, conduttività termica λ 0,050 W/mK, reazione al fuoco euroclasse C, senza rivestimento: / - spessore 20 mm	m²		8,62	31,00%
A10.004.010.b	perlite espansa idrofuga con fibre di vetro, cellulosiche e leganti asfaltici, conduttività termica λ 0,050 W/mK, reazione al fuoco euroclasse C, senza rivestimento: / - sovrapprezzo per ogni cm in più di spessore	m²		3,55	2,00%
A10.004.015	perlite espansa idrofuga con fibre di vetro, cellulosiche e leganti asfaltici, conduttività termica λ 0,050 W/mK, reazione al fuoco euroclasse C, pretrattati su una superficie con bitume e pellicola in polipropilene:			0,00
A10.004.015.a	perlite espansa idrofuga con fibre di vetro, cellulosiche e leganti asfaltici, conduttività termica λ 0,050 W/mK, reazione al fuoco euroclasse C, pretrattati su una superficie con bitume e pellicola in polipropilene: / - spessore 20 mm	m²		11,06	25,00%
A10.004.015.b	perlite espansa idrofuga con fibre di vetro, cellulosiche e leganti asfaltici, conduttività termica λ 0,050 W/mK, reazione al fuoco euroclasse C, pretrattati su una superficie con bitume e pellicola in polipropilene: / - sovrapprezzo per ogni cm in più di spessore	m²		3,55	2,00%
A10.004.020	fibre di legno mineralizzate e legate con cemento, spessore 20 mm	m²		11,26	24,00%
A10.004.025	lana di legno mineralizzata con magnesite ad alta temperatura, UNI 9714 M-A-I, reazione al fuoco classe B-s1, d0:			0,00
A10.004.025.a	lana di legno mineralizzata con magnesite ad alta temperatura, UNI 9714 M-A-I, reazione al fuoco classe B-s1, d0: / - spessore 25 mm	m²		28,16	9,00%
A10.004.025.b	lana di legno mineralizzata con magnesite ad alta temperatura, UNI 9714 M-A-I, reazione al fuoco classe B-s1, d0: / - spessore 35 mm	m²		34,27	9,00%
A10.004.025.c	lana di legno mineralizzata con magnesite ad alta temperatura, UNI 9714 M-A-I, reazione al fuoco classe B-s1, d0: / - spessore 50 mm	m²		43,16	7,00%
A10.004.025.d	lana di legno mineralizzata con magnesite ad alta temperatura, UNI 9714 M-A-I, reazione al fuoco classe B-s1, d0: / - spessore 75 mm	m²		58,08	6,00%
A10.004.030	lana minerale ad alta densità supportata su ambo i lati da uno strato di 5 mm in lana di legno mineralizzata con magnesite ad alta temperatura:			0,00
A10.004.030.a	lana minerale ad alta densità supportata su ambo i lati da uno strato di 5 mm in lana di legno mineralizzata con magnesite ad alta temperatura: / - spessore 35 mm	m²		34,73	9,00%
A10.004.030.b	lana minerale ad alta densità supportata su ambo i lati da uno strato di 5 mm in lana di legno mineralizzata con magnesite ad alta temperatura: / - spessore 50 mm	m²		41,57	8,00%
A10.004.035	sughero compresso di densità pari a 135 ÷ 140 kg/mc, resistenza a compressione 4,5 kg/cmq, conduttività termica λ 0,043 W/mK:			0,00
A10.004.035.a	sughero compresso di densità pari a 135 ÷ 140 kg/mc, resistenza a compressione 4,5 kg/cmq, conduttività termica λ 0,043 W/mK: / - spessore 20 mm	m²		16,97	16,00%
A10.004.035.b	sughero compresso di densità pari a 135 ÷ 140 kg/mc, resistenza a compressione 4,5 kg/cmq, conduttività termica λ 0,043 W/mK: / - spessore 30 mm	m²		20,95	13,00%
A10.004.035.c	sughero compresso di densità pari a 135 ÷ 140 kg/mc, resistenza a compressione 4,5 kg/cmq, conduttività termica λ 0,043 W/mK: / - spessore 40 mm	m²		26,56	10,00%
A10.004.035.d	sughero compresso di densità pari a 135 ÷ 140 kg/mc, resistenza a compressione 4,5 kg/cmq, conduttività termica λ 0,043 W/mK: / - spessore 50 mm	m²		31,44	9,00%
A10.004.035.e	sughero compresso di densità pari a 135 ÷ 140 kg/mc, resistenza a compressione 4,5 kg/cmq, conduttività termica λ 0,043 W/mK: / - spessore 60 mm	m²		35,96	7,00%
A10.004.035.f	sughero compresso di densità pari a 135 ÷ 140 kg/mc, resistenza a compressione 4,5 kg/cmq, conduttività termica λ 0,043 W/mK: / - spessore 80 mm	m²		45,37	6,00%
A10.004.040	polistirene espanso estruso con sola aria nelle celle, conduttività termica λ 0,035 W/mK, omogeneo monostrato, euroclasse E, resistenza a compressione ≥ 300 kPa, con bordi battentati:			0,00
A10.004.040.a	polistirene espanso estruso con sola aria nelle celle, conduttività termica λ 0,035 W/mK, omogeneo monostrato, euroclasse E, resistenza a compressione ≥ 300 kPa, con bordi battentati: / - spessore 30 mm	m²		8,70	31,00%
A10.004.040.b	polistirene espanso estruso con sola aria nelle celle, conduttività termica λ 0,035 W/mK, omogeneo monostrato, euroclasse E, resistenza a compressione ≥ 300 kPa, con bordi battentati: / - sovrapprezzo per ogni cm in più di spessore	m²		1,83	3,00%
A10.004.045	polistirene espanso estruso con sola aria nelle celle, conduttività termica λ 0,036 W/mK, euroclasse E, resistenza a compressione ≥ 700 kPa, con bordi battentati, spessore 60 mm	m²		24,48	11,00%
A10.004.050	polistirene espanso, rispondente ai CAM (Criteri Ambientali Minimi) di cui al DM Ministero dell'Ambiente 11/10/2017, ad alta resistenza meccanica, autoestinguente euroclasse E, conduttività termica λ 0,033 W/mK, resistenza a compressione > 250 kPa:			0,00
A10.004.050.a	polistirene espanso, rispondente ai CAM (Criteri Ambientali Minimi) di cui al DM Ministero dell'Ambiente 11/10/2017, ad alta resistenza meccanica, autoestinguente euroclasse E, conduttività termica λ 0,033 W/mK, resistenza a compressione > 250 kPa: / - spessore 30 mm	m²		7,33	26,00%
A10.004.050.b	polistirene espanso, rispondente ai CAM (Criteri Ambientali Minimi) di cui al DM Ministero dell'Ambiente 11/10/2017, ad alta resistenza meccanica, autoestinguente euroclasse E, conduttività termica λ 0,033 W/mK, resistenza a compressione > 250 kPa: / - sovrapprezzo per ogni cm in più di spessore	m²		1,70	3,00%
A10.004.055	polistirene espanso, rispondente ai CAM (Criteri Ambientali Minimi) di cui al DM Ministero dell'Ambiente 11/10/2017, ad alta resistenza meccanica, autoestinguente euroclasse E, conduttività termica λ 0,034 W/mK, resistenza a compressione > 300 kPa:			0,00
A10.004.055.a	polistirene espanso, rispondente ai CAM (Criteri Ambientali Minimi) di cui al DM Ministero dell'Ambiente 11/10/2017, ad alta resistenza meccanica, autoestinguente euroclasse E, conduttività termica λ 0,034 W/mK, resistenza a compressione > 300 kPa: / - spessore 30 mm	m²		8,34	23,00%
A10.004.055.b	polistirene espanso, rispondente ai CAM (Criteri Ambientali Minimi) di cui al DM Ministero dell'Ambiente 11/10/2017, ad alta resistenza meccanica, autoestinguente euroclasse E, conduttività termica λ 0,034 W/mK, resistenza a compressione > 300 kPa: / - sovrapprezzo per ogni cm in più di spessore	m²		2,03	2,00%
A10.004.060	poliuretano espanso con un componente isolante in schiuma polyiso espansa rivestito in alluminio multistrato su entrambe le facce, conduttività termica λ 0,023 W/mK:			0,00
A10.004.060.a	poliuretano espanso con un componente isolante in schiuma polyiso espansa rivestito in alluminio multistrato su entrambe le facce, conduttività termica λ 0,023 W/mK: / - spessore 30 mm	m²		11,05	18,00%
A10.004.060.b	poliuretano espanso con un componente isolante in schiuma polyiso espansa rivestito in alluminio multistrato su entrambe le facce, conduttività termica λ 0,023 W/mK: / - sovrapprezzo per ogni cm in più di spessore	m²		2,84	2,00%
A10.004.065	poliuretano espanso con un componente isolante in schiuma polyiso espansa, con rivestimento superiore in vetro bitumato ed inferiore in fibra minerale saturata, conduttività termica λ 0,028 W/mK:			0,00
A10.004.065.a	poliuretano espanso con un componente isolante in schiuma polyiso espansa, con rivestimento superiore in vetro bitumato ed inferiore in fibra minerale saturata, conduttività termica λ 0,028 W/mK: / - spessore 30 mm	m²		11,77	17,00%
A10.004.065.b	poliuretano espanso con un componente isolante in schiuma polyiso espansa, con rivestimento superiore in vetro bitumato ed inferiore in fibra minerale saturata, conduttività termica λ 0,028 W/mK: / - sovrapprezzo per ogni cm in più di spessore	m²		3,07	2,00%
A10.004.070	vetro cellulare inorganico in pannelli, densità 120 kg/mc, reazione al fuoco classe 0, resistenza a compressione 7 kg/cmq, conduttività termica λ 0,040 W/mK, senza rivestimento, incollati con bitume 4 kg/mq di bitume a caldo e ricoperti con un secondo strato di 2 kg/mq di bitume a caldo per coprire tutti i giunti e le celle di vetro superficiali:			0,00
A10.004.070.a	vetro cellulare inorganico in pannelli, densità 120 kg/mc, reazione al fuoco classe 0, resistenza a compressione 7 kg/cmq, conduttività termica λ 0,040 W/mK, senza rivestimento, incollati con bitume 4 kg/mq di bitume a caldo e ricoperti con un secondo strato di 2 kg/mq di bitume a caldo per coprire tutti i giunti e le celle di vetro superficiali: / - spessore 40 mm	m²		48,83	10,00%
A10.004.070.b	vetro cellulare inorganico in pannelli, densità 120 kg/mc, reazione al fuoco classe 0, resistenza a compressione 7 kg/cmq, conduttività termica λ 0,040 W/mK, senza rivestimento, incollati con bitume 4 kg/mq di bitume a caldo e ricoperti con un secondo strato di 2 kg/mq di bitume a caldo per coprire tutti i giunti e le celle di vetro superficiali: / - sovrapprezzo per ogni cm in più di spessore	m²		7,98	1,00%
A10.004.075	vetro cellulare inorganico in pannelli, densità 120 kg/mc, reazione al fuoco classe 0, resistenza a compressione 7 kg/cmq, conduttività termica λ 0,040 W/mK, predisposti con uno strato di bitume e rivestito nella faccia inferiore con velo vetro e nella faccia superiore con polipropilene termofusibile, applicati con collante a freddo:			0,00
A10.004.075.a	vetro cellulare inorganico in pannelli, densità 120 kg/mc, reazione al fuoco classe 0, resistenza a compressione 7 kg/cmq, conduttività termica λ 0,040 W/mK, predisposti con uno strato di bitume e rivestito nella faccia inferiore con velo vetro e nella faccia superiore con polipropilene termofusibile, applicati con collante a freddo: / - spessore 40 mm	m²		43,59	9,00%
A10.004.075.b	vetro cellulare inorganico in pannelli, densità 120 kg/mc, reazione al fuoco classe 0, resistenza a compressione 7 kg/cmq, conduttività termica λ 0,040 W/mK, predisposti con uno strato di bitume e rivestito nella faccia inferiore con velo vetro e nella faccia superiore con polipropilene termofusibile, applicati con collante a freddo: / - sovrapprezzo per ogni cm in più di spessore	m²		8,88	1,00%
A10.004.080	lana di roccia in pannelli con doppia densità 200/120 kg/mc, resistenza a compressione (carico distribuito) = 50 kPa, senza rivestimento, dimensioni 1.200 x 600 mm, conduttività termica λ 0,036 W/mK:			0,00
A10.004.080.a	lana di roccia in pannelli con doppia densità 200/120 kg/mc, resistenza a compressione (carico distribuito) = 50 kPa, senza rivestimento, dimensioni 1.200 x 600 mm, conduttività termica λ 0,036 W/mK: / - spessore 50 mm	m²		24,56	28,00%
A10.004.080.b	lana di roccia in pannelli con doppia densità 200/120 kg/mc, resistenza a compressione (carico distribuito) = 50 kPa, senza rivestimento, dimensioni 1.200 x 600 mm, conduttività termica λ 0,036 W/mK: / - spessore 60 mm	m²		27,72	25,00%
A10.004.080.c	lana di roccia in pannelli con doppia densità 200/120 kg/mc, resistenza a compressione (carico distribuito) = 50 kPa, senza rivestimento, dimensioni 1.200 x 600 mm, conduttività termica λ 0,036 W/mK: / - spessore 80 mm	m²		33,65	20,00%
A10.004.080.d	lana di roccia in pannelli con doppia densità 200/120 kg/mc, resistenza a compressione (carico distribuito) = 50 kPa, senza rivestimento, dimensioni 1.200 x 600 mm, conduttività termica λ 0,036 W/mK: / - spessore 100 mm	m²		38,12	17,00%
A10.004.080.e	lana di roccia in pannelli con doppia densità 200/120 kg/mc, resistenza a compressione (carico distribuito) = 50 kPa, senza rivestimento, dimensioni 1.200 x 600 mm, conduttività termica λ 0,036 W/mK: / - spessore 120 mm	m²		44,04	15,00%
A10.004.080.f	lana di roccia in pannelli con doppia densità 200/120 kg/mc, resistenza a compressione (carico distribuito) = 50 kPa, senza rivestimento, dimensioni 1.200 x 600 mm, conduttività termica λ 0,036 W/mK: / - spessore 140 mm	m²		49,97	13,00%
A10.004.080.g	lana di roccia in pannelli con doppia densità 200/120 kg/mc, resistenza a compressione (carico distribuito) = 50 kPa, senza rivestimento, dimensioni 1.200 x 600 mm, conduttività termica λ 0,036 W/mK: / - spessore 160 mm	m²		55,89	12,00%
A10.004.080.h	lana di roccia in pannelli con doppia densità 200/120 kg/mc, resistenza a compressione (carico distribuito) = 50 kPa, senza rivestimento, dimensioni 1.200 x 600 mm, conduttività termica λ 0,036 W/mK: / - spessore 180 mm	m²		61,81	11,00%
A10.004.080.i	lana di roccia in pannelli con doppia densità 200/120 kg/mc, resistenza a compressione (carico distribuito) = 50 kPa, senza rivestimento, dimensioni 1.200 x 600 mm, conduttività termica λ 0,036 W/mK: / - spessore 200 mm	m²		67,73	10,00%
A10.004.085	lana di roccia in pannelli rivestiti su un lato con bitume, posata su impermeabilizzazione con membrane bituminose, dimensioni 1.200 x 1.000 mm, conduttività termica λ 0,039 - 0,040 W/mK, densità 157/135 kg/mc, resistenza a compressione (carico distribuito) ≥ 50 kPa:			0,00
A10.004.085.a	lana di roccia in pannelli rivestiti su un lato con bitume, posata su impermeabilizzazione con membrane bituminose, dimensioni 1.200 x 1.000 mm, conduttività termica λ 0,039 - 0,040 W/mK, densità 157/135 kg/mc, resistenza a compressione (carico distribuito) ≥ 50 kPa: / - spessore 40 mm	m²		22,73	29,00%
A10.004.085.b	lana di roccia in pannelli rivestiti su un lato con bitume, posata su impermeabilizzazione con membrane bituminose, dimensioni 1.200 x 1.000 mm, conduttività termica λ 0,039 - 0,040 W/mK, densità 157/135 kg/mc, resistenza a compressione (carico distribuito) ≥ 50 kPa: / - spessore 50 mm	m²		24,80	27,00%
A10.004.085.c	lana di roccia in pannelli rivestiti su un lato con bitume, posata su impermeabilizzazione con membrane bituminose, dimensioni 1.200 x 1.000 mm, conduttività termica λ 0,039 - 0,040 W/mK, densità 157/135 kg/mc, resistenza a compressione (carico distribuito) ≥ 50 kPa: / - spessore 60 mm	m²		27,68	25,00%
A10.004.085.d	lana di roccia in pannelli rivestiti su un lato con bitume, posata su impermeabilizzazione con membrane bituminose, dimensioni 1.200 x 1.000 mm, conduttività termica λ 0,039 - 0,040 W/mK, densità 157/135 kg/mc, resistenza a compressione (carico distribuito) ≥ 50 kPa: / - spessore 80 mm	m²		34,21	20,00%
A10.004.090	lana di roccia in pannelli rivestiti su un lato con bitume, posata su impermeabilizzazione con membrane bituminose, dimensioni 1.200 x 1.000 mm, conduttività termica λ 0,039 - 0,040 W/mK, densità 145 kg/mc, resistenza a compressione (carico distribuito) ≥ 70 kPa:			0,00
A10.004.090.a	lana di roccia in pannelli rivestiti su un lato con bitume, posata su impermeabilizzazione con membrane bituminose, dimensioni 1.200 x 1.000 mm, conduttività termica λ 0,039 - 0,040 W/mK, densità 145 kg/mc, resistenza a compressione (carico distribuito) ≥ 70 kPa: / - spessore 60 mm	m²		29,77	23,00%
A10.004.090.b	lana di roccia in pannelli rivestiti su un lato con bitume, posata su impermeabilizzazione con membrane bituminose, dimensioni 1.200 x 1.000 mm, conduttività termica λ 0,039 - 0,040 W/mK, densità 145 kg/mc, resistenza a compressione (carico distribuito) ≥ 70 kPa: / - spessore 70 mm	m²		33,29	21,00%
A10.004.090.c	lana di roccia in pannelli rivestiti su un lato con bitume, posata su impermeabilizzazione con membrane bituminose, dimensioni 1.200 x 1.000 mm, conduttività termica λ 0,039 - 0,040 W/mK, densità 145 kg/mc, resistenza a compressione (carico distribuito) ≥ 70 kPa: / - spessore 80 mm	m²		36,82	18,00%
A10.004.090.d	lana di roccia in pannelli rivestiti su un lato con bitume, posata su impermeabilizzazione con membrane bituminose, dimensioni 1.200 x 1.000 mm, conduttività termica λ 0,039 - 0,040 W/mK, densità 145 kg/mc, resistenza a compressione (carico distribuito) ≥ 70 kPa: / - spessore 90 mm	m²		40,37	17,00%
A10.004.090.e	lana di roccia in pannelli rivestiti su un lato con bitume, posata su impermeabilizzazione con membrane bituminose, dimensioni 1.200 x 1.000 mm, conduttività termica λ 0,039 - 0,040 W/mK, densità 145 kg/mc, resistenza a compressione (carico distribuito) ≥ 70 kPa: / - spessore 100 mm	m²		42,89	16,00%
A10.004.095	lana di roccia in pannelli senza rivestimento, dimensioni 2.000 x 1.200 mm, conduttività termica λ 0,036 - 0,039 W/mK, doppia densità 200/120 kg/mc, resistenza a compressione (carico distribuito) ≥ 50 kPa			0,00
A10.004.095.a	lana di roccia in pannelli senza rivestimento, dimensioni 2.000 x 1.200 mm, conduttività termica λ 0,036 - 0,039 W/mK, doppia densità 200/120 kg/mc, resistenza a compressione (carico distribuito) ≥ 50 kPa / - spessore 50 mm	m²		24,56	28,00%
A10.004.095.b	lana di roccia in pannelli senza rivestimento, dimensioni 2.000 x 1.200 mm, conduttività termica λ 0,036 - 0,039 W/mK, doppia densità 200/120 kg/mc, resistenza a compressione (carico distribuito) ≥ 50 kPa / - spessore 60 mm	m²		27,72	25,00%
A10.004.095.c	lana di roccia in pannelli senza rivestimento, dimensioni 2.000 x 1.200 mm, conduttività termica λ 0,036 - 0,039 W/mK, doppia densità 200/120 kg/mc, resistenza a compressione (carico distribuito) ≥ 50 kPa / - spessore 80 mm	m²		33,65	20,00%
A10.004.095.d	lana di roccia in pannelli senza rivestimento, dimensioni 2.000 x 1.200 mm, conduttività termica λ 0,036 - 0,039 W/mK, doppia densità 200/120 kg/mc, resistenza a compressione (carico distribuito) ≥ 50 kPa / - spessore 100 mm	m²		38,12	17,00%
A10.004.095.e	lana di roccia in pannelli senza rivestimento, dimensioni 2.000 x 1.200 mm, conduttività termica λ 0,036 - 0,039 W/mK, doppia densità 200/120 kg/mc, resistenza a compressione (carico distribuito) ≥ 50 kPa / - spessore 120 mm	m²		44,04	15,00%
A10.004.095.f	lana di roccia in pannelli senza rivestimento, dimensioni 2.000 x 1.200 mm, conduttività termica λ 0,036 - 0,039 W/mK, doppia densità 200/120 kg/mc, resistenza a compressione (carico distribuito) ≥ 50 kPa / - spessore 140 mm	m²		49,97	13,00%
A10.004.095.g	lana di roccia in pannelli senza rivestimento, dimensioni 2.000 x 1.200 mm, conduttività termica λ 0,036 - 0,039 W/mK, doppia densità 200/120 kg/mc, resistenza a compressione (carico distribuito) ≥ 50 kPa / - spessore 160 mm	m²		55,89	12,00%
A10.004.095.h	lana di roccia in pannelli senza rivestimento, dimensioni 2.000 x 1.200 mm, conduttività termica λ 0,036 - 0,039 W/mK, doppia densità 200/120 kg/mc, resistenza a compressione (carico distribuito) ≥ 50 kPa / - spessore 180 mm	m²		61,81	11,00%
A10.004.095.i	lana di roccia in pannelli senza rivestimento, dimensioni 2.000 x 1.200 mm, conduttività termica λ 0,036 - 0,039 W/mK, doppia densità 200/120 kg/mc, resistenza a compressione (carico distribuito) ≥ 50 kPa / - spessore 200 mm	m²		67,73	10,00%
A10.004.100	doppia densità 210/130 kg/mc, resistenza a compressione (carico distribuito) ≥ 60 kPa:			0,00
A10.004.100.a	doppia densità 210/130 kg/mc, resistenza a compressione (carico distribuito) ≥ 60 kPa: / - spessore 50 mm	m²		25,15	27,00%
A10.004.100.b	doppia densità 210/130 kg/mc, resistenza a compressione (carico distribuito) ≥ 60 kPa: / - spessore 60 mm	m²		28,47	24,00%
A10.004.100.c	doppia densità 210/130 kg/mc, resistenza a compressione (carico distribuito) ≥ 60 kPa: / - spessore 80 mm	m²		35,13	19,00%
A10.004.100.d	doppia densità 210/130 kg/mc, resistenza a compressione (carico distribuito) ≥ 60 kPa: / - spessore 100 mm	m²		40,83	17,00%
A10.004.100.e	doppia densità 210/130 kg/mc, resistenza a compressione (carico distribuito) ≥ 60 kPa: / - spessore 120 mm	m²		47,29	14,00%
A10.004.100.f	doppia densità 210/130 kg/mc, resistenza a compressione (carico distribuito) ≥ 60 kPa: / - spessore 140 mm	m²		53,74	13,00%
A10.004.100.g	doppia densità 210/130 kg/mc, resistenza a compressione (carico distribuito) ≥ 60 kPa: / - spessore 160 mm	m²		60,21	11,00%
A10.004.100.h	doppia densità 210/130 kg/mc, resistenza a compressione (carico distribuito) ≥ 60 kPa: / - spessore 180 mm	m²		66,68	10,00%
A10.004.100.i	doppia densità 210/130 kg/mc, resistenza a compressione (carico distribuito) ≥ 60 kPa: / - spessore 200 mm	m²		73,15	9,00%
A10.004.105	doppia densità 220/150 kg/mc, resistenza a compressione (carico distribuito) ≥ 70 kPa:			0,00
A10.004.105.a	doppia densità 220/150 kg/mc, resistenza a compressione (carico distribuito) ≥ 70 kPa: / - spessore 50 mm	m²		26,22	25,00%
A10.004.105.b	doppia densità 220/150 kg/mc, resistenza a compressione (carico distribuito) ≥ 70 kPa: / - spessore 60 mm	m²		29,77	23,00%
A10.004.105.c	doppia densità 220/150 kg/mc, resistenza a compressione (carico distribuito) ≥ 70 kPa: / - spessore 80 mm	m²		33,29	21,00%
A10.004.105.d	doppia densità 220/150 kg/mc, resistenza a compressione (carico distribuito) ≥ 70 kPa: / - spessore 100 mm	m²		36,82	18,00%
A10.004.105.e	doppia densità 220/150 kg/mc, resistenza a compressione (carico distribuito) ≥ 70 kPa: / - spessore 120 mm	m²		42,89	16,00%
A10.004.105.f	doppia densità 220/150 kg/mc, resistenza a compressione (carico distribuito) ≥ 70 kPa: / - spessore 140 mm	m²		49,78	13,00%
A10.004.105.g	doppia densità 220/150 kg/mc, resistenza a compressione (carico distribuito) ≥ 70 kPa: / - spessore 160 mm	m²		56,64	12,00%
A10.004.110	Isolamento termico in estradosso di coperture piane o inclinate su supporto di legno o calcestruzzo mediante applicazione a spruzzo di miscela di granulato di sughero (con granulometria fra 0,5 e 1 mm) con il 96% di sughero in applicazione completamente asciutta, resine acriliche al 48%, grassi vegetali ed acqua, idrorepellente, superficie finita assolutamente non plastica o con questa parvenza bensì porosa con traspirabilità al 75%, resistente a temperature da -40 °C a +200 °C per spessore medio compreso fra 2,5 e 3 mm	m²		42,65	29,00%
A10.004.115	poliuretano espanso conduttività termica λ 0,028 W/mK, con rivestimento in fibra minerale saturata su entrambe le facce:			0,00
A10.004.115.a	poliuretano espanso conduttività termica λ 0,028 W/mK, con rivestimento in fibra minerale saturata su entrambe le facce: / - spessore 30 mm	m²		24,00	34,00%
A10.004.115.b	poliuretano espanso conduttività termica λ 0,028 W/mK, con rivestimento in fibra minerale saturata su entrambe le facce: / - sovrapprezzo per ogni cm in più di spessore	m²		2,03	2,00%
A10.004.120	polistirene espanso, rispondente ai CAM (Criteri Ambientali Minimi) di cui al DM Ministero dell'Ambiente 11/10/2017, ad alta resistenza meccanica, autoestinguente euroclasse E, conduttività termica λ 0,033 W/mK, resistenza a compressione > 250 kPa:			0,00
A10.004.120.a	polistirene espanso, rispondente ai CAM (Criteri Ambientali Minimi) di cui al DM Ministero dell'Ambiente 11/10/2017, ad alta resistenza meccanica, autoestinguente euroclasse E, conduttività termica λ 0,033 W/mK, resistenza a compressione > 250 kPa: / - spessore 30 mm	m²		22,33	36,00%
A10.004.120.b	polistirene espanso, rispondente ai CAM (Criteri Ambientali Minimi) di cui al DM Ministero dell'Ambiente 11/10/2017, ad alta resistenza meccanica, autoestinguente euroclasse E, conduttività termica λ 0,033 W/mK, resistenza a compressione > 250 kPa: / - sovrapprezzo per ogni cm in più di spessore	m²		1,70	3,00%
A10.004.125	polistirene espanso estruso con sola aria nelle celle, rispondenti ai CAM (Criteri Ambientali Minimi) di cui al DM Ministero dell'Ambiente 11/10/2017, conduttività termica λ 0,034 W/mK, resistenza a compressione ≥ 500 kPa, omogeneo monostrato in euroclasse E:			0,00
A10.004.125.a	polistirene espanso estruso con sola aria nelle celle, rispondenti ai CAM (Criteri Ambientali Minimi) di cui al DM Ministero dell'Ambiente 11/10/2017, conduttività termica λ 0,034 W/mK, resistenza a compressione ≥ 500 kPa, omogeneo monostrato in euroclasse E: / - spessore 40 mm	m²		26,84	30,00%
A10.004.125.b	polistirene espanso estruso con sola aria nelle celle, rispondenti ai CAM (Criteri Ambientali Minimi) di cui al DM Ministero dell'Ambiente 11/10/2017, conduttività termica λ 0,034 W/mK, resistenza a compressione ≥ 500 kPa, omogeneo monostrato in euroclasse E: / - sovrapprezzo per ogni cm in più di spessore	m²		2,42	2,00%
A10.004.130	lana di vetro trattata con resine termoindurenti conduttività termica λ 0,032 W/mK:			0,00
A10.004.130.a	lana di vetro trattata con resine termoindurenti conduttività termica λ 0,032 W/mK: / - spessore 30 mm	m²		28,97	28,00%
A10.004.130.b	lana di vetro trattata con resine termoindurenti conduttività termica λ 0,032 W/mK: / - sovrapprezzo per ogni cm in più di spessore	m²		3,91	2,00%
A10.004.135	lana di vetro trattata con resine termoindurenti rivestiti su una superficie con carta kraft o con polipropilene, conduttività termica λ 0,031 W/mK:			0,00
A10.004.135.a	lana di vetro trattata con resine termoindurenti rivestiti su una superficie con carta kraft o con polipropilene, conduttività termica λ 0,031 W/mK: / - spessore 30 mm	m²		31,81	25,00%
A10.004.135.b	lana di vetro trattata con resine termoindurenti rivestiti su una superficie con carta kraft o con polipropilene, conduttività termica λ 0,031 W/mK: / - sovrapprezzo per ogni cm in più di spessore	m²		4,85	1,00%
A10.004.140	lana minerale in fibra di vetro (densità 85 kg/mc):			0,00
A10.004.140.a	lana minerale in fibra di vetro (densità 85 kg/mc): / - spessore 33 mm (12,5 mm + 20 mm isolante)	m²		17,30	19,00%
A10.004.140.b	lana minerale in fibra di vetro (densità 85 kg/mc): / - spessore 43 mm (12,5 mm + 30 mm isolante)	m²		21,11	15,00%
A10.004.145	lana minerale in fibra di vetro (densità 105 kg/mq):			0,00
A10.004.145.a	lana minerale in fibra di vetro (densità 105 kg/mq): / - spessore 33 mm (12,5 mm + 20 mm isolante)	m²		19,85	17,00%
A10.004.145.b	lana minerale in fibra di vetro (densità 105 kg/mq): / - spessore 48 mm (12,5 mm + 35 mm isolante)	m²		26,74	12,00%
A10.004.150	polistirolo espanso sinterizzato (densità 15 kg/mc):			0,00
A10.004.150.a	polistirolo espanso sinterizzato (densità 15 kg/mc): / - spessore 33 mm (12,5 mm + 20 mm isolante)	m²		11,94	27,00%
A10.004.150.b	polistirolo espanso sinterizzato (densità 15 kg/mc): / - spessore 43 mm (12,5 mm + 30 mm isolante)	m²		13,48	24,00%
A10.004.155	polistirene estruso (densità 33 kg/mc):			0,00
A10.004.155.a	polistirene estruso (densità 33 kg/mc): / - spessore 33 mm (12,5 mm + 20 mm isolante)	m²		15,20	21,00%
A10.004.155.b	polistirene estruso (densità 33 kg/mc): / - spessore 43 mm (12,5 mm + 30 mm isolante)	m²		18,30	17,00%
A10.007	ISOLAMENTO TERMICO DI COPERTURE INCLINATE
A10.007.005	lana di vetro trattata con resine termoindurenti, conduttività termica λ 0,037 W/mK:			0,00
A10.007.005.a	lana di vetro trattata con resine termoindurenti, conduttività termica λ 0,037 W/mK: / - spessore 30 mm	m²		11,03	29,00%
A10.007.005.b	lana di vetro trattata con resine termoindurenti, conduttività termica λ 0,037 W/mK: / - sovrapprezzo per ogni cm in più di spessore	m²		2,34	2,00%
A10.007.010	poliuretano espanso costituiti da un componente isolante in schiuma polyiso espansa, con rivestimento superiore in velo di vetro bitumato ed inferiore in fibra minerale saturata, conduttività termica λ 0,028 W/mK:			0,00
A10.007.010.a	poliuretano espanso costituiti da un componente isolante in schiuma polyiso espansa, con rivestimento superiore in velo di vetro bitumato ed inferiore in fibra minerale saturata, conduttività termica λ 0,028 W/mK: / - spessore 30 mm	m²		13,27	25,00%
A10.007.010.b	poliuretano espanso costituiti da un componente isolante in schiuma polyiso espansa, con rivestimento superiore in velo di vetro bitumato ed inferiore in fibra minerale saturata, conduttività termica λ 0,028 W/mK: / - sovrapprezzo per ogni cm in più di spessore	m²		3,07	2,00%
A10.007.015	polistirene espanso estruso con sola aria nelle celle, rispondente ai CAM (Criteri Ambientali Minimi) di cui al DM Ministero dell'Ambiente 11/10/2017, conduttività termica λ 0,034 W/mK, resistenza a compressione ≥ 500 kPa, omogeneo monostrato in euroclasse E:			0,00
A10.007.015.a	polistirene espanso estruso con sola aria nelle celle, rispondente ai CAM (Criteri Ambientali Minimi) di cui al DM Ministero dell'Ambiente 11/10/2017, conduttività termica λ 0,034 W/mK, resistenza a compressione ≥ 500 kPa, omogeneo monostrato in euroclasse E: / - spessore 40 mm	m²		13,48	24,00%
A10.007.015.b	polistirene espanso estruso con sola aria nelle celle, rispondente ai CAM (Criteri Ambientali Minimi) di cui al DM Ministero dell'Ambiente 11/10/2017, conduttività termica λ 0,034 W/mK, resistenza a compressione ≥ 500 kPa, omogeneo monostrato in euroclasse E: / - sovrapprezzo per ogni cm in più di spessore	m²		2,42	2,00%
A10.007.020	fibre di legno legate con cemento in pannelli di spessore 5 mm preassemblati con polistirene espanso:			0,00
A10.007.020.a	fibre di legno legate con cemento in pannelli di spessore 5 mm preassemblati con polistirene espanso: / - spessore 50 mm	m²		17,51	15,00%
A10.007.020.b	fibre di legno legate con cemento in pannelli di spessore 5 mm preassemblati con polistirene espanso: / - spessore 75 mm	m²		23,03	13,00%
A10.007.025	lana di legno mineralizzata con magnesite ad alta temperatura, con superficie grezza, UNI 9714 M-A-I, reazione al fuoco classe B-s1, d0:			0,00
A10.007.025.a	lana di legno mineralizzata con magnesite ad alta temperatura, con superficie grezza, UNI 9714 M-A-I, reazione al fuoco classe B-s1, d0: / - spessore 25 mm	m²		28,50	10,00%
A10.007.025.b	lana di legno mineralizzata con magnesite ad alta temperatura, con superficie grezza, UNI 9714 M-A-I, reazione al fuoco classe B-s1, d0: / - spessore 35 mm	m²		34,61	9,00%
A10.007.025.c	lana di legno mineralizzata con magnesite ad alta temperatura, con superficie grezza, UNI 9714 M-A-I, reazione al fuoco classe B-s1, d0: / - spessore 50 mm	m²		43,50	8,00%
A10.007.025.d	lana di legno mineralizzata con magnesite ad alta temperatura, con superficie grezza, UNI 9714 M-A-I, reazione al fuoco classe B-s1, d0: / - spessore 75 mm	m²		58,42	6,00%
A10.007.030	pannello composto da due strati di spessore 5 mm in lana di legno mineralizzata con magnesite ad alta temperatura con interposto uno strato di lana minerale ad alta densità a fibra orientata:			0,00
A10.007.030.a	pannello composto da due strati di spessore 5 mm in lana di legno mineralizzata con magnesite ad alta temperatura con interposto uno strato di lana minerale ad alta densità a fibra orientata: / - spessore 35 mm	m²		35,07	9,00%
A10.007.030.b	pannello composto da due strati di spessore 5 mm in lana di legno mineralizzata con magnesite ad alta temperatura con interposto uno strato di lana minerale ad alta densità a fibra orientata: / - spessore 50 mm	m²		41,91	9,00%
A10.007.035	polistirene espanso estruso XPS con sola aria nelle celle, conduttività termica λ 0,036 W/mK, omogeneo, monostrato, euroclasse E, dimensioni 1250 x 600 mm, sagomato per creare una zona di ventilazione, predisposto con controlistelli in legno in apposite fresature per il fissaggio dell'orditura di tegole o coppi, spessore 60 mm	m²		26,18	15,00%
A10.007.040	poliuretano espanso costituiti da un componente isolante in schiuma polyiso espansa, con rivestimento superiore in fibra minerale saturata e laminato permeabile al vapore e impermeabile all'acqua su quella inferiore, predisposto con controlistelli in legno per il fissaggio dell'orditura di tegole e coppi, conduttività termica λ 0,028 W/mK:			0,00
A10.007.040.a	poliuretano espanso costituiti da un componente isolante in schiuma polyiso espansa, con rivestimento superiore in fibra minerale saturata e laminato permeabile al vapore e impermeabile all'acqua su quella inferiore, predisposto con controlistelli in legno per il fissaggio dell'orditura di tegole e coppi, conduttività termica λ 0,028 W/mK: / - spessore 50 mm	m²		21,70	19,00%
A10.007.040.b	poliuretano espanso costituiti da un componente isolante in schiuma polyiso espansa, con rivestimento superiore in fibra minerale saturata e laminato permeabile al vapore e impermeabile all'acqua su quella inferiore, predisposto con controlistelli in legno per il fissaggio dell'orditura di tegole e coppi, conduttività termica λ 0,028 W/mK: / - spessore 60 mm	m²		24,23	17,00%
A10.007.040.c	poliuretano espanso costituiti da un componente isolante in schiuma polyiso espansa, con rivestimento superiore in fibra minerale saturata e laminato permeabile al vapore e impermeabile all'acqua su quella inferiore, predisposto con controlistelli in legno per il fissaggio dell'orditura di tegole e coppi, conduttività termica λ 0,028 W/mK: / - spessore 80 mm	m²		29,40	17,00%
A10.007.045	poliuretano a celle chiuse di densità 38 kg/mc, conduttività termica λ 0,024 W/mK, in pannelli con rivestimento superiore ed inferiore in lamina di alluminio goffrato, autoestinguente euroclasse F, completo di portategole in acciaio zincato preforato per le infiltrazioni d'acqua, delle dimensioni di 3900 x 250 ÷ 420 mm:			0,00
A10.007.045.a	poliuretano a celle chiuse di densità 38 kg/mc, conduttività termica λ 0,024 W/mK, in pannelli con rivestimento superiore ed inferiore in lamina di alluminio goffrato, autoestinguente euroclasse F, completo di portategole in acciaio zincato preforato per le infiltrazioni d'acqua, delle dimensioni di 3900 x 250 ÷ 420 mm: / - spessore 60 mm	m²		48,17	6,00%
A10.007.045.b	poliuretano a celle chiuse di densità 38 kg/mc, conduttività termica λ 0,024 W/mK, in pannelli con rivestimento superiore ed inferiore in lamina di alluminio goffrato, autoestinguente euroclasse F, completo di portategole in acciaio zincato preforato per le infiltrazioni d'acqua, delle dimensioni di 3900 x 250 ÷ 420 mm: / - spessore 80 mm	m²		56,64	6,00%
A10.007.045.c	poliuretano a celle chiuse di densità 38 kg/mc, conduttività termica λ 0,024 W/mK, in pannelli con rivestimento superiore ed inferiore in lamina di alluminio goffrato, autoestinguente euroclasse F, completo di portategole in acciaio zincato preforato per le infiltrazioni d'acqua, delle dimensioni di 3900 x 250 ÷ 420 mm: / - spessore 100 mm	m²		63,74	6,00%
A10.007.045.d	poliuretano a celle chiuse di densità 38 kg/mc, conduttività termica λ 0,024 W/mK, in pannelli con rivestimento superiore ed inferiore in lamina di alluminio goffrato, autoestinguente euroclasse F, completo di portategole in acciaio zincato preforato per le infiltrazioni d'acqua, delle dimensioni di 3900 x 250 ÷ 420 mm: / - spessore 120 mm	m²		70,90	6,00%
A10.007.050	lana di roccia semirigida senza rivestimento, dimensioni 1200 x 600 mm, conduttività termica λ 0,033 - 0,035 W/mK, densità 95 kg/mc:			0,00
A10.007.050.a	lana di roccia semirigida senza rivestimento, dimensioni 1200 x 600 mm, conduttività termica λ 0,033 - 0,035 W/mK, densità 95 kg/mc: / - spessore 30 mm	m²		11,84	29,00%
A10.007.050.b	lana di roccia semirigida senza rivestimento, dimensioni 1200 x 600 mm, conduttività termica λ 0,033 - 0,035 W/mK, densità 95 kg/mc: / - spessore 40 mm	m²		14,33	25,00%
A10.007.050.c	lana di roccia semirigida senza rivestimento, dimensioni 1200 x 600 mm, conduttività termica λ 0,033 - 0,035 W/mK, densità 95 kg/mc: / - spessore 50 mm	m²		16,78	21,00%
A10.007.050.d	lana di roccia semirigida senza rivestimento, dimensioni 1200 x 600 mm, conduttività termica λ 0,033 - 0,035 W/mK, densità 95 kg/mc: / - spessore 60 mm	m²		19,26	18,00%
A10.007.050.e	lana di roccia semirigida senza rivestimento, dimensioni 1200 x 600 mm, conduttività termica λ 0,033 - 0,035 W/mK, densità 95 kg/mc: / - spessore 80 mm	m²		24,15	14,00%
A10.007.050.f	lana di roccia semirigida senza rivestimento, dimensioni 1200 x 600 mm, conduttività termica λ 0,033 - 0,035 W/mK, densità 95 kg/mc: / - spessore 100 mm	m²		29,15	12,00%
A10.007.050.g	lana di roccia semirigida senza rivestimento, dimensioni 1200 x 600 mm, conduttività termica λ 0,033 - 0,035 W/mK, densità 95 kg/mc: / - spessore 120 mm	m²		34,09	10,00%
A10.007.050.h	lana di roccia semirigida senza rivestimento, dimensioni 1200 x 600 mm, conduttività termica λ 0,033 - 0,035 W/mK, densità 95 kg/mc: / - spessore 140 mm	m²		39,03	9,00%
A10.007.050.i	lana di roccia semirigida senza rivestimento, dimensioni 1200 x 600 mm, conduttività termica λ 0,033 - 0,035 W/mK, densità 95 kg/mc: / - spessore 160 mm	m²		43,96	8,00%
A10.007.055	doppia densità 190/90 kg/mc, conduttività termica λ 0,034 - 0,039 W/mK, resistenza a compressione (carico distribuito) ≥ 30 kPa:			0,00
A10.007.055.a	doppia densità 190/90 kg/mc, conduttività termica λ 0,034 - 0,039 W/mK, resistenza a compressione (carico distribuito) ≥ 30 kPa: / - spessore 50 mm	m²		22,23	30,00%
A10.007.055.b	doppia densità 190/90 kg/mc, conduttività termica λ 0,034 - 0,039 W/mK, resistenza a compressione (carico distribuito) ≥ 30 kPa: / - spessore 60 mm	m²		24,97	27,00%
A10.007.055.c	doppia densità 190/90 kg/mc, conduttività termica λ 0,034 - 0,039 W/mK, resistenza a compressione (carico distribuito) ≥ 30 kPa: / - spessore 80 mm	m²		30,48	22,00%
A10.007.055.d	doppia densità 190/90 kg/mc, conduttività termica λ 0,034 - 0,039 W/mK, resistenza a compressione (carico distribuito) ≥ 30 kPa: / - spessore 100 mm	m²		34,90	19,00%
A10.007.055.e	doppia densità 190/90 kg/mc, conduttività termica λ 0,034 - 0,039 W/mK, resistenza a compressione (carico distribuito) ≥ 30 kPa: / - spessore 120 mm	m²		40,16	17,00%
A10.007.055.f	doppia densità 190/90 kg/mc, conduttività termica λ 0,034 - 0,039 W/mK, resistenza a compressione (carico distribuito) ≥ 30 kPa: / - spessore 140 mm	m²		45,45	15,00%
A10.007.055.g	doppia densità 190/90 kg/mc, conduttività termica λ 0,034 - 0,039 W/mK, resistenza a compressione (carico distribuito) ≥ 30 kPa: / - spessore 160 mm	m²		50,72	13,00%
A10.007.055.h	doppia densità 190/90 kg/mc, conduttività termica λ 0,034 - 0,039 W/mK, resistenza a compressione (carico distribuito) ≥ 30 kPa: / - spessore 180 mm	m²		56,01	12,00%
A10.007.055.i	doppia densità 190/90 kg/mc, conduttività termica λ 0,034 - 0,039 W/mK, resistenza a compressione (carico distribuito) ≥ 30 kPa: / - spessore 200 mm	m²		61,29	11,00%
A10.007.060	doppia densità 200/120 kg/mc, resistenza a compressione (carico distribuito) = 50 kPa, senza rivestimento, conduttività termica λ 0,036 W/mK:			0,00
A10.007.060.a	doppia densità 200/120 kg/mc, resistenza a compressione (carico distribuito) = 50 kPa, senza rivestimento, conduttività termica λ 0,036 W/mK: / - spessore 50 mm	m²		24,56	28,00%
A10.007.060.b	doppia densità 200/120 kg/mc, resistenza a compressione (carico distribuito) = 50 kPa, senza rivestimento, conduttività termica λ 0,036 W/mK: / - spessore 60 mm	m²		27,72	25,00%
A10.007.060.c	doppia densità 200/120 kg/mc, resistenza a compressione (carico distribuito) = 50 kPa, senza rivestimento, conduttività termica λ 0,036 W/mK: / - spessore 80 mm	m²		33,65	20,00%
A10.007.060.d	doppia densità 200/120 kg/mc, resistenza a compressione (carico distribuito) = 50 kPa, senza rivestimento, conduttività termica λ 0,036 W/mK: / - spessore 100 mm	m²		38,12	17,00%
A10.007.060.e	doppia densità 200/120 kg/mc, resistenza a compressione (carico distribuito) = 50 kPa, senza rivestimento, conduttività termica λ 0,036 W/mK: / - spessore 120 mm	m²		44,04	15,00%
A10.007.060.f	doppia densità 200/120 kg/mc, resistenza a compressione (carico distribuito) = 50 kPa, senza rivestimento, conduttività termica λ 0,036 W/mK: / - spessore 140 mm	m²		49,97	13,00%
A10.007.060.g	doppia densità 200/120 kg/mc, resistenza a compressione (carico distribuito) = 50 kPa, senza rivestimento, conduttività termica λ 0,036 W/mK: / - spessore 160 mm	m²		55,89	12,00%
A10.007.060.h	doppia densità 200/120 kg/mc, resistenza a compressione (carico distribuito) = 50 kPa, senza rivestimento, conduttività termica λ 0,036 W/mK: / - spessore 180 mm	m²		61,81	11,00%
A10.007.060.i	doppia densità 200/120 kg/mc, resistenza a compressione (carico distribuito) = 50 kPa, senza rivestimento, conduttività termica λ 0,036 W/mK: / - spessore 200 mm	m²		67,73	10,00%
A10.007.065	lana di vetro trattata con resine termoindurenti, rivestiti su una faccia con carta kraft incollata con bitume, conduttività λ 0,034 W/mK:			0,00
A10.007.065.a	lana di vetro trattata con resine termoindurenti, rivestiti su una faccia con carta kraft incollata con bitume, conduttività λ 0,034 W/mK: / - spessore 40 mm	m²		21,51	34,00%
A10.007.065.b	lana di vetro trattata con resine termoindurenti, rivestiti su una faccia con carta kraft incollata con bitume, conduttività λ 0,034 W/mK: / - sovrapprezzo per ogni cm in più di spessore	m²		1,73	3,00%
A10.007.070	poliuretano espanso con un componente in schiuma isolante polyiso espansa, con rivestimento superiore in velo di vetro bitumato ed inferiore in fibra minerale saturata, conduttività termica λ 0,028 W/mK:			0,00
A10.007.070.a	poliuretano espanso con un componente in schiuma isolante polyiso espansa, con rivestimento superiore in velo di vetro bitumato ed inferiore in fibra minerale saturata, conduttività termica λ 0,028 W/mK: / - spessore 30 mm	m²		27,31	32,00%
A10.007.070.b	poliuretano espanso con un componente in schiuma isolante polyiso espansa, con rivestimento superiore in velo di vetro bitumato ed inferiore in fibra minerale saturata, conduttività termica λ 0,028 W/mK: / - sovrapprezzo per ogni cm in più di spessore	m²		3,07	2,00%
A10.007.075	polistirene espanso estruso con sola aria nelle celle, rispondente ai CAM (Criteri Ambientali Minimi) di cui al DM Ministero dell'Ambiente 11/10/2017, conduttività termica λ 0,034 W/mK, resistenza a compressione ≥ 300 kPa, omogeneo monostrato in euroclasse E:			0,00
A10.007.075.a	polistirene espanso estruso con sola aria nelle celle, rispondente ai CAM (Criteri Ambientali Minimi) di cui al DM Ministero dell'Ambiente 11/10/2017, conduttività termica λ 0,034 W/mK, resistenza a compressione ≥ 300 kPa, omogeneo monostrato in euroclasse E: / - spessore 30 mm	m²		23,43	36,00%
A10.007.075.b	polistirene espanso estruso con sola aria nelle celle, rispondente ai CAM (Criteri Ambientali Minimi) di cui al DM Ministero dell'Ambiente 11/10/2017, conduttività termica λ 0,034 W/mK, resistenza a compressione ≥ 300 kPa, omogeneo monostrato in euroclasse E: / - sovrapprezzo per ogni cm in più di spessore	m²		1,83	3,00%
A10.007.080	polistirene espanso, rispondente ai CAM (Criteri Ambientali Minimi) di cui al DM Ministero dell'Ambiente 11/10/2017, ad alta resistenza meccanica autoestinguente euroclasse E, conduttività termica λ 0,033 W/mK, resistenza a compressione > 250 kPa:			0,00
A10.007.080.a	polistirene espanso, rispondente ai CAM (Criteri Ambientali Minimi) di cui al DM Ministero dell'Ambiente 11/10/2017, ad alta resistenza meccanica autoestinguente euroclasse E, conduttività termica λ 0,033 W/mK, resistenza a compressione > 250 kPa: / - spessore 30 mm	m²		23,01	37,00%
A10.007.080.b	polistirene espanso, rispondente ai CAM (Criteri Ambientali Minimi) di cui al DM Ministero dell'Ambiente 11/10/2017, ad alta resistenza meccanica autoestinguente euroclasse E, conduttività termica λ 0,033 W/mK, resistenza a compressione > 250 kPa: / - sovrapprezzo per ogni cm in più di spessore	m²		1,70	3,00%
A10.010	ISOLAMENTO TERMICO PORTANTE PER TETTI IN LEGNO O ACCIAIO
A10.010.005	Isolamento termico portante prefinito di tetti in legno o acciaio con pannelli in lana di legno mineralizzata ad alta temperatura con magnesite, con superficie a vista prefinita con impasto legno-magnesiaco UNI 9714 M-A-L, preverniciato, applicato mediante viti all'orditura esistente, spessore 50 mm	m²		49,98	11,00%
A10.010.010	Isolamento termico di tetti in legno con tavolato in pannelli rigidi in fibre di legno mineralizzate e legate con cemento accoppiati con polistirene espanso, rinforzati con listelli in legno, delle dimensioni di 2000 x 600 mm:			0,00
A10.010.010.a	Isolamento termico di tetti in legno con tavolato in pannelli rigidi in fibre di legno mineralizzate e legate con cemento accoppiati con polistirene espanso, rinforzati con listelli in legno, delle dimensioni di 2000 x 600 mm: / - spessore 50 mm	m²		21,74	19,00%
A10.010.010.b	Isolamento termico di tetti in legno con tavolato in pannelli rigidi in fibre di legno mineralizzate e legate con cemento accoppiati con polistirene espanso, rinforzati con listelli in legno, delle dimensioni di 2000 x 600 mm: / - spessore 75 mm	m²		25,92	16,00%
A10.010.015	Isolamento termico portante strutturale per tetti in legno o acciaio realizzato con pannelli sandwich composti da nucleo centrale in polistirene espanso estruso con sola aria nelle celle di densità 30 kg/mc, rivestiti su entrambe le facce con lastre in lamelle di legno di pino preincollate tra loro con leganti resistenti all'umidità, delle dimensioni di 2400 x 1200 mm:			0,00
A10.010.015.a	Isolamento termico portante strutturale per tetti in legno o acciaio realizzato con pannelli sandwich composti da nucleo centrale in polistirene espanso estruso con sola aria nelle celle di densità 30 kg/mc, rivestiti su entrambe le facce con lastre in lamelle di legno di pino preincollate tra loro con leganti resistenti all'umidità, delle dimensioni di 2400 x 1200 mm: / - spessore 80 mm (10+60+10)	m²		52,12	16,00%
A10.010.015.b	Isolamento termico portante strutturale per tetti in legno o acciaio realizzato con pannelli sandwich composti da nucleo centrale in polistirene espanso estruso con sola aria nelle celle di densità 30 kg/mc, rivestiti su entrambe le facce con lastre in lamelle di legno di pino preincollate tra loro con leganti resistenti all'umidità, delle dimensioni di 2400 x 1200 mm: / - spessore 100 mm (10+80+10)	m²		56,63	14,00%
A10.010.015.c	Isolamento termico portante strutturale per tetti in legno o acciaio realizzato con pannelli sandwich composti da nucleo centrale in polistirene espanso estruso con sola aria nelle celle di densità 30 kg/mc, rivestiti su entrambe le facce con lastre in lamelle di legno di pino preincollate tra loro con leganti resistenti all'umidità, delle dimensioni di 2400 x 1200 mm: / - spessore 120 mm (10+100+10)	m²		61,14	13,00%
A10.010.020	Isolamento termico portante strutturale per tetti in legno o acciaio realizzato con pannelli sandwich composti da nucleo centrale in polistirene espanso estruso con sola aria nelle celle di densità 30 kg/mc, rivestito su entrambe le faccie da una lastra in lamellare di legno di pino a strati incrociati e sulla faccia interna a vista da una lastra monostrato lamellare di pino o abete entrambe incollate con leganti resistenti all'umidità, delle dimensioni di 2400 x 1200 mm:			0,00
A10.010.020.a	Isolamento termico portante strutturale per tetti in legno o acciaio realizzato con pannelli sandwich composti da nucleo centrale in polistirene espanso estruso con sola aria nelle celle di densità 30 kg/mc, rivestito su entrambe le faccie da una lastra in lamellare di legno di pino a strati incrociati e sulla faccia interna a vista da una lastra monostrato lamellare di pino o abete entrambe incollate con leganti resistenti all'umidità, delle dimensioni di 2400 x 1200 mm: / - spessore 90 mm (10+60+10+10)	m²		80,50	10,00%
A10.010.020.b	Isolamento termico portante strutturale per tetti in legno o acciaio realizzato con pannelli sandwich composti da nucleo centrale in polistirene espanso estruso con sola aria nelle celle di densità 30 kg/mc, rivestito su entrambe le faccie da una lastra in lamellare di legno di pino a strati incrociati e sulla faccia interna a vista da una lastra monostrato lamellare di pino o abete entrambe incollate con leganti resistenti all'umidità, delle dimensioni di 2400 x 1200 mm: / - spessore 110 mm (10+80+10+10)	m²		85,01	9,00%
A10.010.020.c	Isolamento termico portante strutturale per tetti in legno o acciaio realizzato con pannelli sandwich composti da nucleo centrale in polistirene espanso estruso con sola aria nelle celle di densità 30 kg/mc, rivestito su entrambe le faccie da una lastra in lamellare di legno di pino a strati incrociati e sulla faccia interna a vista da una lastra monostrato lamellare di pino o abete entrambe incollate con leganti resistenti all'umidità, delle dimensioni di 2400 x 1200 mm: / - spessore 130 mm (10+100+10+10)	m²		89,52	9,00%
A10.010.025	Isolamento termoacustico di tetto ventilato con realizzato con isolante riflettente di tipo radiante composto da due strati di polietilene a bolle d'aria (con o senza aggiunta di master antifiamma ritardante al fuoco) e rivestito da ambo i lati da film di alluminio puro protetto da alla nitrocellulosa per uno spessore totale di 7 mm, peso circa 500 g/mq, Euroclasse C s1d0, impermeabile all'acqua ed alla diffusione del vapore (N>300.000), resistenza termica 1,61 mq K/W, trasmittanza 0,62 W/mqK, emissività 0,06, resistenza alla compressione KPa 330,9, potere fono isolante 61dB, in opera tra due intercapedini di aria di circa 4 cm cadauna realizzate con doppia orditura di travicelli in legno da 4 x 5 cm (il primo in corrispondenza di tutto il perimetro della falda del tetto e gli intermedi, paralleli alla gronda, ad interasse di circa 60 cm ed il secondo, con lo stesso interasse, in parallelo alla pendenza della falda); ancorati con apposite viti alla sottostante struttura del tetto e tra loro, nonché chiusura delle giunzioni tra i "teli" con nastro adesivo di alluminio; compresa posa superiore di tavola di legno (OSB.3 o similare) dello spessore minimo di 15 mm a supporto del successivo manto di impermeabilizzazione o copertura da pagare a parte	m²		42,63	13,00%
A10.013	ISOLAMENTO TERMICO DI SOTTOTETTI
A10.013.005	polistirene espanso, rispondente ai CAM (Criteri Ambientali Minimi) di cui al DM Ministero dell'Ambiente 11/10/2017, ad alta resistenza meccanica autoestinguente euroclasse E, in pannelli, conduttività termica λ 0,033 W/mK, resistenza a compressione > 250 kPa:			0,00
A10.013.005.a	polistirene espanso, rispondente ai CAM (Criteri Ambientali Minimi) di cui al DM Ministero dell'Ambiente 11/10/2017, ad alta resistenza meccanica autoestinguente euroclasse E, in pannelli, conduttività termica λ 0,033 W/mK, resistenza a compressione > 250 kPa: / - spessore 30 mm	m²		7,24	26,00%
A10.013.005.b	polistirene espanso, rispondente ai CAM (Criteri Ambientali Minimi) di cui al DM Ministero dell'Ambiente 11/10/2017, ad alta resistenza meccanica autoestinguente euroclasse E, in pannelli, conduttività termica λ 0,033 W/mK, resistenza a compressione > 250 kPa: / - sovrapprezzo per ogni cm in più di spessore	m²		1,69	3,00%
A10.013.010	lana di vetro trattata con resine termoindurenti, di conduttività termica λ 0,043 W/mK, rivestita con carta kraft politenata:			0,00
A10.013.010.a	lana di vetro trattata con resine termoindurenti, di conduttività termica λ 0,043 W/mK, rivestita con carta kraft politenata: / - spessore 50 mm	m²		5,71	47,00%
A10.013.010.b	lana di vetro trattata con resine termoindurenti, di conduttività termica λ 0,043 W/mK, rivestita con carta kraft politenata: / - sovrapprezzo per ogni cm in più di spessore	m²		0,53	10,00%
A10.013.015	feltro in lana di vetro rivestito su una faccia con un foglio di polipropilene metallizzato, conduttività termica λ 0,043 W/mK:			0,00
A10.013.015.a	feltro in lana di vetro rivestito su una faccia con un foglio di polipropilene metallizzato, conduttività termica λ 0,043 W/mK: / - spessore 50 mm	m²		4,78	39,00%
A10.013.015.b	feltro in lana di vetro rivestito su una faccia con un foglio di polipropilene metallizzato, conduttività termica λ 0,043 W/mK: / - spessore 60 mm	m²		5,21	36,00%
A10.013.015.c	feltro in lana di vetro rivestito su una faccia con un foglio di polipropilene metallizzato, conduttività termica λ 0,043 W/mK: / - spessore 80 mm	m²		6,08	31,00%
A10.013.015.d	feltro in lana di vetro rivestito su una faccia con un foglio di polipropilene metallizzato, conduttività termica λ 0,043 W/mK: / - spessore 100 mm	m²		6,93	27,00%
A10.013.015.e	feltro in lana di vetro rivestito su una faccia con un foglio di polipropilene metallizzato, conduttività termica λ 0,043 W/mK: / - spessore 120 mm	m²		7,80	24,00%
A10.013.015.f	feltro in lana di vetro rivestito su una faccia con un foglio di polipropilene metallizzato, conduttività termica λ 0,043 W/mK: / - spessore 140 mm	m²		8,67	21,00%
A10.013.015.g	feltro in lana di vetro rivestito su una faccia con un foglio di polipropilene metallizzato, conduttività termica λ 0,043 W/mK: / - spessore 160 mm	m²		9,52	20,00%
A10.013.020	polistirene espanso estruso con sola aria nelle celle, rispondente ai CAM (Criteri Ambientali Minimi) di cui al DM Ministero dell'Ambiente 11/10/2017, conduttività termica λ 0,034 W/mK, resistenza a compressione ≥ 300 kPa, omogeneo monostrato in euroclasse E:			0,00
A10.013.020.a	polistirene espanso estruso con sola aria nelle celle, rispondente ai CAM (Criteri Ambientali Minimi) di cui al DM Ministero dell'Ambiente 11/10/2017, conduttività termica λ 0,034 W/mK, resistenza a compressione ≥ 300 kPa, omogeneo monostrato in euroclasse E: / - spessore 30 mm	m²		7,66	25,00%
A10.013.020.b	polistirene espanso estruso con sola aria nelle celle, rispondente ai CAM (Criteri Ambientali Minimi) di cui al DM Ministero dell'Ambiente 11/10/2017, conduttività termica λ 0,034 W/mK, resistenza a compressione ≥ 300 kPa, omogeneo monostrato in euroclasse E: / - sovrapprezzo per ogni cm in più di spessore	m²		1,83	3,00%
A10.013.025	argilla espansa	m³		158,44	2,00%
A10.013.030	perlite espansa	m³		99,58	4,00%
A10.013.035	vermiculite	m³		408,62	1,00%
A10.013.040	fibre di legno mineralizzate e cemento in pannelli di spessore 5 mm accoppiati con polistirene espanso:			0,00
A10.013.040.a	fibre di legno mineralizzate e cemento in pannelli di spessore 5 mm accoppiati con polistirene espanso: / - spessore 50 mm	m²		16,60	12,00%
A10.013.040.b	fibre di legno mineralizzate e cemento in pannelli di spessore 5 mm accoppiati con polistirene espanso: / - spessore 75 mm	m²		21,77	9,00%
A10.013.045	lana di legno mineralizzata con magnesite ad alta temperatura, in pannelli con superficie grezza, UNI 9714 M-A-I, reazione al fuoco classe B-s1, d0:			0,00
A10.013.045.a	lana di legno mineralizzata con magnesite ad alta temperatura, in pannelli con superficie grezza, UNI 9714 M-A-I, reazione al fuoco classe B-s1, d0: / - spessore 25 mm	m²		27,18	7,00%
A10.013.045.b	lana di legno mineralizzata con magnesite ad alta temperatura, in pannelli con superficie grezza, UNI 9714 M-A-I, reazione al fuoco classe B-s1, d0: / - spessore 35 mm	m²		33,06	6,00%
A10.013.045.c	lana di legno mineralizzata con magnesite ad alta temperatura, in pannelli con superficie grezza, UNI 9714 M-A-I, reazione al fuoco classe B-s1, d0: / - spessore 50 mm	m²		41,72	5,00%
A10.013.050	pannello composto da due strati di spessore 5 mm in lana di legno mineralizzata con magnesite ad alta temperatura, con interposto uno strato di lana minerale ad alta densità a fibra orientata:			0,00
A10.013.050.a	pannello composto da due strati di spessore 5 mm in lana di legno mineralizzata con magnesite ad alta temperatura, con interposto uno strato di lana minerale ad alta densità a fibra orientata: / - spessore 35 mm	m²		33,41	6,00%
A10.013.050.b	pannello composto da due strati di spessore 5 mm in lana di legno mineralizzata con magnesite ad alta temperatura, con interposto uno strato di lana minerale ad alta densità a fibra orientata: / - spessore 50 mm	m²		40,02	5,00%
A10.016	ISOLAMENTO TERMICO DEL PRIMO SOLAIO
A10.016.005	polistirene espanso estruso con sola aria nelle celle, rispondente ai CAM (Criteri Ambientali Minimi) di cui al DM Ministero dell'Ambiente 11/10/2017, conduttività termica λ 0,034 W/mK, resistenza a compressione ≥ 300 kPa, omogeneo monostrato in euroclasse E:			0,00
A10.016.005.a	polistirene espanso estruso con sola aria nelle celle, rispondente ai CAM (Criteri Ambientali Minimi) di cui al DM Ministero dell'Ambiente 11/10/2017, conduttività termica λ 0,034 W/mK, resistenza a compressione ≥ 300 kPa, omogeneo monostrato in euroclasse E: / - spessore 30 mm	m²		7,75	25,00%
A10.016.005.b	polistirene espanso estruso con sola aria nelle celle, rispondente ai CAM (Criteri Ambientali Minimi) di cui al DM Ministero dell'Ambiente 11/10/2017, conduttività termica λ 0,034 W/mK, resistenza a compressione ≥ 300 kPa, omogeneo monostrato in euroclasse E: / - sovrapprezzo per ogni cm in più di spessore	m²		1,83	3,00%
A10.016.010	polistirene espanso, rispondente ai CAM (Criteri Ambientali Minimi) di cui al DM Ministero dell'Ambiente 11/10/2017, ad alta resistenza meccanica, autoestinguente euroclasse E, conduttività termica λ 0,033 W/mK, resistenza a compressione > 250 kPa:			0,00
A10.016.010.a	polistirene espanso, rispondente ai CAM (Criteri Ambientali Minimi) di cui al DM Ministero dell'Ambiente 11/10/2017, ad alta resistenza meccanica, autoestinguente euroclasse E, conduttività termica λ 0,033 W/mK, resistenza a compressione > 250 kPa: / - spessore 30 mm	m²		7,33	26,00%
A10.016.010.b	polistirene espanso, rispondente ai CAM (Criteri Ambientali Minimi) di cui al DM Ministero dell'Ambiente 11/10/2017, ad alta resistenza meccanica, autoestinguente euroclasse E, conduttività termica λ 0,033 W/mK, resistenza a compressione > 250 kPa: / - sovrapprezzo per ogni cm in più di spessore	m²		1,70	3,00%
A10.016.015	lana di vetro trattata con resine termoindurenti conduttività termica λ 0,032 W/mK:			0,00
A10.016.015.a	lana di vetro trattata con resine termoindurenti conduttività termica λ 0,032 W/mK: / - spessore 20 mm	m²		10,18	18,00%
A10.016.015.b	lana di vetro trattata con resine termoindurenti conduttività termica λ 0,032 W/mK: / - sovrapprezzo per ogni cm in più di spessore	m²		3,98	2,00%
A10.016.020	polietilene espanso a celle chiuse reticolato fisicamente, applicato a secco:			0,00
A10.016.020.a	polietilene espanso a celle chiuse reticolato fisicamente, applicato a secco: / - spessore 5 mm	m²		6,29	17,00%
A10.016.020.b	polietilene espanso a celle chiuse reticolato fisicamente, applicato a secco: / - spessore 6 mm	m²		11,72	9,00%
A10.016.020.c	polietilene espanso a celle chiuse reticolato fisicamente, applicato a secco: / - spessore 10 mm	m²		17,56	9,00%
A10.016.020.d	polietilene espanso a celle chiuse reticolato fisicamente, applicato a secco: / - spessore 6 mm, con interposta lamina di piombo di spessore 0,35 mm e peso 4,5 kg	m²		39,66	6,00%
A10.016.025	lana di legno mineralizzata con magnesite ad alta temperatura, reazione al fuoco classe B-s1, d0, spessore 8 mm	m²		12,65	15,00%
A10.016.030	sughero di densità pari a 135 ÷ 140 kg/mc conduttività termica λ 0,043 W/mK:			0,00
A10.016.030.a	sughero di densità pari a 135 ÷ 140 kg/mc conduttività termica λ 0,043 W/mK: / - spessore 20 mm	m²		15,92	12,00%
A10.016.030.b	sughero di densità pari a 135 ÷ 140 kg/mc conduttività termica λ 0,043 W/mK: / - spessore 30 mm	m²		19,90	9,00%
A10.016.030.c	sughero di densità pari a 135 ÷ 140 kg/mc conduttività termica λ 0,043 W/mK: / - spessore 40 mm	m²		25,51	7,00%
A10.016.030.d	sughero di densità pari a 135 ÷ 140 kg/mc conduttività termica λ 0,043 W/mK: / - spessore 50 mm	m²		30,39	6,00%
A10.016.030.e	sughero di densità pari a 135 ÷ 140 kg/mc conduttività termica λ 0,043 W/mK: / - spessore 60 mm	m²		34,92	6,00%
A10.016.030.f	sughero di densità pari a 135 ÷ 140 kg/mc conduttività termica λ 0,043 W/mK: / - spessore 80 mm	m²		44,32	4,00%
A10.016.035	lana di vetro trattata con resine termoindurenti conduttività termica λ 0,035 W/mK:			0,00
A10.016.035.a	lana di vetro trattata con resine termoindurenti conduttività termica λ 0,035 W/mK: / - spessore 20 mm	m²		40,61	47,00%
A10.016.035.b	lana di vetro trattata con resine termoindurenti conduttività termica λ 0,035 W/mK: / - sovrapprezzo per ogni cm in più di spessore	m²		1,96	2,00%
A10.016.040	lana di vetro trattata con resine termindurenti con rivestimento su una faccia di carta kraft o polipropilene trasparente, conduttività termica λ 0,031 W/mK:			0,00
A10.016.040.a	lana di vetro trattata con resine termindurenti con rivestimento su una faccia di carta kraft o polipropilene trasparente, conduttività termica λ 0,031 W/mK: / - spessore 40 mm	m²		55,98	35,00%
A10.016.040.b	lana di vetro trattata con resine termindurenti con rivestimento su una faccia di carta kraft o polipropilene trasparente, conduttività termica λ 0,031 W/mK: / - sovrapprezzo per ogni cm in più di spessore	m²		4,86	1,00%
A10.016.045	lana di legno mineralizzata con magnesite ad alta temperatura, in pannelli con superficie grezza, UNI 9714 M-A-I, reazione al fuoco classe B-s1, d0:			0,00
A10.016.045.a	lana di legno mineralizzata con magnesite ad alta temperatura, in pannelli con superficie grezza, UNI 9714 M-A-I, reazione al fuoco classe B-s1, d0: / - spessore 25 mm	m²		61,58	32,00%
A10.016.045.b	lana di legno mineralizzata con magnesite ad alta temperatura, in pannelli con superficie grezza, UNI 9714 M-A-I, reazione al fuoco classe B-s1, d0: / - spessore 35 mm	m²		68,72	30,00%
A10.016.045.c	lana di legno mineralizzata con magnesite ad alta temperatura, in pannelli con superficie grezza, UNI 9714 M-A-I, reazione al fuoco classe B-s1, d0: / - spessore 50 mm	m²		78,62	28,00%
A10.016.050	polistirene espanso, rispondente ai CAM (Criteri Ambientali Minimi) di cui al DM Ministero dell'Ambiente 11/10/2017, ad alta resistenza meccanica, autoestinguente euroclasse E, conduttività termica λ 0,033 W/mK, resistenza a compressione > 250 kPa:			0,00
A10.016.050.a	polistirene espanso, rispondente ai CAM (Criteri Ambientali Minimi) di cui al DM Ministero dell'Ambiente 11/10/2017, ad alta resistenza meccanica, autoestinguente euroclasse E, conduttività termica λ 0,033 W/mK, resistenza a compressione > 250 kPa: / - spessore 30 mm	m²		41,71	47,00%
A10.016.050.b	polistirene espanso, rispondente ai CAM (Criteri Ambientali Minimi) di cui al DM Ministero dell'Ambiente 11/10/2017, ad alta resistenza meccanica, autoestinguente euroclasse E, conduttività termica λ 0,033 W/mK, resistenza a compressione > 250 kPa: / - sovrapprezzo per ogni cm in più di spessore	m²		1,70	3,00%
A10.016.055	polistirene espanso estruso con sola aria nelle celle, rispondente ai CAM (Criteri Ambientali Minimi) di cui al DM Ministero dell'Ambiente 11/10/2017, conduttività termica λ 0,034 W/mK, resistenza a compressione ≥ 500 kPa, omogeneo monostrato in euroclasse E:			0,00
A10.016.055.a	polistirene espanso estruso con sola aria nelle celle, rispondente ai CAM (Criteri Ambientali Minimi) di cui al DM Ministero dell'Ambiente 11/10/2017, conduttività termica λ 0,034 W/mK, resistenza a compressione ≥ 500 kPa, omogeneo monostrato in euroclasse E: / - spessore 30 mm	m²		47,58	43,00%
A10.016.055.b	polistirene espanso estruso con sola aria nelle celle, rispondente ai CAM (Criteri Ambientali Minimi) di cui al DM Ministero dell'Ambiente 11/10/2017, conduttività termica λ 0,034 W/mK, resistenza a compressione ≥ 500 kPa, omogeneo monostrato in euroclasse E: / - sovrapprezzo per ogni cm in più di spessore	m²		2,42	2,00%
A10.016.060	Isolamento termico in intradosso del primo solaio, eseguito con pannelli isolanti minerali a base di idrati di silicato di calcio autoclavato marcati CE in conformità a ETA, densità 115 kg/mc, conducibilità termica a secco λ = 0,042 W/mK, coefficiente di diffusione al vapore µ = 3, reazione al fuoco Euroclasse A1, posato con specifica malta collante alleggerita e idrofugata in classe W2:			0,00
A10.016.060.a	Isolamento termico in intradosso del primo solaio, eseguito con pannelli isolanti minerali a base di idrati di silicato di calcio autoclavato marcati CE in conformità a ETA, densità 115 kg/mc, conducibilità termica a secco λ = 0,042 W/mK, coefficiente di diffusione al vapore µ = 3, reazione al fuoco Euroclasse A1, posato con specifica malta collante alleggerita e idrofugata in classe W2: / - con superficie a vista, spessore 60 mm	m²		70,84	50,00%
A10.016.060.b	Isolamento termico in intradosso del primo solaio, eseguito con pannelli isolanti minerali a base di idrati di silicato di calcio autoclavato marcati CE in conformità a ETA, densità 115 kg/mc, conducibilità termica a secco λ = 0,042 W/mK, coefficiente di diffusione al vapore µ = 3, reazione al fuoco Euroclasse A1, posato con specifica malta collante alleggerita e idrofugata in classe W2: / - compresa rasatura armata con rete in fibra di vetro, peso 80 g/mq, spessore 60 mm	m²		84,27	42,00%
A10.016.060.c	Isolamento termico in intradosso del primo solaio, eseguito con pannelli isolanti minerali a base di idrati di silicato di calcio autoclavato marcati CE in conformità a ETA, densità 115 kg/mc, conducibilità termica a secco λ = 0,042 W/mK, coefficiente di diffusione al vapore µ = 3, reazione al fuoco Euroclasse A1, posato con specifica malta collante alleggerita e idrofugata in classe W2: / - sovrapprezzo per ogni 20 mm in più di spessore fino ad un massimo di 200 mm	m²		6,32
A10.019	ISOLAMENTO TERMICO A CAPPOTTO DI PARETE ESTERNA E/O INTERNA
A10.019.005	lana di vetro trattata con resine termoindurenti conduttività termica λ 0,032 W/mK:			0,00
A10.019.005.a	lana di vetro trattata con resine termoindurenti conduttività termica λ 0,032 W/mK: / - spessore 40 mm	m²		58,43	42,00%
A10.019.005.b	lana di vetro trattata con resine termoindurenti conduttività termica λ 0,032 W/mK: / - sovrapprezzo per ogni cm in più di spessore	m²		3,94	2,00%
A10.019.010	polistirene espanso, rispondente ai CAM (Criteri Ambientali Minimi) di cui al DM Ministero dell'Ambiente 11/10/2017, ad alta resistenza meccanica autoestinguente euroclasse E, conduttività termica λ 0,034 W/mK, resistenza a compressione > 300 kPa:			0,00
A10.019.010.a	polistirene espanso, rispondente ai CAM (Criteri Ambientali Minimi) di cui al DM Ministero dell'Ambiente 11/10/2017, ad alta resistenza meccanica autoestinguente euroclasse E, conduttività termica λ 0,034 W/mK, resistenza a compressione > 300 kPa: / - spessore 30 mm	m²		48,95	50,00%
A10.019.010.b	polistirene espanso, rispondente ai CAM (Criteri Ambientali Minimi) di cui al DM Ministero dell'Ambiente 11/10/2017, ad alta resistenza meccanica autoestinguente euroclasse E, conduttività termica λ 0,034 W/mK, resistenza a compressione > 300 kPa: / - sovrapprezzo per ogni cm in più di spessore	m²		2,06	4,00%
A10.019.015	polistirene espanso estruso con sola aria nelle celle, rispondente ai CAM (Criteri Ambientali Minimi) di cui al DM Ministero dell'Ambiente 11/10/2017, conduttività termica λ 0,034 W/mK, resistenza a compressione ≥ 500 kPa, omogeneo monostrato in euroclasse E:			0,00
A10.019.015.a	polistirene espanso estruso con sola aria nelle celle, rispondente ai CAM (Criteri Ambientali Minimi) di cui al DM Ministero dell'Ambiente 11/10/2017, conduttività termica λ 0,034 W/mK, resistenza a compressione ≥ 500 kPa, omogeneo monostrato in euroclasse E: / - spessore 30 mm	m²		52,46	47,00%
A10.019.015.b	polistirene espanso estruso con sola aria nelle celle, rispondente ai CAM (Criteri Ambientali Minimi) di cui al DM Ministero dell'Ambiente 11/10/2017, conduttività termica λ 0,034 W/mK, resistenza a compressione ≥ 500 kPa, omogeneo monostrato in euroclasse E: / - sovrapprezzo per ogni cm in più di spessore	m²		2,45	3,00%
A10.019.020	lana di legno mineralizzata con magnesite ad alta temperatura in pannelli, UNI 9714 M-A-I:			0,00
A10.019.020.a	lana di legno mineralizzata con magnesite ad alta temperatura in pannelli, UNI 9714 M-A-I: / - spessore 25 mm	m²		57,50	28,00%
A10.019.020.b	lana di legno mineralizzata con magnesite ad alta temperatura in pannelli, UNI 9714 M-A-I: / - spessore 35 mm	m²		63,27	25,00%
A10.019.020.c	lana di legno mineralizzata con magnesite ad alta temperatura in pannelli, UNI 9714 M-A-I: / - spessore 50 mm	m²		71,82	22,00%
A10.019.025	lana minerale in pannelli supportati su ambo i lati con uno strato di 5 mm in lana di legno mineralizzata con magnesite ad alta temperatura:			0,00
A10.019.025.a	lana minerale in pannelli supportati su ambo i lati con uno strato di 5 mm in lana di legno mineralizzata con magnesite ad alta temperatura: / - spessore 35 mm	m²		63,73	25,00%
A10.019.025.b	lana minerale in pannelli supportati su ambo i lati con uno strato di 5 mm in lana di legno mineralizzata con magnesite ad alta temperatura: / - spessore 50 mm	m²		70,23	23,00%
A10.019.030	lana di vetro, trattata con resine termoindurenti, conduttività termica λ 0,035 W/mK:			0,00
A10.019.030.a	lana di vetro, trattata con resine termoindurenti, conduttività termica λ 0,035 W/mK: / - spessore 30 mm	m²		34,33	40,00%
A10.019.030.b	lana di vetro, trattata con resine termoindurenti, conduttività termica λ 0,035 W/mK: / - sovrapprezzo per ogni cm in più di spessore	m²		1,96	2,00%
A10.019.035	polistirene espanso, rispondente ai CAM (Criteri Ambientali Minimi) di cui al DM Ministero dell'Ambiente 11/10/2017, ad alta resistenza meccanica, autoestinguente euroclasse E, conduttività termica λ 0,033 W/mK, resistenza a compressione > 250 kPa:			0,00
A10.019.035.a	polistirene espanso, rispondente ai CAM (Criteri Ambientali Minimi) di cui al DM Ministero dell'Ambiente 11/10/2017, ad alta resistenza meccanica, autoestinguente euroclasse E, conduttività termica λ 0,033 W/mK, resistenza a compressione > 250 kPa: / - spessore 30 mm	m²		33,53	40,00%
A10.019.035.b	polistirene espanso, rispondente ai CAM (Criteri Ambientali Minimi) di cui al DM Ministero dell'Ambiente 11/10/2017, ad alta resistenza meccanica, autoestinguente euroclasse E, conduttività termica λ 0,033 W/mK, resistenza a compressione > 250 kPa: / - sovrapprezzo per ogni cm in più di spessore	m²		1,70	3,00%
A10.019.040	polistirene espanso estruso con sola aria nelle celle, rispondente ai CAM (Criteri Ambientali Minimi) di cui al DM Ministero dell'Ambiente 11/10/2017, conduttività termica λ 0,034 W/mK, resistenza a compressione ≥ 300 kPa, omogeneo monostrato in euroclasse E:			0,00
A10.019.040.a	polistirene espanso estruso con sola aria nelle celle, rispondente ai CAM (Criteri Ambientali Minimi) di cui al DM Ministero dell'Ambiente 11/10/2017, conduttività termica λ 0,034 W/mK, resistenza a compressione ≥ 300 kPa, omogeneo monostrato in euroclasse E: / - spessore 30 mm	m²		33,95	40,00%
A10.019.040.b	polistirene espanso estruso con sola aria nelle celle, rispondente ai CAM (Criteri Ambientali Minimi) di cui al DM Ministero dell'Ambiente 11/10/2017, conduttività termica λ 0,034 W/mK, resistenza a compressione ≥ 300 kPa, omogeneo monostrato in euroclasse E: / - sovrapprezzo per ogni cm in più di spessore	m²		1,83	3,00%
A10.019.045	poliuretano espanso con componente isolante in schiuma espansa rivestito con alluminio goffrato da 40 µ sulla faccia superiore e fibra di vetro saturata su quella inferiore, conduttività termica λ 0,028 W/mK:			0,00
A10.019.045.a	poliuretano espanso con componente isolante in schiuma espansa rivestito con alluminio goffrato da 40 µ sulla faccia superiore e fibra di vetro saturata su quella inferiore, conduttività termica λ 0,028 W/mK: / - spessore 30 mm	m²		38,06	36,00%
A10.019.045.b	poliuretano espanso con componente isolante in schiuma espansa rivestito con alluminio goffrato da 40 µ sulla faccia superiore e fibra di vetro saturata su quella inferiore, conduttività termica λ 0,028 W/mK: / - spessore 40 mm	m²		40,14	33,00%
A10.019.045.c	poliuretano espanso con componente isolante in schiuma espansa rivestito con alluminio goffrato da 40 µ sulla faccia superiore e fibra di vetro saturata su quella inferiore, conduttività termica λ 0,028 W/mK: / - spessore 50 mm	m²		42,02	32,00%
A10.019.050	con lana di vetro trattata con resine termoindurenti conduttività termica λ 0,032 W/mK:			0,00
A10.019.050.a	con lana di vetro trattata con resine termoindurenti conduttività termica λ 0,032 W/mK: / - spessore isolante 20 mm	m²		23,26	42,00%
A10.019.050.b	con lana di vetro trattata con resine termoindurenti conduttività termica λ 0,032 W/mK: / - sovrapprezzo per ogni cm in più di spessore	m²		3,91	2,00%
A10.019.055	polistirene espanso estruso con sola aria nelle celle, rispondente ai CAM (Criteri Ambientali Minimi) di cui al DM Ministero dell'Ambiente 11/10/2017, conduttività termica λ 0,034 W/mK, resistenza a compressione ≥ 500 kPa, omogeneo monostrato in euroclasse E:			0,00
A10.019.055.a	polistirene espanso estruso con sola aria nelle celle, rispondente ai CAM (Criteri Ambientali Minimi) di cui al DM Ministero dell'Ambiente 11/10/2017, conduttività termica λ 0,034 W/mK, resistenza a compressione ≥ 500 kPa, omogeneo monostrato in euroclasse E: / - spessore isolante 20 mm	m²		24,98	39,00%
A10.019.055.b	polistirene espanso estruso con sola aria nelle celle, rispondente ai CAM (Criteri Ambientali Minimi) di cui al DM Ministero dell'Ambiente 11/10/2017, conduttività termica λ 0,034 W/mK, resistenza a compressione ≥ 500 kPa, omogeneo monostrato in euroclasse E: / - sovrapprezzo per ogni cm in più di spessore	m²		2,42	2,00%
A10.019.060	Isolamento termico interno di pareti già preparate, eseguito mediante pannelli rigidi minerali a base di idrati di silicato di calcio autoclavato di dimensioni 600 x 390 mm, marcati CE in conformità a ETA, (densità 95 kg/mc, conducibilità termica λ = 0,039 W/mK, coefficiente di diffusione al vapore µ = 2, reazione al fuoco Euroclasse A1), completo di rasatura armata con rete in fibra di vetro, peso 80 g/mq, escluso pittura e finitura al civile da pagarsi a parte, compreso incollaggio al supporto:			0,00
A10.019.060.a	Isolamento termico interno di pareti già preparate, eseguito mediante pannelli rigidi minerali a base di idrati di silicato di calcio autoclavato di dimensioni 600 x 390 mm, marcati CE in conformità a ETA, (densità 95 kg/mc, conducibilità termica λ = 0,039 W/mK, coefficiente di diffusione al vapore µ = 2, reazione al fuoco Euroclasse A1), completo di rasatura armata con rete in fibra di vetro, peso 80 g/mq, escluso pittura e finitura al civile da pagarsi a parte, compreso incollaggio al supporto: / - spessore 60 mm	m²		73,96	40,00%
A10.019.060.b	Isolamento termico interno di pareti già preparate, eseguito mediante pannelli rigidi minerali a base di idrati di silicato di calcio autoclavato di dimensioni 600 x 390 mm, marcati CE in conformità a ETA, (densità 95 kg/mc, conducibilità termica λ = 0,039 W/mK, coefficiente di diffusione al vapore µ = 2, reazione al fuoco Euroclasse A1), completo di rasatura armata con rete in fibra di vetro, peso 80 g/mq, escluso pittura e finitura al civile da pagarsi a parte, compreso incollaggio al supporto: / - sovrapprezzo per ogni 20 mm in più di spessore fino ad un massimo di 140 mm	m²		6,64
A10.019.065	Isolamento termico a cappotto di pareti esterne già preparate, eseguito con pannelli rigidi di polistirene espanso sinterizzato additivato con grafite, classe EPS 80, densità 15 kg/mc secondo UNI 13163 e rispondenti alle norme ETICS, classe E secondo UNI EN ISO 119-2, conducibilità termica λ = 0,034 W/mK secondo UNI EN 12667, delle dimensioni di 50 x 50 cm fresati lungo i bordi, ancorati a profili in pvc orizzontali e verticali attraverso tasselli, completo di intonaco sottile irrobustito con fibra di carbonio, armato con rete in fibra di vetro, escluso pittura o rivestimento di finitura irrobustiti con fibra di carbonio conformi ETAG 004 da pagarsi a parte:			0,00
A10.019.065.a	Isolamento termico a cappotto di pareti esterne già preparate, eseguito con pannelli rigidi di polistirene espanso sinterizzato additivato con grafite, classe EPS 80, densità 15 kg/mc secondo UNI 13163 e rispondenti alle norme ETICS, classe E secondo UNI EN ISO 119-2, conducibilità termica λ = 0,034 W/mK secondo UNI EN 12667, delle dimensioni di 50 x 50 cm fresati lungo i bordi, ancorati a profili in pvc orizzontali e verticali attraverso tasselli, completo di intonaco sottile irrobustito con fibra di carbonio, armato con rete in fibra di vetro, escluso pittura o rivestimento di finitura irrobustiti con fibra di carbonio conformi ETAG 004 da pagarsi a parte: / - spessore isolante 60 mm	m²		75,28	36,00%
A10.019.065.b	Isolamento termico a cappotto di pareti esterne già preparate, eseguito con pannelli rigidi di polistirene espanso sinterizzato additivato con grafite, classe EPS 80, densità 15 kg/mc secondo UNI 13163 e rispondenti alle norme ETICS, classe E secondo UNI EN ISO 119-2, conducibilità termica λ = 0,034 W/mK secondo UNI EN 12667, delle dimensioni di 50 x 50 cm fresati lungo i bordi, ancorati a profili in pvc orizzontali e verticali attraverso tasselli, completo di intonaco sottile irrobustito con fibra di carbonio, armato con rete in fibra di vetro, escluso pittura o rivestimento di finitura irrobustiti con fibra di carbonio conformi ETAG 004 da pagarsi a parte: / - sovrapprezzo per ogni cm in più di spessore dell'isolante	m²		2,60	36,00%
A10.019.070	Isolamento termico a cappotto di pareti esterne già preparate, eseguito mediante posa di pannelli rigidi di polistirene espanso sinterizzato additivato con grafite ad alta resistenza meccanica autoestinguente euroclasse E, conduttività termica µ = 0,034 W/mK, resistenza a compressione > 80 kPa, con successiva realizzazione di intonaco sottile irrobustito con fibra di carbonio, armato con rete in fibra di vetro, escluso pittura o rivestimento di finitura irrobustiti con fibra di carbonio conformi ETAG 004 da pagarsi a parte:			0,00
A10.019.070.a	Isolamento termico a cappotto di pareti esterne già preparate, eseguito mediante posa di pannelli rigidi di polistirene espanso sinterizzato additivato con grafite ad alta resistenza meccanica autoestinguente euroclasse E, conduttività termica µ = 0,034 W/mK, resistenza a compressione > 80 kPa, con successiva realizzazione di intonaco sottile irrobustito con fibra di carbonio, armato con rete in fibra di vetro, escluso pittura o rivestimento di finitura irrobustiti con fibra di carbonio conformi ETAG 004 da pagarsi a parte: / - spessore 30 mm	m²		73,87	36,00%
A10.019.070.b	Isolamento termico a cappotto di pareti esterne già preparate, eseguito mediante posa di pannelli rigidi di polistirene espanso sinterizzato additivato con grafite ad alta resistenza meccanica autoestinguente euroclasse E, conduttività termica µ = 0,034 W/mK, resistenza a compressione > 80 kPa, con successiva realizzazione di intonaco sottile irrobustito con fibra di carbonio, armato con rete in fibra di vetro, escluso pittura o rivestimento di finitura irrobustiti con fibra di carbonio conformi ETAG 004 da pagarsi a parte: / - sovrapprezzo per ogni cm in più di spessore dell'isolante	m²		2,60	36,00%
A10.019.075	Isolamento termico a cappotto di pareti esterne già preparate, eseguito con pannelli rigidi di polistirene espanso sinterizzato additivato con grafite, classe EPS 80, densità 15 kg/mc secondo UNI 13163 e rispondenti alle norme ETICS, classe E secondo UNI EN ISO 119-2, conducibilità termica λ = 0,034 W/mK secondo UNI EN 12667, con fissaggio meccanico dei pannelli delle dimensioni di 50 x 50 cm fresati lungo i bordi, ancorati a profili in pvc orizzontali e verticali attraverso tasselli, completo di intonaco sottile armato con rete in fibra di vetro, esclusa pittura o rivestimento di finitura:			0,00
A10.019.075.a	Isolamento termico a cappotto di pareti esterne già preparate, eseguito con pannelli rigidi di polistirene espanso sinterizzato additivato con grafite, classe EPS 80, densità 15 kg/mc secondo UNI 13163 e rispondenti alle norme ETICS, classe E secondo UNI EN ISO 119-2, conducibilità termica λ = 0,034 W/mK secondo UNI EN 12667, con fissaggio meccanico dei pannelli delle dimensioni di 50 x 50 cm fresati lungo i bordi, ancorati a profili in pvc orizzontali e verticali attraverso tasselli, completo di intonaco sottile armato con rete in fibra di vetro, esclusa pittura o rivestimento di finitura: / - spessore pannelli 60 mm	m²		66,36	40,00%
A10.019.075.b	Isolamento termico a cappotto di pareti esterne già preparate, eseguito con pannelli rigidi di polistirene espanso sinterizzato additivato con grafite, classe EPS 80, densità 15 kg/mc secondo UNI 13163 e rispondenti alle norme ETICS, classe E secondo UNI EN ISO 119-2, conducibilità termica λ = 0,034 W/mK secondo UNI EN 12667, con fissaggio meccanico dei pannelli delle dimensioni di 50 x 50 cm fresati lungo i bordi, ancorati a profili in pvc orizzontali e verticali attraverso tasselli, completo di intonaco sottile armato con rete in fibra di vetro, esclusa pittura o rivestimento di finitura: / - sovrapprezzo per ogni cm in più di pannello isolante	m²		2,60	36,00%
A10.019.080	Isolamento termico a cappotto di pareti esterne già preparate, eseguito con pannelli rigidi di polistirene espanso sinterizzato additivato con grafite, classe EPS 80, densità 15 kg/mc secondo UNI 13163 e rispondenti alle norme ETICS, classe E secondo UNI EN ISO 119-2, conducibilità termica λ = 0,034 W/mK secondo UNI EN 12667, completo di intonaco sottile irrobustito con fibra di carbonio armato con rete in fibra di vetro e pittura o rivestimento di finitura irrobustiti con fibra di carbonio conformi ETAG 004:			0,00
A10.019.080.a	Isolamento termico a cappotto di pareti esterne già preparate, eseguito con pannelli rigidi di polistirene espanso sinterizzato additivato con grafite, classe EPS 80, densità 15 kg/mc secondo UNI 13163 e rispondenti alle norme ETICS, classe E secondo UNI EN ISO 119-2, conducibilità termica λ = 0,034 W/mK secondo UNI EN 12667, completo di intonaco sottile irrobustito con fibra di carbonio armato con rete in fibra di vetro e pittura o rivestimento di finitura irrobustiti con fibra di carbonio conformi ETAG 004: / - con incollaggio dei pannelli delle dimensioni di 50 x 100 cm a spigolo vivo, dello spessore di 30 mm	m²		86,84	31,00%
A10.019.080.b	Isolamento termico a cappotto di pareti esterne già preparate, eseguito con pannelli rigidi di polistirene espanso sinterizzato additivato con grafite, classe EPS 80, densità 15 kg/mc secondo UNI 13163 e rispondenti alle norme ETICS, classe E secondo UNI EN ISO 119-2, conducibilità termica λ = 0,034 W/mK secondo UNI EN 12667, completo di intonaco sottile irrobustito con fibra di carbonio armato con rete in fibra di vetro e pittura o rivestimento di finitura irrobustiti con fibra di carbonio conformi ETAG 004: / - con fissaggio meccanico dei pannelli delle dimensioni di 50 x 50 cm fresati lungo i bordi, ancorati a profili in pvc orizzontali e verticali attraverso tasselli, dello spessore di 60 mm	m²		87,12	31,00%
A10.019.080.c	Isolamento termico a cappotto di pareti esterne già preparate, eseguito con pannelli rigidi di polistirene espanso sinterizzato additivato con grafite, classe EPS 80, densità 15 kg/mc secondo UNI 13163 e rispondenti alle norme ETICS, classe E secondo UNI EN ISO 119-2, conducibilità termica λ = 0,034 W/mK secondo UNI EN 12667, completo di intonaco sottile irrobustito con fibra di carbonio armato con rete in fibra di vetro e pittura o rivestimento di finitura irrobustiti con fibra di carbonio conformi ETAG 004: / - sovrapprezzo per ogni cm in più di pannello isolante	m²		2,60	36,00%
A10.019.085	Isolamento termico a cappotto di pareti esterne già preparate, eseguito con pannelli rigidi di polistirene espanso sinterizzato additivato con grafite, classe EPS 80, densità 15 kg/mc secondo UNI 13163 e rispondenti alle norme ETICS, classe E secondo UNI EN ISO 119-2, conducibilità termica λ = 0,034 W/mK secondo UNI EN 12667, completo di intonaco sottile armato con rete in fibra di vetro e pittura o rivestimento di finitura conforme ETAG 004:			0,00
A10.019.085.a	Isolamento termico a cappotto di pareti esterne già preparate, eseguito con pannelli rigidi di polistirene espanso sinterizzato additivato con grafite, classe EPS 80, densità 15 kg/mc secondo UNI 13163 e rispondenti alle norme ETICS, classe E secondo UNI EN ISO 119-2, conducibilità termica λ = 0,034 W/mK secondo UNI EN 12667, completo di intonaco sottile armato con rete in fibra di vetro e pittura o rivestimento di finitura conforme ETAG 004: / - con incollaggio dei pannelli delle dimensioni di 50 x 100 cm a spigolo vivo, dello spessore di 30 mm	m²		71,34	36,00%
A10.019.085.b	Isolamento termico a cappotto di pareti esterne già preparate, eseguito con pannelli rigidi di polistirene espanso sinterizzato additivato con grafite, classe EPS 80, densità 15 kg/mc secondo UNI 13163 e rispondenti alle norme ETICS, classe E secondo UNI EN ISO 119-2, conducibilità termica λ = 0,034 W/mK secondo UNI EN 12667, completo di intonaco sottile armato con rete in fibra di vetro e pittura o rivestimento di finitura conforme ETAG 004: / - con fissaggio meccanico dei pannelli delle dimensioni di 50 x 50 cm fresati lungo i bordi, ancorati a profili in pvc orizzontali e verticali attraverso tasselli, dello spessore di 60 mm	m²		73,40	36,00%
A10.019.085.c	Isolamento termico a cappotto di pareti esterne già preparate, eseguito con pannelli rigidi di polistirene espanso sinterizzato additivato con grafite, classe EPS 80, densità 15 kg/mc secondo UNI 13163 e rispondenti alle norme ETICS, classe E secondo UNI EN ISO 119-2, conducibilità termica λ = 0,034 W/mK secondo UNI EN 12667, completo di intonaco sottile armato con rete in fibra di vetro e pittura o rivestimento di finitura conforme ETAG 004: / - sovrapprezzo per ogni cm in più di pannello isolante	m²		2,60	36,00%
A10.019.090	Isolamento termico a cappotto di pareti esterne già preparate, eseguito mediante pannelli rigidi minerali a base di idrati di silicato di calcio autoclavato di dimensioni 600 x 390 mm, marcati CE in conformità a ETA, (densità 115 kg/mc, conducibilità termica λ = 0,042 W/mK, coefficiente di diffusione al vapore µ = 3, reazione al fuoco Euroclasse A1), completo di rasatura armata con rete in fibra di vetro, peso 80 g/mq, escluso pittura o rivestimento di finitura da pagarsi a parte, con incollaggio e fissaggio meccanico con tassello ad avvitamento dei pannelli:			0,00
A10.019.090.a	Isolamento termico a cappotto di pareti esterne già preparate, eseguito mediante pannelli rigidi minerali a base di idrati di silicato di calcio autoclavato di dimensioni 600 x 390 mm, marcati CE in conformità a ETA, (densità 115 kg/mc, conducibilità termica λ = 0,042 W/mK, coefficiente di diffusione al vapore µ = 3, reazione al fuoco Euroclasse A1), completo di rasatura armata con rete in fibra di vetro, peso 80 g/mq, escluso pittura o rivestimento di finitura da pagarsi a parte, con incollaggio e fissaggio meccanico con tassello ad avvitamento dei pannelli: / - spessore 60 mm	m²		82,96	38,00%
A10.019.090.b	Isolamento termico a cappotto di pareti esterne già preparate, eseguito mediante pannelli rigidi minerali a base di idrati di silicato di calcio autoclavato di dimensioni 600 x 390 mm, marcati CE in conformità a ETA, (densità 115 kg/mc, conducibilità termica λ = 0,042 W/mK, coefficiente di diffusione al vapore µ = 3, reazione al fuoco Euroclasse A1), completo di rasatura armata con rete in fibra di vetro, peso 80 g/mq, escluso pittura o rivestimento di finitura da pagarsi a parte, con incollaggio e fissaggio meccanico con tassello ad avvitamento dei pannelli: / - sovrapprezzo per ogni 20 mm in più di spessore fino a 200 mm	m²		6,32
A10.019.090.c	Isolamento termico a cappotto di pareti esterne già preparate, eseguito mediante pannelli rigidi minerali a base di idrati di silicato di calcio autoclavato di dimensioni 600 x 390 mm, marcati CE in conformità a ETA, (densità 115 kg/mc, conducibilità termica λ = 0,042 W/mK, coefficiente di diffusione al vapore µ = 3, reazione al fuoco Euroclasse A1), completo di rasatura armata con rete in fibra di vetro, peso 80 g/mq, escluso pittura o rivestimento di finitura da pagarsi a parte, con incollaggio e fissaggio meccanico con tassello ad avvitamento dei pannelli: / - sovrapprezzo per ogni 20 mm in più di spessore 220 ÷ 300 mm	m²		7,59
A10.019.095	Isolamento termico a cappotto di pareti esterne eseguito con pannello cassero a rimanere coibentato in EPS-RF 80 kPa (polistirene espanso sinterizzato autoestinguente) sagomato con profilo grecato passo 20 mm, di spessori variabili finiti nella misura da 10 a 30 cm, larghezza standard 112 cm ed altezza variabile, armato su entrambi i lati da rete elettrosaldata in acciaio zincato Ø 2,4 mm e maglia 50 x 50 mm collegate tra loro tramite distanziatori/connettori passanti, passo orizzontale di 150 mm in acciaio zincato Ø 3 mm, trasmittanza termica fino a 0,120 W/mqK, esclusi rasatura dei pannelli e l'intonaco finale sulla faccia esterna:			0,00
A10.019.095.a	Isolamento termico a cappotto di pareti esterne eseguito con pannello cassero a rimanere coibentato in EPS-RF 80 kPa (polistirene espanso sinterizzato autoestinguente) sagomato con profilo grecato passo 20 mm, di spessori variabili finiti nella misura da 10 a 30 cm, larghezza standard 112 cm ed altezza variabile, armato su entrambi i lati da rete elettrosaldata in acciaio zincato Ø 2,4 mm e maglia 50 x 50 mm collegate tra loro tramite distanziatori/connettori passanti, passo orizzontale di 150 mm in acciaio zincato Ø 3 mm, trasmittanza termica fino a 0,120 W/mqK, esclusi rasatura dei pannelli e l'intonaco finale sulla faccia esterna: / - spessore 12 cm	m²		40,12	21,00%
A10.019.095.b	Isolamento termico a cappotto di pareti esterne eseguito con pannello cassero a rimanere coibentato in EPS-RF 80 kPa (polistirene espanso sinterizzato autoestinguente) sagomato con profilo grecato passo 20 mm, di spessori variabili finiti nella misura da 10 a 30 cm, larghezza standard 112 cm ed altezza variabile, armato su entrambi i lati da rete elettrosaldata in acciaio zincato Ø 2,4 mm e maglia 50 x 50 mm collegate tra loro tramite distanziatori/connettori passanti, passo orizzontale di 150 mm in acciaio zincato Ø 3 mm, trasmittanza termica fino a 0,120 W/mqK, esclusi rasatura dei pannelli e l'intonaco finale sulla faccia esterna: / - spessore 16 cm	m²		44,52	20,00%
A10.019.095.c	Isolamento termico a cappotto di pareti esterne eseguito con pannello cassero a rimanere coibentato in EPS-RF 80 kPa (polistirene espanso sinterizzato autoestinguente) sagomato con profilo grecato passo 20 mm, di spessori variabili finiti nella misura da 10 a 30 cm, larghezza standard 112 cm ed altezza variabile, armato su entrambi i lati da rete elettrosaldata in acciaio zincato Ø 2,4 mm e maglia 50 x 50 mm collegate tra loro tramite distanziatori/connettori passanti, passo orizzontale di 150 mm in acciaio zincato Ø 3 mm, trasmittanza termica fino a 0,120 W/mqK, esclusi rasatura dei pannelli e l'intonaco finale sulla faccia esterna: / - spessore 20 cm	m²		49,22	17,00%
A10.019.095.d	Isolamento termico a cappotto di pareti esterne eseguito con pannello cassero a rimanere coibentato in EPS-RF 80 kPa (polistirene espanso sinterizzato autoestinguente) sagomato con profilo grecato passo 20 mm, di spessori variabili finiti nella misura da 10 a 30 cm, larghezza standard 112 cm ed altezza variabile, armato su entrambi i lati da rete elettrosaldata in acciaio zincato Ø 2,4 mm e maglia 50 x 50 mm collegate tra loro tramite distanziatori/connettori passanti, passo orizzontale di 150 mm in acciaio zincato Ø 3 mm, trasmittanza termica fino a 0,120 W/mqK, esclusi rasatura dei pannelli e l'intonaco finale sulla faccia esterna: / - spessore 24 cm	m²		53,82	17,00%
A10.019.100	Isolamento termico a cappotto di pareti esterne già preparate, eseguito con pannelli in fibra di canapa all'87% termolegata a fibra di bicopoliestere, rispondente alla normativa ETAG004 con le seguenti caratteristiche: λ = 0,039 W/mK secondo UNI EN UNI EN 12667 - 12939, Euroclasse di reazione al fuoco E, densità 100 kg/mc secondo UNI EN 1602, delle dimensioni di 800 x 625 mm, completo di sottostante intonaco sottile armato con rete in fibra di vetro del peso di circa 165 g/mq, maglia 4 x 4 mm per incollaggio dei pannelli e rivestimento di finitura silossanico, spatolato rustico medio, idrorepellente e con proprietà antialga e antimuffa:			0,00
A10.019.100.a	Isolamento termico a cappotto di pareti esterne già preparate, eseguito con pannelli in fibra di canapa all'87% termolegata a fibra di bicopoliestere, rispondente alla normativa ETAG004 con le seguenti caratteristiche: λ = 0,039 W/mK secondo UNI EN UNI EN 12667 - 12939, Euroclasse di reazione al fuoco E, densità 100 kg/mc secondo UNI EN 1602, delle dimensioni di 800 x 625 mm, completo di sottostante intonaco sottile armato con rete in fibra di vetro del peso di circa 165 g/mq, maglia 4 x 4 mm per incollaggio dei pannelli e rivestimento di finitura silossanico, spatolato rustico medio, idrorepellente e con proprietà antialga e antimuffa: / - spessore pannello 60 mm	m²		83,10	32,00%
A10.019.100.b	Isolamento termico a cappotto di pareti esterne già preparate, eseguito con pannelli in fibra di canapa all'87% termolegata a fibra di bicopoliestere, rispondente alla normativa ETAG004 con le seguenti caratteristiche: λ = 0,039 W/mK secondo UNI EN UNI EN 12667 - 12939, Euroclasse di reazione al fuoco E, densità 100 kg/mc secondo UNI EN 1602, delle dimensioni di 800 x 625 mm, completo di sottostante intonaco sottile armato con rete in fibra di vetro del peso di circa 165 g/mq, maglia 4 x 4 mm per incollaggio dei pannelli e rivestimento di finitura silossanico, spatolato rustico medio, idrorepellente e con proprietà antialga e antimuffa: / - spessore pannello 80 mm	m²		87,94	30,00%
A10.019.100.c	Isolamento termico a cappotto di pareti esterne già preparate, eseguito con pannelli in fibra di canapa all'87% termolegata a fibra di bicopoliestere, rispondente alla normativa ETAG004 con le seguenti caratteristiche: λ = 0,039 W/mK secondo UNI EN UNI EN 12667 - 12939, Euroclasse di reazione al fuoco E, densità 100 kg/mc secondo UNI EN 1602, delle dimensioni di 800 x 625 mm, completo di sottostante intonaco sottile armato con rete in fibra di vetro del peso di circa 165 g/mq, maglia 4 x 4 mm per incollaggio dei pannelli e rivestimento di finitura silossanico, spatolato rustico medio, idrorepellente e con proprietà antialga e antimuffa: / - spessore pannello 100 mm	m²		93,39	28,00%
A10.019.100.d	Isolamento termico a cappotto di pareti esterne già preparate, eseguito con pannelli in fibra di canapa all'87% termolegata a fibra di bicopoliestere, rispondente alla normativa ETAG004 con le seguenti caratteristiche: λ = 0,039 W/mK secondo UNI EN UNI EN 12667 - 12939, Euroclasse di reazione al fuoco E, densità 100 kg/mc secondo UNI EN 1602, delle dimensioni di 800 x 625 mm, completo di sottostante intonaco sottile armato con rete in fibra di vetro del peso di circa 165 g/mq, maglia 4 x 4 mm per incollaggio dei pannelli e rivestimento di finitura silossanico, spatolato rustico medio, idrorepellente e con proprietà antialga e antimuffa: / - spessore pannello 120 mm	m²		98,85	26,00%
A10.019.100.e	Isolamento termico a cappotto di pareti esterne già preparate, eseguito con pannelli in fibra di canapa all'87% termolegata a fibra di bicopoliestere, rispondente alla normativa ETAG004 con le seguenti caratteristiche: λ = 0,039 W/mK secondo UNI EN UNI EN 12667 - 12939, Euroclasse di reazione al fuoco E, densità 100 kg/mc secondo UNI EN 1602, delle dimensioni di 800 x 625 mm, completo di sottostante intonaco sottile armato con rete in fibra di vetro del peso di circa 165 g/mq, maglia 4 x 4 mm per incollaggio dei pannelli e rivestimento di finitura silossanico, spatolato rustico medio, idrorepellente e con proprietà antialga e antimuffa: / - spessore pannello 140 mm	m²		105,51	25,00%
A10.019.105	Isolamento termico a cappotto di pareti esterne eseguito con pannelli termoisolanti e fonoassorbenti in fibre di canapa compressa miscelate con fibre di poliestere e leganti naturali applicati alla muratura con tasselli in plastica, densità pannelli 70/90 kg/mc, delle dimensioni di 1.100 x 600 mm, conducibilità termica 0,039 W/mK, successivo intonaco premiscelato a base di calce idraulica naturale NHL 5 legno di canapa frantumato e additivi naturali armato con fibra di vetro, rasatura e finitura con rivestimento silossanico idrorepellente:			0,00
A10.019.105.a	Isolamento termico a cappotto di pareti esterne eseguito con pannelli termoisolanti e fonoassorbenti in fibre di canapa compressa miscelate con fibre di poliestere e leganti naturali applicati alla muratura con tasselli in plastica, densità pannelli 70/90 kg/mc, delle dimensioni di 1.100 x 600 mm, conducibilità termica 0,039 W/mK, successivo intonaco premiscelato a base di calce idraulica naturale NHL 5 legno di canapa frantumato e additivi naturali armato con fibra di vetro, rasatura e finitura con rivestimento silossanico idrorepellente: / - spessore pannello 40 mm	m²		97,74	46,00%
A10.019.105.b	Isolamento termico a cappotto di pareti esterne eseguito con pannelli termoisolanti e fonoassorbenti in fibre di canapa compressa miscelate con fibre di poliestere e leganti naturali applicati alla muratura con tasselli in plastica, densità pannelli 70/90 kg/mc, delle dimensioni di 1.100 x 600 mm, conducibilità termica 0,039 W/mK, successivo intonaco premiscelato a base di calce idraulica naturale NHL 5 legno di canapa frantumato e additivi naturali armato con fibra di vetro, rasatura e finitura con rivestimento silossanico idrorepellente: / - per ogni cm in più di spessore	m²		6,42	25,00%
A10.019.110	Isolamento termico a cappotto di pareti esterne o interne già preparate mediante applicazione a spruzzo di miscela di granulato di sughero (con granulometria fra 0,5 e 1 mm) con il 96% di sughero in applicazione completamente asciutta, resine acriliche al 48%, grassi vegetali ed acqua, idrorepellente, superficie finita assolutamente non plastica o con questa parvenza bensì porosa con traspirabilità al 75%, resistente a temperature da -40 °C a +200 °C per spessore medio compreso fra 2,5 e 3 mm	m²		40,39	28,00%
A10.019.115	Isolamento a cappotto di parete interna o esterna realizzato con lastre isolanti semirigide a base di aerogel, a diffusione aperta e a diffusione capillare, conduttività termica 0,015 W/mK, accoppiata ad una membrana traspirante in polipropilene armato con fibra di vetro, Euroclasse di reazione al fuoco C- S1 D0, con bordi a spigolo vivo, delle dimensioni di 1.400 x 720 mm, fissate meccanicamente a mezzo di tasselli e con idoneo collante cementizio compresa rasatura finale con lo stesso prodotto, su fondo asciutto previamente preparato da conteggiare a parte:			0,00
A10.019.115.a	Isolamento a cappotto di parete interna o esterna realizzato con lastre isolanti semirigide a base di aerogel, a diffusione aperta e a diffusione capillare, conduttività termica 0,015 W/mK, accoppiata ad una membrana traspirante in polipropilene armato con fibra di vetro, Euroclasse di reazione al fuoco C- S1 D0, con bordi a spigolo vivo, delle dimensioni di 1.400 x 720 mm, fissate meccanicamente a mezzo di tasselli e con idoneo collante cementizio compresa rasatura finale con lo stesso prodotto, su fondo asciutto previamente preparato da conteggiare a parte: / - spessore 10 mm	m²		100,32	4,00%
A10.019.115.b	Isolamento a cappotto di parete interna o esterna realizzato con lastre isolanti semirigide a base di aerogel, a diffusione aperta e a diffusione capillare, conduttività termica 0,015 W/mK, accoppiata ad una membrana traspirante in polipropilene armato con fibra di vetro, Euroclasse di reazione al fuoco C- S1 D0, con bordi a spigolo vivo, delle dimensioni di 1.400 x 720 mm, fissate meccanicamente a mezzo di tasselli e con idoneo collante cementizio compresa rasatura finale con lo stesso prodotto, su fondo asciutto previamente preparato da conteggiare a parte: / - spessore 20 mm	m²		182,54	2,00%
A10.019.115.c	Isolamento a cappotto di parete interna o esterna realizzato con lastre isolanti semirigide a base di aerogel, a diffusione aperta e a diffusione capillare, conduttività termica 0,015 W/mK, accoppiata ad una membrana traspirante in polipropilene armato con fibra di vetro, Euroclasse di reazione al fuoco C- S1 D0, con bordi a spigolo vivo, delle dimensioni di 1.400 x 720 mm, fissate meccanicamente a mezzo di tasselli e con idoneo collante cementizio compresa rasatura finale con lo stesso prodotto, su fondo asciutto previamente preparato da conteggiare a parte: / - spessore 30 mm	m²		267,43	2,00%
A10.019.115.d	Isolamento a cappotto di parete interna o esterna realizzato con lastre isolanti semirigide a base di aerogel, a diffusione aperta e a diffusione capillare, conduttività termica 0,015 W/mK, accoppiata ad una membrana traspirante in polipropilene armato con fibra di vetro, Euroclasse di reazione al fuoco C- S1 D0, con bordi a spigolo vivo, delle dimensioni di 1.400 x 720 mm, fissate meccanicamente a mezzo di tasselli e con idoneo collante cementizio compresa rasatura finale con lo stesso prodotto, su fondo asciutto previamente preparato da conteggiare a parte: / - spessore 40 mm	m²		349,90	1,00%
A10.022	ISOLAMENTO TERMICO IN INTERCAPEDINE
A10.022.005	Isolamento di tipo radiante di parete realizzato mediante isolante termoacustico riflettente composto da due strati di polietilene a bolle d'aria (con o senza aggiunta di master antifiamma ritardante al fuoco) e rivestito da ambo i lati da film di alluminio puro protetto da vernici alla nitrocellulosa per uno spessore totale di 7 mm, peso circa 500 g/mq, Euroclasse C s1d0, impermeabile all'acqua ed alla diffusione del vapore (N>300.000), resistenza termica 1,61 mq K/W, trasmittanza 0,62 W/mqK, emissività 0,06, resistenza alla compressione KPa 330,9, potere fono isolante 61dB, posto in opera tra le pareti in intercapedini di circa 2,0 cm cadauna realizzate con listelli di legno oppure di polietilene espanso (posti a circa 60 cm di distanza interasse) o "chiodi distanziatori" in materiale plastico e giuntato, ove necessario, con nastro adesivo di alluminio	m²		14,70	36,00%
A10.022.010	argilla espansa:			0,00
A10.022.010.a	argilla espansa: / - spessore intercapedine 100 mm	m²		23,50	27,00%
A10.022.010.b	argilla espansa: / - sovrapprezzo per ogni cm in più	m²		2,31	30,00%
A10.022.015	vermiculite espansa:			0,00
A10.022.015.a	vermiculite espansa: / - spessore intercapedine 100 mm	m²		52,52	12,00%
A10.022.015.b	vermiculite espansa: / - sovrapprezzo per ogni cm in più	m²		4,95	14,00%
A10.022.020	perlite espansa siliconata:			0,00
A10.022.020.a	perlite espansa siliconata: / - spessore intercapedine 100 mm	m²		24,85	25,00%
A10.022.020.b	perlite espansa siliconata: / - sovrapprezzo per ogni cm in più	m²		2,43	28,00%
A10.022.025	sughero naturale:			0,00
A10.022.025.a	sughero naturale: / - spessore intercapedine 100 mm	m²		28,05	22,00%
A10.022.025.b	sughero naturale: / - sovrapprezzo per ogni cm in più	m²		2,72	25,00%
A10.022.030	polistirene espanso, rispondente ai CAM (Criteri Ambientali Minimi) di cui al DM Ministero dell'Ambiente 11/10/2017, ad alta resistenza meccanica, autoestinguente euroclasse E, conduttività termica λ 0,033 W/mK, resistenza a compressione > 250 kPa:			0,00
A10.022.030.a	polistirene espanso, rispondente ai CAM (Criteri Ambientali Minimi) di cui al DM Ministero dell'Ambiente 11/10/2017, ad alta resistenza meccanica, autoestinguente euroclasse E, conduttività termica λ 0,033 W/mK, resistenza a compressione > 250 kPa: / - spessore 30 mm	m²		8,46	37,00%
A10.022.030.b	polistirene espanso, rispondente ai CAM (Criteri Ambientali Minimi) di cui al DM Ministero dell'Ambiente 11/10/2017, ad alta resistenza meccanica, autoestinguente euroclasse E, conduttività termica λ 0,033 W/mK, resistenza a compressione > 250 kPa: / - sovrapprezzo per ogni cm in più di spessore	m²		1,55	3,00%
A10.022.035	polistirene espanso estruso con sola aria nelle celle, rispondente ai CAM (Criteri Ambientali Minimi) di cui al DM Ministero dell'Ambiente 11/10/2017, conduttività termica λ 0,034 W/mK, resistenza a compressione ≥ 300 kPa, omogeneo monostrato in euroclasse E:			0,00
A10.022.035.a	polistirene espanso estruso con sola aria nelle celle, rispondente ai CAM (Criteri Ambientali Minimi) di cui al DM Ministero dell'Ambiente 11/10/2017, conduttività termica λ 0,034 W/mK, resistenza a compressione ≥ 300 kPa, omogeneo monostrato in euroclasse E: / - spessore 30 mm	m²		9,59	36,00%
A10.022.035.b	polistirene espanso estruso con sola aria nelle celle, rispondente ai CAM (Criteri Ambientali Minimi) di cui al DM Ministero dell'Ambiente 11/10/2017, conduttività termica λ 0,034 W/mK, resistenza a compressione ≥ 300 kPa, omogeneo monostrato in euroclasse E: / - sovrapprezzo per ogni cm in più di spessore	m²		1,83	3,00%
A10.022.040	poliuretano espanso con componente isolante in schiuma espansa rivestito con alluminio goffrato da 40 µ sulla faccia superiore e fibra di vetro saturata su quella inferiore, conduttività termica λ 0,028 W/mK:			0,00
A10.022.040.a	poliuretano espanso con componente isolante in schiuma espansa rivestito con alluminio goffrato da 40 µ sulla faccia superiore e fibra di vetro saturata su quella inferiore, conduttività termica λ 0,028 W/mK: / - spessore 30 mm	m²		13,69	25,00%
A10.022.040.b	poliuretano espanso con componente isolante in schiuma espansa rivestito con alluminio goffrato da 40 µ sulla faccia superiore e fibra di vetro saturata su quella inferiore, conduttività termica λ 0,028 W/mK: / - sovrapprezzo per ogni cm in più di spessore	m²		3,15	2,00%
A10.022.045	lana di vetro trattata con resine termoindurenti conduttività termica λ 0,035 W/mK:			0,00
A10.022.045.a	lana di vetro trattata con resine termoindurenti conduttività termica λ 0,035 W/mK: / - spessore 30 mm	m²		9,96	34,00%
A10.022.045.b	lana di vetro trattata con resine termoindurenti conduttività termica λ 0,035 W/mK: / - sovrapprezzo per ogni cm in più di spessore	m²		1,96	2,00%
A10.022.050	Isolamento termico in intercapedine di pareti esterne o interne, eseguito con pannelli in polietilene espanso a celle chiuse reticolato fisicamente, accoppiato su un lato con uno strato di fibra in tessile tecnico spessore 5 mm con funzione di barriera al vapore:			0,00
A10.022.050.a	Isolamento termico in intercapedine di pareti esterne o interne, eseguito con pannelli in polietilene espanso a celle chiuse reticolato fisicamente, accoppiato su un lato con uno strato di fibra in tessile tecnico spessore 5 mm con funzione di barriera al vapore: / - spessore 30 mm	m²		22,74	15,00%
A10.022.050.b	Isolamento termico in intercapedine di pareti esterne o interne, eseguito con pannelli in polietilene espanso a celle chiuse reticolato fisicamente, accoppiato su un lato con uno strato di fibra in tessile tecnico spessore 5 mm con funzione di barriera al vapore: / - spessore 50 mm	m²		27,67	13,00%
A10.022.050.c	Isolamento termico in intercapedine di pareti esterne o interne, eseguito con pannelli in polietilene espanso a celle chiuse reticolato fisicamente, accoppiato su un lato con uno strato di fibra in tessile tecnico spessore 5 mm con funzione di barriera al vapore: / - spessore 70 mm	m²		80,03	5,00%
A10.025	ISOLAMENTO ACUSTICO DI SUPERFICI VERTICALI
A10.025.005	Isolamento acustico di pareti realizzato con pannelli in fibre di legno legate con cemento e successiva finitura con lastra di cartongesso, rispondente ai CAM (Criteri Ambientali Minimi) di cui al DM Ministero dell'Ambiente 11/10/2017, dello spessore di 15 mm:			0,00
A10.025.005.a	Isolamento acustico di pareti realizzato con pannelli in fibre di legno legate con cemento e successiva finitura con lastra di cartongesso, rispondente ai CAM (Criteri Ambientali Minimi) di cui al DM Ministero dell'Ambiente 11/10/2017, dello spessore di 15 mm: / - con pannello in fibre di legno dello spessore di 25 mm	m²		34,74	39,00%
A10.025.005.b	Isolamento acustico di pareti realizzato con pannelli in fibre di legno legate con cemento e successiva finitura con lastra di cartongesso, rispondente ai CAM (Criteri Ambientali Minimi) di cui al DM Ministero dell'Ambiente 11/10/2017, dello spessore di 15 mm: / - con pannello in fibre di legno dello spessore di 50 mm	m²		38,92	35,00%
A10.025.005.c	Isolamento acustico di pareti realizzato con pannelli in fibre di legno legate con cemento e successiva finitura con lastra di cartongesso, rispondente ai CAM (Criteri Ambientali Minimi) di cui al DM Ministero dell'Ambiente 11/10/2017, dello spessore di 15 mm: / - con pannello sandwich in fibre di legno dello spessore di 5 mm con interposto strato di polistirene espanso dello spessore totale di 50 mm	m²		40,17	33,00%
A10.025.010	Isolamento acustico di pareti realizzato con pannelli in lana di legno mineralizzata con magnesite ad alta temperatura spessore 25 mm, con superficie a vista prefinita con impasto legno-magnesiaco, UNI 9714 M-A-L, reazione al fuoco classe B-s1, d0, con sovrapposizione di lastra di cartongesso, rispondente ai CAM (Criteri Ambientali Minimi) di cui al DM Ministero dell'Ambiente 11/10/2017, spessore 15 mm, applicate entrambe con viti autoforanti ad una medesima struttura di supporto	m²		54,95	25,00%
A10.025.015	Isolamento acustico di pareti già preparate eseguito con teli in polietilene espanso a celle chiuse reticolato fisicamente, reazione al fuoco classe 1, fissati meccanicamente e con collanti in intercapedine:			0,00
A10.025.015.a	Isolamento acustico di pareti già preparate eseguito con teli in polietilene espanso a celle chiuse reticolato fisicamente, reazione al fuoco classe 1, fissati meccanicamente e con collanti in intercapedine: / - spessore 5 mm	m²		6,62	20,00%
A10.025.015.b	Isolamento acustico di pareti già preparate eseguito con teli in polietilene espanso a celle chiuse reticolato fisicamente, reazione al fuoco classe 1, fissati meccanicamente e con collanti in intercapedine: / - spessore 6 mm	m²		12,04	11,00%
A10.025.015.c	Isolamento acustico di pareti già preparate eseguito con teli in polietilene espanso a celle chiuse reticolato fisicamente, reazione al fuoco classe 1, fissati meccanicamente e con collanti in intercapedine: / - spessore 10 mm	m²		17,56	9,00%
A10.025.015.d	Isolamento acustico di pareti già preparate eseguito con teli in polietilene espanso a celle chiuse reticolato fisicamente, reazione al fuoco classe 1, fissati meccanicamente e con collanti in intercapedine: / - spessore 6 mm, con interposta lamina di piombo di spessore 0,35 mm e peso 4,5 kg	m²		40,31	8,00%
A10.025.020	pannelli rigidi:			0,00
A10.025.020.a	pannelli rigidi: / - spessore 10 mm	m²		18,50	21,00%
A10.025.020.b	pannelli rigidi: / - spessore 15 mm	m²		22,25	17,00%
A10.025.020.c	pannelli rigidi: / - spessore 20 mm	m²		26,72	14,00%
A10.025.020.d	pannelli rigidi: / - spessore 30 mm	m²		35,74	10,00%
A10.025.025	pannelli elastici:			0,00
A10.025.025.a	pannelli elastici: / - spessore 10 mm	m²		28,77	13,00%
A10.025.025.b	pannelli elastici: / - spessore 15 mm	m²		35,19	11,00%
A10.025.025.c	pannelli elastici: / - spessore 20 mm	m²		41,25	9,00%
A10.025.025.d	pannelli elastici: / - spessore 30 mm	m²		59,53	6,00%
A10.025.025.e	pannelli elastici: / - spessore 40 mm	m²		78,82	5,00%
A10.025.030	Isolamento termo-acustico per superfici verticali eseguito con pannelli in gomma SBR e EPDM, spessore di 10 mm, densità di 800 kg/mc, accoppiati a pannello in fibra di poliestere dello spessore di 30 mm e densità di 40 kg/mc, incollati per punti con esclusione del materiale da incollaggio. Potere fonoisolante (Rw) 55 dB, conducibilità termica (λ) 0,047 W/m°C, esclusi lavori di preparazione e successiva finitura della parete	m²		28,39	13,00%
A10.025.035	Isolamento termo-acustico per superfici verticali eseguito con pannelli in gomma SBR e EPDM, spessore di 8 mm, densità di 800 kg/mc, accoppiati tra due pannelli in fibra di poliestere dello spessore di 20 mm e densità di 60 kg/mc ciascuno, incollati per punti con esclusione del materiale da incollaggio. Potere fonoisolante (Rw) 60 dB, conducibilità termica (λ) 0,041 W/m°C, esclusi lavori di preparazione e successiva finitura della parete	m²		42,25	9,00%
A10.025.040	Isolamento acustico di tipo radiante di parete realizzato mediante polietilene a bolle d'aria composto da due fogli termosaldati ed accoppiati esternamente con altrettanti fogli di alluminio per uno spessore totale di 8 mm, del peso di circa 500 g/mq, impermeabile all'acqua ed al vapore, con resistenza termica 1,61 W/mqK, potere fonoisolante medio 61 dB per pareti esterne e 55 dB per doppie pareti divisorie interne, reazione al fuoco euroclasse C - s1, d0, fornito e posto in opera fra due intercapedini di circa 2,5 cm cadauna, ancorato su nastri biadesivi e fissato nelle congiunzioni con nastro di alluminio, compreso quanto occorre per dare l'opera a perfetta regola d'arte	m²		13,59	32,00%
A10.025.045	Isolamento acustico di pareti interne già preparate mediante applicazione a spruzzo di miscela di granulato di sughero (con granulometria fra 0,5 e 1 mm) con il 96% di sughero in applicazione completamente asciutta, resine acriliche al 48%, grassi vegetali ed acqua, idrorepellente, superficie finita assolutamente non plastica o con questa parvenza bensì porosa con traspirabilità al 75%, resistente a temperature da -40 °C a +200 °C per spessore medio compreso fra 2,5 e 3 mm	m²		40,39	28,00%
A10.025.050	Isolamento acustico in intercapedine di pareti esterne o interne, eseguito con pannelli in polietilene espanso a celle chiuse reticolato fisicamente, accoppiato su un lato con uno strato di fibra in tessile tecnico spessore 5 mm:			0,00
A10.025.050.a	Isolamento acustico in intercapedine di pareti esterne o interne, eseguito con pannelli in polietilene espanso a celle chiuse reticolato fisicamente, accoppiato su un lato con uno strato di fibra in tessile tecnico spessore 5 mm: / - spessore 30 mm	m²		22,74	15,00%
A10.025.050.b	Isolamento acustico in intercapedine di pareti esterne o interne, eseguito con pannelli in polietilene espanso a celle chiuse reticolato fisicamente, accoppiato su un lato con uno strato di fibra in tessile tecnico spessore 5 mm: / - spessore 50 mm	m²		27,67	13,00%
A10.025.050.c	Isolamento acustico in intercapedine di pareti esterne o interne, eseguito con pannelli in polietilene espanso a celle chiuse reticolato fisicamente, accoppiato su un lato con uno strato di fibra in tessile tecnico spessore 5 mm: / - spessore 70 mm	m²		80,03	5,00%
A10.025.055	Isolamento acustico di pareti divisorie eseguito con strisce di materiale elastomerico fonosmorzante con rigidità dinamica sotto un carico di 200 kg/mq s'= 449 MN/mc e sotto carico di 400 kg/mq s'=937 MN/mc, spessore 4 mm e più largo di almeno 4 cm rispetto allo spessore delle pareti, interposto fra solaio e parete:			0,00
A10.025.055.a	Isolamento acustico di pareti divisorie eseguito con strisce di materiale elastomerico fonosmorzante con rigidità dinamica sotto un carico di 200 kg/mq s'= 449 MN/mc e sotto carico di 400 kg/mq s'=937 MN/mc, spessore 4 mm e più largo di almeno 4 cm rispetto allo spessore delle pareti, interposto fra solaio e parete: / - altezza 14 cm	m²		2,68	20,00%
A10.025.055.b	Isolamento acustico di pareti divisorie eseguito con strisce di materiale elastomerico fonosmorzante con rigidità dinamica sotto un carico di 200 kg/mq s'= 449 MN/mc e sotto carico di 400 kg/mq s'=937 MN/mc, spessore 4 mm e più largo di almeno 4 cm rispetto allo spessore delle pareti, interposto fra solaio e parete: / - altezza 20 cm	m²		3,53	15,00%
A10.025.055.c	Isolamento acustico di pareti divisorie eseguito con strisce di materiale elastomerico fonosmorzante con rigidità dinamica sotto un carico di 200 kg/mq s'= 449 MN/mc e sotto carico di 400 kg/mq s'=937 MN/mc, spessore 4 mm e più largo di almeno 4 cm rispetto allo spessore delle pareti, interposto fra solaio e parete: / - altezza 25 cm	m²		4,23	13,00%
A10.025.055.d	Isolamento acustico di pareti divisorie eseguito con strisce di materiale elastomerico fonosmorzante con rigidità dinamica sotto un carico di 200 kg/mq s'= 449 MN/mc e sotto carico di 400 kg/mq s'=937 MN/mc, spessore 4 mm e più largo di almeno 4 cm rispetto allo spessore delle pareti, interposto fra solaio e parete: / - altezza 33 cm	m²		5,39	10,00%
A10.025.055.e	Isolamento acustico di pareti divisorie eseguito con strisce di materiale elastomerico fonosmorzante con rigidità dinamica sotto un carico di 200 kg/mq s'= 449 MN/mc e sotto carico di 400 kg/mq s'=937 MN/mc, spessore 4 mm e più largo di almeno 4 cm rispetto allo spessore delle pareti, interposto fra solaio e parete: / - altezza 40 cm	m²		6,39	9,00%
A10.025.060	Guarnizione vibrosmorzante in pasta monocomponente a base di elastomeri che ne migliorano l'elasticità e l'adesione per la desolidarizzazione delle pareti lungo il perimetro verticale e orizzontale a contatto con intradosso solaio in grado di ridurre le vibrazioni delle onde di pressione sonora che si trasmettono lateralmente alla struttura (trasmissioni laterali), applicata a spatola	m²		4,67	12,00%
A10.028	ISOLAMENTO ACUSTICO DI SUPERFICI ORIZZONTALI
A10.028.005	Isolamento acustico in estradosso di coperture piane o inclinate su supporto di legno o calcestruzzo mediante applicazione a spruzzo di miscela di granulato di sughero (con granulometria fra 0,5 e 1 mm) con il 96% di sughero in applicazione completamente asciutta, resine acriliche al 48%, grassi vegetali ed acqua, idrorepellente, superficie finita assolutamente non plastica o con questa parvenza bensì porosa con traspirabilità al 75%, resistente a temperature da -40 °C a +200 °C per spessore medio compreso fra 2,5 e 3 mm	m²		46,48	32,00%
A10.028.010	Isolamento acustico di tipo radiante di tetto ventilato realizzato mediante polietilene a bolle d'aria composto da due fogli termosaldati ed accoppiati esternamente con altrettanti fogli di alluminio per uno spessore totale di 8 mm, del peso di circa 500 g/mq, impermeabile all'acqua ed al vapore, con resistenza termica 1,61 W/mqK, potere fonoisolante medio 61 dB, reazione al fuoco euroclasse C - s1, d0; fornito e posto in opera tra due intercapedini di circa 2 cm cadauna, ancorato su listelli di legno e fissato nelle congiunzioni con nastro di alluminio, compreso quanto occorre per dare l'opera a perfetta regola d'arte	m²		14,30	33,00%
A10.028.015	Isolamento acustico di pavimento realizzato con isolante, composto da tre strati di polietilene a bolle d'aria e due film esterni in Pet alluminato, rinforzato con rete in poliestere resistente al logorio da camminamento, spessore totale circa 11 mm, peso circa 600 g/mq, impermeabile all'acqua ed alla diffusione del vapore, con attenuazione del rumore da calpestio medio 31dB, resistenza termica 0,304 mqK/W, barriera al gas radon e capace di sopportare un sovraccarico accidentale fino a 700 kg/mq, posto in opera inferiormente al massetto di supporto della pavimentazione:			0,00
A10.028.015.a	Isolamento acustico di pavimento realizzato con isolante, composto da tre strati di polietilene a bolle d'aria e due film esterni in Pet alluminato, rinforzato con rete in poliestere resistente al logorio da camminamento, spessore totale circa 11 mm, peso circa 600 g/mq, impermeabile all'acqua ed alla diffusione del vapore, con attenuazione del rumore da calpestio medio 31dB, resistenza termica 0,304 mqK/W, barriera al gas radon e capace di sopportare un sovraccarico accidentale fino a 700 kg/mq, posto in opera inferiormente al massetto di supporto della pavimentazione: / - posa senza fasce perimetrali	m²		30,69	53,00%
A10.028.015.b	Isolamento acustico di pavimento realizzato con isolante, composto da tre strati di polietilene a bolle d'aria e due film esterni in Pet alluminato, rinforzato con rete in poliestere resistente al logorio da camminamento, spessore totale circa 11 mm, peso circa 600 g/mq, impermeabile all'acqua ed alla diffusione del vapore, con attenuazione del rumore da calpestio medio 31dB, resistenza termica 0,304 mqK/W, barriera al gas radon e capace di sopportare un sovraccarico accidentale fino a 700 kg/mq, posto in opera inferiormente al massetto di supporto della pavimentazione: / - sovrapprezzo per posa di fasce perimetrali in polietilene a bolle d'aria prepiegate e preincollate poste lungo il perimetro del locale, ad una bolla d'aria	m²		3,90	51,00%
A10.028.015.c	Isolamento acustico di pavimento realizzato con isolante, composto da tre strati di polietilene a bolle d'aria e due film esterni in Pet alluminato, rinforzato con rete in poliestere resistente al logorio da camminamento, spessore totale circa 11 mm, peso circa 600 g/mq, impermeabile all'acqua ed alla diffusione del vapore, con attenuazione del rumore da calpestio medio 31dB, resistenza termica 0,304 mqK/W, barriera al gas radon e capace di sopportare un sovraccarico accidentale fino a 700 kg/mq, posto in opera inferiormente al massetto di supporto della pavimentazione: / - sovrapprezzo per posa di fasce perimetrali in polietilene a bolle d'aria prepiegate e preincollate poste lungo il perimetro del locale, a due bolle d'aria	m²		4,16	47,00%
A10.028.020	Isolamento acustico in rotolo composto da fibre e granuli di gomma SBR con 95% di materiale riciclato ancorati a caldo ad un supporto in tessuto non tessuto antistrappo da 90 g/mq, di dimensioni 500 x 104 cm, di cui 4 cm di cimosa per la sovrapposizione dei rotoli in fase di posa, posati a secco, rigidità dinamica (s') di 50 ÷ 33 MN/mc, attenuazione del livello di rumore da calpestio (ΔLw) certificato 32 ÷ 36 dB (UNI EN ISO 10140), reazione al fuoco classe F (2000/147/CE), esclusi lavori di preparazione del sottofondo e successiva pavimentazione sovrastante:			0,00
A10.028.020.a	Isolamento acustico in rotolo composto da fibre e granuli di gomma SBR con 95% di materiale riciclato ancorati a caldo ad un supporto in tessuto non tessuto antistrappo da 90 g/mq, di dimensioni 500 x 104 cm, di cui 4 cm di cimosa per la sovrapposizione dei rotoli in fase di posa, posati a secco, rigidità dinamica (s') di 50 ÷ 33 MN/mc, attenuazione del livello di rumore da calpestio (ΔLw) certificato 32 ÷ 36 dB (UNI EN ISO 10140), reazione al fuoco classe F (2000/147/CE), esclusi lavori di preparazione del sottofondo e successiva pavimentazione sovrastante: / - spessore 4 mm	m²		5,89	17,00%
A10.028.020.b	Isolamento acustico in rotolo composto da fibre e granuli di gomma SBR con 95% di materiale riciclato ancorati a caldo ad un supporto in tessuto non tessuto antistrappo da 90 g/mq, di dimensioni 500 x 104 cm, di cui 4 cm di cimosa per la sovrapposizione dei rotoli in fase di posa, posati a secco, rigidità dinamica (s') di 50 ÷ 33 MN/mc, attenuazione del livello di rumore da calpestio (ΔLw) certificato 32 ÷ 36 dB (UNI EN ISO 10140), reazione al fuoco classe F (2000/147/CE), esclusi lavori di preparazione del sottofondo e successiva pavimentazione sovrastante: / - spessore 7 mm	m²		7,47	13,00%
A10.028.020.c	Isolamento acustico in rotolo composto da fibre e granuli di gomma SBR con 95% di materiale riciclato ancorati a caldo ad un supporto in tessuto non tessuto antistrappo da 90 g/mq, di dimensioni 500 x 104 cm, di cui 4 cm di cimosa per la sovrapposizione dei rotoli in fase di posa, posati a secco, rigidità dinamica (s') di 50 ÷ 33 MN/mc, attenuazione del livello di rumore da calpestio (ΔLw) certificato 32 ÷ 36 dB (UNI EN ISO 10140), reazione al fuoco classe F (2000/147/CE), esclusi lavori di preparazione del sottofondo e successiva pavimentazione sovrastante: / - spessore 10 mm	m²		8,68	12,00%
A10.028.025	pannelli rigidi:			0,00
A10.028.025.a	pannelli rigidi: / - spessore 10 mm	m²		16,59	13,00%
A10.028.025.b	pannelli rigidi: / - spessore 15 mm	m²		20,35	11,00%
A10.028.025.c	pannelli rigidi: / - spessore 20 mm	m²		24,82	9,00%
A10.028.025.d	pannelli rigidi: / - spessore 30 mm	m²		33,83	6,00%
A10.028.030	pannelli elastici:			0,00
A10.028.030.a	pannelli elastici: / - spessore 10 mm	m²		26,86	9,00%
A10.028.030.b	pannelli elastici: / - spessore 15 mm	m²		33,29	7,00%
A10.028.030.c	pannelli elastici: / - spessore 20 mm	m²		39,34	6,00%
A10.028.030.d	pannelli elastici: / - spessore 30 mm	m²		57,63	4,00%
A10.028.030.e	pannelli elastici: / - spessore 40 mm	m²		76,91	3,00%
A10.028.035	Isolamento acustico di pavimenti eseguito con rotoli di polietilene espanso a celle chiuse reticolato fisicamente, posati a secco con giunti nastrati. Attenuazione del livello di rumore da calpestio del solo strato isolante ΔL = 25,5 ÷ 28 dB (UNI EN ISO 717/2), reazione al fuoco classe 1, esclusi lavori di preparazione del sottofondo e successiva pavimentazione sovrastante:			0,00
A10.028.035.a	Isolamento acustico di pavimenti eseguito con rotoli di polietilene espanso a celle chiuse reticolato fisicamente, posati a secco con giunti nastrati. Attenuazione del livello di rumore da calpestio del solo strato isolante ΔL = 25,5 ÷ 28 dB (UNI EN ISO 717/2), reazione al fuoco classe 1, esclusi lavori di preparazione del sottofondo e successiva pavimentazione sovrastante: / - spessore 5 mm	m²		6,29	17,00%
A10.028.035.b	Isolamento acustico di pavimenti eseguito con rotoli di polietilene espanso a celle chiuse reticolato fisicamente, posati a secco con giunti nastrati. Attenuazione del livello di rumore da calpestio del solo strato isolante ΔL = 25,5 ÷ 28 dB (UNI EN ISO 717/2), reazione al fuoco classe 1, esclusi lavori di preparazione del sottofondo e successiva pavimentazione sovrastante: / - spessore 6 mm	m²		11,72	9,00%
A10.028.035.c	Isolamento acustico di pavimenti eseguito con rotoli di polietilene espanso a celle chiuse reticolato fisicamente, posati a secco con giunti nastrati. Attenuazione del livello di rumore da calpestio del solo strato isolante ΔL = 25,5 ÷ 28 dB (UNI EN ISO 717/2), reazione al fuoco classe 1, esclusi lavori di preparazione del sottofondo e successiva pavimentazione sovrastante: / - spessore 10 mm	m²		17,56	9,00%
A10.028.035.d	Isolamento acustico di pavimenti eseguito con rotoli di polietilene espanso a celle chiuse reticolato fisicamente, posati a secco con giunti nastrati. Attenuazione del livello di rumore da calpestio del solo strato isolante ΔL = 25,5 ÷ 28 dB (UNI EN ISO 717/2), reazione al fuoco classe 1, esclusi lavori di preparazione del sottofondo e successiva pavimentazione sovrastante: / - spessore 6 mm, con interposta lamina di piombo di spessore 0,35 mm e peso 4,5 kg	m²		39,66	6,00%
A10.028.040	Isolamento acustico di pavimenti eseguito con membrana bitume polimero accoppiata ad uno strato resiliente di fibra di poliestere e rivestita in superficie da un tessuto non tessuto in polipropilene di colore blu, dello spessore di 8 mm, attenuazione del livello di rumore da calpestio ΔL = 20 dB (UNI EN ISO 717/2), esclusa la preparazione del sottofondo e successiva posa della pavimentazione sovrastante	m²		8,58	16,00%
A10.028.045	Membrana adesiva preformata a "L" in polietilene espanso a celle chiuse da applicare alle pareti perimetrali e sul perimetro di elementi che attraversano il massetto, nel caso di posa di isolante acustico sotto pavimento:			0,00
A10.028.045.a	Membrana adesiva preformata a "L" in polietilene espanso a celle chiuse da applicare alle pareti perimetrali e sul perimetro di elementi che attraversano il massetto, nel caso di posa di isolante acustico sotto pavimento: / - altezza 100 mm	m		2,10	28,00%
A10.028.045.b	Membrana adesiva preformata a "L" in polietilene espanso a celle chiuse da applicare alle pareti perimetrali e sul perimetro di elementi che attraversano il massetto, nel caso di posa di isolante acustico sotto pavimento: / - altezza 160 mm	m		2,79	21,00%
A10.028.050	Isolamento acustico dei solai dai rumori di calpestio eseguito con la tecnica del "pavimento galleggiante" su di un isolante acustico dei rumori di calpestio, costituito da una lamina fonoresiliente, accoppiata ad un tessuto non tessuto di poliestere, in rotoli di altezza 105 cm con aletta di sormonto di 5 cm e dotato di una rigidità dinamica s'= 21 MN/mc misurata conforme norma UNI-EN 29052 parte 1a e certificata da ITC-CNR, con sovrapposizione dei teli di 5 cm longitudinalmente, accostati testa contro testa trasversalmente e sigillati con apposito nastro adesivo, successiva desolidarizzazione del massetto armato galleggiante dai muri in rilievo realizzata posa di fascia autoadesiva presagomata ad "L" di larghezza 5 cm, altezza 10 cm, lunghezza 2 m di polietilene espanso, compresa rifilatura del materiale isolante risbordante perimetralmente dopo il getto del massetto per la successiva posa del battiscopa staccato dal pavimento al fine di non determinare "ponti acustici"	m²		10,57	21,00%
A10.028.055	Isolamento termoacustico dei solai interpiano, eseguita con la tecnica del "pavimento galleggiante" su di un isolante temoacustico costituito da un isolante dei rumori di calpestio accoppiato a listelli di polistirolo espanso EPS 120 sinterizzato in rotoli di altezza 105 cm con aletta di sormonto di 5 cm e dotato di una rigidità dinamica s'=21 MN/mc misurata conforme norma UNI-EN 29052 parte 1a e certificata da ITC-CNR, con sovrapposizione dei teli di 5 cm longitudinalmente, accostati testa contro testa trasversalmente e sigillati con apposito nastro adesivo, successiva desolidarizzazione del massetto armato galleggiante dai muri in rilievo realizzata posa di fascia autoadesiva presagomata ad "L" di larghezza 5 cm, altezza 10 cm, lunghezza 2 m di polietilene espanso, compresa rifilatura del materiale isolante risbordante perimetralmente dopo il getto del massetto per la successiva posa del battiscopa staccato dal pavimento al fine di non determinare "ponti acustici":			0,00
A10.028.055.a	Isolamento termoacustico dei solai interpiano, eseguita con la tecnica del "pavimento galleggiante" su di un isolante temoacustico costituito da un isolante dei rumori di calpestio accoppiato a listelli di polistirolo espanso EPS 120 sinterizzato in rotoli di altezza 105 cm con aletta di sormonto di 5 cm e dotato di una rigidità dinamica s'=21 MN/mc misurata conforme norma UNI-EN 29052 parte 1a e certificata da ITC-CNR, con sovrapposizione dei teli di 5 cm longitudinalmente, accostati testa contro testa trasversalmente e sigillati con apposito nastro adesivo, successiva desolidarizzazione del massetto armato galleggiante dai muri in rilievo realizzata posa di fascia autoadesiva presagomata ad "L" di larghezza 5 cm, altezza 10 cm, lunghezza 2 m di polietilene espanso, compresa rifilatura del materiale isolante risbordante perimetralmente dopo il getto del massetto per la successiva posa del battiscopa staccato dal pavimento al fine di non determinare "ponti acustici": / - spessore 26 mm	m²		17,16	13,00%
A10.028.055.b	Isolamento termoacustico dei solai interpiano, eseguita con la tecnica del "pavimento galleggiante" su di un isolante temoacustico costituito da un isolante dei rumori di calpestio accoppiato a listelli di polistirolo espanso EPS 120 sinterizzato in rotoli di altezza 105 cm con aletta di sormonto di 5 cm e dotato di una rigidità dinamica s'=21 MN/mc misurata conforme norma UNI-EN 29052 parte 1a e certificata da ITC-CNR, con sovrapposizione dei teli di 5 cm longitudinalmente, accostati testa contro testa trasversalmente e sigillati con apposito nastro adesivo, successiva desolidarizzazione del massetto armato galleggiante dai muri in rilievo realizzata posa di fascia autoadesiva presagomata ad "L" di larghezza 5 cm, altezza 10 cm, lunghezza 2 m di polietilene espanso, compresa rifilatura del materiale isolante risbordante perimetralmente dopo il getto del massetto per la successiva posa del battiscopa staccato dal pavimento al fine di non determinare "ponti acustici": / - spessore 36 mm	m²		19,10	11,00%
A10.028.055.c	Isolamento termoacustico dei solai interpiano, eseguita con la tecnica del "pavimento galleggiante" su di un isolante temoacustico costituito da un isolante dei rumori di calpestio accoppiato a listelli di polistirolo espanso EPS 120 sinterizzato in rotoli di altezza 105 cm con aletta di sormonto di 5 cm e dotato di una rigidità dinamica s'=21 MN/mc misurata conforme norma UNI-EN 29052 parte 1a e certificata da ITC-CNR, con sovrapposizione dei teli di 5 cm longitudinalmente, accostati testa contro testa trasversalmente e sigillati con apposito nastro adesivo, successiva desolidarizzazione del massetto armato galleggiante dai muri in rilievo realizzata posa di fascia autoadesiva presagomata ad "L" di larghezza 5 cm, altezza 10 cm, lunghezza 2 m di polietilene espanso, compresa rifilatura del materiale isolante risbordante perimetralmente dopo il getto del massetto per la successiva posa del battiscopa staccato dal pavimento al fine di non determinare "ponti acustici": / - spessore 46 mm	m²		21,08	10,00%
A10.028.055.d	Isolamento termoacustico dei solai interpiano, eseguita con la tecnica del "pavimento galleggiante" su di un isolante temoacustico costituito da un isolante dei rumori di calpestio accoppiato a listelli di polistirolo espanso EPS 120 sinterizzato in rotoli di altezza 105 cm con aletta di sormonto di 5 cm e dotato di una rigidità dinamica s'=21 MN/mc misurata conforme norma UNI-EN 29052 parte 1a e certificata da ITC-CNR, con sovrapposizione dei teli di 5 cm longitudinalmente, accostati testa contro testa trasversalmente e sigillati con apposito nastro adesivo, successiva desolidarizzazione del massetto armato galleggiante dai muri in rilievo realizzata posa di fascia autoadesiva presagomata ad "L" di larghezza 5 cm, altezza 10 cm, lunghezza 2 m di polietilene espanso, compresa rifilatura del materiale isolante risbordante perimetralmente dopo il getto del massetto per la successiva posa del battiscopa staccato dal pavimento al fine di non determinare "ponti acustici": / - spessore 56 mm	m²		23,05	9,00%
A10.028.060	Isolante acustico dei rumori di calpestio sottopavimento privo di massetto, monoadesivo, tristrato, multifunzionale, per il miglioramento dell'indice normalizzato da calpestio L'n,w, costituito da un tessuto non tessuto di fibra poliestere ad alta resistenza e fonoresiliente rivestito su entrambe le facce con uno strato impermeabile, autoadesivo sulla faccia inferiore, rivestito sulla faccia superiore con una finitura tessile in fibra polipropilenica, reazione al fuoco Euroclasse C, s-1, per l'isolamento acustico e l'impermeabilizzazione dei solai interni, per la protezione dei pavimenti dai movimenti del piano di posa e dall'umidità che consente l'incollaggio con adesivi dei pavimenti in ceramica, in marmo e pietra anche con elementi non perfettamente planari su superfici non regolarizzate	m²		12,78	17,00%
A10.028.065	Isolante acustico dei rumori di calpestio sottopavimento privo di massetto, biadesivo, tristrato, multifunzionale, per il miglioramento dell'indice normalizzato da calpestio L'n,w, costituito da un tessuto non tessuto di fibra poliestere ad alta resistenza e fonoresiliente rivestito su entrambe le facce con uno strato impermeabile autoadesivo, reazione al fuoco Euroclasse C, s-1, per l'isolamento acustico e l'impermeabilizzazione dei solai interni, per la protezione dei pavimenti dai movimenti del piano di posa e dall'umidità, che consente l'incollaggio, su superfici regolarizzate, dei pavimenti con elementi perfettamente planari in ceramica, in legno, in marmo e pietra evitando l'impiego di adesivi	m²		13,23	17,00%
A10.028.070	Isolante acustico dei rumori di calpestio flottante sottopavimento privo di massetto, monoadesivo, bistrato, multifunzionale, per il miglioramento dell'indice normalizzato da calpestio L'n,w, costituito da un tessuto non tessuto di fibra poliestere ad alta resistenza e fonoresiliente con la faccia superiore rivestita con uno strato impermeabile autoadesivo, per l'isolamento acustico e l'impermeabilizzazione dei solai interni, per la protezione dei pavimenti dai movimenti del piano di posa e dall'umidità, che consente l'incollaggio, su superfici regolarizzate, dei pavimenti con elementi perfettamente planari in ceramica e in legno evitando l'impiego di adesivi, applicabile anche su piani di posa flessibili in legno e in gesso rivestito, reazione al fuoco Euroclasse C, s1, peso 1,0 kg/mq	m²		9,72	22,00%
A10.031	ISOLAMENTO TERMICO ED ACUSTICO CON FACCIATE VENTILATE
A10.031.005	Sistema di facciata ventilata continua, priva di giunti, con finitura ad intonaco organico, non combustibile (classe antincendio B-s1, d0 secondo EN13501-1) costituito da mensole in acciaio inox, fissate alla parete di supporto con tasselli adeguati, profili a T dimensioni 90 x 53 mm e ad L dimensioni 40 x 50 mm, estrusi in alluminio, con interposta lastra isolante in lana minerale secondo EN 13162 con velo vetro spessore 100 mm e lastre in granulato di vetro riciclato espanso con legante in resina epossidica rinforzate sui due lati con rete in fibra di vetro antistramante da 160 g/mq, di spessore 12 mm e peso di 6 kg/mq, fissate con viti inox autofilettanti, con rasatura armata con rete in fibra di vetro resistente agli alcali di peso 155 g/mq e malta di armatura organica priva di cemento con allungamento prima della fessurazione maggiore del 2%, densità tra 1,4 e 1,6 g/cmc con assorbimento d'acqua capillare w secondo EN 1062-3 minore di 0,005 kg/(mq h 0,5) classe di reazione al fuoco secondo EN 13501-1 B-s1, d0, intonaco di finitura, bianco o colorato, con legante a base di resina silossanica con granulometria 1,5 mm, classe di reazione al fuoco secondo EN 13501-1 A2-s1, d0. Sono esclusi: le griglie di protezione inferiori e superiori, le sigillature al contorno degli infissi e il trattamento di punti particolari:			0,00
A10.031.005.a	Sistema di facciata ventilata continua, priva di giunti, con finitura ad intonaco organico, non combustibile (classe antincendio B-s1, d0 secondo EN13501-1) costituito da mensole in acciaio inox, fissate alla parete di supporto con tasselli adeguati, profili a T dimensioni 90 x 53 mm e ad L dimensioni 40 x 50 mm, estrusi in alluminio, con interposta lastra isolante in lana minerale secondo EN 13162 con velo vetro spessore 100 mm e lastre in granulato di vetro riciclato espanso con legante in resina epossidica rinforzate sui due lati con rete in fibra di vetro antistramante da 160 g/mq, di spessore 12 mm e peso di 6 kg/mq, fissate con viti inox autofilettanti, con rasatura armata con rete in fibra di vetro resistente agli alcali di peso 155 g/mq e malta di armatura organica priva di cemento con allungamento prima della fessurazione maggiore del 2%, densità tra 1,4 e 1,6 g/cmc con assorbimento d'acqua capillare w secondo EN 1062-3 minore di 0,005 kg/(mq h 0,5) classe di reazione al fuoco secondo EN 13501-1 B-s1, d0, intonaco di finitura, bianco o colorato, con legante a base di resina silossanica con granulometria 1,5 mm, classe di reazione al fuoco secondo EN 13501-1 A2-s1, d0. Sono esclusi: le griglie di protezione inferiori e superiori, le sigillature al contorno degli infissi e il trattamento di punti particolari: / - con resistenza a carico del vento fino ad 1,6 kN/mq	m²		178,02	24,00%
A10.031.005.b	Sistema di facciata ventilata continua, priva di giunti, con finitura ad intonaco organico, non combustibile (classe antincendio B-s1, d0 secondo EN13501-1) costituito da mensole in acciaio inox, fissate alla parete di supporto con tasselli adeguati, profili a T dimensioni 90 x 53 mm e ad L dimensioni 40 x 50 mm, estrusi in alluminio, con interposta lastra isolante in lana minerale secondo EN 13162 con velo vetro spessore 100 mm e lastre in granulato di vetro riciclato espanso con legante in resina epossidica rinforzate sui due lati con rete in fibra di vetro antistramante da 160 g/mq, di spessore 12 mm e peso di 6 kg/mq, fissate con viti inox autofilettanti, con rasatura armata con rete in fibra di vetro resistente agli alcali di peso 155 g/mq e malta di armatura organica priva di cemento con allungamento prima della fessurazione maggiore del 2%, densità tra 1,4 e 1,6 g/cmc con assorbimento d'acqua capillare w secondo EN 1062-3 minore di 0,005 kg/(mq h 0,5) classe di reazione al fuoco secondo EN 13501-1 B-s1, d0, intonaco di finitura, bianco o colorato, con legante a base di resina silossanica con granulometria 1,5 mm, classe di reazione al fuoco secondo EN 13501-1 A2-s1, d0. Sono esclusi: le griglie di protezione inferiori e superiori, le sigillature al contorno degli infissi e il trattamento di punti particolari: / - con resistenza a carico del vento da 1,6 kN/mq a 2,2 kN/mq	m²		216,42	26,00%
A11	IMPERMEABILIZZAZIONI
A11.001	IMPERMEABILIZZAZIONI BITUMINOSE TRADIZIONALI
A11.001.005	Massetto di sottofondo sottile in preparazione del piano di posa della impermeabilizzazione, dello spessore di almeno 2 cm, tirato con regolo per la livellazione della superficie:			0,00
A11.001.005.a	Massetto di sottofondo sottile in preparazione del piano di posa della impermeabilizzazione, dello spessore di almeno 2 cm, tirato con regolo per la livellazione della superficie: / - con malta di cemento additivata con resina acrilica, su superfici orizzontali	m²		16,18	46,00%
A11.001.005.b	Massetto di sottofondo sottile in preparazione del piano di posa della impermeabilizzazione, dello spessore di almeno 2 cm, tirato con regolo per la livellazione della superficie: / - con malta di cemento rinforzata con rete sintetica, su superfici inclinate	m²		15,17	63,00%
A11.001.010	Piano di posa di manti impermeabili preparato con una mano di primer bituminoso:			0,00
A11.001.010.a	Piano di posa di manti impermeabili preparato con una mano di primer bituminoso: / - al solvente	m²		1,60	51,00%
A11.001.010.b	Piano di posa di manti impermeabili preparato con una mano di primer bituminoso: / - all'acqua	m²		1,45	56,00%
A11.001.015	Spalmatura a caldo di bitume ossidato preparato in caldaia ed applicato con spazzoloni in ragione di 1,2 ÷ 1,3 kg/mq	m²		4,64	38,00%
A11.001.020	Manto impermeabile prefabbricato costituito da membrana bitume distillato-polimero elastomerica a base di gomma termo plastica stirolo-butadiene radiale certificata da ITC-CNR con DVT (Documento di Valutazione Tecnica all'impiego), flessibilità a freddo -25 °C, applicata a fiamma su massetto di sottofondo, escluso, di superfici orizzontali o inclinate, escluso previo trattamento con idoneo primer bituminoso, con sovrapposizione dei sormonti di 8 ÷ 10 cm in senso longitudinale e di almeno 15 cm alle testate dei teli:			0,00
A11.001.020.a	Manto impermeabile prefabbricato costituito da membrana bitume distillato-polimero elastomerica a base di gomma termo plastica stirolo-butadiene radiale certificata da ITC-CNR con DVT (Documento di Valutazione Tecnica all'impiego), flessibilità a freddo -25 °C, applicata a fiamma su massetto di sottofondo, escluso, di superfici orizzontali o inclinate, escluso previo trattamento con idoneo primer bituminoso, con sovrapposizione dei sormonti di 8 ÷ 10 cm in senso longitudinale e di almeno 15 cm alle testate dei teli: / - armata in poliestere da filo continuo spunbond composito stabilizzato, spessore 4 mm Agrement I.T.C.	m²		19,43	21,00%
A11.001.020.b	Manto impermeabile prefabbricato costituito da membrana bitume distillato-polimero elastomerica a base di gomma termo plastica stirolo-butadiene radiale certificata da ITC-CNR con DVT (Documento di Valutazione Tecnica all'impiego), flessibilità a freddo -25 °C, applicata a fiamma su massetto di sottofondo, escluso, di superfici orizzontali o inclinate, escluso previo trattamento con idoneo primer bituminoso, con sovrapposizione dei sormonti di 8 ÷ 10 cm in senso longitudinale e di almeno 15 cm alle testate dei teli: / - armata in poliestere da filo continuo spunbond composito stabilizzato, spessore 5 mm Agrement I.T.C.	m²		22,28	18,00%
A11.001.025	Manto impermeabile prefabbricato costituito da membrana bitume-polimero elastomerica con rivestimento superiore in ardesia, flessibilità a freddo -25°C applicata a fiamma su massetto di sottofondo, escluso, di superfici orizzontali o inclinate, previo trattamento con idoneo primer bituminoso escluso, con sovrapposizione dei sormonti di 8 ÷ 10 cm in senso longitudinale e di almeno 15 cm alle testate dei teli:			0,00
A11.001.025.a	Manto impermeabile prefabbricato costituito da membrana bitume-polimero elastomerica con rivestimento superiore in ardesia, flessibilità a freddo -25°C applicata a fiamma su massetto di sottofondo, escluso, di superfici orizzontali o inclinate, previo trattamento con idoneo primer bituminoso escluso, con sovrapposizione dei sormonti di 8 ÷ 10 cm in senso longitudinale e di almeno 15 cm alle testate dei teli: / - armata in poliestere da filo continuo spunbond composito stabilizzato 4,5 kg/mq	m²		18,72	23,00%
A11.001.025.b	Manto impermeabile prefabbricato costituito da membrana bitume-polimero elastomerica con rivestimento superiore in ardesia, flessibilità a freddo -25°C applicata a fiamma su massetto di sottofondo, escluso, di superfici orizzontali o inclinate, previo trattamento con idoneo primer bituminoso escluso, con sovrapposizione dei sormonti di 8 ÷ 10 cm in senso longitudinale e di almeno 15 cm alle testate dei teli: / - armata in poliestere da filo continuo spunbond composito stabilizzato, spessore 4 mm esclusa ardesia Agrement I.T.C.	m²		20,52	21,00%
A11.001.025.c	Manto impermeabile prefabbricato costituito da membrana bitume-polimero elastomerica con rivestimento superiore in ardesia, flessibilità a freddo -25°C applicata a fiamma su massetto di sottofondo, escluso, di superfici orizzontali o inclinate, previo trattamento con idoneo primer bituminoso escluso, con sovrapposizione dei sormonti di 8 ÷ 10 cm in senso longitudinale e di almeno 15 cm alle testate dei teli: / - armata in poliestere da filo continuo spunbond composito stabilizzato 4,0 kg/mq	m²		17,40	25,00%
A11.001.030	Manto impermeabile prefabbricato costituito da membrana bitume distillato-polimero con armatura ad altissima resistenza meccanica in grado di resistere alla grandine, certificata RG5, dotata di mescola di bitume polimero composta da strato superiore in bitume polimero elastoplastomerico e strato inferiore in bitume polimero elastomerico, autoprotetta con scaglie di ardesia, spessore 5 mm, applicata a fiamma su massetto di sottofondo, escluso, di superfici orizzontali o inclinate, previo trattamento con idoneo primer bituminoso, escluso, con sovrapposizione dei sormonti di 8 ÷ 10 cm in senso longitudinale e di almeno 15 cm alle testate dei teli	m²		20,23	20,00%
A11.001.035	Manto impermeabile prefabbricato costituito da membrana bitume distillato-polimero elastoplastomerica composta con elastomeri e copolimeri poliolefinici, armatura composita in tessuto non tessuto di poliestere stabilizzato con fibra di vetro imputrescibile, con faccia superiore rivestita con la finitura plurifunzionale texflamina, applicata a fiamma su massetto di sottofondo, escluso, di superfici orizzontali o inclinate, previo trattamento con idoneo primer bituminoso, escluso, con sovrapposizione dei sormonti di 8 ÷ 10 cm in senso longitudinale e di almeno 15 cm alle testate dei teli:			0,00
A11.001.035.a	Manto impermeabile prefabbricato costituito da membrana bitume distillato-polimero elastoplastomerica composta con elastomeri e copolimeri poliolefinici, armatura composita in tessuto non tessuto di poliestere stabilizzato con fibra di vetro imputrescibile, con faccia superiore rivestita con la finitura plurifunzionale texflamina, applicata a fiamma su massetto di sottofondo, escluso, di superfici orizzontali o inclinate, previo trattamento con idoneo primer bituminoso, escluso, con sovrapposizione dei sormonti di 8 ÷ 10 cm in senso longitudinale e di almeno 15 cm alle testate dei teli: / - spessore 4 mm	m²		15,84	25,00%
A11.001.035.b	Manto impermeabile prefabbricato costituito da membrana bitume distillato-polimero elastoplastomerica composta con elastomeri e copolimeri poliolefinici, armatura composita in tessuto non tessuto di poliestere stabilizzato con fibra di vetro imputrescibile, con faccia superiore rivestita con la finitura plurifunzionale texflamina, applicata a fiamma su massetto di sottofondo, escluso, di superfici orizzontali o inclinate, previo trattamento con idoneo primer bituminoso, escluso, con sovrapposizione dei sormonti di 8 ÷ 10 cm in senso longitudinale e di almeno 15 cm alle testate dei teli: / - con rivestimento superiore in ardesia, spessore della membrana esclusa ardesia 4 mm, peso totale 4,0 kg	m²		16,37	26,00%
A11.001.040	Manto impermeabile prefabbricato costituito da membrana bitume distillato-polimero, resistente al fuoco, autoprotetta con scagliette di ardesia e massa areica di 4,5 kg/mq, a base di bitume distillato, plastomeri, elastomeri e additivi antifiamma inorganici innocui, con armatura in tessuto non tessuto di poliestere da filo continuo spunbond, classe reazione al fuoco Euroclasse E (EN13501-1), con resistenza agli incendi esterni dei tetti e delle coperture di tetti Broof (t2), sia su substrato combustibile che su substrato incombustibile (secondo UNI EN 13501-5:2009 e UNI ENV 1187:2007), armata in poliestere da filo continuo spunbond composito stabilizzato 4,5 kg/mq, applicata a fiamma su massetto di sottofondo, escluso, di superfici orizzontali o inclinate, previo trattamento con idoneo primer bituminoso, escluso, con sovrapposizione dei sormonti di 8 ÷ 10 cm in senso longitudinale e di almeno 15 cm alle testate dei teli	m²		16,69	25,00%
A11.001.045	Manto impermeabile prefabbricato costituito da membrana bitume distillato-polimero elastoplastomerica armata in filo continuo di poliestere non tessuto, flessibilità a freddo -15 °C, applicata a fiamma su massetto di sottofondo, escluso, di superfici orizzontali o inclinate, previo trattamento con idoneo primer bituminoso, escluso, con sovrapposizione dei sormonti di 8 ÷ 10 cm in senso longitudinale e di almeno 15 cm alle testate dei teli:			0,00
A11.001.045.a	Manto impermeabile prefabbricato costituito da membrana bitume distillato-polimero elastoplastomerica armata in filo continuo di poliestere non tessuto, flessibilità a freddo -15 °C, applicata a fiamma su massetto di sottofondo, escluso, di superfici orizzontali o inclinate, previo trattamento con idoneo primer bituminoso, escluso, con sovrapposizione dei sormonti di 8 ÷ 10 cm in senso longitudinale e di almeno 15 cm alle testate dei teli: / - spessore 3 mm	m²		14,22	28,00%
A11.001.045.b	Manto impermeabile prefabbricato costituito da membrana bitume distillato-polimero elastoplastomerica armata in filo continuo di poliestere non tessuto, flessibilità a freddo -15 °C, applicata a fiamma su massetto di sottofondo, escluso, di superfici orizzontali o inclinate, previo trattamento con idoneo primer bituminoso, escluso, con sovrapposizione dei sormonti di 8 ÷ 10 cm in senso longitudinale e di almeno 15 cm alle testate dei teli: / - spessore 4 mm	m²		16,14	25,00%
A11.001.050	Manto impermeabile prefabbricato costituito da membrana bitume distillato-polimero elastoplastomerica, flessibilità a freddo -10 °C, applicata a fiamma su massetto di sottofondo, escluso, di superfici orizzontali o inclinate, previo trattamento con idoneo primer bituminoso, escluso, con sovrapposizione dei sormonti di 8 ÷ 10 cm in senso longitudinale e di almeno 15 cm alle testate dei teli:			0,00
A11.001.050.a	Manto impermeabile prefabbricato costituito da membrana bitume distillato-polimero elastoplastomerica, flessibilità a freddo -10 °C, applicata a fiamma su massetto di sottofondo, escluso, di superfici orizzontali o inclinate, previo trattamento con idoneo primer bituminoso, escluso, con sovrapposizione dei sormonti di 8 ÷ 10 cm in senso longitudinale e di almeno 15 cm alle testate dei teli: / - armata in feltro di vetro, spessore 3 mm	m²		11,57	35,00%
A11.001.050.b	Manto impermeabile prefabbricato costituito da membrana bitume distillato-polimero elastoplastomerica, flessibilità a freddo -10 °C, applicata a fiamma su massetto di sottofondo, escluso, di superfici orizzontali o inclinate, previo trattamento con idoneo primer bituminoso, escluso, con sovrapposizione dei sormonti di 8 ÷ 10 cm in senso longitudinale e di almeno 15 cm alle testate dei teli: / - armata in feltro di vetro, spessore 4 mm	m²		13,28	30,00%
A11.001.050.c	Manto impermeabile prefabbricato costituito da membrana bitume distillato-polimero elastoplastomerica, flessibilità a freddo -10 °C, applicata a fiamma su massetto di sottofondo, escluso, di superfici orizzontali o inclinate, previo trattamento con idoneo primer bituminoso, escluso, con sovrapposizione dei sormonti di 8 ÷ 10 cm in senso longitudinale e di almeno 15 cm alle testate dei teli: / - armata in filo continuo di poliestere non tessuto, con rivestimento superiore in scaglie di ardesia, peso 4,0 kg	m²		14,13	28,00%
A11.001.050.d	Manto impermeabile prefabbricato costituito da membrana bitume distillato-polimero elastoplastomerica, flessibilità a freddo -10 °C, applicata a fiamma su massetto di sottofondo, escluso, di superfici orizzontali o inclinate, previo trattamento con idoneo primer bituminoso, escluso, con sovrapposizione dei sormonti di 8 ÷ 10 cm in senso longitudinale e di almeno 15 cm alle testate dei teli: / - armata in filo continuo di poliestere non tessuto, con rivestimento superiore in scaglie di ardesia, peso 4,5 kg	m²		15,18	28,00%
A11.001.050.e	Manto impermeabile prefabbricato costituito da membrana bitume distillato-polimero elastoplastomerica, flessibilità a freddo -10 °C, applicata a fiamma su massetto di sottofondo, escluso, di superfici orizzontali o inclinate, previo trattamento con idoneo primer bituminoso, escluso, con sovrapposizione dei sormonti di 8 ÷ 10 cm in senso longitudinale e di almeno 15 cm alle testate dei teli: / - armata in poliestere composito stabilizzato, spessore 3 mm	m²		13,06	33,00%
A11.001.055	Manto prefabbricato per strato di finitura in coperture inclinate costituito da membrana bitume distillato-polimero plastomerica, flessibilità -10 °C, del peso di circa 3,1 kg, armata con velo di vetro rinforzato, autoprotetta con lamina d'alluminio goffrata, applicata a fiamma su esistente piano di posa con giunti sovrapposti di 7 cm	m²		18,19	24,00%
A11.001.060	Membrana bitume distillato-polimero antiradice elastoplastomerica armata in poliestere da filo continuo spunbond, spessore 4 mm, flessibilità a freddo -15 °C, trattata con additivo antiradice (a norma EN 13948 secondo metodo FLL), applicata a fiamma su massetto di sottofondo, escluso, con sovrapposizione dei sormonti di 8 ÷ 10 cm in senso longitudinale e di almeno 15 cm alle testate dei teli, spessore 4 mm	m²		17,14	24,00%
A11.001.065	Manto impermeabile prefabbricato per l'impermeabilizzazione e il drenaggio dei muri di fondazione, costituito da membrana bitume distillato-polimero elastoplastomerica armata corazzata, protettiva e drenante peso 5 kg/mq, applicata a fiamma previo trattamento con idoneo primer bituminoso da pagare a parte, con sovrapposizione dei sormonti di 8 ÷ 10 cm in senso longitudinale e di almeno 15 cm alle testate dei teli:			0,00
A11.001.065.a	Manto impermeabile prefabbricato per l'impermeabilizzazione e il drenaggio dei muri di fondazione, costituito da membrana bitume distillato-polimero elastoplastomerica armata corazzata, protettiva e drenante peso 5 kg/mq, applicata a fiamma previo trattamento con idoneo primer bituminoso da pagare a parte, con sovrapposizione dei sormonti di 8 ÷ 10 cm in senso longitudinale e di almeno 15 cm alle testate dei teli: / - armata con tessuto non tessuto di poliestere	m²		15,72	28,00%
A11.001.065.b	Manto impermeabile prefabbricato per l'impermeabilizzazione e il drenaggio dei muri di fondazione, costituito da membrana bitume distillato-polimero elastoplastomerica armata corazzata, protettiva e drenante peso 5 kg/mq, applicata a fiamma previo trattamento con idoneo primer bituminoso da pagare a parte, con sovrapposizione dei sormonti di 8 ÷ 10 cm in senso longitudinale e di almeno 15 cm alle testate dei teli: / - armata con tessuto non tessuto di poliestere con additivo antiradice	m²		17,50	25,00%
A11.001.070	Sovrapprezzo alla posa di manti impermeabili prefabbricati su superfici verticali o con inclinazione del piano di posa superiore al 30%	%		40,00
A11.001.075	Manto impermeabile prefabbricato costituito da membrana bitume distillato-polimero elastoplastomerica antiradon per la protezione delle fondazioni dei fabbricati dalle esalazioni radioattive del sottosuolo, flessibilità a freddo -10 °C, spessore 4 mm, con sovrapposizione dei sormonti longitudinali di 7 cm e sigillatura delle linee di accostamento delle teste dei teli con fasce di membrana liscia della stessa natura:			0,00
A11.001.075.a	Manto impermeabile prefabbricato costituito da membrana bitume distillato-polimero elastoplastomerica antiradon per la protezione delle fondazioni dei fabbricati dalle esalazioni radioattive del sottosuolo, flessibilità a freddo -10 °C, spessore 4 mm, con sovrapposizione dei sormonti longitudinali di 7 cm e sigillatura delle linee di accostamento delle teste dei teli con fasce di membrana liscia della stessa natura: / - armata con feltro di vetro e lamina di alluminio	m²		15,43	26,00%
A11.001.075.b	Manto impermeabile prefabbricato costituito da membrana bitume distillato-polimero elastoplastomerica antiradon per la protezione delle fondazioni dei fabbricati dalle esalazioni radioattive del sottosuolo, flessibilità a freddo -10 °C, spessore 4 mm, con sovrapposizione dei sormonti longitudinali di 7 cm e sigillatura delle linee di accostamento delle teste dei teli con fasce di membrana liscia della stessa natura: / - armata con tessuto non tessuto di poliestere	m²		14,52	28,00%
A11.001.080	Giunto di dilatazione impermeabile da applicare previo inserimento di giunto di fondo in sabbia asciutta o in polietilene espanso estruso da pagarsi a parte:			0,00
A11.001.080.a	Giunto di dilatazione impermeabile da applicare previo inserimento di giunto di fondo in sabbia asciutta o in polietilene espanso estruso da pagarsi a parte: / - eseguito con bitume a caldo della sezione non superiore a 4 cmq	cm³		0,33	66,00%
A11.001.080.b	Giunto di dilatazione impermeabile da applicare previo inserimento di giunto di fondo in sabbia asciutta o in polietilene espanso estruso da pagarsi a parte: / - eseguito con sigillante bicomponente autolivellante a base di resine poliuretaniche	cm³		0,51	71,00%
A11.001.080.c	Giunto di dilatazione impermeabile da applicare previo inserimento di giunto di fondo in sabbia asciutta o in polietilene espanso estruso da pagarsi a parte: / - eseguito con sigillante bicomponente tixotropico poliuretanico modificato, per giunti verticali	cm³		0,51	71,00%
A11.001.080.d	Giunto di dilatazione impermeabile da applicare previo inserimento di giunto di fondo in sabbia asciutta o in polietilene espanso estruso da pagarsi a parte: / - eseguito con sigillante bicomponente elastomerico a base di resine poliuretaniche modificate e catrame, per giunti orizzontali ad alta resistenza chimica	cm³		0,51	71,00%
A11.001.085	Protezione delle stratificazioni o manti impermeabili con vernici protettive, data in opera in due successive mani:			0,00
A11.001.085.a	Protezione delle stratificazioni o manti impermeabili con vernici protettive, data in opera in due successive mani: / - a base di resine acriliche in dispersione acquosa, grigia o rossa	m²		3,22	42,00%
A11.001.085.b	Protezione delle stratificazioni o manti impermeabili con vernici protettive, data in opera in due successive mani: / - a base di resine acriliche in dispersione acquosa, bianca o verde	m²		4,48	30,00%
A11.001.085.c	Protezione delle stratificazioni o manti impermeabili con vernici protettive, data in opera in due successive mani: / - metallizzante al solvente, colore argento	m²		2,85	47,00%
A11.001.090	Manto impermeabile prefabbricato costituito da membrana bitume distillato-polimero elastomerica autoadesiva, flessibilità a freddo -25 °C, applicato come sottostrato in un manto a freddo senza fiamma, con sovrapposizione a fiamma dei sormonti di 8 cm in senso longitudinale e di almeno 15 cm alle testate dei teli:			0,00
A11.001.090.a	Manto impermeabile prefabbricato costituito da membrana bitume distillato-polimero elastomerica autoadesiva, flessibilità a freddo -25 °C, applicato come sottostrato in un manto a freddo senza fiamma, con sovrapposizione a fiamma dei sormonti di 8 cm in senso longitudinale e di almeno 15 cm alle testate dei teli: / - spessore 2 mm, armata con tessuto non tessuto di poliestere composito stabilizzato con fibra di vetro	m²		13,48	30,00%
A11.001.090.b	Manto impermeabile prefabbricato costituito da membrana bitume distillato-polimero elastomerica autoadesiva, flessibilità a freddo -25 °C, applicato come sottostrato in un manto a freddo senza fiamma, con sovrapposizione a fiamma dei sormonti di 8 cm in senso longitudinale e di almeno 15 cm alle testate dei teli: / - spessore 3 mm, armata con tessuto non tessuto di poliestere composito stabilizzato con fibra di vetro	m²		16,29	25,00%
A11.001.095	Manto impermeabile prefabbricato costituito da membrana bitume distillato-polimero elastoplastomerica autotermoadesiva, flessibilità a freddo -15 °C, incollata a freddo in totale aderenza su pannelli in XPS, EPS e tavolati in legno, mediante una speciale spalmatura a base di elastomeri e resine tackificanti sulla faccia inferiore, con sovrapposizione dei sormonti di 8 cm in senso longitudinale e di almeno 15 cm alle testate dei teli, armata con tessuto non tessuto di poliestere composito stabilizzato con fibra di vetro, spessore 3 mm	m²		14,15	28,00%
A11.001.100	Manto impermeabile prefabbricato doppio strato costituito da membrane bitume polimero elastoplastomeriche di cui la prima armata con velo di vetro rinforzato, la seconda armata con poliestere composito stabilizzato, entrambe con flessibilità a freddo -10 °C, applicate a fiamma nella medesima direzione longitudinale ma sfalsate di 50 cm l'una rispetto all'altra, su massetto di sottofondo, escluso, di superfici orizzontali o inclinate, previo trattamento con idoneo primer bituminoso, escluso, con sovrapposizione dei sormonti di 8 ÷ 10 cm in senso longitudinale e di almeno 15 cm alle testate dei teli:			0,00
A11.001.100.a	Manto impermeabile prefabbricato doppio strato costituito da membrane bitume polimero elastoplastomeriche di cui la prima armata con velo di vetro rinforzato, la seconda armata con poliestere composito stabilizzato, entrambe con flessibilità a freddo -10 °C, applicate a fiamma nella medesima direzione longitudinale ma sfalsate di 50 cm l'una rispetto all'altra, su massetto di sottofondo, escluso, di superfici orizzontali o inclinate, previo trattamento con idoneo primer bituminoso, escluso, con sovrapposizione dei sormonti di 8 ÷ 10 cm in senso longitudinale e di almeno 15 cm alle testate dei teli: / - prima membrana di spessore 3 mm, seconda membrana di spessore 4 mm	m²		24,05	32,00%
A11.001.100.b	Manto impermeabile prefabbricato doppio strato costituito da membrane bitume polimero elastoplastomeriche di cui la prima armata con velo di vetro rinforzato, la seconda armata con poliestere composito stabilizzato, entrambe con flessibilità a freddo -10 °C, applicate a fiamma nella medesima direzione longitudinale ma sfalsate di 50 cm l'una rispetto all'altra, su massetto di sottofondo, escluso, di superfici orizzontali o inclinate, previo trattamento con idoneo primer bituminoso, escluso, con sovrapposizione dei sormonti di 8 ÷ 10 cm in senso longitudinale e di almeno 15 cm alle testate dei teli: / - due membrane di spessore 4 mm	m²		25,76	29,00%
A11.001.105	Manto impermeabile prefabbricato doppio strato costituito da membrane bitume polimero elastoplastomeriche di cui la prima armata con tessuto non tessuto di poliestere da filo continuo, la seconda con rivestimento superiore in ardesia entrambe con flessibilità a freddo -10 °C, applicate a fiamma nella medesima direzione longitudinale ma sfalsate di 50 cm l'una rispetto all'altra, su massetto di sottofondo, escluso, di superfici orizzontali o inclinate, previo trattamento con idoneo primer bituminoso, escluso, con sovrapposizione dei sormonti di 8 ÷ 10 cm in senso longitudinale e di almeno 15 cm alle testate dei teli:			0,00
A11.001.105.a	Manto impermeabile prefabbricato doppio strato costituito da membrane bitume polimero elastoplastomeriche di cui la prima armata con tessuto non tessuto di poliestere da filo continuo, la seconda con rivestimento superiore in ardesia entrambe con flessibilità a freddo -10 °C, applicate a fiamma nella medesima direzione longitudinale ma sfalsate di 50 cm l'una rispetto all'altra, su massetto di sottofondo, escluso, di superfici orizzontali o inclinate, previo trattamento con idoneo primer bituminoso, escluso, con sovrapposizione dei sormonti di 8 ÷ 10 cm in senso longitudinale e di almeno 15 cm alle testate dei teli: / - prima membrana di spessore 4 mm e seconda membrana da 3,5 kg entrambe armate con filo continuo di poliestere non tessuto	m²		27,44	29,00%
A11.001.105.b	Manto impermeabile prefabbricato doppio strato costituito da membrane bitume polimero elastoplastomeriche di cui la prima armata con tessuto non tessuto di poliestere da filo continuo, la seconda con rivestimento superiore in ardesia entrambe con flessibilità a freddo -10 °C, applicate a fiamma nella medesima direzione longitudinale ma sfalsate di 50 cm l'una rispetto all'altra, su massetto di sottofondo, escluso, di superfici orizzontali o inclinate, previo trattamento con idoneo primer bituminoso, escluso, con sovrapposizione dei sormonti di 8 ÷ 10 cm in senso longitudinale e di almeno 15 cm alle testate dei teli: / - prima membrana di spessore 4 mm e seconda membrana da 4,5 kg entrambe armate con filo continuo di poliestere non tessuto	m²		27,44	29,00%
A11.001.110	Manto impermeabile prefabbricato doppio strato costituito da membrane bitume polimero elastoplastomeriche a base di bitume distillato, elastomeri e copolimeeri poliolefinici, armate con tessuto non tessuto di poliestere stabilizzato con fibra di vetro imputrescibile, con faccia superiore rivestita con la finitura plurifunzionale texflamina, applicate a fiamma nella medesima direzione longitudinale ma sfalsate di 50 cm l'una rispetto all'altra, su massetto di sottofondo, escluso, di superfici orizzontali o inclinate, previo trattamento con idoneo primer bituminoso, escluso, con sovrapposizione dei sormonti di 8 ÷ 10 cm in senso longitudinale e di almeno 15 cm alle testate dei teli:			0,00
A11.001.110.a	Manto impermeabile prefabbricato doppio strato costituito da membrane bitume polimero elastoplastomeriche a base di bitume distillato, elastomeri e copolimeeri poliolefinici, armate con tessuto non tessuto di poliestere stabilizzato con fibra di vetro imputrescibile, con faccia superiore rivestita con la finitura plurifunzionale texflamina, applicate a fiamma nella medesima direzione longitudinale ma sfalsate di 50 cm l'una rispetto all'altra, su massetto di sottofondo, escluso, di superfici orizzontali o inclinate, previo trattamento con idoneo primer bituminoso, escluso, con sovrapposizione dei sormonti di 8 ÷ 10 cm in senso longitudinale e di almeno 15 cm alle testate dei teli: / - prima membrana di spessore 3 mm e seconda membrana di spessore 4 mm	m²		30,24	27,00%
A11.001.110.b	Manto impermeabile prefabbricato doppio strato costituito da membrane bitume polimero elastoplastomeriche a base di bitume distillato, elastomeri e copolimeeri poliolefinici, armate con tessuto non tessuto di poliestere stabilizzato con fibra di vetro imputrescibile, con faccia superiore rivestita con la finitura plurifunzionale texflamina, applicate a fiamma nella medesima direzione longitudinale ma sfalsate di 50 cm l'una rispetto all'altra, su massetto di sottofondo, escluso, di superfici orizzontali o inclinate, previo trattamento con idoneo primer bituminoso, escluso, con sovrapposizione dei sormonti di 8 ÷ 10 cm in senso longitudinale e di almeno 15 cm alle testate dei teli: / - due membrane di spessore 4 mm	m²		31,56	24,00%
A11.001.110.c	Manto impermeabile prefabbricato doppio strato costituito da membrane bitume polimero elastoplastomeriche a base di bitume distillato, elastomeri e copolimeeri poliolefinici, armate con tessuto non tessuto di poliestere stabilizzato con fibra di vetro imputrescibile, con faccia superiore rivestita con la finitura plurifunzionale texflamina, applicate a fiamma nella medesima direzione longitudinale ma sfalsate di 50 cm l'una rispetto all'altra, su massetto di sottofondo, escluso, di superfici orizzontali o inclinate, previo trattamento con idoneo primer bituminoso, escluso, con sovrapposizione dei sormonti di 8 ÷ 10 cm in senso longitudinale e di almeno 15 cm alle testate dei teli: / - due membrane di spessore 4 mm, di cui la seconda con rivestimento superiore in ardesia	m²		32,43	25,00%
A11.004	BARRIERE AL VAPORE
A11.004.005	Barriera vapore costituita da una membrana elastoplastomerica dello spessore di 2 mm armata con lamina di alluminio dello spessore di 6/100 mm, permeabilità al vapore acqueo assoluta, posta su massetto di sottofondo escluso, previa mano di primer bituminoso, da pagarsi a parte, con giunti sovrapposti	m²		13,29	25,00%
A11.004.010	Barriera al vapore costituita da una membrana bitume polimero, spessore 2,5 mm, flessibilità a freddo - 5 °C, posta su massetto di sottofondo escluso, previa mano di primer bituminoso, da pagarsi a parte, con giunti sovrapposti:			0,00
A11.004.010.a	Barriera al vapore costituita da una membrana bitume polimero, spessore 2,5 mm, flessibilità a freddo - 5 °C, posta su massetto di sottofondo escluso, previa mano di primer bituminoso, da pagarsi a parte, con giunti sovrapposti: / - armata in poliestere non tessuto	m²		10,18	32,00%
A11.004.010.b	Barriera al vapore costituita da una membrana bitume polimero, spessore 2,5 mm, flessibilità a freddo - 5 °C, posta su massetto di sottofondo escluso, previa mano di primer bituminoso, da pagarsi a parte, con giunti sovrapposti: / - armata in feltro di vetro rinforzato	m²		9,52	34,00%
A11.004.015	Barriera al vapore termoadesiva costituita da membrana bitume distillato-polimero elastoplastomerica, munita di strisce termoadesive a base di elastomeri per l'incollaggio dei pannelli isolanti, spalmate per il 40% della faccia superiore, flessibilità a freddo -15 °C e trasmissione del vapore acqueo µ = 1.500.000 (EN 1931), utilizzata come barriera a vapore e collante per sistemi termocoibenti, con sovrapposizione dei sormonti di 8 ÷ 10 cm in senso longitudinale e di almeno 15 cm alle testate dei teli, armata con tessuto non tessuto di poliestere composito rinforzato stabilizzato con fibra di vetro e lamina d'alluminio (12 µ), spessore 3 mm	m²		14,83	27,00%
A11.004.020	Barriera vapore costituita da un foglio di polietilene estruso, posato a secco e sigillato sui sormonti con nastro biadesivo:			0,00
A11.004.020.a	Barriera vapore costituita da un foglio di polietilene estruso, posato a secco e sigillato sui sormonti con nastro biadesivo: / - spessore 0,25 mm, colore blu traslucido	m²		2,98	31,00%
A11.004.020.b	Barriera vapore costituita da un foglio di polietilene estruso, posato a secco e sigillato sui sormonti con nastro biadesivo: / - spessore 0,2 mm, colore nero	m²		3,16	32,00%
A11.004.020.c	Barriera vapore costituita da un foglio di polietilene estruso, posato a secco e sigillato sui sormonti con nastro biadesivo: / - spessore 0,3 mm, colore nero	m²		3,71	28,00%
A11.004.020.d	Barriera vapore costituita da un foglio di polietilene estruso, posato a secco e sigillato sui sormonti con nastro biadesivo: / - spessore 0,4 mm, colore nero	m²		4,27	25,00%
A11.004.025	Strato di diffusione al vapore, costituito da una membrana forata armata in feltro di vetro da 1 kg/mq, posato a freddo su massetto di sottofondo, escluso, della superficie di supporto	m²		8,91	19,00%
A11.007	IMPERMEABILIZZAZIONI SINTETICHE
A11.007.005	Manto di scorrimento in feltro non tessuto in fibra poliestere da fiocco posato a secco:			0,00
A11.007.005.a	Manto di scorrimento in feltro non tessuto in fibra poliestere da fiocco posato a secco: / - da 200 g/mq	m²		3,08	51,00%
A11.007.005.b	Manto di scorrimento in feltro non tessuto in fibra poliestere da fiocco posato a secco: / - da 300 g/mq	m²		3,52	44,00%
A11.007.005.c	Manto di scorrimento in feltro non tessuto in fibra poliestere da fiocco posato a secco: / - da 500 g/mq	m²		3,86	40,00%
A11.007.010	Manto di scorrimento in feltro non tessuto in fibra di polipropilene termotrattato, agugliato, imputrescibile, resistente ai microrganismi, posato a secco:			0,00
A11.007.010.a	Manto di scorrimento in feltro non tessuto in fibra di polipropilene termotrattato, agugliato, imputrescibile, resistente ai microrganismi, posato a secco: / - da 200 g/mq	m²		3,97	39,00%
A11.007.010.b	Manto di scorrimento in feltro non tessuto in fibra di polipropilene termotrattato, agugliato, imputrescibile, resistente ai microrganismi, posato a secco: / - da 300 g/mq	m²		4,86	32,00%
A11.007.010.c	Manto di scorrimento in feltro non tessuto in fibra di polipropilene termotrattato, agugliato, imputrescibile, resistente ai microrganismi, posato a secco: / - da 500 g/mq	m²		6,64	24,00%
A11.007.015	Manto in pvc-p calandrato armato con rete poliestere per impermeabilizzazione di coperture a vista con fissaggio meccanico con superficie laccata altamente riflettente:			0,00
A11.007.015.a	Manto in pvc-p calandrato armato con rete poliestere per impermeabilizzazione di coperture a vista con fissaggio meccanico con superficie laccata altamente riflettente: / - spessore 1,5 mm	m²		23,42	13,00%
A11.007.015.b	Manto in pvc-p calandrato armato con rete poliestere per impermeabilizzazione di coperture a vista con fissaggio meccanico con superficie laccata altamente riflettente: / - spessore 1,8 mm	m²		27,72	14,00%
A11.007.015.c	Manto in pvc-p calandrato armato con rete poliestere per impermeabilizzazione di coperture a vista con fissaggio meccanico con superficie laccata altamente riflettente: / - spessore 2,0 mm	m²		30,73	13,00%
A11.007.020	non a vista armato con velo di vetro non resistente ai raggi UV, con successiva posa di tessuto non tessuto da 300 g/mq, per protezione di coperture piane con pavimento o zavorra, escluse opere di pavimentazione o di zavorra in ghiaia:			0,00
A11.007.020.a	non a vista armato con velo di vetro non resistente ai raggi UV, con successiva posa di tessuto non tessuto da 300 g/mq, per protezione di coperture piane con pavimento o zavorra, escluse opere di pavimentazione o di zavorra in ghiaia: / - spessore 1,5 mm	m²		22,87	25,00%
A11.007.020.b	non a vista armato con velo di vetro non resistente ai raggi UV, con successiva posa di tessuto non tessuto da 300 g/mq, per protezione di coperture piane con pavimento o zavorra, escluse opere di pavimentazione o di zavorra in ghiaia: / - spessore 2,0 mm	m²		26,10	21,00%
A11.007.025	a vista armato con rete di poliestere resistente ai raggi UV, per coperture piane con fissaggio meccanico:			0,00
A11.007.025.a	a vista armato con rete di poliestere resistente ai raggi UV, per coperture piane con fissaggio meccanico: / - spessore 1,5 mm	m²		25,11	23,00%
A11.007.025.b	a vista armato con rete di poliestere resistente ai raggi UV, per coperture piane con fissaggio meccanico: / - spessore 2,0 mm	m²		28,56	20,00%
A11.007.030	per gallerie, con strato di segnalazione, fissato con rondelle:			0,00
A11.007.030.a	per gallerie, con strato di segnalazione, fissato con rondelle: / - spessore 1,5 mm	m²		25,17	22,00%
A11.007.030.b	per gallerie, con strato di segnalazione, fissato con rondelle: / - spessore 2,0 mm	m²		27,28	21,00%
A11.007.035	per bacini, canali e laghetti artificiali, con strato di segnalazione, fissato con piattine rivestite in pvc:			0,00
A11.007.035.a	per bacini, canali e laghetti artificiali, con strato di segnalazione, fissato con piattine rivestite in pvc: / - spessore 1,5 mm	m²		23,07	16,00%
A11.007.035.b	per bacini, canali e laghetti artificiali, con strato di segnalazione, fissato con piattine rivestite in pvc: / - spessore 2,0 mm	m²		26,85	13,00%
A11.007.040	per vasche e serbatoi di acqua potabile, atossico, fissato con piattine metalliche rivestite in pvc:			0,00
A11.007.040.a	per vasche e serbatoi di acqua potabile, atossico, fissato con piattine metalliche rivestite in pvc: / - spessore 1,2 mm	m²		21,22	17,00%
A11.007.040.b	per vasche e serbatoi di acqua potabile, atossico, fissato con piattine metalliche rivestite in pvc: / - spessore 1,5 mm	m²		24,00	15,00%
A11.007.045	per fondazioni con strato di segnalazione, fissato con piattine rivestite in pvc e con successivo strato antimbibizione in polietilene spessore 0,3 mm, applicato su magrone di sottofondazione e protetto con cappetta cementizia, entrambi da pagarsi a parte:			0,00
A11.007.045.a	per fondazioni con strato di segnalazione, fissato con piattine rivestite in pvc e con successivo strato antimbibizione in polietilene spessore 0,3 mm, applicato su magrone di sottofondazione e protetto con cappetta cementizia, entrambi da pagarsi a parte: / - spessore 1,5 mm	m²		21,78	30,00%
A11.007.045.b	per fondazioni con strato di segnalazione, fissato con piattine rivestite in pvc e con successivo strato antimbibizione in polietilene spessore 0,3 mm, applicato su magrone di sottofondazione e protetto con cappetta cementizia, entrambi da pagarsi a parte: / - spessore 2,0 mm	m²		24,34	27,00%
A11.007.050	per superfici carrabili, di colore nero, resistente agli idrocarburi, olii e bitumi, con successiva applicazione di strato antimbibizione in polietilene spessore 0,3 mm e protetto con cappetta cementizia entrambi da pagarsi a parte, spessore 1,5 mm	m²		34,58	19,00%
A11.007.055	per impermeabilizzazione di coperture zavorrate, strato intermedio con rete di vetro, applicati con posa a secco su adeguato strato di scorrimento in geotessile non tessuto di idonea grammatura da pagarsi a parte, spessore 1,5 mm	m²		23,07	14,00%
A11.007.060	per impermeabilizzazione di coperture a vista non pedonabili, strato intermedio con rete di poliestere, applicati con posa a secco su adeguato strato di scorrimento in geotessile non tessuto di idonea grammatura da pagarsi a parte:			0,00
A11.007.060.a	per impermeabilizzazione di coperture a vista non pedonabili, strato intermedio con rete di poliestere, applicati con posa a secco su adeguato strato di scorrimento in geotessile non tessuto di idonea grammatura da pagarsi a parte: / - spessore 1,5 mm	m²		25,40	13,00%
A11.007.060.b	per impermeabilizzazione di coperture a vista non pedonabili, strato intermedio con rete di poliestere, applicati con posa a secco su adeguato strato di scorrimento in geotessile non tessuto di idonea grammatura da pagarsi a parte: / - spessore 1,8 mm	m²		27,18	12,00%
A11.007.060.c	per impermeabilizzazione di coperture a vista non pedonabili, strato intermedio con rete di poliestere, applicati con posa a secco su adeguato strato di scorrimento in geotessile non tessuto di idonea grammatura da pagarsi a parte: / - spessore 2,0 mm	m²		22,65	9,00%
A11.007.065	per bacini, canali e laghetti artificiali, con strato di segnalazione:			0,00
A11.007.065.a	per bacini, canali e laghetti artificiali, con strato di segnalazione: / - spessore 1,2 mm	m²		17,95	18,00%
A11.007.065.b	per bacini, canali e laghetti artificiali, con strato di segnalazione: / - spessore 1,5 mm	m²		20,84	16,00%
A11.007.065.c	per bacini, canali e laghetti artificiali, con strato di segnalazione: / - spessore 1,8 mm	m²		23,52	13,00%
A11.007.065.d	per bacini, canali e laghetti artificiali, con strato di segnalazione: / - spessore 2,0 mm	m²		25,74	13,00%
A11.007.070	per vasche/serbatoi in calcestruzzo, atossico con strato di segnalazione:			0,00
A11.007.070.a	per vasche/serbatoi in calcestruzzo, atossico con strato di segnalazione: / - spessore 1,5 mm	m²		22,54	18,00%
A11.007.070.b	per vasche/serbatoi in calcestruzzo, atossico con strato di segnalazione: / - spessore 1,8 mm	m²		25,65	16,00%
A11.010	IMPERMEABILIZZAZIONI CON RESINE
A11.010.005	Protezione anticarbonatante di strutture in calcestruzzo, con realizzazione di un rivestimento filmogeno ad elevata capacità protettiva nei confronti degli aggressivi del cemento armato, mediante applicazione a spruzzo o a rullo in due mani sulla struttura in calcestruzzo di resina acrilica all'acqua, monocomponente, ad elevato contenuto di solidi in volume, con esclusione della pulizia profonda del supporto, per uno spessore di 200 µ	m²		14,96	43,00%
A11.010.010	Protezione anticarbonatante di strutture in calcestruzzo, con realizzazione di un rivestimento filmogeno ad elevata capacità protettiva nei confronti degli aggressivi del cemento armato, mediante applicazione a spruzzo sulla struttura in calcestruzzo, precedentemente trattata con primer metacrilico, di resina di metacrilato a solvente, monocomponente, ad elevato contenuto di solidi in volume, a basso spessore altamente coprente con esclusione della pulizia profonda del supporto, per uno spessore di 100 µ:			0,00
A11.010.010.a	Protezione anticarbonatante di strutture in calcestruzzo, con realizzazione di un rivestimento filmogeno ad elevata capacità protettiva nei confronti degli aggressivi del cemento armato, mediante applicazione a spruzzo sulla struttura in calcestruzzo, precedentemente trattata con primer metacrilico, di resina di metacrilato a solvente, monocomponente, ad elevato contenuto di solidi in volume, a basso spessore altamente coprente con esclusione della pulizia profonda del supporto, per uno spessore di 100 µ: / - a finitura satinata	m²		14,87	47,00%
A11.010.010.b	Protezione anticarbonatante di strutture in calcestruzzo, con realizzazione di un rivestimento filmogeno ad elevata capacità protettiva nei confronti degli aggressivi del cemento armato, mediante applicazione a spruzzo sulla struttura in calcestruzzo, precedentemente trattata con primer metacrilico, di resina di metacrilato a solvente, monocomponente, ad elevato contenuto di solidi in volume, a basso spessore altamente coprente con esclusione della pulizia profonda del supporto, per uno spessore di 100 µ: / - a finitura opaca	m²		15,42	45,00%
A11.010.015	Protezione anticarbonatante di strutture in calcestruzzo, con realizzazione di un rivestimento filmogeno ad elevata capacità protettiva nei confronti degli aggressivi del cemento armato, mediante applicazione a spruzzo o a rullo in due mani sulla struttura in calcestruzzo precedentemente trattata con primer, di resina poliuretanica a solvente (ciclo alifatico), bicomponente, ad elevato contenuto di solidi in volume, a basso spessore, altamente coprente per uno spessore di 150 µ con esclusione della pulizia profonda del supporto ed il trattamento con il primer	m²		17,07	38,00%
A11.010.020	Protezione anticarbonatante ed impermeabilizzazione di vasche contenenti alimenti e/o acqua potabile, con realizzazione di un rivestimento filmogeno mediante applicazione a spatola di primer tricomponente a base di resine epossidiche in emulsione acquosa, leganti idraulici, inerti silicei e speciali additivi, successiva applicazione a spruzzo o a rullo in due mani di un rivestimento epossipoliamminico bicomponente, privo di solventi, certificato per il contatto permanente con alimenti secondo il DM 21/3/73 e successive modifiche, per uno spessore di 300 µ, con esclusione della pulizia profonda del supporto	m²		34,70	40,00%
A11.010.025	Protezione anticarbonatante ed impermeabilizzazione di strutture in cemento armato soggette a severe aggressioni ambientali (depuratori, fognature, etc.), mediante applicazione a spruzzo o a rullo sulle superfici precedentemente trattate con primer, di resina epossi-poliuretanica e bitume, a solvente, di colore nero, bicomponente, flessibile, ad elevato contenuto di solidi in volume, in due mani per uno spessore totale di 1 mm, con esclusione della pulizia profonda del supporto ed il trattamento con il primer	m²		36,80	17,00%
A11.010.030	Impermeabilizzazione praticabile di terrazzi, tetti e coperture in genere, costituita da un rivestimento elastomerico continuo composto da miscela di resine poliuretaniche modificate con interposta armatura in tessuto non tessuto di poliestere leggero da eseguirsi direttamente sul supporto con finitura ad elevate caratteristiche di resistenza tale da permettere una totale praticabilità della superficie con esclusione dei lavori di preparazione del supporto	m²		20,63	65,00%
A11.010.035	Protezione di muri e facciate esposte a pioggia mediante l'applicazione, in due mani, di resina silossanica a solvente con caratteristiche di idrorepellenza e traspirabilità, data a spruzzo, oppure a rullo, esclusa la preparazione del supporto con incidenza minima di 0,5 l/mq	m²		11,39	41,00%
A11.010.040	Protezione di muri di facciate esposte a pioggia mediante applicazione a spruzzo di miscela di granulato di sughero, resine acriliche, grassi vegetali ed acqua, impermeabile al 100% senza attività capillare, traspirante al 75%, resistente a temperature da -20 a + 200° per spessore medio di 4 mm	m²		40,39	28,00%
A11.010.045	Impermeabilizzazione e protezione di calcestruzzi, anche esposti a dilavamento, con vernice protettiva a base acrilica impermeabile, traspirante, anticarbonatazione, con incidenza minima di 600 g/mq	m²		14,56	28,00%
A11.010.050	Impermeabilizzazione di terrazzi, tetti e coperture in genere mediante applicazione a spruzzo di miscela di granulato di sughero, resine acriliche, grassi vegetali ed acqua, impermeabile al 100%, senza attività capillare, resistente a temperature da -20 a +200° per spessore medio di 4 mm	m²		39,29	29,00%
A11.010.055	Impermeabilizzazione strutture in calcestruzzo ad alta densità con idrorepellente silossanico a grande profondità di penetrazione, incolore, traspirante, resistente agli agenti chimici atmosferici ed ai sali, applicato in due mani a pennello o a spruzzo, con incidenza minima di 0,4 l/mq	m²		11,77	35,00%
A11.010.060	Protezione anticorrosiva di superfici umide di calcestruzzo e strutture in acciaio mediante l'applicazione, in due successivi strati, di vernice epossicatrame avente caratteristiche di resistenza agli scarichi industriali, agli acidi ed alle basi diluite, con incidenza minima di 1 kg/mq	m²		21,29	13,00%
A11.013	IMPERMEABILIZZAZIONI CON MALTE CEMENTIZIE
A11.013.005	Impermeabilizzazione di strutture in calcestruzzo mediante realizzazione di un rivestimento cementizio flessibile, polimero modificato, traspirante al vapore d'acqua, resistente all'abrasione, bicomponente, applicato a rullo od a spruzzo in due mani per uno spessore di 2 mm	m²		20,09	36,00%
A11.013.010	Protezione impermeabile di superfici soggette a tensioni termodinamiche (cisterne, piscine, vasche per contenimento acqua potabile) mediante l'applicazione di impermeabilizzante polimero modificato bicomponente, tixotropico, flessibile a -5 °C, composto da inerti, leganti e polimeri acrilici in emulsione, reazione al fuoco Euroclasse B-s1 d0, applicato a pennello, rullo o spatola in due successive mani, con uno spessore medio di 2 mm/mq	m²		21,17	32,00%
A11.013.015	Impermeabilizzazione di terrazzi, tetti piani e superfici pedonabili, mediante fissaggio dei giunti di dilatazione dei risvolti verticali con banda elastica in tessuto non tessuto applicata con impermeabilizzante cementizio elastico a base d'acqua, posa di rete in fibra di vetro del peso di 140 g/mq direttamente sul massetto, successiva applicazione a rullo in due mani di impermeabilizzante liquido bicomponente cementizio a base d'acqua con resina stirolo acrilica plastificata e cemento modificato, resistente ai ristagni d'acqua, ai raggi UV, alle basse ed alle alte temperature, esclusi pulizia e preparazione del supporto ed eventuale posa di pavimentazione	m²		29,73	36,00%
A11.013.020	Impermeabilizzazione di muri di fondazione con miscela di cementi speciali ed inerti additivata con prodotti sintetici ed impermeabili, data a pennello in due mani a superfici umide, escluse stuccature delle imperfezioni e intonacatura sottostante, con spessore di circa 2 mm, incidenza minima di 4 kg per mq	m²		14,34	29,00%
A11.013.025	Impermeabilizzazione e protezione di pareti esterne esposte agli agenti atmosferici con malta cementizia premiscelata elastica, impermeabile, traspirante, additivata con resina acrilica, stesa in 2 strati millimetrici a pennello su fondo preventivamente bagnato, con incidenza minima di 4 kg per mq	m²		14,14	29,00%
A11.013.030	Impermeabilizzazione e protezione di strutture interrate in calcestruzzo o muratura soggette a spinta idrostatica positiva o negativa (fino ad 1,5 atm) mediante applicazione a rullo o a pennello in due mani di malta bicomponente elastica a base cementizia, inerti selezionati a grana fine, additivi speciali e polimeri sintetici in dispersione acquosa per uno spessore finale non inferiore a 2 mm, con un consumo di 1,6 kg/mq per mm di spessore, esclusa la preparazione del supporto	m²		21,44	38,00%
A11.013.035	impasto con consistenza plastica, peso specifico 1,7 kg/cmc, applicato a spatola:			0,00
A11.013.035.a	impasto con consistenza plastica, peso specifico 1,7 kg/cmc, applicato a spatola: / - spessore finale 2 mm, crack bridging statico a -20 °C (EN 1062-7) classe A3 (> 0,5 mm)	m²		18,55	29,00%
A11.013.035.b	impasto con consistenza plastica, peso specifico 1,7 kg/cmc, applicato a spatola: / - spessore finale 2 mm rinforzato con rete in fibra di vetro resistente agli alcali, peso 140 g/mq	m²		29,44	35,00%
A11.013.035.c	impasto con consistenza plastica, peso specifico 1,7 kg/cmc, applicato a spatola: / - spessore finale 2,5 mm rinforzato con tessuto non tessuto macroforato in polipropilene, spessore 0,6 mm, peso 80 g/mq, crack bridging dinamico a -20 °C (EN 1062-7) classe B3.1	m²		33,00	36,00%
A11.013.040	impasto con consistenza fluida, peso specifico 1,6 kg/cmc, applicato a rullo o a pennello:			0,00
A11.013.040.a	impasto con consistenza fluida, peso specifico 1,6 kg/cmc, applicato a rullo o a pennello: / - spessore finale pari a 2 mm, crack bridging statico a +20 °C (EN 1062-7) classe A5 (> 2,5 mm)	m²		20,47	26,00%
A11.013.040.b	impasto con consistenza fluida, peso specifico 1,6 kg/cmc, applicato a rullo o a pennello: / - spessore finale pari a 2,5 mm rinforzato con tessuto non tessuto macroforato in polipropilene, spessore 0,6 mm, peso 80 g/mq	m²		32,82	36,00%
A11.016	IMPERMEABILIZZAZIONI MULTISTRATO
A11.016.005	Sistema elastomerico leggero, multistrato, a base di resine poliuretaniche ad alte prestazioni, avente spessore > 3,5 mm, comprensivo di primer consolidante, promotore di adesione, membrana impermeabilizzante elastica ad alte prestazioni, da applicare a spruzzo, tappetino antiusura e finiture protettive, per impermeabilizzazione carrabile di parcheggi multipiano, coperture adibite a parcheggio, solai in calcestruzzo e cemento armato, compreso ogni onere per dare il lavoro finito a perfetta regola d'arte, esclusi la regolarizzazione e la sigillatura dei giunti ed i sigillanti	m²		112,28	14,00%
A11.016.010	Sistema elastomerico leggero, multistrato, a base di resine poliuretaniche ad alte prestazioni, avente spessore di 2,0 - 3,0 mm, comprensivo di primer consolidante, promotore di adesione, membrana impermeabilizzante poliuretanica elastica, ad indurimento immediato applicata a spruzzo, e finiture protettive, per impermeabilizzazione pedonabile di coperture piane ed in pendenza, terrazzi pedonabili e terrazzi giardino, su supporti in calcestruzzo ed in guaina bituminosa, compreso ogni onere per dare il lavoro finito a perfetta regola d'arte, esclusi la regolarizzazione e la sigillatura dei giunti ed i sigillanti	m²		70,97	18,00%
A11.019	IMPERMEABILIZZAZIONI CON RESINE POLIUREICHE
A11.019.005	Rivestimento impermeabilizzante leggero costituito da resine poliureiche pure, a base di poliammine, estensori di catena ed isocianati aromatici, esente da solvente e cariche, bicomponente (isocianato + poliammine), a rapidissimo indurimento, applicabile a spruzzo, previa applicazione di primer d'adesione e finitura antiscivolo e protettiva ai raggi UV a base di resine poliuretaniche alifatiche, per impermeabilizzazioni pedonabili e/o trafficabili quali parcheggio multipiano, coperture adibite a parcheggio, coperture piane ed in pendenza, terrazzi pedonabili e terrazzi giardino, su supporti in cemento, guaina bituminosa, legno, acciaio ed asfalto, compresi applicazione del primer ed ogni onere per dare il lavoro finito a perfetta regola d'arte, escluse le regolarizzazioni delle superfici e la sigillatura dei giunti:			0,00
A11.019.005.a	Rivestimento impermeabilizzante leggero costituito da resine poliureiche pure, a base di poliammine, estensori di catena ed isocianati aromatici, esente da solvente e cariche, bicomponente (isocianato + poliammine), a rapidissimo indurimento, applicabile a spruzzo, previa applicazione di primer d'adesione e finitura antiscivolo e protettiva ai raggi UV a base di resine poliuretaniche alifatiche, per impermeabilizzazioni pedonabili e/o trafficabili quali parcheggio multipiano, coperture adibite a parcheggio, coperture piane ed in pendenza, terrazzi pedonabili e terrazzi giardino, su supporti in cemento, guaina bituminosa, legno, acciaio ed asfalto, compresi applicazione del primer ed ogni onere per dare il lavoro finito a perfetta regola d'arte, escluse le regolarizzazioni delle superfici e la sigillatura dei giunti: / - spessore 2 mm, poliurea pura	m²		73,41	24,00%
A11.019.005.b	Rivestimento impermeabilizzante leggero costituito da resine poliureiche pure, a base di poliammine, estensori di catena ed isocianati aromatici, esente da solvente e cariche, bicomponente (isocianato + poliammine), a rapidissimo indurimento, applicabile a spruzzo, previa applicazione di primer d'adesione e finitura antiscivolo e protettiva ai raggi UV a base di resine poliuretaniche alifatiche, per impermeabilizzazioni pedonabili e/o trafficabili quali parcheggio multipiano, coperture adibite a parcheggio, coperture piane ed in pendenza, terrazzi pedonabili e terrazzi giardino, su supporti in cemento, guaina bituminosa, legno, acciaio ed asfalto, compresi applicazione del primer ed ogni onere per dare il lavoro finito a perfetta regola d'arte, escluse le regolarizzazioni delle superfici e la sigillatura dei giunti: / - per ogni mm in più di poliurea pura	m²		22,77
A11.019.005.c	Rivestimento impermeabilizzante leggero costituito da resine poliureiche pure, a base di poliammine, estensori di catena ed isocianati aromatici, esente da solvente e cariche, bicomponente (isocianato + poliammine), a rapidissimo indurimento, applicabile a spruzzo, previa applicazione di primer d'adesione e finitura antiscivolo e protettiva ai raggi UV a base di resine poliuretaniche alifatiche, per impermeabilizzazioni pedonabili e/o trafficabili quali parcheggio multipiano, coperture adibite a parcheggio, coperture piane ed in pendenza, terrazzi pedonabili e terrazzi giardino, su supporti in cemento, guaina bituminosa, legno, acciaio ed asfalto, compresi applicazione del primer ed ogni onere per dare il lavoro finito a perfetta regola d'arte, escluse le regolarizzazioni delle superfici e la sigillatura dei giunti: / - spessore 2 mm, con barriera vapore a base di resine epossidiche tricomponente in emulsione acquosa	m²		94,11	28,00%
A11.019.005.d	Rivestimento impermeabilizzante leggero costituito da resine poliureiche pure, a base di poliammine, estensori di catena ed isocianati aromatici, esente da solvente e cariche, bicomponente (isocianato + poliammine), a rapidissimo indurimento, applicabile a spruzzo, previa applicazione di primer d'adesione e finitura antiscivolo e protettiva ai raggi UV a base di resine poliuretaniche alifatiche, per impermeabilizzazioni pedonabili e/o trafficabili quali parcheggio multipiano, coperture adibite a parcheggio, coperture piane ed in pendenza, terrazzi pedonabili e terrazzi giardino, su supporti in cemento, guaina bituminosa, legno, acciaio ed asfalto, compresi applicazione del primer ed ogni onere per dare il lavoro finito a perfetta regola d'arte, escluse le regolarizzazioni delle superfici e la sigillatura dei giunti: / - spessore 2 mm, certificato al contatto diretto con acqua potabile	m²		74,68	23,00%
A11.019.005.e	Rivestimento impermeabilizzante leggero costituito da resine poliureiche pure, a base di poliammine, estensori di catena ed isocianati aromatici, esente da solvente e cariche, bicomponente (isocianato + poliammine), a rapidissimo indurimento, applicabile a spruzzo, previa applicazione di primer d'adesione e finitura antiscivolo e protettiva ai raggi UV a base di resine poliuretaniche alifatiche, per impermeabilizzazioni pedonabili e/o trafficabili quali parcheggio multipiano, coperture adibite a parcheggio, coperture piane ed in pendenza, terrazzi pedonabili e terrazzi giardino, su supporti in cemento, guaina bituminosa, legno, acciaio ed asfalto, compresi applicazione del primer ed ogni onere per dare il lavoro finito a perfetta regola d'arte, escluse le regolarizzazioni delle superfici e la sigillatura dei giunti: / - spessore 2 mm, autoestinguente	m²		77,21	22,00%
A11.022	IMPERMEABILIZZAZIONI BENTONITICHE
A11.022.005	strato di bentonite sodica del peso di circa 5.100 g/mq:			0,00
A11.022.005.a	strato di bentonite sodica del peso di circa 5.100 g/mq: / - su superfici orizzontali, teli da 1,10 x 5 m	m²		29,98	18,00%
A11.022.005.b	strato di bentonite sodica del peso di circa 5.100 g/mq: / - su superfici orizzontali, teli da 2,5 x 22,5 m	m²		37,19	29,00%
A11.022.005.c	strato di bentonite sodica del peso di circa 5.100 g/mq: / - su superfici orizzontali, teli da 5 x 40 m	m²		41,82	35,00%
A11.022.005.d	strato di bentonite sodica del peso di circa 5.100 g/mq: / - su superfici verticali, teli da 1,10 x 5 m	m²		35,38	27,00%
A11.022.005.e	strato di bentonite sodica del peso di circa 5.100 g/mq: / - su superfici verticali, teli da 2,5 x 22,5 m	m²		39,16	34,00%
A11.022.010	strato di bentonite sodica del peso di circa 4.100 g/mq:			0,00
A11.022.010.a	strato di bentonite sodica del peso di circa 4.100 g/mq: / - su superfici orizzontali, teli da 1,10 x 5 m	m²		40,68	26,00%
A11.022.010.b	strato di bentonite sodica del peso di circa 4.100 g/mq: / - su superfici orizzontali, teli da 2,5 x 22,5 m	m²		40,70	32,00%
A11.022.010.c	strato di bentonite sodica del peso di circa 4.100 g/mq: / - su superfici orizzontali, teli da 5 x 40 m	m²		42,71	34,00%
A11.022.015	Impermeabilizzazione delle superfici contro terra di muri o pareti in cemento armato interrati mediante applicazione con chiodatura di pannelli in bentonite di sodio naturale e cartone kraft dello spessore di 4,8 mm, compreso sistema di fissaggio, l'asportazione dei tiranti dei casseri, la sigillatura dei fori con stucco a base di bentonite di sodio naturale, la riparazione di eventuali irregolarità della superficie di posa e le sovrapposizioni lungo le linee di sormonto	m²		26,93	19,00%
A11.022.020	Impermeabilizzazione di platea di fondazione mediante applicazione di pannelli in bentonite di sodio naturale e cartone kraft dello spessore 4,8 mm, escluso il magrone di sottofondo e compreso il sistema di fissaggio e le sovrapposizioni lungo le linee di sormonto	m²		27,92	25,00%
A11.022.025	Impermeabilizzazione delle superfici contro terra anche irregolari (quali diaframmi, palancole, pali, berlinesi o superfici con casseri a perdere), mediante applicazione con chiodatura di membrana autoagganciante impermeabilizzante dello spessore di 6,4 mm, costituita dall'accoppiamento di un tessuto non tessuto e di un tessuto poroso assemblati meccanicamente con un sistema di agugliatura ed uniformemente riempita con bentonite di sodio naturale, compreso sistema di fissaggio, l'asportazione dei tiranti dei casseri, la sigillatura dei fori con stucco a base di bentonite di sodio naturale, la riparazione di eventuali irregolarità della superficie di posa e le sovrapposizioni necessarie	m²		30,87	17,00%
A11.022.030	Impermeabilizzazione di platea di fondazione, mediante applicazione con chiodatura di membrana autoagganciante impermeabilizzante dello spessore di 6,4 mm, costituita dall'accoppiamento di un tessuto non tessuto e di un tessuto poroso assemblati meccanicamente con un sistema di agugliatura ed uniformemente riempita con bentonite di sodio naturale, compresi il sistema di fissaggio e le sovrapposizioni necessarie escluso il magrone di sottofondo	m²		32,77	23,00%
A11.022.035	Impermeabilizzazione di gallerie artificiali e fondazioni con membrana composta da un foglio di polietilene ad alta densità accoppiato a bentonite sodica di naturale in granuli, ad elevata stabilità dimensionale, flessibilità a freddo -30 °C, resistenza a carico idrostatico non inferiore a 0,50 N/mmq, allungamento > del 500% e permeabilità all'acqua non superiore a 5 x 1013 cm/s, in rotoli di dimensioni 1,22 x 7,38 m:			0,00
A11.022.035.a	Impermeabilizzazione di gallerie artificiali e fondazioni con membrana composta da un foglio di polietilene ad alta densità accoppiato a bentonite sodica di naturale in granuli, ad elevata stabilità dimensionale, flessibilità a freddo -30 °C, resistenza a carico idrostatico non inferiore a 0,50 N/mmq, allungamento > del 500% e permeabilità all'acqua non superiore a 5 x 1013 cm/s, in rotoli di dimensioni 1,22 x 7,38 m: / - per soletta di fondo in orizzontale	m²		26,82	14,00%
A11.022.035.b	Impermeabilizzazione di gallerie artificiali e fondazioni con membrana composta da un foglio di polietilene ad alta densità accoppiato a bentonite sodica di naturale in granuli, ad elevata stabilità dimensionale, flessibilità a freddo -30 °C, resistenza a carico idrostatico non inferiore a 0,50 N/mmq, allungamento > del 500% e permeabilità all'acqua non superiore a 5 x 1013 cm/s, in rotoli di dimensioni 1,22 x 7,38 m: / - per pareti verticali interrate	m²		27,21	13,00%
A11.022.035.c	Impermeabilizzazione di gallerie artificiali e fondazioni con membrana composta da un foglio di polietilene ad alta densità accoppiato a bentonite sodica di naturale in granuli, ad elevata stabilità dimensionale, flessibilità a freddo -30 °C, resistenza a carico idrostatico non inferiore a 0,50 N/mmq, allungamento > del 500% e permeabilità all'acqua non superiore a 5 x 1013 cm/s, in rotoli di dimensioni 1,22 x 7,38 m: / - per pareti verticali su paratie e diaframmi, escluso tessuto non tessuto da 400-500 g/mq	m²		30,04	18,00%
A11.022.035.d	Impermeabilizzazione di gallerie artificiali e fondazioni con membrana composta da un foglio di polietilene ad alta densità accoppiato a bentonite sodica di naturale in granuli, ad elevata stabilità dimensionale, flessibilità a freddo -30 °C, resistenza a carico idrostatico non inferiore a 0,50 N/mmq, allungamento > del 500% e permeabilità all'acqua non superiore a 5 x 1013 cm/s, in rotoli di dimensioni 1,22 x 7,38 m: / - per copertura interrata in orizzontale	m²		27,05	9,00%
A11.022.040	Rinforzo perimetrale della impermeabilizzazione di strutture in calcestruzzo, in corrispondenza della congiunzione tra piani orizzontali e verticali, mediante profilo tubolare di bentonite sodica in guaina di polietilene idrosolubile (diametro 50 mm)	m		13,35	10,00%
A11.025	IMPERMEABILIZZAZIONI CON EMULSIONI BITUMINOSE
A11.025.005	Impermeabilizzazione di fondazioni, muri di sostegno in calcestruzzo o getti in calcestruzzo contro terra mediante applicazione a pennello o a spatola di emulsione bituminosa adesiva esente da solventi e di colore nero avente massa volumica pari a 1,20 kg/dmc, con rinforzo di rete in fibra di vetro di maglia 4 x 4,5 mm	m²		19,38	55,00%
A11.025.010	Impermeabilizzazione di strutture verticali di fondazione in calcestruzzo o i mattoni anche irregolari e soggette a forti sollecitazioni, mediante applicazione a spatola piana, dentata o a spruzzo, di emulsione bituminosa tixotropica, monocomponente, priva di solventi, altamente flessibile, a basso ritiro ed asciugamento rapido, contenente sfere di polistirolo e granuli di gomma in grado di assicurare un crack-bridging a +4 °C ≥ 2 mm ed una impermeabilità con fessura di 1 mm fino a 0,75 bar per più di 72 ore	m²		25,82	22,00%
A11.025.015	Impermeabilizzazione di strutture verticali di fondazione od orizzontali in calcestruzzo o in mattoni, anche irregolari e soggette a forti sollecitazioni mediante applicazione anche con basse temperature e forte umidità con spatola piana, dentata o a spruzzo di emulsione bituminosa tixotropica bicomponente, esente da solventi, altamente flessibile, con fibre in cellulosa, a basso ritiro ed a rapido asciugamento in grado di assicurare un crack-bridging a +4 °C ≥ 2 mm ed una impermeabilità con fessura di 1 mm fino a 0,75 bar per più di 72 ore	m²		27,09	19,00%
A11.028	GIUNTI
A11.028.005	Giunto idroespandente autosigillante delle dimensioni di 20 x 25 mm, per la tenuta idraulica di riprese di getto orizzontali e verticali in strutture di calcestruzzo, composto da bentonite sodica naturale (75%) e gomma butilica (25%), con una densità pari ad 1,6 g/cmc, in grado di espandersi a contatto con l'acqua sino al 400% del valore iniziale, senza che vengano compromesse le caratteristiche di tenuta, fissato al supporto mediante chiodatura e giunzioni con almeno 10 cm di accostamento	m		15,15	8,00%
A11.028.010	Giunto di tenuta idraulica per riprese di getto orizzontali e verticali confinate nel calcestruzzo composto da cordolo idroespandibile in pura bentonite sodica al 95% ad alta densità totalmente inorganico contenuto tra due rinforzi in rete di polipropilene delle dimensioni di 25 x 20 mm	m		13,69	15,00%
A11.028.015	Profilo in gomma idroespandente esente da bentonite per giunti di lavoro impermeabili, posto in opera con collante, delle seguenti sezioni:			0,00
A11.028.015.a	Profilo in gomma idroespandente esente da bentonite per giunti di lavoro impermeabili, posto in opera con collante, delle seguenti sezioni: / - 20 x 10 mm	m		21,03	21,00%
A11.028.015.b	Profilo in gomma idroespandente esente da bentonite per giunti di lavoro impermeabili, posto in opera con collante, delle seguenti sezioni: / - 20 x 15 mm	m		22,89	12,00%
A11.028.015.c	Profilo in gomma idroespandente esente da bentonite per giunti di lavoro impermeabili, posto in opera con collante, delle seguenti sezioni: / - 20 x 25 mm	m		30,61	9,00%
A11.028.020	Sigillatura e impermeabilizzazione elastica di giunti di dilatazione di opere stradali, gallerie, opere idrauliche, pannelli prefabbricati, giunti strutturali in facciata e coperture piane e soggette a movimenti fino a 5 mm di ampiezza mediante impiego di nastro in TPE (Termoplastiche Poliolefine Elastomeriche), applicato con adesivo epossidico bicomponente a consistenza tissotropica:			0,00
A11.028.020.a	Sigillatura e impermeabilizzazione elastica di giunti di dilatazione di opere stradali, gallerie, opere idrauliche, pannelli prefabbricati, giunti strutturali in facciata e coperture piane e soggette a movimenti fino a 5 mm di ampiezza mediante impiego di nastro in TPE (Termoplastiche Poliolefine Elastomeriche), applicato con adesivo epossidico bicomponente a consistenza tissotropica: / - larghezza 17 cm	m		26,54	25,00%
A11.028.020.b	Sigillatura e impermeabilizzazione elastica di giunti di dilatazione di opere stradali, gallerie, opere idrauliche, pannelli prefabbricati, giunti strutturali in facciata e coperture piane e soggette a movimenti fino a 5 mm di ampiezza mediante impiego di nastro in TPE (Termoplastiche Poliolefine Elastomeriche), applicato con adesivo epossidico bicomponente a consistenza tissotropica: / - larghezza 32,5 cm	m		41,76	16,00%
A11.028.025	Sigillatura impermeabile ed elastica di fessurazioni del cemento armato o di elementi prefabbricati in presenza d'acqua mediante posa in opera di pasta monocomponente idroespansiva in cartuccia e successivo confinamento di almeno 5 cm con malta tissotropica fibrorinforzata a ritiro compensato	m		17,81	41,00%
A12	CONDOTTI E CANNE FUMARIE
A12.001	CONDOTTI E CANNE FUMARIE IN REFRATTARIO
A12.001.005	Condotto fumario in refrattario a sezione quadra completo di controcanna in elementi prefabbricati monoblocco vibrocompressi a doppia parete realizzati in conglomerato cementizio speciale, isolamento interno con pannello in lana di roccia, idoneo al convogliamento dei prodotti di combustione, secondo i parametri stabiliti dalle norme UNI e dal D.Lgs.152 del 3 aprile 2006, in opera completo di camera di raccolta e scarico, elemento a T a 90° per il collegamento della caldaia, l'ispezione completa di placca fumi e termometro e la piastra raccogli condensa in acciaio inox, classificata T400 N1 W 2 O50 o T400 N1 D 3 G50 come da UNI 13063-1, con esclusione del comignolo e della piastra di chiusura del comignolo:			0,00
A12.001.005.a	Condotto fumario in refrattario a sezione quadra completo di controcanna in elementi prefabbricati monoblocco vibrocompressi a doppia parete realizzati in conglomerato cementizio speciale, isolamento interno con pannello in lana di roccia, idoneo al convogliamento dei prodotti di combustione, secondo i parametri stabiliti dalle norme UNI e dal D.Lgs.152 del 3 aprile 2006, in opera completo di camera di raccolta e scarico, elemento a T a 90° per il collegamento della caldaia, l'ispezione completa di placca fumi e termometro e la piastra raccogli condensa in acciaio inox, classificata T400 N1 W 2 O50 o T400 N1 D 3 G50 come da UNI 13063-1, con esclusione del comignolo e della piastra di chiusura del comignolo: / - dimensioni esterne 320 x 320 mm, spessore isolamento 42 mm, diametro interno 120 mm	m		100,15	33,00%
A12.001.005.b	Condotto fumario in refrattario a sezione quadra completo di controcanna in elementi prefabbricati monoblocco vibrocompressi a doppia parete realizzati in conglomerato cementizio speciale, isolamento interno con pannello in lana di roccia, idoneo al convogliamento dei prodotti di combustione, secondo i parametri stabiliti dalle norme UNI e dal D.Lgs.152 del 3 aprile 2006, in opera completo di camera di raccolta e scarico, elemento a T a 90° per il collegamento della caldaia, l'ispezione completa di placca fumi e termometro e la piastra raccogli condensa in acciaio inox, classificata T400 N1 W 2 O50 o T400 N1 D 3 G50 come da UNI 13063-1, con esclusione del comignolo e della piastra di chiusura del comignolo: / - dimensioni esterne 320 x 320 mm, spessore isolamento 33 mm, diametro interno 140 mm	m		104,62	32,00%
A12.001.005.c	Condotto fumario in refrattario a sezione quadra completo di controcanna in elementi prefabbricati monoblocco vibrocompressi a doppia parete realizzati in conglomerato cementizio speciale, isolamento interno con pannello in lana di roccia, idoneo al convogliamento dei prodotti di combustione, secondo i parametri stabiliti dalle norme UNI e dal D.Lgs.152 del 3 aprile 2006, in opera completo di camera di raccolta e scarico, elemento a T a 90° per il collegamento della caldaia, l'ispezione completa di placca fumi e termometro e la piastra raccogli condensa in acciaio inox, classificata T400 N1 W 2 O50 o T400 N1 D 3 G50 come da UNI 13063-1, con esclusione del comignolo e della piastra di chiusura del comignolo: / - dimensioni esterne 320 x 320 mm, spessore isolamento 21 mm, diametro interno 160 mm	m		109,87	30,00%
A12.001.005.d	Condotto fumario in refrattario a sezione quadra completo di controcanna in elementi prefabbricati monoblocco vibrocompressi a doppia parete realizzati in conglomerato cementizio speciale, isolamento interno con pannello in lana di roccia, idoneo al convogliamento dei prodotti di combustione, secondo i parametri stabiliti dalle norme UNI e dal D.Lgs.152 del 3 aprile 2006, in opera completo di camera di raccolta e scarico, elemento a T a 90° per il collegamento della caldaia, l'ispezione completa di placca fumi e termometro e la piastra raccogli condensa in acciaio inox, classificata T400 N1 W 2 O50 o T400 N1 D 3 G50 come da UNI 13063-1, con esclusione del comignolo e della piastra di chiusura del comignolo: / - dimensioni esterne 320 x 320 mm, spessore isolamento 33 mm, diametro interno 180 mm	m		121,26	28,00%
A12.001.005.e	Condotto fumario in refrattario a sezione quadra completo di controcanna in elementi prefabbricati monoblocco vibrocompressi a doppia parete realizzati in conglomerato cementizio speciale, isolamento interno con pannello in lana di roccia, idoneo al convogliamento dei prodotti di combustione, secondo i parametri stabiliti dalle norme UNI e dal D.Lgs.152 del 3 aprile 2006, in opera completo di camera di raccolta e scarico, elemento a T a 90° per il collegamento della caldaia, l'ispezione completa di placca fumi e termometro e la piastra raccogli condensa in acciaio inox, classificata T400 N1 W 2 O50 o T400 N1 D 3 G50 come da UNI 13063-1, con esclusione del comignolo e della piastra di chiusura del comignolo: / - dimensioni esterne 360 x 360 mm, spessore isolamento 21 mm, diametro interno 200 mm	m		126,70	26,00%
A12.001.005.f	Condotto fumario in refrattario a sezione quadra completo di controcanna in elementi prefabbricati monoblocco vibrocompressi a doppia parete realizzati in conglomerato cementizio speciale, isolamento interno con pannello in lana di roccia, idoneo al convogliamento dei prodotti di combustione, secondo i parametri stabiliti dalle norme UNI e dal D.Lgs.152 del 3 aprile 2006, in opera completo di camera di raccolta e scarico, elemento a T a 90° per il collegamento della caldaia, l'ispezione completa di placca fumi e termometro e la piastra raccogli condensa in acciaio inox, classificata T400 N1 W 2 O50 o T400 N1 D 3 G50 come da UNI 13063-1, con esclusione del comignolo e della piastra di chiusura del comignolo: / - dimensioni esterne 480 x 480 mm, spessore isolamento 35 mm, diametro interno 250 mm	m		168,15	20,00%
A12.001.005.g	Condotto fumario in refrattario a sezione quadra completo di controcanna in elementi prefabbricati monoblocco vibrocompressi a doppia parete realizzati in conglomerato cementizio speciale, isolamento interno con pannello in lana di roccia, idoneo al convogliamento dei prodotti di combustione, secondo i parametri stabiliti dalle norme UNI e dal D.Lgs.152 del 3 aprile 2006, in opera completo di camera di raccolta e scarico, elemento a T a 90° per il collegamento della caldaia, l'ispezione completa di placca fumi e termometro e la piastra raccogli condensa in acciaio inox, classificata T400 N1 W 2 O50 o T400 N1 D 3 G50 come da UNI 13063-1, con esclusione del comignolo e della piastra di chiusura del comignolo: / - dimensioni esterne 550 x 550 mm, spessore isolamento 40 mm, diametro interno 300 mm	m		221,59	15,00%
A12.001.005.h	Condotto fumario in refrattario a sezione quadra completo di controcanna in elementi prefabbricati monoblocco vibrocompressi a doppia parete realizzati in conglomerato cementizio speciale, isolamento interno con pannello in lana di roccia, idoneo al convogliamento dei prodotti di combustione, secondo i parametri stabiliti dalle norme UNI e dal D.Lgs.152 del 3 aprile 2006, in opera completo di camera di raccolta e scarico, elemento a T a 90° per il collegamento della caldaia, l'ispezione completa di placca fumi e termometro e la piastra raccogli condensa in acciaio inox, classificata T400 N1 W 2 O50 o T400 N1 D 3 G50 come da UNI 13063-1, con esclusione del comignolo e della piastra di chiusura del comignolo: / - dimensioni esterne 600 x 600 mm, spessore isolamento 40 mm, diametro interno 350 mm	m		278,27	12,00%
A12.001.010	Canna fumaria collettiva in refrattario e calcestruzzo con giunzioni a bicchiere composta da un condotto in materiale refrattario con camicia di calcestruzzo e da un condotto secondario di presa d'aria, per apparecchi a gas di tipo "C" come da UNI 10641, di tipo T400 N1 D 3 G50 (nel caso di utilizzo a secco) o T200 N1 W 2 O00 (nel caso di utilizzo a umido) secondo UNI EN 13063, posta in opera completa di base di scarico condensa, elementi di ispezione completi di sportelli di tenuta in lamiera, elementi a T per gli allacciamenti, piastra inox anticondensa e oneri per il sigillante, con l'esclusione del comignolo e della piastra di chiusura per l'appoggio del comignolo, delle opere murarie di complemento e dei condotti di allacciamento:			0,00
A12.001.010.a	Canna fumaria collettiva in refrattario e calcestruzzo con giunzioni a bicchiere composta da un condotto in materiale refrattario con camicia di calcestruzzo e da un condotto secondario di presa d'aria, per apparecchi a gas di tipo "C" come da UNI 10641, di tipo T400 N1 D 3 G50 (nel caso di utilizzo a secco) o T200 N1 W 2 O00 (nel caso di utilizzo a umido) secondo UNI EN 13063, posta in opera completa di base di scarico condensa, elementi di ispezione completi di sportelli di tenuta in lamiera, elementi a T per gli allacciamenti, piastra inox anticondensa e oneri per il sigillante, con l'esclusione del comignolo e della piastra di chiusura per l'appoggio del comignolo, delle opere murarie di complemento e dei condotti di allacciamento: / - diametro interno fumi 140 mm, condotto aria 100 x 220 mm	m		113,59	22,00%
A12.001.010.b	Canna fumaria collettiva in refrattario e calcestruzzo con giunzioni a bicchiere composta da un condotto in materiale refrattario con camicia di calcestruzzo e da un condotto secondario di presa d'aria, per apparecchi a gas di tipo "C" come da UNI 10641, di tipo T400 N1 D 3 G50 (nel caso di utilizzo a secco) o T200 N1 W 2 O00 (nel caso di utilizzo a umido) secondo UNI EN 13063, posta in opera completa di base di scarico condensa, elementi di ispezione completi di sportelli di tenuta in lamiera, elementi a T per gli allacciamenti, piastra inox anticondensa e oneri per il sigillante, con l'esclusione del comignolo e della piastra di chiusura per l'appoggio del comignolo, delle opere murarie di complemento e dei condotti di allacciamento: / - diametro interno fumi 160 mm, condotto aria 100 x 220 mm	m		120,07	21,00%
A12.001.010.c	Canna fumaria collettiva in refrattario e calcestruzzo con giunzioni a bicchiere composta da un condotto in materiale refrattario con camicia di calcestruzzo e da un condotto secondario di presa d'aria, per apparecchi a gas di tipo "C" come da UNI 10641, di tipo T400 N1 D 3 G50 (nel caso di utilizzo a secco) o T200 N1 W 2 O00 (nel caso di utilizzo a umido) secondo UNI EN 13063, posta in opera completa di base di scarico condensa, elementi di ispezione completi di sportelli di tenuta in lamiera, elementi a T per gli allacciamenti, piastra inox anticondensa e oneri per il sigillante, con l'esclusione del comignolo e della piastra di chiusura per l'appoggio del comignolo, delle opere murarie di complemento e dei condotti di allacciamento: / - diametro interno fumi 180 mm, condotto aria 100 x 260 mm	m		134,32	18,00%
A12.001.010.d	Canna fumaria collettiva in refrattario e calcestruzzo con giunzioni a bicchiere composta da un condotto in materiale refrattario con camicia di calcestruzzo e da un condotto secondario di presa d'aria, per apparecchi a gas di tipo "C" come da UNI 10641, di tipo T400 N1 D 3 G50 (nel caso di utilizzo a secco) o T200 N1 W 2 O00 (nel caso di utilizzo a umido) secondo UNI EN 13063, posta in opera completa di base di scarico condensa, elementi di ispezione completi di sportelli di tenuta in lamiera, elementi a T per gli allacciamenti, piastra inox anticondensa e oneri per il sigillante, con l'esclusione del comignolo e della piastra di chiusura per l'appoggio del comignolo, delle opere murarie di complemento e dei condotti di allacciamento: / - diametro interno fumi 200 mm, condotto aria 100 x 260 mm	m		141,12	17,00%
A12.001.010.e	Canna fumaria collettiva in refrattario e calcestruzzo con giunzioni a bicchiere composta da un condotto in materiale refrattario con camicia di calcestruzzo e da un condotto secondario di presa d'aria, per apparecchi a gas di tipo "C" come da UNI 10641, di tipo T400 N1 D 3 G50 (nel caso di utilizzo a secco) o T200 N1 W 2 O00 (nel caso di utilizzo a umido) secondo UNI EN 13063, posta in opera completa di base di scarico condensa, elementi di ispezione completi di sportelli di tenuta in lamiera, elementi a T per gli allacciamenti, piastra inox anticondensa e oneri per il sigillante, con l'esclusione del comignolo e della piastra di chiusura per l'appoggio del comignolo, delle opere murarie di complemento e dei condotti di allacciamento: / - diametro interno fumi 250 mm, condotto aria 210 x 370 mm	m		201,01	13,00%
A12.004	CONDOTTI E CANNE FUMARIE IN ACCIAIO INOX
A12.004.005	Condotto fumario in acciaio inox a doppia parete coibentata con lana di roccia per impianti centralizzati di riscaldamento di piccola e media potenzialità funzionanti con qualsiasi tipo di combustibile, idoneo per installazioni all'esterno, dato in opera completo dei pezzi speciali ed accessori necessari al montaggio, con esclusione del comignolo, del tratto orizzontale di collegamento alla caldaia, delle opere murarie di complemento e delle opere provvisionali:			0,00
A12.004.005.a	Condotto fumario in acciaio inox a doppia parete coibentata con lana di roccia per impianti centralizzati di riscaldamento di piccola e media potenzialità funzionanti con qualsiasi tipo di combustibile, idoneo per installazioni all'esterno, dato in opera completo dei pezzi speciali ed accessori necessari al montaggio, con esclusione del comignolo, del tratto orizzontale di collegamento alla caldaia, delle opere murarie di complemento e delle opere provvisionali: / - diametro interno 125 mm, diametro esterno 190 mm	m		236,32	17,00%
A12.004.005.b	Condotto fumario in acciaio inox a doppia parete coibentata con lana di roccia per impianti centralizzati di riscaldamento di piccola e media potenzialità funzionanti con qualsiasi tipo di combustibile, idoneo per installazioni all'esterno, dato in opera completo dei pezzi speciali ed accessori necessari al montaggio, con esclusione del comignolo, del tratto orizzontale di collegamento alla caldaia, delle opere murarie di complemento e delle opere provvisionali: / - diametro interno 150 mm, diametro esterno 220 mm	m		257,17	16,00%
A12.004.005.c	Condotto fumario in acciaio inox a doppia parete coibentata con lana di roccia per impianti centralizzati di riscaldamento di piccola e media potenzialità funzionanti con qualsiasi tipo di combustibile, idoneo per installazioni all'esterno, dato in opera completo dei pezzi speciali ed accessori necessari al montaggio, con esclusione del comignolo, del tratto orizzontale di collegamento alla caldaia, delle opere murarie di complemento e delle opere provvisionali: / - diametro interno 180 mm, diametro esterno 240 mm	m		280,13	14,00%
A12.004.005.d	Condotto fumario in acciaio inox a doppia parete coibentata con lana di roccia per impianti centralizzati di riscaldamento di piccola e media potenzialità funzionanti con qualsiasi tipo di combustibile, idoneo per installazioni all'esterno, dato in opera completo dei pezzi speciali ed accessori necessari al montaggio, con esclusione del comignolo, del tratto orizzontale di collegamento alla caldaia, delle opere murarie di complemento e delle opere provvisionali: / - diametro interno 200 mm, diametro esterno 260 mm	m		296,88	13,00%
A12.004.005.e	Condotto fumario in acciaio inox a doppia parete coibentata con lana di roccia per impianti centralizzati di riscaldamento di piccola e media potenzialità funzionanti con qualsiasi tipo di combustibile, idoneo per installazioni all'esterno, dato in opera completo dei pezzi speciali ed accessori necessari al montaggio, con esclusione del comignolo, del tratto orizzontale di collegamento alla caldaia, delle opere murarie di complemento e delle opere provvisionali: / - diametro interno 250 mm, diametro esterno 310 mm	m		343,53	12,00%
A12.004.005.f	Condotto fumario in acciaio inox a doppia parete coibentata con lana di roccia per impianti centralizzati di riscaldamento di piccola e media potenzialità funzionanti con qualsiasi tipo di combustibile, idoneo per installazioni all'esterno, dato in opera completo dei pezzi speciali ed accessori necessari al montaggio, con esclusione del comignolo, del tratto orizzontale di collegamento alla caldaia, delle opere murarie di complemento e delle opere provvisionali: / - diametro interno 300 mm, diametro esterno 360 mm	m		407,21	10,00%
A12.004.005.g	Condotto fumario in acciaio inox a doppia parete coibentata con lana di roccia per impianti centralizzati di riscaldamento di piccola e media potenzialità funzionanti con qualsiasi tipo di combustibile, idoneo per installazioni all'esterno, dato in opera completo dei pezzi speciali ed accessori necessari al montaggio, con esclusione del comignolo, del tratto orizzontale di collegamento alla caldaia, delle opere murarie di complemento e delle opere provvisionali: / - diametro interno 350 mm, diametro esterno 400 mm	m		478,13	9,00%
A12.004.010	Canna fumaria collettiva ramificata in acciaio inox a parete semplice composta da un condotto secondario in acciaio inox AISI 304 e collettore in acciaio inox AISI 316, per caldaie murali a tiraggio naturale con potenzialità minore di 23.000 W, idonea all'installazione interna alla muratura perimetrale dell'edificio, dato in opera completo del terminale antivento, dei pezzi speciali ed accessori necessari al montaggio, con esclusione degli interventi murari di complemento e delle opere provvisionali:			0,00
A12.004.010.a	Canna fumaria collettiva ramificata in acciaio inox a parete semplice composta da un condotto secondario in acciaio inox AISI 304 e collettore in acciaio inox AISI 316, per caldaie murali a tiraggio naturale con potenzialità minore di 23.000 W, idonea all'installazione interna alla muratura perimetrale dell'edificio, dato in opera completo del terminale antivento, dei pezzi speciali ed accessori necessari al montaggio, con esclusione degli interventi murari di complemento e delle opere provvisionali: / - diametro condotto secondario 130 mm, diametro collettore 160 mm	m		249,04	16,00%
A12.004.010.b	Canna fumaria collettiva ramificata in acciaio inox a parete semplice composta da un condotto secondario in acciaio inox AISI 304 e collettore in acciaio inox AISI 316, per caldaie murali a tiraggio naturale con potenzialità minore di 23.000 W, idonea all'installazione interna alla muratura perimetrale dell'edificio, dato in opera completo del terminale antivento, dei pezzi speciali ed accessori necessari al montaggio, con esclusione degli interventi murari di complemento e delle opere provvisionali: / - diametro condotto secondario 130 mm, diametro collettore 180 mm	m		261,55	15,00%
A12.004.010.c	Canna fumaria collettiva ramificata in acciaio inox a parete semplice composta da un condotto secondario in acciaio inox AISI 304 e collettore in acciaio inox AISI 316, per caldaie murali a tiraggio naturale con potenzialità minore di 23.000 W, idonea all'installazione interna alla muratura perimetrale dell'edificio, dato in opera completo del terminale antivento, dei pezzi speciali ed accessori necessari al montaggio, con esclusione degli interventi murari di complemento e delle opere provvisionali: / - diametro condotto secondario 130 mm, diametro collettore 200 mm	m		293,83	13,00%
A12.007	COMIGNOLI E ASPIRATORI
A12.007.005	Comignolo per canne fumarie o di esalazione in conglomerato cementizio naturale dato in opera compreso piastra sottocomignolo in calcestruzzo per le seguenti dimensioni interne della canna:			0,00
A12.007.005.a	Comignolo per canne fumarie o di esalazione in conglomerato cementizio naturale dato in opera compreso piastra sottocomignolo in calcestruzzo per le seguenti dimensioni interne della canna: / - 330 x 330 mm	Cadauno		70,51	24,00%
A12.007.005.b	Comignolo per canne fumarie o di esalazione in conglomerato cementizio naturale dato in opera compreso piastra sottocomignolo in calcestruzzo per le seguenti dimensioni interne della canna: / - 425 x 425 mm	Cadauno		79,68	31,00%
A12.007.005.c	Comignolo per canne fumarie o di esalazione in conglomerato cementizio naturale dato in opera compreso piastra sottocomignolo in calcestruzzo per le seguenti dimensioni interne della canna: / - 500 x 500 mm	Cadauno		100,66	33,00%
A12.007.010	Aspiratore eolico formato da un globo in acciaio inox ruotante su un asse in acciaio inox, posto in opera su condotto fumario già esistente, del diametro nominale di:			0,00
A12.007.010.a	Aspiratore eolico formato da un globo in acciaio inox ruotante su un asse in acciaio inox, posto in opera su condotto fumario già esistente, del diametro nominale di: / - 160 mm	Cadauno		255,47	3,00%
A12.007.010.b	Aspiratore eolico formato da un globo in acciaio inox ruotante su un asse in acciaio inox, posto in opera su condotto fumario già esistente, del diametro nominale di: / - 200 mm	Cadauno		283,93	3,00%
A12.007.010.c	Aspiratore eolico formato da un globo in acciaio inox ruotante su un asse in acciaio inox, posto in opera su condotto fumario già esistente, del diametro nominale di: / - 240 mm	Cadauno		326,94	2,00%
A13	OPERE IN VETROCEMENTO
A13.001	STRUTTURE VERTICALI ED ORIZZONTALI
A13.001.005	con superficie rigata, trasparente:			0,00
A13.001.005.a	con superficie rigata, trasparente: / - 14,5 x 14,5 cm, spessore 5,5 cm	m²		332,12	43,00%
A13.001.005.b	con superficie rigata, trasparente: / - doppia parete 14,5 x 14,5 cm, spessore 11 cm	m²		456,02	32,00%
A13.001.005.c	con superficie rigata, trasparente: / - 19 x 19 cm, spessore 7 cm	m²		324,80	44,00%
A13.001.005.d	con superficie rigata, trasparente: / - doppia parete 19 x 19 cm, spessore 8 cm	m²		331,08	43,00%
A13.001.005.e	con superficie rigata, trasparente: / - 20 x 20 cm, spessore 2 cm	m²		286,94	51,00%
A13.001.010	doppia sezione, con superficie antisdrucciolo, dimensioni 19 x 19 cm:			0,00
A13.001.010.a	doppia sezione, con superficie antisdrucciolo, dimensioni 19 x 19 cm: / - trasparente, spessore 8 cm	m²		338,99	43,00%
A13.001.010.b	doppia sezione, con superficie antisdrucciolo, dimensioni 19 x 19 cm: / - satinato su un lato, spessore 8 cm	m²		460,22	32,00%
A13.001.010.c	doppia sezione, con superficie antisdrucciolo, dimensioni 19 x 19 cm: / - trasparente, spessore 10 cm	m²		420,68	34,00%
A13.001.015	doppia sezione, con superficie antisdrucciolo, resistenti al fuoco, dimensioni 19 x 19 cm:			0,00
A13.001.015.a	doppia sezione, con superficie antisdrucciolo, resistenti al fuoco, dimensioni 19 x 19 cm: / - trasparente, spessore 8 cm	m²		789,05	18,00%
A13.001.015.b	doppia sezione, con superficie antisdrucciolo, resistenti al fuoco, dimensioni 19 x 19 cm: / - satinato su un lato, spessore 8 cm	m²		894,86	16,00%
A13.001.015.c	doppia sezione, con superficie antisdrucciolo, resistenti al fuoco, dimensioni 19 x 19 cm: / - trasparente, spessore 16 cm	m²		1075,72	13,00%
A13.001.015.d	doppia sezione, con superficie antisdrucciolo, resistenti al fuoco, dimensioni 19 x 19 cm: / - satinato su un lato, spessore 16 cm	m²		1194,43	12,00%
A13.001.020	lisci, colore neutro:			0,00
A13.001.020.a	lisci, colore neutro: / - 19 x 19 cm, spessore 8 cm	m²		356,93	40,00%
A13.001.020.b	lisci, colore neutro: / - 24 x 24 cm, spessore 8 cm	m²		378,54	38,00%
A13.001.020.c	lisci, colore neutro: / - 30 x 30 cm, spessore 10 cm	m²		420,77	34,00%
A13.001.020.d	lisci, colore neutro: / - 24 x 11 cm, spessore 8 cm	m²		447,96	32,00%
A13.001.025	ondulati, con linee parallele o incrociate, colore neutro:			0,00
A13.001.025.a	ondulati, con linee parallele o incrociate, colore neutro: / - 19 x 19 cm, spessore 10 cm	m²		321,75	45,00%
A13.001.025.b	ondulati, con linee parallele o incrociate, colore neutro: / - 24 x 24 cm, spessore 8 cm	m²		344,79	42,00%
A13.001.025.c	ondulati, con linee parallele o incrociate, colore neutro: / - 24 x 11 cm, spessore 8 cm	m²		422,68	34,00%
A13.001.025.d	ondulati, con linee parallele o incrociate, colore neutro: / - 11 x 11 cm, spessore 8 cm	m²		565,83	25,00%
A13.001.030	quadrettati, colore neutro:			0,00
A13.001.030.a	quadrettati, colore neutro: / - 19 x 19 cm, spessore 8 cm	m²		321,75	45,00%
A13.001.030.b	quadrettati, colore neutro: / - 24 x 24 cm, spessore 8 cm	m²		354,32	40,00%
A13.001.030.c	quadrettati, colore neutro: / - 30 x 30 cm, spessore 10 cm	m²		397,32	36,00%
A13.001.035	satinati o sabbiati lisci su entrambi i lati, colore neutro:			0,00
A13.001.035.a	satinati o sabbiati lisci su entrambi i lati, colore neutro: / - 11 x 11 cm, spessore 8 cm	m²		850,42	17,00%
A13.001.035.b	satinati o sabbiati lisci su entrambi i lati, colore neutro: / - 19 x 19 cm, spessore 8 cm	m²		508,25	28,00%
A13.001.035.c	satinati o sabbiati lisci su entrambi i lati, colore neutro: / - 19 x 10 cm, spessore 8 cm	m²		661,65	22,00%
A13.001.035.d	satinati o sabbiati lisci su entrambi i lati, colore neutro: / - 24 x 24 cm, spessore 8 cm	m²		497,55	29,00%
A13.001.035.e	satinati o sabbiati lisci su entrambi i lati, colore neutro: / - 24 x 11 cm, spessore 8 cm	m²		655,41	22,00%
A13.001.035.f	satinati o sabbiati lisci su entrambi i lati, colore neutro: / - 30 x 30 cm, spessore 8 cm	m²		560,47	25,00%
A13.001.040	satinati ondulati o con linee parallele, colore neutro:			0,00
A13.001.040.a	satinati ondulati o con linee parallele, colore neutro: / - 11 x 11 cm, spessore 8 cm	m²		597,45	24,00%
A13.001.040.b	satinati ondulati o con linee parallele, colore neutro: / - 19 x 19 cm, spessore 8 cm	m²		508,73	28,00%
A13.001.040.c	satinati ondulati o con linee parallele, colore neutro: / - 24 x 24 cm, spessore 8 cm	m²		497,55	29,00%
A13.001.040.d	satinati ondulati o con linee parallele, colore neutro: / - 24 x 11 cm, spessore 8 cm	m²		654,78	22,00%
A13.001.040.e	satinati ondulati o con linee parallele, colore neutro: / - 30 x 30 cm, spessore 10 cm	m²		561,11	25,00%
A13.001.045	lisci o ondulati, trasparenti, colorati, 19 x 19 cm, spessore 8 cm	m²		469,49	31,00%
A13.001.050	satinati su entrambi i lati, lisci o ondulati, colorati, 19 x 19 cm, spessore 8 cm	m²		507,45	28,00%
A13.001.055	satinati su un solo lato e lisci o ondulati sull'altro, colorati, 19 x 19 cm, spessore 8 cm	m²		534,00	27,00%
A13.001.060	Sovrapprezzo per esecuzioni di pareti verticali curve	m²		68,04	79,00%
A14	OPERE IN PIETRA
A14.001	SOGLIE, COPERTINE, STIPITI
A14.001.005	Soglie lisce e sottogradi di gradini rettangolari o simili in lastre di pietra naturale o marmo, dello spessore di 2 cm e lunghezza non superiore a 1,50 m con le superfici a vista levigate e coste rifilate o semplicemente smussate per sottogradi, poste in opera con malta bastarda, compreso le occorrenti murature, beveroni, stuccature, stilatura, sigillatura dei giunti e grappe:			0,00
A14.001.005.a	Soglie lisce e sottogradi di gradini rettangolari o simili in lastre di pietra naturale o marmo, dello spessore di 2 cm e lunghezza non superiore a 1,50 m con le superfici a vista levigate e coste rifilate o semplicemente smussate per sottogradi, poste in opera con malta bastarda, compreso le occorrenti murature, beveroni, stuccature, stilatura, sigillatura dei giunti e grappe: / - ceppo di Poltragno e d'Iseo	m²		122,10	46,00%
A14.001.005.b	Soglie lisce e sottogradi di gradini rettangolari o simili in lastre di pietra naturale o marmo, dello spessore di 2 cm e lunghezza non superiore a 1,50 m con le superfici a vista levigate e coste rifilate o semplicemente smussate per sottogradi, poste in opera con malta bastarda, compreso le occorrenti murature, beveroni, stuccature, stilatura, sigillatura dei giunti e grappe: / - serizzo	m²		123,62	45,00%
A14.001.005.c	Soglie lisce e sottogradi di gradini rettangolari o simili in lastre di pietra naturale o marmo, dello spessore di 2 cm e lunghezza non superiore a 1,50 m con le superfici a vista levigate e coste rifilate o semplicemente smussate per sottogradi, poste in opera con malta bastarda, compreso le occorrenti murature, beveroni, stuccature, stilatura, sigillatura dei giunti e grappe: / - travertino	m²		122,24	44,00%
A14.001.005.d	Soglie lisce e sottogradi di gradini rettangolari o simili in lastre di pietra naturale o marmo, dello spessore di 2 cm e lunghezza non superiore a 1,50 m con le superfici a vista levigate e coste rifilate o semplicemente smussate per sottogradi, poste in opera con malta bastarda, compreso le occorrenti murature, beveroni, stuccature, stilatura, sigillatura dei giunti e grappe: / - marmo bianco di Carrara	m²		130,56	42,00%
A14.001.005.e	Soglie lisce e sottogradi di gradini rettangolari o simili in lastre di pietra naturale o marmo, dello spessore di 2 cm e lunghezza non superiore a 1,50 m con le superfici a vista levigate e coste rifilate o semplicemente smussate per sottogradi, poste in opera con malta bastarda, compreso le occorrenti murature, beveroni, stuccature, stilatura, sigillatura dei giunti e grappe: / - botticino classico	m²		124,55	43,00%
A14.001.005.f	Soglie lisce e sottogradi di gradini rettangolari o simili in lastre di pietra naturale o marmo, dello spessore di 2 cm e lunghezza non superiore a 1,50 m con le superfici a vista levigate e coste rifilate o semplicemente smussate per sottogradi, poste in opera con malta bastarda, compreso le occorrenti murature, beveroni, stuccature, stilatura, sigillatura dei giunti e grappe: / - Trani chiaro	m²		106,92	51,00%
A14.001.005.g	Soglie lisce e sottogradi di gradini rettangolari o simili in lastre di pietra naturale o marmo, dello spessore di 2 cm e lunghezza non superiore a 1,50 m con le superfici a vista levigate e coste rifilate o semplicemente smussate per sottogradi, poste in opera con malta bastarda, compreso le occorrenti murature, beveroni, stuccature, stilatura, sigillatura dei giunti e grappe: / - granito nazionale	m²		144,81	37,00%
A14.001.005.h	Soglie lisce e sottogradi di gradini rettangolari o simili in lastre di pietra naturale o marmo, dello spessore di 2 cm e lunghezza non superiore a 1,50 m con le superfici a vista levigate e coste rifilate o semplicemente smussate per sottogradi, poste in opera con malta bastarda, compreso le occorrenti murature, beveroni, stuccature, stilatura, sigillatura dei giunti e grappe: / - sovrapprezzo per ogni cm in più di spessore	%		15,00
A14.001.010	Copertine con gocciolatoio in lastre di pietra naturale dello spessore di 3 cm della lunghezza non maggiore di 1,50 m con la superficie a vista levigata e coste rifilate o semplicemente smussate poste in opera con malta bastarda, comprese le occorrenti murature, beveroni, stuccature, stilature, sigillature e grappe:			0,00
A14.001.010.a	Copertine con gocciolatoio in lastre di pietra naturale dello spessore di 3 cm della lunghezza non maggiore di 1,50 m con la superficie a vista levigata e coste rifilate o semplicemente smussate poste in opera con malta bastarda, comprese le occorrenti murature, beveroni, stuccature, stilature, sigillature e grappe: / - ceppo di Poltragno e d'Iseo	m²		130,65	49,00%
A14.001.010.b	Copertine con gocciolatoio in lastre di pietra naturale dello spessore di 3 cm della lunghezza non maggiore di 1,50 m con la superficie a vista levigata e coste rifilate o semplicemente smussate poste in opera con malta bastarda, comprese le occorrenti murature, beveroni, stuccature, stilature, sigillature e grappe: / - serizzo	m²		138,94	46,00%
A14.001.010.c	Copertine con gocciolatoio in lastre di pietra naturale dello spessore di 3 cm della lunghezza non maggiore di 1,50 m con la superficie a vista levigata e coste rifilate o semplicemente smussate poste in opera con malta bastarda, comprese le occorrenti murature, beveroni, stuccature, stilature, sigillature e grappe: / - travertino	m²		131,32	46,00%
A14.001.010.d	Copertine con gocciolatoio in lastre di pietra naturale dello spessore di 3 cm della lunghezza non maggiore di 1,50 m con la superficie a vista levigata e coste rifilate o semplicemente smussate poste in opera con malta bastarda, comprese le occorrenti murature, beveroni, stuccature, stilature, sigillature e grappe: / - marmo bianco di Carrara	m²		151,05	43,00%
A14.001.010.e	Copertine con gocciolatoio in lastre di pietra naturale dello spessore di 3 cm della lunghezza non maggiore di 1,50 m con la superficie a vista levigata e coste rifilate o semplicemente smussate poste in opera con malta bastarda, comprese le occorrenti murature, beveroni, stuccature, stilature, sigillature e grappe: / - botticino classico	m²		146,38	44,00%
A14.001.010.f	Copertine con gocciolatoio in lastre di pietra naturale dello spessore di 3 cm della lunghezza non maggiore di 1,50 m con la superficie a vista levigata e coste rifilate o semplicemente smussate poste in opera con malta bastarda, comprese le occorrenti murature, beveroni, stuccature, stilature, sigillature e grappe: / - Trani chiaro	m²		132,65	49,00%
A14.001.010.g	Copertine con gocciolatoio in lastre di pietra naturale dello spessore di 3 cm della lunghezza non maggiore di 1,50 m con la superficie a vista levigata e coste rifilate o semplicemente smussate poste in opera con malta bastarda, comprese le occorrenti murature, beveroni, stuccature, stilature, sigillature e grappe: / - granito nazionale	m²		162,14	40,00%
A14.001.015	Stipiti architravi anche con semplici modanature e coste rifilate o semplicemente smussate in blocchi di pietra di spessore superiore a 10 cm con le superfici a vista levigate, poste in opera con malta di cemento, comprese le occorrenti murature, beveroni, stuccature, stilature, sigillature, grappe in ferro zincato, mastici speciali, smussature semplici:			0,00
A14.001.015.a	Stipiti architravi anche con semplici modanature e coste rifilate o semplicemente smussate in blocchi di pietra di spessore superiore a 10 cm con le superfici a vista levigate, poste in opera con malta di cemento, comprese le occorrenti murature, beveroni, stuccature, stilature, sigillature, grappe in ferro zincato, mastici speciali, smussature semplici: / - ceppo di Poltragno e d'Iseo	m³		1329,24	50,00%
A14.001.015.b	Stipiti architravi anche con semplici modanature e coste rifilate o semplicemente smussate in blocchi di pietra di spessore superiore a 10 cm con le superfici a vista levigate, poste in opera con malta di cemento, comprese le occorrenti murature, beveroni, stuccature, stilature, sigillature, grappe in ferro zincato, mastici speciali, smussature semplici: / - serizzo	m³		1447,17	46,00%
A14.001.015.c	Stipiti architravi anche con semplici modanature e coste rifilate o semplicemente smussate in blocchi di pietra di spessore superiore a 10 cm con le superfici a vista levigate, poste in opera con malta di cemento, comprese le occorrenti murature, beveroni, stuccature, stilature, sigillature, grappe in ferro zincato, mastici speciali, smussature semplici: / - travertino	m³		1339,96	48,00%
A14.001.015.d	Stipiti architravi anche con semplici modanature e coste rifilate o semplicemente smussate in blocchi di pietra di spessore superiore a 10 cm con le superfici a vista levigate, poste in opera con malta di cemento, comprese le occorrenti murature, beveroni, stuccature, stilature, sigillature, grappe in ferro zincato, mastici speciali, smussature semplici: / - marmo bianco di Carrara	m³		1655,68	40,00%
A14.001.015.e	Stipiti architravi anche con semplici modanature e coste rifilate o semplicemente smussate in blocchi di pietra di spessore superiore a 10 cm con le superfici a vista levigate, poste in opera con malta di cemento, comprese le occorrenti murature, beveroni, stuccature, stilature, sigillature, grappe in ferro zincato, mastici speciali, smussature semplici: / - botticino classico	m³		1580,85	42,00%
A14.001.015.f	Stipiti architravi anche con semplici modanature e coste rifilate o semplicemente smussate in blocchi di pietra di spessore superiore a 10 cm con le superfici a vista levigate, poste in opera con malta di cemento, comprese le occorrenti murature, beveroni, stuccature, stilature, sigillature, grappe in ferro zincato, mastici speciali, smussature semplici: / - Trani chiaro	m³		1361,23	49,00%
A14.001.015.g	Stipiti architravi anche con semplici modanature e coste rifilate o semplicemente smussate in blocchi di pietra di spessore superiore a 10 cm con le superfici a vista levigate, poste in opera con malta di cemento, comprese le occorrenti murature, beveroni, stuccature, stilature, sigillature, grappe in ferro zincato, mastici speciali, smussature semplici: / - granito nazionale	m³		1833,08	36,00%
A14.001.020	Battente di pietra naturale o marmo, riportato in opera su soglie lisce di marmo o pietra naturale, compreso l'onere dell'incavo e della saldatura con cemento puro o con mastici e quanto altro necessario per dare il lavoro finito a regola d'arte	m		12,97	62,00%
A14.001.025	Pedate, zoccoletti rampanti, ripiani per scale ecc. a contorni non rettangolari, sagomati, in pietra naturale o marmo, dello spessore di 3 cm e lunghezza non superiore a 1,50 cm con le superfici a vista lucidate e coste rifilate o semplicemente smussate poste in opera con malta bastarda, comprese le occorrenti murature, beveroni, stuccature, stilature, sigillature dei giunti, grappe, ecc. misurati secondo il minimo rettangolo circoscritto:			0,00
A14.001.025.a	Pedate, zoccoletti rampanti, ripiani per scale ecc. a contorni non rettangolari, sagomati, in pietra naturale o marmo, dello spessore di 3 cm e lunghezza non superiore a 1,50 cm con le superfici a vista lucidate e coste rifilate o semplicemente smussate poste in opera con malta bastarda, comprese le occorrenti murature, beveroni, stuccature, stilature, sigillature dei giunti, grappe, ecc. misurati secondo il minimo rettangolo circoscritto: / - ceppo di Poltragno e d'Iseo	m²		175,76	48,00%
A14.001.025.b	Pedate, zoccoletti rampanti, ripiani per scale ecc. a contorni non rettangolari, sagomati, in pietra naturale o marmo, dello spessore di 3 cm e lunghezza non superiore a 1,50 cm con le superfici a vista lucidate e coste rifilate o semplicemente smussate poste in opera con malta bastarda, comprese le occorrenti murature, beveroni, stuccature, stilature, sigillature dei giunti, grappe, ecc. misurati secondo il minimo rettangolo circoscritto: / - serizzo	m²		183,34	46,00%
A14.001.025.c	Pedate, zoccoletti rampanti, ripiani per scale ecc. a contorni non rettangolari, sagomati, in pietra naturale o marmo, dello spessore di 3 cm e lunghezza non superiore a 1,50 cm con le superfici a vista lucidate e coste rifilate o semplicemente smussate poste in opera con malta bastarda, comprese le occorrenti murature, beveroni, stuccature, stilature, sigillature dei giunti, grappe, ecc. misurati secondo il minimo rettangolo circoscritto: / - travertino	m²		176,45	46,00%
A14.001.025.d	Pedate, zoccoletti rampanti, ripiani per scale ecc. a contorni non rettangolari, sagomati, in pietra naturale o marmo, dello spessore di 3 cm e lunghezza non superiore a 1,50 cm con le superfici a vista lucidate e coste rifilate o semplicemente smussate poste in opera con malta bastarda, comprese le occorrenti murature, beveroni, stuccature, stilature, sigillature dei giunti, grappe, ecc. misurati secondo il minimo rettangolo circoscritto: / - marmo bianco di Carrara qualità corrente	m²		188,11	43,00%
A14.001.025.e	Pedate, zoccoletti rampanti, ripiani per scale ecc. a contorni non rettangolari, sagomati, in pietra naturale o marmo, dello spessore di 3 cm e lunghezza non superiore a 1,50 cm con le superfici a vista lucidate e coste rifilate o semplicemente smussate poste in opera con malta bastarda, comprese le occorrenti murature, beveroni, stuccature, stilature, sigillature dei giunti, grappe, ecc. misurati secondo il minimo rettangolo circoscritto: / - botticino classico	m²		179,69	45,00%
A14.001.025.f	Pedate, zoccoletti rampanti, ripiani per scale ecc. a contorni non rettangolari, sagomati, in pietra naturale o marmo, dello spessore di 3 cm e lunghezza non superiore a 1,50 cm con le superfici a vista lucidate e coste rifilate o semplicemente smussate poste in opera con malta bastarda, comprese le occorrenti murature, beveroni, stuccature, stilature, sigillature dei giunti, grappe, ecc. misurati secondo il minimo rettangolo circoscritto: / - Trani chiaro	m²		155,01	52,00%
A14.001.025.g	Pedate, zoccoletti rampanti, ripiani per scale ecc. a contorni non rettangolari, sagomati, in pietra naturale o marmo, dello spessore di 3 cm e lunghezza non superiore a 1,50 cm con le superfici a vista lucidate e coste rifilate o semplicemente smussate poste in opera con malta bastarda, comprese le occorrenti murature, beveroni, stuccature, stilature, sigillature dei giunti, grappe, ecc. misurati secondo il minimo rettangolo circoscritto: / - graniti nazionali o sieniti	m²		208,05	39,00%
A14.004	LAVORAZIONI IN PIETRA
A14.004.005	Arrotatura e levigatura di pavimenti con mezzo meccanico, compreso ogni onere e magistero per dare il lavoro eseguito a regola d'arte:			0,00
A14.004.005.a	Arrotatura e levigatura di pavimenti con mezzo meccanico, compreso ogni onere e magistero per dare il lavoro eseguito a regola d'arte: / - per pavimenti in pietra	m²		13,59	70,00%
A14.004.005.b	Arrotatura e levigatura di pavimenti con mezzo meccanico, compreso ogni onere e magistero per dare il lavoro eseguito a regola d'arte: / - per pavimenti in marmo	m²		16,28	70,00%
A14.004.005.c	Arrotatura e levigatura di pavimenti con mezzo meccanico, compreso ogni onere e magistero per dare il lavoro eseguito a regola d'arte: / - per pavimenti in granito	m²		18,96	70,00%
A14.004.010	Lucidatura a piombo di pavimenti con mezzo meccanico, compreso ogni onere e magistero per dare il lavoro eseguito a regola d'arte:			0,00
A14.004.010.a	Lucidatura a piombo di pavimenti con mezzo meccanico, compreso ogni onere e magistero per dare il lavoro eseguito a regola d'arte: / - per pavimenti in pietra	m²		8,14	70,00%
A14.004.010.b	Lucidatura a piombo di pavimenti con mezzo meccanico, compreso ogni onere e magistero per dare il lavoro eseguito a regola d'arte: / - per pavimenti in marmo	m²		10,82	70,00%
A14.004.010.c	Lucidatura a piombo di pavimenti con mezzo meccanico, compreso ogni onere e magistero per dare il lavoro eseguito a regola d'arte: / - per pavimenti in granito	m²		14,89	70,00%
A14.004.015	Bocciardatura meccanica delle superfici delle lastre di pietra naturale:			0,00
A14.004.015.a	Bocciardatura meccanica delle superfici delle lastre di pietra naturale: / - per marmi e travertini	m²		39,14	75,00%
A14.004.015.b	Bocciardatura meccanica delle superfici delle lastre di pietra naturale: / - per pietre dure (graniti, ecc.)	m²		48,93	75,00%
A14.004.020	lisciato di mola:			0,00
A14.004.020.a	lisciato di mola: / - per pietre tenere e marmi	m		2,94	75,00%
A14.004.020.b	lisciato di mola: / - per pietre dure (graniti, ecc.)	m		3,91	75,00%
A14.004.025	lisciato di mola e lucidato:			0,00
A14.004.025.a	lisciato di mola e lucidato: / - per pietre tenere e marmi	m		3,91	75,00%
A14.004.025.b	lisciato di mola e lucidato: / - per pietre dure (graniti, ecc.)	m		4,89	75,00%
A14.004.030	lisciato di mola:			0,00
A14.004.030.a	lisciato di mola: / - per pietre tenere a marmi	m		3,91	75,00%
A14.004.030.b	lisciato di mola: / - per pietre dure (graniti, ecc.)	m		4,89	75,00%
A14.004.035	lisciato di mola e lucidato:			0,00
A14.004.035.a	lisciato di mola e lucidato: / - per pietre tenere e marmi	m		4,89	75,00%
A14.004.035.b	lisciato di mola e lucidato: / - per pietre dure (graniti, ecc.)	m		6,85	75,00%
A14.004.040	lisciato di mola:			0,00
A14.004.040.a	lisciato di mola: / - per pietre tenere e marmi	m		3,13	75,00%
A14.004.040.b	lisciato di mola: / - per pietre dure (graniti, ecc.)	m		5,87	75,00%
A14.004.045	lisciato di mola e lucidato:			0,00
A14.004.045.a	lisciato di mola e lucidato: / - per pietre tenere e marmi	m		5,09	75,00%
A14.004.045.b	lisciato di mola e lucidato: / - per pietre dure (graniti, ecc.)	m		7,83	75,00%
A14.004.050	lisciato di mola:			0,00
A14.004.050.a	lisciato di mola: / - per pietre tenere e marmi	m		5,87	75,00%
A14.004.050.b	lisciato di mola: / - per pietre dure (graniti, ecc.)	m		7,05	75,00%
A14.004.055	lisciato di mola e lucidato:			0,00
A14.004.055.a	lisciato di mola e lucidato: / - per pietre tenere e marmi	m		6,85	75,00%
A14.004.055.b	lisciato di mola e lucidato: / - per pietre dure (graniti, ecc.)	m		13,70	75,00%
A14.004.060	lisciato di mola:			0,00
A14.004.060.a	lisciato di mola: / - per pietre tenere e marmi	m		4,89	75,00%
A14.004.060.b	lisciato di mola: / - per pietre dure (graniti, ecc.)	m		7,24	75,00%
A14.004.065	lisciato di mola e lucidato:			0,00
A14.004.065.a	lisciato di mola e lucidato: / - per pietre tenere e marmi	m		7,24	75,00%
A14.004.065.b	lisciato di mola e lucidato: / - per pietre dure (graniti, ecc.)	m		13,70	75,00%
A14.004.070	Fori per zanche	Cadauno		1,63	79,00%
A14.004.075	Gocciolatoio	Cadauno		2,92	79,00%
A15	PAVIMENTI
A15.001	LAVORI DI PREPARAZIONE DEI SOTTOFONDI
A15.001.005	Massetto di sottofondo a base di legante idraulico a presa normale ed inerti di granulometria 0-8 mm, ad asciugamento veloce (quattro giorni) e a ritiro controllato, con resistenza a compressione 40 N/mmq (a 28 gg), pedonabile dopo 12 ore, dello spessore non inferiore a 4 cm	m²		21,52	54,00%
A15.001.010	Massetto di sottofondo di malta di cemento tipo 32.5 dosato a 300 kg per 1,00 mc di sabbia per piano di posa di pavimentazioni sottili (linoleum, gomma, piastrelle resilienti, ecc.) dello spessore non inferiore a 3 cm dato in opera ben battuto, livellato e lisciato perfettamente	m²		16,96	67,00%
A15.001.015	Massetto pronto ad alta resistenza, adatto per la posa di pavimenti con adesivo (piastrelle ceramiche, gres porcellanato, pietre naturali, parquet e piastrelle resilienti), dello spessore di 20 ÷ 80 mm, dato in opera battuto, livellato e lisciato:			0,00
A15.001.015.a	Massetto pronto ad alta resistenza, adatto per la posa di pavimenti con adesivo (piastrelle ceramiche, gres porcellanato, pietre naturali, parquet e piastrelle resilienti), dello spessore di 20 ÷ 80 mm, dato in opera battuto, livellato e lisciato: / - spessore 20 mm	m²		11,95	39,00%
A15.001.015.b	Massetto pronto ad alta resistenza, adatto per la posa di pavimenti con adesivo (piastrelle ceramiche, gres porcellanato, pietre naturali, parquet e piastrelle resilienti), dello spessore di 20 ÷ 80 mm, dato in opera battuto, livellato e lisciato: / - per ogni centimetro in più di spessore	m²		4,99	31,00%
A15.001.020	Lisciatura del piano superiore di sottofondi preesistenti con malta autolivellante dello spessore di 1,5 mm	m²		6,11	34,00%
A15.004	PAVIMENTI ALLA VENEZIANA
A15.004.005	Pavimento alla veneziana eseguito con graniglia e scaglie di marmo mescolate con cemento tipo 32.5 bianco o colorato spianato in strato di spessore uniforme di 2 cm su un sottofondo di malta di cemento tipo 32.5 confezionato con 400 kg per 1,00 mc di sabbia dello spessore non inferiore a 3 cm, compresa la riquadratura dei campi da 100 x 100 cm con listelli metallici non ossidabili dello spessore di 1 ÷ 2 mm escluse l'arrotatura e la lucidatura	m²		143,16	75,00%
A15.007	PAVIMENTI IN MARMETTE E MARMETTONI
A15.007.005	Pavimento in marmette di cemento pressato e graniglia di marmo botticino, dimensioni 25 x 25 cm, spessore 25 mm, poste in opera su letto di malta bastarda previo spolvero di cemento tipo 32.5, giunti connessi con cemento grigio, compresi tagli, sfridi e pulitura finale, con esclusione dell'arrotatura e della levigatura, su fondo grigio	m²		33,77	53,00%
A15.007.010	Pavimento in marmettoni di cemento e scaglie di marmo, posti in opera su letto di malta bastarda, previo spolvero di cemento bianco o colorato, compresi tagli, sfridi e pulizia finale, con esclusione dell'arrotatura, della levigatura e della lucidatura a piombo:			0,00
A15.007.010.a	Pavimento in marmettoni di cemento e scaglie di marmo, posti in opera su letto di malta bastarda, previo spolvero di cemento bianco o colorato, compresi tagli, sfridi e pulizia finale, con esclusione dell'arrotatura, della levigatura e della lucidatura a piombo: / - grana 10/15 mm, 25 x 25 cm e spessore 25 mm	m²		38,22	47,00%
A15.007.010.b	Pavimento in marmettoni di cemento e scaglie di marmo, posti in opera su letto di malta bastarda, previo spolvero di cemento bianco o colorato, compresi tagli, sfridi e pulizia finale, con esclusione dell'arrotatura, della levigatura e della lucidatura a piombo: / - grana 40/50 mm, 40 x 40 cm e spessore 33 mm	m²		54,54	28,00%
A15.007.015	Pavimento in marmettoni di cemento e pezzi di marmo (segati), delle dimensioni di 40 x 40 cm e spessore 36 mm, posti in opera su un letto di malta bastarda, previo spolvero di cemento bianco o colorato, compresi tagli, sfridi e la pulizia finale, con esclusione dell'arrotatura, della levigatura e della lucidatura a piombo	m²		69,62	22,00%
A15.007.020	Pavimento in marmette di graniglia ottenute mediante l'impasto di marmi tritati con cementi ossidi o terre colorate, dimensioni 20 x 20 x 2 cm, poste in opera su letto di malta bastarda con successiva sigillatura delle fughe, escluse levigatura e lucidatura, tinta unita	m²		65,81	27,00%
A15.010	PAVIMENTI IN PIETRE NATURALI
A15.010.005	30 x 30 cm, spessore 1 cm:			0,00
A15.010.005.a	30 x 30 cm, spessore 1 cm: / - bianco Carrara C	m²		110,84	17,00%
A15.010.005.b	30 x 30 cm, spessore 1 cm: / - bianco Carrara CD	m²		89,96	20,00%
A15.010.005.c	30 x 30 cm, spessore 1 cm: / - bianco Thassos	m²		277,82	6,00%
A15.010.005.d	30 x 30 cm, spessore 1 cm: / - bardiglio	m²		110,84	17,00%
A15.010.005.e	30 x 30 cm, spessore 1 cm: / - botticino	m²		117,79	15,00%
A15.010.005.f	30 x 30 cm, spessore 1 cm: / - breccia oniciata	m²		138,67	13,00%
A15.010.005.g	30 x 30 cm, spessore 1 cm: / - giallo reale	m²		145,62	13,00%
A15.010.005.h	30 x 30 cm, spessore 1 cm: / - marron emperador	m²		166,50	11,00%
A15.010.005.i	30 x 30 cm, spessore 1 cm: / - nero marquina	m²		229,11	8,00%
A15.010.005.j	30 x 30 cm, spessore 1 cm: / - perlino rosato	m²		138,67	13,00%
A15.010.005.k	30 x 30 cm, spessore 1 cm: / - rosso Verona	m²		110,84	17,00%
A15.010.005.l	30 x 30 cm, spessore 1 cm: / - Trani fiorito	m²		102,80	17,00%
A15.010.005.m	30 x 30 cm, spessore 1 cm: / - travertino	m²		95,84	18,00%
A15.010.005.n	30 x 30 cm, spessore 1 cm: / - verde Alpi	m²		193,25	9,00%
A15.010.010	30 x 60 cm, spessore 1 cm:			0,00
A15.010.010.a	30 x 60 cm, spessore 1 cm: / - bianco Carrara C	m²		121,97	15,00%
A15.010.010.b	30 x 60 cm, spessore 1 cm: / - bianco Carrara CD	m²		102,49	17,00%
A15.010.010.c	30 x 60 cm, spessore 1 cm: / - botticino	m²		127,53	14,00%
A15.010.010.d	30 x 60 cm, spessore 1 cm: / - travertino	m²		117,79	15,00%
A15.010.015	30 x 30 cm, spessore 1 cm:			0,00
A15.010.015.a	30 x 30 cm, spessore 1 cm: / - bianco sardo	m²		97,76	18,00%
A15.010.015.b	30 x 30 cm, spessore 1 cm: / - giallo veneziano	m²		152,58	12,00%
A15.010.015.c	30 x 30 cm, spessore 1 cm: / - Labrador blu	m²		180,41	10,00%
A15.010.015.d	30 x 30 cm, spessore 1 cm: / - multicolor	m²		133,10	13,00%
A15.010.015.e	30 x 30 cm, spessore 1 cm: / - nero Africa	m²		138,67	13,00%
A15.010.015.f	30 x 30 cm, spessore 1 cm: / - nero assoluto	m²		163,71	11,00%
A15.010.015.g	30 x 30 cm, spessore 1 cm: / - rosa Beta	m²		89,96	20,00%
A15.010.015.h	30 x 30 cm, spessore 1 cm: / - rosa Limbara	m²		100,82	18,00%
A15.010.015.i	30 x 30 cm, spessore 1 cm: / - rosa Porrino	m²		97,76	18,00%
A15.010.015.j	30 x 30 cm, spessore 1 cm: / - rosso Balmoral	m²		137,59	13,00%
A15.010.015.k	30 x 30 cm, spessore 1 cm: / - serizzo Antigorio	m²		102,80	17,00%
A15.010.020	30 x 60 cm, spessore 1 cm:			0,00
A15.010.020.a	30 x 60 cm, spessore 1 cm: / - bianco sardo	m²		108,05	17,00%
A15.010.020.b	30 x 60 cm, spessore 1 cm: / - giallo veneziano	m²		163,71	11,00%
A15.010.020.c	30 x 60 cm, spessore 1 cm: / - Labrador blu	m²		194,33	9,00%
A15.010.020.d	30 x 60 cm, spessore 1 cm: / - multicolor	m²		145,62	13,00%
A15.010.020.e	30 x 60 cm, spessore 1 cm: / - nero Africa	m²		152,58	12,00%
A15.010.020.f	30 x 60 cm, spessore 1 cm: / - nero assoluto	m²		201,28	9,00%
A15.010.020.g	30 x 60 cm, spessore 1 cm: / - rosa Beta	m²		108,05	17,00%
A15.010.020.h	30 x 60 cm, spessore 1 cm: / - rosa Limbara	m²		27,35	66,00%
A15.010.020.i	30 x 60 cm, spessore 1 cm: / - rosa Porrino	m²		103,88	17,00%
A15.010.020.j	30 x 60 cm, spessore 1 cm: / - rosso Balmoral	m²		144,54	12,00%
A15.010.020.k	30 x 60 cm, spessore 1 cm: / - serizzo Antigorio	m²		116,71	15,00%
A15.010.025	Pavimento in quarzite in piastrelle squadrate, di colore grigio, con piano superiore ed inferiore a spacco naturale e con lati segati, spessore 1,5 ÷ 2,5 cm, posto in opera con idoneo collante, previa preparazione del piano superiore del massetto di sottofondo da pagarsi a parte, compresi sfridi, suggellatura dei giunti e pulizia finale, delle seguenti dimensioni:			0,00
A15.010.025.a	Pavimento in quarzite in piastrelle squadrate, di colore grigio, con piano superiore ed inferiore a spacco naturale e con lati segati, spessore 1,5 ÷ 2,5 cm, posto in opera con idoneo collante, previa preparazione del piano superiore del massetto di sottofondo da pagarsi a parte, compresi sfridi, suggellatura dei giunti e pulizia finale, delle seguenti dimensioni: / - altezza 20 cm per fascia a correre, lunghezza variabile	m²		95,78	21,00%
A15.010.025.b	Pavimento in quarzite in piastrelle squadrate, di colore grigio, con piano superiore ed inferiore a spacco naturale e con lati segati, spessore 1,5 ÷ 2,5 cm, posto in opera con idoneo collante, previa preparazione del piano superiore del massetto di sottofondo da pagarsi a parte, compresi sfridi, suggellatura dei giunti e pulizia finale, delle seguenti dimensioni: / - altezza 25 cm per fascia a correre, lunghezza variabile	m²		101,35	19,00%
A15.010.025.c	Pavimento in quarzite in piastrelle squadrate, di colore grigio, con piano superiore ed inferiore a spacco naturale e con lati segati, spessore 1,5 ÷ 2,5 cm, posto in opera con idoneo collante, previa preparazione del piano superiore del massetto di sottofondo da pagarsi a parte, compresi sfridi, suggellatura dei giunti e pulizia finale, delle seguenti dimensioni: / - altezza 30 cm per fascia a correre, lunghezza variabile	m²		109,69	17,00%
A15.010.030	Pavimento in quarzite in piastrelle squadrate, di colore misto comprensivo di verde, grigio e grigio chiaro senza dominanza di un colore, con piano superiore ed inferiore a spacco naturale e con lati segati, spessore 1,5 ÷ 2,5 cm, posto in opera con idoneo collante, previa preparazione del piano superiore del massetto di sottofondo da pagarsi a parte, compresi sfridi, suggellatura dei giunti e pulizia finale, delle seguenti dimensioni:			0,00
A15.010.030.a	Pavimento in quarzite in piastrelle squadrate, di colore misto comprensivo di verde, grigio e grigio chiaro senza dominanza di un colore, con piano superiore ed inferiore a spacco naturale e con lati segati, spessore 1,5 ÷ 2,5 cm, posto in opera con idoneo collante, previa preparazione del piano superiore del massetto di sottofondo da pagarsi a parte, compresi sfridi, suggellatura dei giunti e pulizia finale, delle seguenti dimensioni: / - altezza 20 cm per fascia a correre, lunghezza variabile	m²		104,13	19,00%
A15.010.030.b	Pavimento in quarzite in piastrelle squadrate, di colore misto comprensivo di verde, grigio e grigio chiaro senza dominanza di un colore, con piano superiore ed inferiore a spacco naturale e con lati segati, spessore 1,5 ÷ 2,5 cm, posto in opera con idoneo collante, previa preparazione del piano superiore del massetto di sottofondo da pagarsi a parte, compresi sfridi, suggellatura dei giunti e pulizia finale, delle seguenti dimensioni: / - altezza 25 cm per fascia a correre, lunghezza variabile	m²		108,30	18,00%
A15.010.030.c	Pavimento in quarzite in piastrelle squadrate, di colore misto comprensivo di verde, grigio e grigio chiaro senza dominanza di un colore, con piano superiore ed inferiore a spacco naturale e con lati segati, spessore 1,5 ÷ 2,5 cm, posto in opera con idoneo collante, previa preparazione del piano superiore del massetto di sottofondo da pagarsi a parte, compresi sfridi, suggellatura dei giunti e pulizia finale, delle seguenti dimensioni: / - altezza 30 cm per fascia a correre, lunghezza variabile	m²		115,26	17,00%
A15.010.035	Pavimento in quarzite in piastrelle di colore chiaro con sfumature dal nocciola al verde/grigio, con piano superiore ed inferiore a spacco naturale e coste segate, spessore 1,2 cm, posto in opera con idoneo collante, previa preparazione del piano superiore del massetto di sottofondo da pagarsi a parte, compresi sfridi, suggellatura dei giunti e pulizia finale, delle seguenti dimensioni:			0,00
A15.010.035.a	Pavimento in quarzite in piastrelle di colore chiaro con sfumature dal nocciola al verde/grigio, con piano superiore ed inferiore a spacco naturale e coste segate, spessore 1,2 cm, posto in opera con idoneo collante, previa preparazione del piano superiore del massetto di sottofondo da pagarsi a parte, compresi sfridi, suggellatura dei giunti e pulizia finale, delle seguenti dimensioni: / - 20 x 40 cm	m²		93,00	21,00%
A15.010.035.b	Pavimento in quarzite in piastrelle di colore chiaro con sfumature dal nocciola al verde/grigio, con piano superiore ed inferiore a spacco naturale e coste segate, spessore 1,2 cm, posto in opera con idoneo collante, previa preparazione del piano superiore del massetto di sottofondo da pagarsi a parte, compresi sfridi, suggellatura dei giunti e pulizia finale, delle seguenti dimensioni: / - 30 x 60 cm	m²		104,13	19,00%
A15.010.035.c	Pavimento in quarzite in piastrelle di colore chiaro con sfumature dal nocciola al verde/grigio, con piano superiore ed inferiore a spacco naturale e coste segate, spessore 1,2 cm, posto in opera con idoneo collante, previa preparazione del piano superiore del massetto di sottofondo da pagarsi a parte, compresi sfridi, suggellatura dei giunti e pulizia finale, delle seguenti dimensioni: / - 10 x 10 cm, burattato	m²		91,60	21,00%
A15.010.035.d	Pavimento in quarzite in piastrelle di colore chiaro con sfumature dal nocciola al verde/grigio, con piano superiore ed inferiore a spacco naturale e coste segate, spessore 1,2 cm, posto in opera con idoneo collante, previa preparazione del piano superiore del massetto di sottofondo da pagarsi a parte, compresi sfridi, suggellatura dei giunti e pulizia finale, delle seguenti dimensioni: / - 15 x 15 cm, burattato	m²		97,17	20,00%
A15.010.035.e	Pavimento in quarzite in piastrelle di colore chiaro con sfumature dal nocciola al verde/grigio, con piano superiore ed inferiore a spacco naturale e coste segate, spessore 1,2 cm, posto in opera con idoneo collante, previa preparazione del piano superiore del massetto di sottofondo da pagarsi a parte, compresi sfridi, suggellatura dei giunti e pulizia finale, delle seguenti dimensioni: / - 20 x 20 cm, burattato	m²		99,95	20,00%
A15.010.040	Pavimento in pietra calcarea liscia in frammenti di lastre, di colore giallo, posto in opera con idoneo collante, previa preparazione del piano superiore del massetto di sottofondo da pagarsi a parte, compresi sfridi, suggellatura dei giunti e pulizia finale, dei seguenti spessori:			0,00
A15.010.040.a	Pavimento in pietra calcarea liscia in frammenti di lastre, di colore giallo, posto in opera con idoneo collante, previa preparazione del piano superiore del massetto di sottofondo da pagarsi a parte, compresi sfridi, suggellatura dei giunti e pulizia finale, dei seguenti spessori: / - 0,7 ÷ 1,2 cm	m²		43,68	40,00%
A15.010.040.b	Pavimento in pietra calcarea liscia in frammenti di lastre, di colore giallo, posto in opera con idoneo collante, previa preparazione del piano superiore del massetto di sottofondo da pagarsi a parte, compresi sfridi, suggellatura dei giunti e pulizia finale, dei seguenti spessori: / - 1,3 ÷ 2,0 cm	m²		50,48	35,00%
A15.010.045	Pavimento in pietra calcarea in piastrelle, di colore giallo scuro maculato, con piano superiore ed inferiore a spacco naturale e coste segate, spessore 1,5 ÷ 2,0 cm, posto in opera con idoneo collante, previa preparazione del piano superiore del massetto di sottofondo da pagarsi a parte, compresi sfridi, suggellatura dei giunti e pulizia finale, delle seguenti dimensioni:			0,00
A15.010.045.a	Pavimento in pietra calcarea in piastrelle, di colore giallo scuro maculato, con piano superiore ed inferiore a spacco naturale e coste segate, spessore 1,5 ÷ 2,0 cm, posto in opera con idoneo collante, previa preparazione del piano superiore del massetto di sottofondo da pagarsi a parte, compresi sfridi, suggellatura dei giunti e pulizia finale, delle seguenti dimensioni: / - 20 x 40 cm	m²		97,17	20,00%
A15.010.045.b	Pavimento in pietra calcarea in piastrelle, di colore giallo scuro maculato, con piano superiore ed inferiore a spacco naturale e coste segate, spessore 1,5 ÷ 2,0 cm, posto in opera con idoneo collante, previa preparazione del piano superiore del massetto di sottofondo da pagarsi a parte, compresi sfridi, suggellatura dei giunti e pulizia finale, delle seguenti dimensioni: / - 30 x 60 cm	m²		104,13	19,00%
A15.013	OPERE COMPLEMENTARI
A15.013.005	Arrotatura e levigatura di pavimenti con mezzo meccanico, compreso ogni onere e magistero per dare il lavoro eseguito a regola d'arte:			0,00
A15.013.005.a	Arrotatura e levigatura di pavimenti con mezzo meccanico, compreso ogni onere e magistero per dare il lavoro eseguito a regola d'arte: / - per pavimenti in pietra	m²		13,59	70,00%
A15.013.005.b	Arrotatura e levigatura di pavimenti con mezzo meccanico, compreso ogni onere e magistero per dare il lavoro eseguito a regola d'arte: / - per pavimenti in marmo	m²		16,28	70,00%
A15.013.005.c	Arrotatura e levigatura di pavimenti con mezzo meccanico, compreso ogni onere e magistero per dare il lavoro eseguito a regola d'arte: / - per pavimenti in granito	m²		18,96	70,00%
A15.013.010	Lucidatura a piombo di pavimenti con mezzo meccanico, compreso ogni onere e magistero per dare il lavoro eseguito a regola d'arte:			0,00
A15.013.010.a	Lucidatura a piombo di pavimenti con mezzo meccanico, compreso ogni onere e magistero per dare il lavoro eseguito a regola d'arte: / - per pavimenti in pietra	m²		8,14	70,00%
A15.013.010.b	Lucidatura a piombo di pavimenti con mezzo meccanico, compreso ogni onere e magistero per dare il lavoro eseguito a regola d'arte: / - per pavimenti in marmo	m²		10,82	70,00%
A15.013.010.c	Lucidatura a piombo di pavimenti con mezzo meccanico, compreso ogni onere e magistero per dare il lavoro eseguito a regola d'arte: / - per pavimenti in granito	m²		14,89	70,00%
A15.013.015	Levigatura a pomice, di pavimenti in piastrelle, marmette, piastrelle di marmo ecc., escluse le sole piastrelle di granulato sferoidale di quarzo	m²		10,86	75,00%
A15.016	PAVIMENTI IN GRES
A15.016.005	Pavimento di gres rosso in piastrelle poste in opera sfalsate o a spina di pesce su letto di malta di cemento tipo 32.5, previo spolvero di cemento con giunti connessi, compresi, tagli, sfridi, il lavaggio con acido e pulitura finale:			0,00
A15.016.005.a	Pavimento di gres rosso in piastrelle poste in opera sfalsate o a spina di pesce su letto di malta di cemento tipo 32.5, previo spolvero di cemento con giunti connessi, compresi, tagli, sfridi, il lavaggio con acido e pulitura finale: / - con superficie liscia 7,5 x 15 cm, spessore 8 ÷ 10 mm	m²		24,95	48,00%
A15.016.005.b	Pavimento di gres rosso in piastrelle poste in opera sfalsate o a spina di pesce su letto di malta di cemento tipo 32.5, previo spolvero di cemento con giunti connessi, compresi, tagli, sfridi, il lavaggio con acido e pulitura finale: / - con superficie antisdrucciolo 7,5 x 15 cm spessore 8 ÷ 10 mm	m²		26,39	46,00%
A15.016.010	effetto cemento, con superficie antiscivolo (R10 A), spessore 10 mm:			0,00
A15.016.010.a	effetto cemento, con superficie antiscivolo (R10 A), spessore 10 mm: / - dimensioni 60 x 60 cm, naturale o bocciardato	m²		46,73	17,00%
A15.016.010.b	effetto cemento, con superficie antiscivolo (R10 A), spessore 10 mm: / - dimensioni 30 x 30 cm, naturale	m²		46,39	27,00%
A15.016.010.c	effetto cemento, con superficie antiscivolo (R10 A), spessore 10 mm: / - dimensioni 30 x 60 cm, naturale o bocciardato	m²		49,35	21,00%
A15.016.010.d	effetto cemento, con superficie antiscivolo (R10 A), spessore 10 mm: / - dimensioni 60 x 120 cm, naturale	m²		60,68	13,00%
A15.016.015	tinta unita, con superficie antiscivolo (R9 A):			0,00
A15.016.015.a	tinta unita, con superficie antiscivolo (R9 A): / - 20 x 20 cm, spessore 8 mm	m²		41,18	33,00%
A15.016.015.b	tinta unita, con superficie antiscivolo (R9 A): / - 30 x 30 cm, spessore 8,5 mm	m²		45,19	28,00%
A15.016.020	granigliato:			0,00
A15.016.020.a	granigliato: / - 20 x 20 cm, superficie levigata antiscivolo (R9 A), spessore 8 mm	m²		34,81	40,00%
A15.016.020.b	granigliato: / - 20 x 20 cm, superficie bocciardata antiscivolo (R12 B), spessore 8 mm	m²		37,20	36,00%
A15.016.020.c	granigliato: / - 20 x 20 cm, superficie opaca antiscivolo (R12 V4 C), spessore 8 mm	m²		37,20	36,00%
A15.016.020.d	granigliato: / - 30 x 30 cm, superficie levigata, con superficie antiscivolo (R9 A), spessore 8,5 mm	m²		35,63	35,00%
A15.016.020.e	granigliato: / - 30 x 30 cm, superficie bocciardata antiscivolo (R12 B), spessore 8,5 mm	m²		38,02	32,00%
A15.016.020.f	granigliato: / - 30 x 30 cm, effetto marmetta grana media antiscivolo (R11), spessore 8,5 mm	m²		38,02	32,00%
A15.016.025	Pavimento in gres porcellanato doppio caricamento in piastrelle rettificate per zone ad intenso calpestio, rispondenti alla norma UNI EN 14411, classe assorbimento acqua BIa G, tinta unita, dimensioni 60 x 60 cm, posto in opera con idoneo collante, previa preparazione del piano superiore del massetto di sottofondo da pagarsi a parte, compresi tagli, sfridi, pulitura finale e sigillatura dei giunti:			0,00
A15.016.025.a	Pavimento in gres porcellanato doppio caricamento in piastrelle rettificate per zone ad intenso calpestio, rispondenti alla norma UNI EN 14411, classe assorbimento acqua BIa G, tinta unita, dimensioni 60 x 60 cm, posto in opera con idoneo collante, previa preparazione del piano superiore del massetto di sottofondo da pagarsi a parte, compresi tagli, sfridi, pulitura finale e sigillatura dei giunti: / - superficie levigata, spessore 9,5 mm	m²		57,89	14,00%
A15.016.025.b	Pavimento in gres porcellanato doppio caricamento in piastrelle rettificate per zone ad intenso calpestio, rispondenti alla norma UNI EN 14411, classe assorbimento acqua BIa G, tinta unita, dimensioni 60 x 60 cm, posto in opera con idoneo collante, previa preparazione del piano superiore del massetto di sottofondo da pagarsi a parte, compresi tagli, sfridi, pulitura finale e sigillatura dei giunti: / - superficie naturale antiscivolo (R10 B), spessore 10,5 mm	m²		55,10	15,00%
A15.016.025.c	Pavimento in gres porcellanato doppio caricamento in piastrelle rettificate per zone ad intenso calpestio, rispondenti alla norma UNI EN 14411, classe assorbimento acqua BIa G, tinta unita, dimensioni 60 x 60 cm, posto in opera con idoneo collante, previa preparazione del piano superiore del massetto di sottofondo da pagarsi a parte, compresi tagli, sfridi, pulitura finale e sigillatura dei giunti: / - superficie bocciardata antiscivolo (R11 C), spessore 10,5 mm	m²		57,89	14,00%
A15.016.030	effetto rustico:			0,00
A15.016.030.a	effetto rustico: / - 33,3 x 33,3 cm, spessore 8 mm	m²		31,72	41,00%
A15.016.030.b	effetto rustico: / - 30 x 60 cm, spessore 9 mm	m²		34,61	30,00%
A15.016.030.c	effetto rustico: / - 60 x 60 cm, spessore 9 mm	m²		31,99	26,00%
A15.016.035	effetto cemento:			0,00
A15.016.035.a	effetto cemento: / - 33,3 x 33,3 cm, spessore 8 mm	m²		31,72	41,00%
A15.016.035.b	effetto cemento: / - 45 x 45 cm, spessore 9 mm	m²		31,42	33,00%
A15.016.035.c	effetto cemento: / - 30 x 60 cm, rettificato, spessore 9 mm	m²		37,00	28,00%
A15.016.035.d	effetto cemento: / - 60 x 60 cm, rettificato, spessore 9 mm	m²		34,38	24,00%
A15.016.035.e	effetto cemento: / - 120 x 120 cm, rettificato, spessore 9 mm	m²		83,79	9,00%
A15.016.040	effetto pietra levigata, antiscivolo (R11 B):			0,00
A15.016.040.a	effetto pietra levigata, antiscivolo (R11 B): / - 33,3 x 33,3 cm, spessore 8,5 mm	m²		31,72	41,00%
A15.016.040.b	effetto pietra levigata, antiscivolo (R11 B): / - 45 x 45 cm, spessore 9 mm	m²		31,42	33,00%
A15.016.040.c	effetto pietra levigata, antiscivolo (R11 B): / - 30 x 60 cm, rettificato, spessore 9,5 mm	m²		37,00	28,00%
A15.016.040.d	effetto pietra levigata, antiscivolo (R11 B): / - 60 x 60 cm, rettificato, spessore 9,5 mm	m²		34,38	24,00%
A15.016.040.e	effetto pietra levigata, antiscivolo (R11 B): / - 33,3 x 33,3 cm, spessore 8,5 mm, per esterni	m²		33,72	39,00%
A15.016.040.f	effetto pietra levigata, antiscivolo (R11 B): / - 30 x 60 cm, rettificato, spessore 10 mm, per esterni	m²		34,61	30,00%
A15.016.045	effetto cotto rustico opaco, antiscivolo (R10), spessore 9 mm:			0,00
A15.016.045.a	effetto cotto rustico opaco, antiscivolo (R10), spessore 9 mm: / - 15 x 15 cm	m²		38,25	38,00%
A15.016.045.b	effetto cotto rustico opaco, antiscivolo (R10), spessore 9 mm: / - 15 x 30 cm	m²		36,51	36,00%
A15.016.050	superficie rustica strutturata per esterni, antiscivolo (R9), spessore 9 mm:			0,00
A15.016.050.a	superficie rustica strutturata per esterni, antiscivolo (R9), spessore 9 mm: / - 30 x 30 cm	m²		35,63	35,00%
A15.016.050.b	superficie rustica strutturata per esterni, antiscivolo (R9), spessore 9 mm: / - 15 x 15 cm	m²		38,25	38,00%
A15.016.055	effetto pietra strutturato:			0,00
A15.016.055.a	effetto pietra strutturato: / - 20 x 20 cm, antiscivolo (R9), spessore 9 mm	m²		41,98	32,00%
A15.016.055.b	effetto pietra strutturato: / - 20 x 40 cm, antiscivolo (R9), spessore 9 mm	m²		40,41	31,00%
A15.016.055.c	effetto pietra strutturato: / - 30 x 60 cm, rettificato antiscivolo (R9), spessore 10,5 mm	m²		45,76	23,00%
A15.016.055.d	effetto pietra strutturato: / - 60 x 60 cm, rettificato antiscivolo (R9), spessore 10,5 mm	m²		43,14	19,00%
A15.016.055.e	effetto pietra strutturato: / - 20 x 20 cm, per esterni, antiscivolo (R11 C), spessore 9 mm	m²		41,98	32,00%
A15.016.055.f	effetto pietra strutturato: / - 20 x 40 cm, per esterni, antiscivolo (R11 C), spessore 9 mm	m²		40,41	31,00%
A15.016.055.g	effetto pietra strutturato: / - 30 x 30 cm, per esterni, antiscivolo (R11 C), spessore 11 mm	m²		40,41	31,00%
A15.016.060	effetto marmo, antiscivolo (R9), spessore 9 mm:			0,00
A15.016.060.a	effetto marmo, antiscivolo (R9), spessore 9 mm: / - 30 x 60 cm	m²		56,92	18,00%
A15.016.060.b	effetto marmo, antiscivolo (R9), spessore 9 mm: / - 90 x 90 cm	m²		79,01	10,00%
A15.016.060.c	effetto marmo, antiscivolo (R9), spessore 9 mm: / - 60 x 120 cm	m²		68,65	12,00%
A15.016.060.d	effetto marmo, antiscivolo (R9), spessore 9 mm: / - 30 x 30 cm, disegno mosaico	m²		155,17	8,00%
A15.016.065	effetto pietra naturale, rettificato, antiscivolo (R9):			0,00
A15.016.065.a	effetto pietra naturale, rettificato, antiscivolo (R9): / - 30 x 60 cm, spessore 10 mm	m²		51,34	20,00%
A15.016.065.b	effetto pietra naturale, rettificato, antiscivolo (R9): / - 30 x 120 cm, spessore 10,5 mm	m²		63,87	13,00%
A15.016.065.c	effetto pietra naturale, rettificato, antiscivolo (R9): / - 60 x 60 cm, spessore 10 mm	m²		51,11	16,00%
A15.016.065.d	effetto pietra naturale, rettificato, antiscivolo (R9): / - 60 x 120 cm, spessore 10,5 mm	m²		63,87	13,00%
A15.016.065.e	effetto pietra naturale, rettificato, antiscivolo (R9): / - 30 x 30 cm, disegno mosaico	m²		169,06	5,00%
A15.016.070	effetto pietra naturale, superficie strutturata, rettificato, per esterni, antiscivolo (R11 B), 30 x 60 cm, spessore 10,5 mm	m²		66,48	16,00%
A15.016.075	effetto pietra naturale, superficie lappata, rettificato, antiscivolo (R9):			0,00
A15.016.075.a	effetto pietra naturale, superficie lappata, rettificato, antiscivolo (R9): / - 30 x 120 cm, spessore 10,5 mm	m²		78,21	10,00%
A15.016.075.b	effetto pietra naturale, superficie lappata, rettificato, antiscivolo (R9): / - 60 x 120 cm, spessore 10,5 mm	m²		78,21	10,00%
A15.016.080	Pavimento in gres porcellanato colorato in massa in piastrelle per spazi esterni, rettificato, a norma UNI EN 14411 classe di assorbimento acqua BIa GL, antiscivolo (R11 B), spessore 20 mm, posto in opera con idoneo collante, previa preparazione del piano superiore del massetto di sottofondo da pagarsi a parte, compresi tagli, sfridi, pulitura finale e sigillatura dei giunti:			0,00
A15.016.080.a	Pavimento in gres porcellanato colorato in massa in piastrelle per spazi esterni, rettificato, a norma UNI EN 14411 classe di assorbimento acqua BIa GL, antiscivolo (R11 B), spessore 20 mm, posto in opera con idoneo collante, previa preparazione del piano superiore del massetto di sottofondo da pagarsi a parte, compresi tagli, sfridi, pulitura finale e sigillatura dei giunti: / - effetto pietra naturale, 60 x 60 cm	m²		73,43	11,00%
A15.016.080.b	Pavimento in gres porcellanato colorato in massa in piastrelle per spazi esterni, rettificato, a norma UNI EN 14411 classe di assorbimento acqua BIa GL, antiscivolo (R11 B), spessore 20 mm, posto in opera con idoneo collante, previa preparazione del piano superiore del massetto di sottofondo da pagarsi a parte, compresi tagli, sfridi, pulitura finale e sigillatura dei giunti: / - effetto marmo, 40 x 120 mm	m²		83,79	9,00%
A15.016.080.c	Pavimento in gres porcellanato colorato in massa in piastrelle per spazi esterni, rettificato, a norma UNI EN 14411 classe di assorbimento acqua BIa GL, antiscivolo (R11 B), spessore 20 mm, posto in opera con idoneo collante, previa preparazione del piano superiore del massetto di sottofondo da pagarsi a parte, compresi tagli, sfridi, pulitura finale e sigillatura dei giunti: / - effetto legno, 60 x 60 cm	m²		73,43	11,00%
A15.016.080.d	Pavimento in gres porcellanato colorato in massa in piastrelle per spazi esterni, rettificato, a norma UNI EN 14411 classe di assorbimento acqua BIa GL, antiscivolo (R11 B), spessore 20 mm, posto in opera con idoneo collante, previa preparazione del piano superiore del massetto di sottofondo da pagarsi a parte, compresi tagli, sfridi, pulitura finale e sigillatura dei giunti: / - effetto legno, 40 x 120 cm	m²		81,40	10,00%
A15.016.080.e	Pavimento in gres porcellanato colorato in massa in piastrelle per spazi esterni, rettificato, a norma UNI EN 14411 classe di assorbimento acqua BIa GL, antiscivolo (R11 B), spessore 20 mm, posto in opera con idoneo collante, previa preparazione del piano superiore del massetto di sottofondo da pagarsi a parte, compresi tagli, sfridi, pulitura finale e sigillatura dei giunti: / - effetto cemento, 60 x 60 cm	m²		79,01	10,00%
A15.016.085	Pavimento in gres porcellanato colorato in massa in piastrelle per spazi esterni, rettificato, a norma UNI EN 14411 classe di assorbimento acqua BIa GL, antiscivolo (R11 B), effetto pietra naturale, 60 x 60 cm, spessore 20 mm, posato a secco in ambienti esterni	m²		72,65	9,00%
A15.016.090	Pavimento in gres porcellanato smaltato superficie effetto legno in piastrelle, per spazi privati ed ambienti destinati a traffico leggero, a norma UNI EN 14411 classe assorbimento acqua BIa GL, spessore 9 mm, posto in opera con idoneo collante, previa preparazione del piano superiore del massetto di sottofondo da pagarsi a parte, compresi tagli, sfridi, pulitura finale e sigillatura dei giunti:			0,00
A15.016.090.a	Pavimento in gres porcellanato smaltato superficie effetto legno in piastrelle, per spazi privati ed ambienti destinati a traffico leggero, a norma UNI EN 14411 classe assorbimento acqua BIa GL, spessore 9 mm, posto in opera con idoneo collante, previa preparazione del piano superiore del massetto di sottofondo da pagarsi a parte, compresi tagli, sfridi, pulitura finale e sigillatura dei giunti: / - 10 x 70 cm per interni	m²		42,00	29,00%
A15.016.090.b	Pavimento in gres porcellanato smaltato superficie effetto legno in piastrelle, per spazi privati ed ambienti destinati a traffico leggero, a norma UNI EN 14411 classe assorbimento acqua BIa GL, spessore 9 mm, posto in opera con idoneo collante, previa preparazione del piano superiore del massetto di sottofondo da pagarsi a parte, compresi tagli, sfridi, pulitura finale e sigillatura dei giunti: / - 12,5 x 50 cm per interni	m²		39,61	32,00%
A15.016.090.c	Pavimento in gres porcellanato smaltato superficie effetto legno in piastrelle, per spazi privati ed ambienti destinati a traffico leggero, a norma UNI EN 14411 classe assorbimento acqua BIa GL, spessore 9 mm, posto in opera con idoneo collante, previa preparazione del piano superiore del massetto di sottofondo da pagarsi a parte, compresi tagli, sfridi, pulitura finale e sigillatura dei giunti: / - 15 x 90 cm per interni ed esterni	m²		48,95	21,00%
A15.016.095	colori chiari:			0,00
A15.016.095.a	colori chiari: / - 15 x 120 cm	m²		69,67	15,00%
A15.016.095.b	colori chiari: / - 20 x 120 cm	m²		68,10	13,00%
A15.016.095.c	colori chiari: / - 30 x 120 cm	m²		54,70	15,00%
A15.016.095.d	colori chiari: / - 30 x 60 cm	m²		48,15	21,00%
A15.016.095.e	colori chiari: / - 60 x 60 cm	m²		45,54	18,00%
A15.016.095.f	colori chiari: / - 30 x 30 cm disegno mosaico	m²		182,27	7,00%
A15.016.100	colori scuri:			0,00
A15.016.100.a	colori scuri: / - 15 x 120 cm	m²		74,45	14,00%
A15.016.100.b	colori scuri: / - 20 x 120 cm	m²		72,88	13,00%
A15.016.100.c	colori scuri: / - 30 x 120 cm	m²		59,88	13,00%
A15.016.105	da posare con fuga da 2 mm:			0,00
A15.016.105.a	da posare con fuga da 2 mm: / - per interni, antiscivolo (R9), dimensioni 20 x 120 cm	m²		68,10	13,00%
A15.016.105.b	da posare con fuga da 2 mm: / - per esterni, antiscivolo (R11 C), dimensioni 20 x 120 cm	m²		68,10	13,00%
A15.016.105.c	da posare con fuga da 2 mm: / - per interni, antiscivolo (R9), disegno mosaico, dimensioni 30 x 30 cm	m²		142,42	9,00%
A15.016.110	colori chiari:			0,00
A15.016.110.a	colori chiari: / - superficie naturale	m²		66,26	13,00%
A15.016.110.b	colori chiari: / - superficie lappata	m²		76,22	11,00%
A15.016.115	colori scuri:			0,00
A15.016.115.a	colori scuri: / - superficie naturale	m²		71,44	12,00%
A15.016.115.b	colori scuri: / - superficie lappata	m²		81,00	10,00%
A15.016.120	Pavimento in gres porcellanato colorato in massa in piastrelle, ottenute per pressatura, per spazi ad intenso calpestio, rispondenti alla norma UNI EN 14411, tinta unita compatta, posto in opera con idoneo collante, previa preparazione del piano superiore del massetto di sottofondo da pagarsi a parte, compresi tagli, sfridi, pulitura finale e sigillatura dei giunti:			0,00
A15.016.120.a	Pavimento in gres porcellanato colorato in massa in piastrelle, ottenute per pressatura, per spazi ad intenso calpestio, rispondenti alla norma UNI EN 14411, tinta unita compatta, posto in opera con idoneo collante, previa preparazione del piano superiore del massetto di sottofondo da pagarsi a parte, compresi tagli, sfridi, pulitura finale e sigillatura dei giunti: / - 10 x 10 cm, classe assorbimento acqua BIIa J, spessore 7 mm	m²		48,83	34,00%
A15.016.120.b	Pavimento in gres porcellanato colorato in massa in piastrelle, ottenute per pressatura, per spazi ad intenso calpestio, rispondenti alla norma UNI EN 14411, tinta unita compatta, posto in opera con idoneo collante, previa preparazione del piano superiore del massetto di sottofondo da pagarsi a parte, compresi tagli, sfridi, pulitura finale e sigillatura dei giunti: / - 20 x 20 cm, classe assorbimento acqua BIb H, spessore 8 mm	m²		33,61	40,00%
A15.019	PAVIMENTI IN TESSERINE DI VETRO
A15.019.005	Pavimento in tesserine di vetro a tinta unita delle dimensioni 2 x 2 cm, spessore 4 ÷ 5 mm, preincollate su fogli di carta da 30 x 30 cm circa, poste in opera con idoneo collante su supporto liscio già preparato da pagare a parte, successiva stuccatura delle fughe con apposito prodotto bianco o colorato compresa la pulitura finale:			0,00
A15.019.005.a	Pavimento in tesserine di vetro a tinta unita delle dimensioni 2 x 2 cm, spessore 4 ÷ 5 mm, preincollate su fogli di carta da 30 x 30 cm circa, poste in opera con idoneo collante su supporto liscio già preparato da pagare a parte, successiva stuccatura delle fughe con apposito prodotto bianco o colorato compresa la pulitura finale: / - colori tenui	m²		74,51	36,00%
A15.019.005.b	Pavimento in tesserine di vetro a tinta unita delle dimensioni 2 x 2 cm, spessore 4 ÷ 5 mm, preincollate su fogli di carta da 30 x 30 cm circa, poste in opera con idoneo collante su supporto liscio già preparato da pagare a parte, successiva stuccatura delle fughe con apposito prodotto bianco o colorato compresa la pulitura finale: / - colori medi	m²		96,02	28,00%
A15.019.005.c	Pavimento in tesserine di vetro a tinta unita delle dimensioni 2 x 2 cm, spessore 4 ÷ 5 mm, preincollate su fogli di carta da 30 x 30 cm circa, poste in opera con idoneo collante su supporto liscio già preparato da pagare a parte, successiva stuccatura delle fughe con apposito prodotto bianco o colorato compresa la pulitura finale: / - colori forti	m²		138,40	20,00%
A15.022	PAVIMENTI IN KLINKER
A15.022.005	effetto pietra:			0,00
A15.022.005.a	effetto pietra: / - 6,5 x 26 cm	m²		59,79	28,00%
A15.022.005.b	effetto pietra: / - 16 x 26 cm	m²		42,31	32,00%
A15.022.005.c	effetto pietra: / - 26 x 26 cm	m²		43,18	32,00%
A15.022.010	effetto cerato tinta unita:			0,00
A15.022.010.a	effetto cerato tinta unita: / - 6,5 x 26 cm	m²		57,20	29,00%
A15.022.010.b	effetto cerato tinta unita: / - 16 x 26 cm	m²		39,72	34,00%
A15.022.010.c	effetto cerato tinta unita: / - 26 x 26 cm	m²		39,72	34,00%
A15.022.015	effetto pietra naturale superficie strutturata:			0,00
A15.022.015.a	effetto pietra naturale superficie strutturata: / - 6,5 x 26 cm	m²		59,79	28,00%
A15.022.015.b	effetto pietra naturale superficie strutturata: / - 16 x 26 cm	m²		41,45	33,00%
A15.022.015.c	effetto pietra naturale superficie strutturata: / - 26 x 26 cm	m²		43,18	32,00%
A15.022.020	Pavimento di klinker ceramico non gelivo, a norma UNI 17411, a tutta massa, in piastrelle, per il settore industriale e alimentare, resistente agli agenti chimici, posto in opera con idoneo collante previa preparazione del piano superiore del massetto di sottofondo da pagare a parte, con giunti di 8 #piuomeno# 10 mm stuccati con idoneo riempitivo bicomponente epossidico, spessore medio 15 mm, 13 x 26 cm	m²		56,13	25,00%
A15.025	PAVIMENTI IN COTTO
A15.025.005	quadrato:			0,00
A15.025.005.a	quadrato: / - 20 x 20 cm	m²		45,10	31,00%
A15.025.005.b	quadrato: / - 25 x 25 cm	m²		41,34	34,00%
A15.025.005.c	quadrato: / - 30 x 30 cm	m²		41,34	34,00%
A15.025.005.d	quadrato: / - 40 x 40 cm	m²		54,70	26,00%
A15.025.010	rettangolare:			0,00
A15.025.010.a	rettangolare: / - 14 x 28 cm	m²		42,99	33,00%
A15.025.010.b	rettangolare: / - 15 x 30 cm	m²		41,74	35,00%
A15.025.010.c	rettangolare: / - 18 x 36 cm	m²		41,74	35,00%
A15.025.010.d	rettangolare: / - 25 x 50 cm	m²		55,93	26,00%
A15.025.015	quadrato:			0,00
A15.025.015.a	quadrato: / - 20 x 20 cm	m²		48,55	28,00%
A15.025.015.b	quadrato: / - 25 x 25 cm	m²		43,55	31,00%
A15.025.015.c	quadrato: / - 30 x 30 cm	m²		43,13	32,00%
A15.025.015.d	quadrato: / - 40 x 40 cm	m²		56,07	24,00%
A15.025.020	rettangolare:			0,00
A15.025.020.a	rettangolare: / - 14 x 28 cm	m²		45,93	31,00%
A15.025.020.b	rettangolare: / - 15 x 30 cm	m²		44,27	32,00%
A15.025.020.c	rettangolare: / - 18 x 36 cm	m²		43,85	32,00%
A15.025.020.d	rettangolare: / - 25 x 50 cm	m²		64,72	22,00%
A15.025.025	quadrato:			0,00
A15.025.025.a	quadrato: / - 20 x 20 cm	m²		47,16	32,00%
A15.025.025.b	quadrato: / - 25 x 25 cm	m²		46,20	33,00%
A15.025.025.c	quadrato: / - 30 x 30 cm	m²		48,33	32,00%
A15.025.025.d	quadrato: / - 40 x 40 cm	m²		61,48	25,00%
A15.025.030	rettangolare:			0,00
A15.025.030.a	rettangolare: / - 14 x 28 cm	m²		47,62	33,00%
A15.025.030.b	rettangolare: / - 15 x 30 cm	m²		48,78	32,00%
A15.025.030.c	rettangolare: / - 18 x 36 cm	m²		46,66	34,00%
A15.025.030.d	rettangolare: / - 25 x 50 cm	m²		62,96	25,00%
A15.025.030.e	rettangolare: / - 30 x 60 cm	m²		70,39	22,00%
A15.025.035	quadrato:			0,00
A15.025.035.a	quadrato: / - 20 x 20 cm	m²		64,02	22,00%
A15.025.035.b	quadrato: / - 25 x 25 cm	m²		62,88	22,00%
A15.025.035.c	quadrato: / - 30 x 30 cm	m²		62,88	22,00%
A15.025.040	rettangolare:			0,00
A15.025.040.a	rettangolare: / - 15 x 30 cm	m²		64,42	22,00%
A15.025.040.b	rettangolare: / - 18 x 36 cm	m²		63,28	23,00%
A15.025.045	quadrato:			0,00
A15.025.045.a	quadrato: / - 25 x 25 cm	m²		77,08	17,00%
A15.025.045.b	quadrato: / - 30 x 30 cm	m²		77,08	17,00%
A15.025.050	rettangolare:			0,00
A15.025.050.a	rettangolare: / - 14 x 28 cm	m²		78,96	18,00%
A15.025.050.b	rettangolare: / - 18 x 36 cm	m²		77,80	18,00%
A15.025.055	quadrato:			0,00
A15.025.055.a	quadrato: / - 20 x 20 cm	m²		67,34	20,00%
A15.025.055.b	quadrato: / - 30 x 30 cm	m²		56,07	24,00%
A15.025.055.c	quadrato: / - 40 x 40 cm	m²		85,71	16,00%
A15.025.060	rettangolare:			0,00
A15.025.060.a	rettangolare: / - 15 x 30 cm	m²		59,71	24,00%
A15.025.060.b	rettangolare: / - 18 x 36 cm	m²		59,71	24,00%
A15.025.065	quadrato:			0,00
A15.025.065.a	quadrato: / - 20 x 20 cm	m²		118,74	13,00%
A15.025.065.b	quadrato: / - 25 x 25 cm	m²		98,70	16,00%
A15.025.065.c	quadrato: / - 30 x 30 cm	m²		98,70	16,00%
A15.025.065.d	quadrato: / - 40 x 40 cm	m²		129,17	12,00%
A15.025.070	rettangolare:			0,00
A15.025.070.a	rettangolare: / - 14 x 28 cm	m²		101,24	16,00%
A15.025.070.b	rettangolare: / - 15 x 30 cm	m²		99,16	16,00%
A15.025.070.c	rettangolare: / - 18 x 36 cm	m²		99,16	16,00%
A15.025.070.d	rettangolare: / - 20 x 40 cm	m²		106,67	15,00%
A15.025.070.e	rettangolare: / - 30 x 60 cm	m²		182,23	9,00%
A15.025.075	Trattamento per pavimenti in cotto eseguito mediante lavaggio a fondo con acido tamponato, successivo passaggio di impregnate e quindi stesura di cera in pasta neutra o colorata	m²		17,04	66,00%
A15.028	PAVIMENTI IN GOMMA, PVC, LINOLEUM
A15.028.005	Pavimento vinilico omogeneo e monostrato, calandrato e pressato, per ambienti a traffico intenso conforme ai requisiti della norma EN 649/EN ISO 1058, classificazione d'uso 23/34/43 (centri commerciali, scuole, uffici, ospedali, industrie, ecc.), reazione al fuoco euroclasse Bfl-s1, superficie liscia con trattamento protettivo, spessore 2 mm, posto in opera con idoneo collante, previa preparazione del piano superiore del massetto di sottofondo con malta autolivellante, compreso tagli, sfridi e pulitura:			0,00
A15.028.005.a	Pavimento vinilico omogeneo e monostrato, calandrato e pressato, per ambienti a traffico intenso conforme ai requisiti della norma EN 649/EN ISO 1058, classificazione d'uso 23/34/43 (centri commerciali, scuole, uffici, ospedali, industrie, ecc.), reazione al fuoco euroclasse Bfl-s1, superficie liscia con trattamento protettivo, spessore 2 mm, posto in opera con idoneo collante, previa preparazione del piano superiore del massetto di sottofondo con malta autolivellante, compreso tagli, sfridi e pulitura: / - aspetto marmorizzato	m²		36,47	31,00%
A15.028.005.b	Pavimento vinilico omogeneo e monostrato, calandrato e pressato, per ambienti a traffico intenso conforme ai requisiti della norma EN 649/EN ISO 1058, classificazione d'uso 23/34/43 (centri commerciali, scuole, uffici, ospedali, industrie, ecc.), reazione al fuoco euroclasse Bfl-s1, superficie liscia con trattamento protettivo, spessore 2 mm, posto in opera con idoneo collante, previa preparazione del piano superiore del massetto di sottofondo con malta autolivellante, compreso tagli, sfridi e pulitura: / - aspetto non direzionale tono su tono	m²		46,31	25,00%
A15.028.010	Pavimento multistrato vinilico eterogeneo senza ftalati composto da quattro strati indelaminabili di cui il primo (strato di usura) in pvc trasparente rifinito con trattamento superficiale poliuretanico resistente all'usura; secondo strato in pvc compatto stampato; terzo strato in fibra di vetro impregnata di pvc; quarto e ultimo strato in vinilico calandrato compatto con una percentuale di materiale riciclato, conforme ai requisiti della norma EN 649, classificazione d'uso 32-42, resistenza all'abrasione gruppo T secondo UNI EN 660-2, antiscivolo R10 secondo DIN 51130, abbattimento acustico 5-6 dB secondo EN ISO 717-2, reazione al fuoco classe Bfl-s1 secondo EN 13501-1, emissione sostanze organiche volatili totali < 100 microng/mc secondo EN ISO 16000-9, in opera con idoneo collante, compresa la preparazione del piano superiore del massetto di sottofondo con malta autolivellante, tagli sfridi e pulitura finale:			0,00
A15.028.010.a	Pavimento multistrato vinilico eterogeneo senza ftalati composto da quattro strati indelaminabili di cui il primo (strato di usura) in pvc trasparente rifinito con trattamento superficiale poliuretanico resistente all'usura; secondo strato in pvc compatto stampato; terzo strato in fibra di vetro impregnata di pvc; quarto e ultimo strato in vinilico calandrato compatto con una percentuale di materiale riciclato, conforme ai requisiti della norma EN 649, classificazione d'uso 32-42, resistenza all'abrasione gruppo T secondo UNI EN 660-2, antiscivolo R10 secondo DIN 51130, abbattimento acustico 5-6 dB secondo EN ISO 717-2, reazione al fuoco classe Bfl-s1 secondo EN 13501-1, emissione sostanze organiche volatili totali < 100 microng/mc secondo EN ISO 16000-9, in opera con idoneo collante, compresa la preparazione del piano superiore del massetto di sottofondo con malta autolivellante, tagli sfridi e pulitura finale: / - strato di usura spessore 0,40 mm, spessore totale 2,00 mm, peso totale 2,85 kg/mq, in piastre da 50 x 50 cm o doghe da 100÷180 x 15÷32 cm	m²		49,61	22,00%
A15.028.010.b	Pavimento multistrato vinilico eterogeneo senza ftalati composto da quattro strati indelaminabili di cui il primo (strato di usura) in pvc trasparente rifinito con trattamento superficiale poliuretanico resistente all'usura; secondo strato in pvc compatto stampato; terzo strato in fibra di vetro impregnata di pvc; quarto e ultimo strato in vinilico calandrato compatto con una percentuale di materiale riciclato, conforme ai requisiti della norma EN 649, classificazione d'uso 32-42, resistenza all'abrasione gruppo T secondo UNI EN 660-2, antiscivolo R10 secondo DIN 51130, abbattimento acustico 5-6 dB secondo EN ISO 717-2, reazione al fuoco classe Bfl-s1 secondo EN 13501-1, emissione sostanze organiche volatili totali < 100 microng/mc secondo EN ISO 16000-9, in opera con idoneo collante, compresa la preparazione del piano superiore del massetto di sottofondo con malta autolivellante, tagli sfridi e pulitura finale: / - strato di usura spessore 0,55 mm, spessore totale 2,2 mm, peso totale 3,40 kg/mq, in piastre da 50 x 15÷50 cm o doghe da 100÷180 x 15÷32 cm	m²		54,56	21,00%
A15.028.010.c	Pavimento multistrato vinilico eterogeneo senza ftalati composto da quattro strati indelaminabili di cui il primo (strato di usura) in pvc trasparente rifinito con trattamento superficiale poliuretanico resistente all'usura; secondo strato in pvc compatto stampato; terzo strato in fibra di vetro impregnata di pvc; quarto e ultimo strato in vinilico calandrato compatto con una percentuale di materiale riciclato, conforme ai requisiti della norma EN 649, classificazione d'uso 32-42, resistenza all'abrasione gruppo T secondo UNI EN 660-2, antiscivolo R10 secondo DIN 51130, abbattimento acustico 5-6 dB secondo EN ISO 717-2, reazione al fuoco classe Bfl-s1 secondo EN 13501-1, emissione sostanze organiche volatili totali < 100 microng/mc secondo EN ISO 16000-9, in opera con idoneo collante, compresa la preparazione del piano superiore del massetto di sottofondo con malta autolivellante, tagli sfridi e pulitura finale: / - strato di usura spessore 0,70 mm, spessore totale 2,5 mm, peso totale 3,60 kg/mq, in piastre da 50 x 15÷50 cm o doghe da 100÷180 x 15÷32 cm	m²		63,06	17,00%
A15.028.015	Pavimento multistrato di pvc autoposante senza ftalati composto da cinque strati di cui il primo in pvc puro trasparente (strato di usura); secondo strato in pvc stampato; terzo strato in fibra di vetro impregnata in pvc; quarto strato in vinilico calandrato compatto con una percentuale di materiale riciclato e quinto strato di supporto schiumato con funzione autoposante, conforme ai requisiti della norma EN 649, classificazione d'uso 33-42, resistenza all'abrasione gruppo T secondo UNI EN 660-2, antiscivolo R10 secondo DIN 51130, abbattimento acustico 14 dB secondo EN ISO 717-2, reazione al fuoco classe Bfl-s1 secondo EN 13501-1, emissione sostanze organiche volatili totali idoneo per interni secondo EN ISO 16000, in opera con idoneo collante removibile, compresa la preparazione del piano superiore del massetto di sottofondo con malta autolivellante, tagli sfridi e pulitura finale:			0,00
A15.028.015.a	Pavimento multistrato di pvc autoposante senza ftalati composto da cinque strati di cui il primo in pvc puro trasparente (strato di usura); secondo strato in pvc stampato; terzo strato in fibra di vetro impregnata in pvc; quarto strato in vinilico calandrato compatto con una percentuale di materiale riciclato e quinto strato di supporto schiumato con funzione autoposante, conforme ai requisiti della norma EN 649, classificazione d'uso 33-42, resistenza all'abrasione gruppo T secondo UNI EN 660-2, antiscivolo R10 secondo DIN 51130, abbattimento acustico 14 dB secondo EN ISO 717-2, reazione al fuoco classe Bfl-s1 secondo EN 13501-1, emissione sostanze organiche volatili totali idoneo per interni secondo EN ISO 16000, in opera con idoneo collante removibile, compresa la preparazione del piano superiore del massetto di sottofondo con malta autolivellante, tagli sfridi e pulitura finale: / - strato di usura spessore 0,55 mm, spessore totale 4 mm, peso totale 5,2 kg/mq, in piastre da 50÷80 x 50÷80 cm o doghe da 100÷150 x 20÷28 cm	m²		81,75	13,00%
A15.028.015.b	Pavimento multistrato di pvc autoposante senza ftalati composto da cinque strati di cui il primo in pvc puro trasparente (strato di usura); secondo strato in pvc stampato; terzo strato in fibra di vetro impregnata in pvc; quarto strato in vinilico calandrato compatto con una percentuale di materiale riciclato e quinto strato di supporto schiumato con funzione autoposante, conforme ai requisiti della norma EN 649, classificazione d'uso 33-42, resistenza all'abrasione gruppo T secondo UNI EN 660-2, antiscivolo R10 secondo DIN 51130, abbattimento acustico 14 dB secondo EN ISO 717-2, reazione al fuoco classe Bfl-s1 secondo EN 13501-1, emissione sostanze organiche volatili totali idoneo per interni secondo EN ISO 16000, in opera con idoneo collante removibile, compresa la preparazione del piano superiore del massetto di sottofondo con malta autolivellante, tagli sfridi e pulitura finale: / - strato di usura spessore 1,00 mm, spessore totale 5,00 mm, peso totale 6,55 kg/mq, in piastre da 50÷100 x 50÷100 cm o doghe da 100÷150 x 20÷28 cm	m²		87,42	13,00%
A15.028.020	Pavimento multistrato di pvc autoposante senza ftalati composto da sei strati di cui il primo in pvc puro trasparente (strato di usura) di spessore 0,65 mm con finitura superficiale poliuretanica; secondo e terzo strato in pvc stampato e rinforzato con fibra di vetro, quarto e quinto strato in pvc impregnato con fibra di vetro, sesto ed ultimo strato in supporto schiumato con funzione autoposante, spessore totale 3,45 mm, peso 2,8 kg/mq, conforme ai requisiti della norma EN 649, classificazione d'uso 34-42, resistenza all'abrasione gruppo T secondo UNI EN 660-2, antiscivolo R9 secondo DIN 51130, abbattimento acustico 19 dB secondo EN ISO 717-2, reazione al fuoco classe Cfl-s1 secondo EN 13501-1, emissione sostanze organiche volatili totali idoneo per interni secondo EN ISO 16000, in opera con idoneo collante removibile, compresa la preparazione del piano superiore del massetto di sottofondo con malta autolivellante, tagli sfridi e pulitura finale, in piastre da 50 x 50 cm o doghe da 100 x 20 cm	m²		75,72	15,00%
A15.028.025	Pavimento multistrato in pvc eterogeneo compatto senza ftalati in doghe con sistema ad incastro per posa a secco, composto da quattro strati indelaminabili di cui il primo (strato di usura) in pvc trasparente rifinito con trattamento superficiale poliuretanico resistente all'usura; secondo strato con film decorativo stampato su pvc compatto; terzo strato in fibra di vetro; quarto e ultimo strato in pvc compatto, conforme ai requisiti della norma EN 649, classificazione d'uso 23-33, antiscivolo R10 secondo DIN 51130, abbattimento acustico 7 dB (15 dB in caso di posa con sottostante materassino) secondo EN ISO 717-2, reazione al fuoco classe Bfl-s1 secondo EN 13501-1, emissione sostanze organiche volatili totali < 160 microng/mc secondo EN ISO 16000-9, in opera con idoneo collante, compresa la preparazione del piano superiore del massetto di sottofondo con malta autolivellante, tagli sfridi e pulitura finale:			0,00
A15.028.025.a	Pavimento multistrato in pvc eterogeneo compatto senza ftalati in doghe con sistema ad incastro per posa a secco, composto da quattro strati indelaminabili di cui il primo (strato di usura) in pvc trasparente rifinito con trattamento superficiale poliuretanico resistente all'usura; secondo strato con film decorativo stampato su pvc compatto; terzo strato in fibra di vetro; quarto e ultimo strato in pvc compatto, conforme ai requisiti della norma EN 649, classificazione d'uso 23-33, antiscivolo R10 secondo DIN 51130, abbattimento acustico 7 dB (15 dB in caso di posa con sottostante materassino) secondo EN ISO 717-2, reazione al fuoco classe Bfl-s1 secondo EN 13501-1, emissione sostanze organiche volatili totali < 160 microng/mc secondo EN ISO 16000-9, in opera con idoneo collante, compresa la preparazione del piano superiore del massetto di sottofondo con malta autolivellante, tagli sfridi e pulitura finale: / - strato di usura spessore 0,4 mm, spessore totale 4,85, peso totale 8,2 kg/mq, in doghe da 60÷150 x 24÷32 cm	m²		62,30	9,00%
A15.028.025.b	Pavimento multistrato in pvc eterogeneo compatto senza ftalati in doghe con sistema ad incastro per posa a secco, composto da quattro strati indelaminabili di cui il primo (strato di usura) in pvc trasparente rifinito con trattamento superficiale poliuretanico resistente all'usura; secondo strato con film decorativo stampato su pvc compatto; terzo strato in fibra di vetro; quarto e ultimo strato in pvc compatto, conforme ai requisiti della norma EN 649, classificazione d'uso 23-33, antiscivolo R10 secondo DIN 51130, abbattimento acustico 7 dB (15 dB in caso di posa con sottostante materassino) secondo EN ISO 717-2, reazione al fuoco classe Bfl-s1 secondo EN 13501-1, emissione sostanze organiche volatili totali < 160 microng/mc secondo EN ISO 16000-9, in opera con idoneo collante, compresa la preparazione del piano superiore del massetto di sottofondo con malta autolivellante, tagli sfridi e pulitura finale: / - strato di usura spessore 0,55 mm, spessore totale 5,00 mm, peso totale 8,3 kg/mq, in doghe da 60÷150 x 24÷32 cm	m²		66,67	9,00%
A15.028.030	Pavimento in pvc omogeneo elettroconduttivo decorato a tutto spessore, pressato monostrato, idoneo per aule multimediali, sale operatorie, laboratori, ecc., con superficie semilucida, classe 34-43 secondo norma EN 685, impronta residua ≤ 0,035 mm secondo norma EN 433, reazione al fuoco classe Bfl-s1, spessore 2 mm, peso 3,2 kg/mq, in opera con idoneo collante, compresa la preparazione del piano superiore del massetto di sottofondo con malta autolivellante, tagli sfridi e pulitura finale, in piastre 61 x 61 cm	m²		79,78	14,00%
A15.028.035	Pavimento in pvc omogeneo decorato a tutto spessore, pressato monostrato, con superficie goffrata trattata, classe 34-43 secondo norma EN 685, resistenza all'abrasione gruppo T secondo UNI EN 660-2, antiscivolo R9 secondo DIN 51130, reazione al fuoco classe Bfl-s1, spessore 2 mm, peso 2,9 kg/mq, basse emissioni di sostanze volatili per utilizzo in interni, in opera con idoneo collante, compresa la preparazione del piano superiore del massetto di sottofondo con malta autolivellante, tagli sfridi e pulitura finale, in teli di larghezza 2 m e lunghezza 25 m	m²		58,65	19,00%
A15.028.040	Pavimento di sicurezza vinilico antisdrucciolo idoneo per scuole, ospedali, uffici, case di riposo, con resistenza all'usura secondo EN 13845 classi 34-43, igienicità e facilità di pulizia conforme alla EN 14041, costituito da una mescola di vinile (K70), quarzo, carburo di silicio, battericida permanente e supporto costituito da una trama tessuta in fibra di vetro, non contenente poliuretano né plastificanti a base di ftalati, bassa emissione di sostanze tossiche organiche (V.O.C.) secondo EN 15052, reazione al fuoco EN 13501-1 classe Bfl-s1, resistenza all'abrasione secondo EN 660-2 gruppo T (1,76 mmc), impermeabilità all'acqua secondo EN 13553, in teli spessore 2 mm, peso 2,3 kg/mq; posto in opera su massetto con collante poliuretanico bicomponente e giunzioni saldate a caldo, compresa la preparazione del piano superiore del massetto di sottofondo con malta autolivellante, tagli, sfridi e pulitura finale	m²		91,46	25,00%
A15.028.045	Pavimento di sicurezza vinilico antisdrucciolo con elevata resistenza all'usura per ambienti ad alto traffico quali cucine, ospedali, case di riposo, areoporti, scuole, uffici, resistenza all'usura secondo EN 13845 classi 34-43, igiene e facilità di pulizia, conforme alla EN 14041, costituito da una mescola omogenea di vinile (K70), quarzo colorato, granuli abrasivi di ossido di alluminio in tutto lo spessore e carburo di silicio, battericida permanente e supporto costituito da una trama tessuta in fibra di vetro, non contenente poliuretano né plastificanti a base di ftalati, bassa emissione di sostanze tossiche organiche (V.O.C.) secondo EN 15052, reazione al fuoco EN 13501-1 classe Bfl-s1, resistenza all'usura EN 660-2 gruppo T (0,80 mmc), impermeabilità all'acqua secondo EN 13553, in teli spessore 2 mm, peso 2,7 kg/mq, posto in opera su massetto con collante poliuretanico bicomponente e giunzioni saldate a caldo, compresa la preparazione del piano superiore del massetto di sottofondo con malta autolivellante, tagli, sfridi, pulitura finale	m²		121,30	19,00%
A15.028.050	Pavimento di sicurezza vinilico antisdrucciolo per ambienti a traffico intenso quali cucine, grandi centri cottura, corridoi, zone ad altro traffico, elevata resistenza all'usura secondo EN 13845 classi 34-43, igienicità e facilità di pulizia, conforme alla EN 14401, non contenente poliuretano né plastificanti a base di ftalati, costituito da una mescola omogenea di vinile di alta qualità (K70), poliestere, granuli abrasivi di ossido di alluminio, quarzo colorato, carburo di silicio, battericida permanente e supporto costituito da una trama tessuta in fibra di vetro, bassa emissione di sostanze tossiche organiche (V.O.C.) secondo EN 15052, reazione al fuoco EN 13501-1 classe Bfl-s1, resistenza all'usura EN 660-2 gruppo T (0,9 mmc), impermeabilità all'acqua secondo EN 13553, in teli spessore 2,5 mm, peso 2,9 kg/mq, posto in opera su massetto con collante poliuretanico bicomponente e giunzioni saldate a caldo, compresa la preparazione del piano superiore del massetto di sottofondo con malta autolivellante, tagli, sfridi, pulitura finale	m²		38,03	60,00%
A15.028.055	Pavimento di sicurezza vinilico antisdrucciolo per ambienti quali cucine industriali, locali di lavorazione e trasformazione prodotti alimentari, ambienti ove vi è costante presenza di acqua e grasso, con elevata resistenza all'usura (secondo EN 13845 classi 34-43), igienicità e facilità di pulizia, non contenente poliuretano né plastificanti a base di ftalati, costituito da una mescola omogenea di vinile di alta qualità (K70), quarzo colorato, granuli abrasivi di ossido di alluminio in tutto lo spessore, carburo di silicio, battericida permanente e supporto costituito da una trama tessuta in fibra di vetro, conforme alla norma EN14041, bassa emissione di sostanze tossiche organiche (V.O.C.) secondo EN 15052, reazione al fuoco EN 13501-1 classe Bfl-s1, resistenza all'usura EN 660-2 gruppo T (0,9 mmc), impermeabilità all'acqua secondo EN 13553, in teli spessore 3 mm, peso 3,4 kg/mq, posto in opera su massetto con collante poliuretanico bicomponente e giunzioni saldate a caldo, compresa la preparazione del piano superiore del massetto di sottofondo con malta autolivellante, tagli, sfridi, pulitura finale	m²		148,24	15,00%
A15.028.060	in teli, spessore:			0,00
A15.028.060.a	in teli, spessore: / - 2 mm	m²		50,14	22,00%
A15.028.060.b	in teli, spessore: / - 2,5 mm	m²		54,42	21,00%
A15.028.060.c	in teli, spessore: / - 3,2 mm	m²		60,16	18,00%
A15.028.060.d	in teli, spessore: / - 4 mm	m²		63,24	17,00%
A15.028.065	in piastre 50 x 50 cm, spessore 2,5 mm	m²		59,36	19,00%
A15.028.070	Pavimento in linoleum composto da lino ossidato, resine naturali, farina di legno, pigmenti e riempitivi inerti su supporto di poliolefine, superficie superiore protetta con trattamento resistente all'abrasione; per ambienti a traffico intenso secondo norma EN 685 classe 23-41 (centri commerciali, scuole, uffici, ospedali, industrie, ecc.), reazione al fuoco Cfl-s1, antiscivolo R9 secondo DIN 51130, abbattimento acustico 17 dB secondo EN ISO 717-2, compreso di valutazione LCA (ciclo di vita), in opera con idoneo collante, compresa la preparazione del piano superiore del massetto di sottofondo con malta autolivellante, tagli sfridi e pulitura finale, in teli di larghezza 200 cm, spessore 3,5 mm	m²		57,08	16,00%
A15.028.075	spessore 2 mm:			0,00
A15.028.075.a	spessore 2 mm: / - in teli	m²		48,77	23,00%
A15.028.075.b	spessore 2 mm: / - in piastre 61 x 61 cm	m²		51,20	22,00%
A15.028.080	spessore 3 mm:			0,00
A15.028.080.a	spessore 3 mm: / - in teli	m²		52,09	21,00%
A15.028.080.b	spessore 3 mm: / - in piastre 61 x 61 cm	m²		54,79	21,00%
A15.028.085	Pavimento in mescola di gomma naturale e sintetica, costituita da uno strato di copertura ad alta resistenza all'usura con granuli pre-vulcanizzati multicolore della medesima composizione della base e da un sottostrato in gomma calandrata e vulcanizzata con stabilizzanti, coloranti e cariche minerali, per ambienti a traffico intenso secondo norma EN 685 classe 23-43 (centri commerciali, scuole, uffici, ospedali, industrie, ecc.), impronta residua secondo norma EN 433 ≤ 0,10 mm, reazione al fuoco euroclasse Bfl-s1, superficie liscia compatta, resistente all'usura, antiscivolo ed antibatterica, con trattamento superficiale polimerico protettivo, spessore 3 mm, posto in opera con idoneo collante, previa preparazione del piano superiore del massetto di sottofondo con malta autolivellante, compreso tagli, sfridi e pulitura:			0,00
A15.028.085.a	Pavimento in mescola di gomma naturale e sintetica, costituita da uno strato di copertura ad alta resistenza all'usura con granuli pre-vulcanizzati multicolore della medesima composizione della base e da un sottostrato in gomma calandrata e vulcanizzata con stabilizzanti, coloranti e cariche minerali, per ambienti a traffico intenso secondo norma EN 685 classe 23-43 (centri commerciali, scuole, uffici, ospedali, industrie, ecc.), impronta residua secondo norma EN 433 ≤ 0,10 mm, reazione al fuoco euroclasse Bfl-s1, superficie liscia compatta, resistente all'usura, antiscivolo ed antibatterica, con trattamento superficiale polimerico protettivo, spessore 3 mm, posto in opera con idoneo collante, previa preparazione del piano superiore del massetto di sottofondo con malta autolivellante, compreso tagli, sfridi e pulitura: / - in teli	m²		60,96	22,00%
A15.028.085.b	Pavimento in mescola di gomma naturale e sintetica, costituita da uno strato di copertura ad alta resistenza all'usura con granuli pre-vulcanizzati multicolore della medesima composizione della base e da un sottostrato in gomma calandrata e vulcanizzata con stabilizzanti, coloranti e cariche minerali, per ambienti a traffico intenso secondo norma EN 685 classe 23-43 (centri commerciali, scuole, uffici, ospedali, industrie, ecc.), impronta residua secondo norma EN 433 ≤ 0,10 mm, reazione al fuoco euroclasse Bfl-s1, superficie liscia compatta, resistente all'usura, antiscivolo ed antibatterica, con trattamento superficiale polimerico protettivo, spessore 3 mm, posto in opera con idoneo collante, previa preparazione del piano superiore del massetto di sottofondo con malta autolivellante, compreso tagli, sfridi e pulitura: / - in piastrelle 61 x 61 cm	m²		62,94	21,00%
A15.028.090	Pavimento in mescola di gomma naturale e sintetica, calandrata e vulcanizzata con stabilizzanti, coloranti e cariche minerali, per ambienti a traffico intenso secondo norma EN 685 classe 23-43 (centri commerciali, scuole, uffici, ospedali, industrie, ecc.), impronta residua secondo norma EN 433 ≤ 0,12 mm, reazione al fuoco euroclasse Bfl-s1, superficie liscia con granuli colorati con trattamento superficiale polimerico protettivo, spessore 2 mm, posto in opera con idoneo collante, compresi la preparazione del piano superiore del massetto di sottofondo con malta autolivellante, tagli, sfridi e pulitura finale:			0,00
A15.028.090.a	Pavimento in mescola di gomma naturale e sintetica, calandrata e vulcanizzata con stabilizzanti, coloranti e cariche minerali, per ambienti a traffico intenso secondo norma EN 685 classe 23-43 (centri commerciali, scuole, uffici, ospedali, industrie, ecc.), impronta residua secondo norma EN 433 ≤ 0,12 mm, reazione al fuoco euroclasse Bfl-s1, superficie liscia con granuli colorati con trattamento superficiale polimerico protettivo, spessore 2 mm, posto in opera con idoneo collante, compresi la preparazione del piano superiore del massetto di sottofondo con malta autolivellante, tagli, sfridi e pulitura finale: / - teli	m²		48,69	23,00%
A15.028.090.b	Pavimento in mescola di gomma naturale e sintetica, calandrata e vulcanizzata con stabilizzanti, coloranti e cariche minerali, per ambienti a traffico intenso secondo norma EN 685 classe 23-43 (centri commerciali, scuole, uffici, ospedali, industrie, ecc.), impronta residua secondo norma EN 433 ≤ 0,12 mm, reazione al fuoco euroclasse Bfl-s1, superficie liscia con granuli colorati con trattamento superficiale polimerico protettivo, spessore 2 mm, posto in opera con idoneo collante, compresi la preparazione del piano superiore del massetto di sottofondo con malta autolivellante, tagli, sfridi e pulitura finale: / - piastrelle 61 x 61 cm	m²		50,26	22,00%
A15.028.095	Pavimento in mescola di gomma naturale e sintetica, costituita da uno strato di copertura in gomma sintetica non riciclata ad alta resistenza all'usura, con granuli multicolore della medesima composizione della base, inseriti nel suo intero spessore, pre-vulcanizzati e di diametro massimo di 2 mm, e da un sottostrato ad elevata fonoassorbenza, calandrati e vulcanizzati insieme per garantirne la monoliticità, per ambienti a traffico intenso secondo norma EN 685 classe 23-43 (centri commerciali, scuole, uffici, ospedali, industrie, ecc.), reazione al fuoco euroclasse Bfl-s1, isolamento acustico al calpestio (ISO 140-8) 18 db, superficie goffrata con trattamento superficiale polimerico protettivo, in teli, spessore 4 mm, posto in opera con idoneo collante, previa preparazione del piano superiore del massetto di sottofondo con malta autolivellante, compreso tagli, sfridi e pulitura	m²		68,30	20,00%
A15.028.100	Pavimento in mescola di gomma sintetica non riciclata, costituita da un unico strato omogeneo calandrato e vulcanizzato, per ambienti a traffico intenso secondo norma EN 685 classe 23-43 (centri commerciali, scuole, uffici, ospedali, industrie, ecc.), impronta residua secondo norma EN 433 ≤ 0,15 mm, reazione al fuoco euroclasse Bfl-s1, superficie ad effetto martellato, compatta, resistente all'usura e antiscivolo, trattamento di reticolazione superficiale, in piastrelle 100 x 100 cm, spessore 3,5 mm, posto in opera con idoneo collante, previa preparazione del piano superiore del massetto di sottofondo con malta autolivellante, compreso tagli, sfridi e pulitura	m²		72,63	18,00%
A15.028.105	Pavimento in gomma sintetica calandrata e vulcanizzata, con superficie in rilievo tipo ardesia e rovescio smerigliato per attacco adesivo, per ambienti a traffico intenso secondo norma EN 685 classe 23-43 (centri commerciali, scuole, uffici, ospedali, industrie, ecc.), reazione al fuoco euroclasse Bfl - s1, impronta residua secondo norma EN 433 ≤ 0,15 mm, in piastrelle del formato 100 x 100 cm, spessore 3,5 mm, colori nero o grigio, posto in opera con idoneo collante, compresi la preparazione del piano superiore del massetto di sottofondo con malta autolivellante, tagli, sfridi e pulitura finale	m²		71,91	16,00%
A15.028.110	Pavimento in gomma sintetica calandrata e vulcanizzata, con superficie in rilievo a bolli, diametro bollo 22 mm, con rovescio a coda di rondine, per ambienti a traffico intenso secondo norma EN 685 classe 23-43 (centri commerciali, scuole, uffici, ospedali, industrie, ecc.), reazione al fuoco euroclasse Bfl-s1, impronta residua secondo norma EN 433 ≤ 0,15 mm, in piastre da 100 x 100 cm, colore nero, posto in opera con cemento, compresi la preparazione del piano superiore del massetto di sottofondo con malta autolivellante, tagli, sfridi e pulitura finale	m²		74,30	18,00%
A15.028.115	Pavimento in gomma sintetica calandrata e vulcanizzata, con superficie in rilievo a righe larghe, per ambienti a traffico intenso secondo norma EN 685 classe 23-43 (centri commerciali, scuole, uffici, ospedali, industrie, ecc.), reazione al fuoco euroclasse Cfl-s1, impronta residua secondo norma EN 433 ≤ 0,15 mm, in teli spessore 5 mm, posto in opera con idoneo collante, compresi la preparazione del piano superiore del massetto di sottofondo con malta autolivellante, tagli, sfridi e pulitura finale:			0,00
A15.028.115.a	Pavimento in gomma sintetica calandrata e vulcanizzata, con superficie in rilievo a righe larghe, per ambienti a traffico intenso secondo norma EN 685 classe 23-43 (centri commerciali, scuole, uffici, ospedali, industrie, ecc.), reazione al fuoco euroclasse Cfl-s1, impronta residua secondo norma EN 433 ≤ 0,15 mm, in teli spessore 5 mm, posto in opera con idoneo collante, compresi la preparazione del piano superiore del massetto di sottofondo con malta autolivellante, tagli, sfridi e pulitura finale: / - nero	m²		69,94	16,00%
A15.028.115.b	Pavimento in gomma sintetica calandrata e vulcanizzata, con superficie in rilievo a righe larghe, per ambienti a traffico intenso secondo norma EN 685 classe 23-43 (centri commerciali, scuole, uffici, ospedali, industrie, ecc.), reazione al fuoco euroclasse Cfl-s1, impronta residua secondo norma EN 433 ≤ 0,15 mm, in teli spessore 5 mm, posto in opera con idoneo collante, compresi la preparazione del piano superiore del massetto di sottofondo con malta autolivellante, tagli, sfridi e pulitura finale: / - grigio Pavimento in gomma sintetica, calandrata e vulcanizzata con stabilizzanti, coloranti e cariche minerali, per ambienti a traffico intenso secondo norma EN 685 classe 23-43 (centri commerciali, scuole, uffici, ospedali, industrie, ecc.), superficie in rilievo a bolli, posto in opera con idoneo collante, compresi la preparazione del piano superiore del massetto di sottofondo con malta autolivellante, tagli, sfridi e pulitura finale:	m²		72,02	16,00%
A15.028.120	diametro bolli 24 mm, spessore 2,7 mm, teli, reazione al fuoco euroclasse Cfl-s1, impronta residua secondo norma EN 433 ≤ 0,15 mm:			0,00
A15.028.120.a	diametro bolli 24 mm, spessore 2,7 mm, teli, reazione al fuoco euroclasse Cfl-s1, impronta residua secondo norma EN 433 ≤ 0,15 mm: / - nero	m²		56,48	20,00%
A15.028.120.b	diametro bolli 24 mm, spessore 2,7 mm, teli, reazione al fuoco euroclasse Cfl-s1, impronta residua secondo norma EN 433 ≤ 0,15 mm: / - grigio	m²		57,85	20,00%
A15.028.125	diametro bolli 28 mm, spessore 2,7 mm, piastre 50 x 50 cm, reazione al fuoco euroclasse Bfl - s1, impronta residua secondo norma EN 433 ≤ 0,12 mm:			0,00
A15.028.125.a	diametro bolli 28 mm, spessore 2,7 mm, piastre 50 x 50 cm, reazione al fuoco euroclasse Bfl - s1, impronta residua secondo norma EN 433 ≤ 0,12 mm: / - colori scuri	m²		53,59	21,00%
A15.028.125.b	diametro bolli 28 mm, spessore 2,7 mm, piastre 50 x 50 cm, reazione al fuoco euroclasse Bfl - s1, impronta residua secondo norma EN 433 ≤ 0,12 mm: / - colori chiari	m²		57,33	20,00%
A15.028.130	diametro bolli 28 mm, spessore 4 mm, piastre da 100 x 100 cm, reazione al fuoco euroclasse Bfl - s1, impronta residua secondo norma EN 433 ≤ 0,20 mm:			0,00
A15.028.130.a	diametro bolli 28 mm, spessore 4 mm, piastre da 100 x 100 cm, reazione al fuoco euroclasse Bfl - s1, impronta residua secondo norma EN 433 ≤ 0,20 mm: / - colori scuri	m²		61,94	18,00%
A15.028.130.b	diametro bolli 28 mm, spessore 4 mm, piastre da 100 x 100 cm, reazione al fuoco euroclasse Bfl - s1, impronta residua secondo norma EN 433 ≤ 0,20 mm: / - colori chiari	m²		68,04	17,00%
A15.028.135	Pavimento in gomma sintetica, calandrata e vulcanizzata con stabilizzanti, coloranti e cariche minerali, per ambienti a traffico intenso secondo norma EN 685 classe 23-43 (centri commerciali, scuole, uffici, ospedali, industrie, ecc.), superficie in rilievo a bolli di varie dimensioni (4 - 16 mm), reazione al fuoco euroclasse Bfl-s1, impronta residua secondo norma EN 433 ≤ 0,15 mm, piastre da 100 x 100 cm, spessore 3 mm, posto in opera con idoneo collante, compresi la preparazione del piano superiore del massetto di sottofondo con malta autolivellante, tagli, sfridi e pulitura finale:			0,00
A15.028.135.a	Pavimento in gomma sintetica, calandrata e vulcanizzata con stabilizzanti, coloranti e cariche minerali, per ambienti a traffico intenso secondo norma EN 685 classe 23-43 (centri commerciali, scuole, uffici, ospedali, industrie, ecc.), superficie in rilievo a bolli di varie dimensioni (4 - 16 mm), reazione al fuoco euroclasse Bfl-s1, impronta residua secondo norma EN 433 ≤ 0,15 mm, piastre da 100 x 100 cm, spessore 3 mm, posto in opera con idoneo collante, compresi la preparazione del piano superiore del massetto di sottofondo con malta autolivellante, tagli, sfridi e pulitura finale: / - colori scuri	m²		56,48	20,00%
A15.028.135.b	Pavimento in gomma sintetica, calandrata e vulcanizzata con stabilizzanti, coloranti e cariche minerali, per ambienti a traffico intenso secondo norma EN 685 classe 23-43 (centri commerciali, scuole, uffici, ospedali, industrie, ecc.), superficie in rilievo a bolli di varie dimensioni (4 - 16 mm), reazione al fuoco euroclasse Bfl-s1, impronta residua secondo norma EN 433 ≤ 0,15 mm, piastre da 100 x 100 cm, spessore 3 mm, posto in opera con idoneo collante, compresi la preparazione del piano superiore del massetto di sottofondo con malta autolivellante, tagli, sfridi e pulitura finale: / - colori chiari	m²		61,24	18,00%
A15.028.140	in teli:			0,00
A15.028.140.a	in teli: / - colori naturali	m²		58,98	19,00%
A15.028.140.b	in teli: / - colori vivaci	m²		62,86	18,00%
A15.028.145	in piastre da 61 x 61 cm:			0,00
A15.028.145.a	in piastre da 61 x 61 cm: / - colori naturali	m²		60,83	18,00%
A15.028.145.b	in piastre da 61 x 61 cm: / - colori vivaci	m²		64,82	17,00%
A15.028.150	Pavimento in mescola di gomma naturale e sintetica, calandrata e vulcanizzata con stabilizzanti, coloranti e cariche minerali, superficie con venature irregolari di differente profondità e larghezza da 0,1 a 0,3 mm, per ambienti a traffico intenso secondo norma EN 685 classe 23-43 (centri commerciali, scuole, uffici, ospedali, industrie, ecc.), impronta residua secondo norma EN 433 ≤ 0,12 mm, reazione al fuoco euroclasse Bfl-s1, in doghe da 100 x 20 cm, spessore 3 mm, posto in opera con idoneo collante, compresi la preparazione del piano superiore del massetto di sottofondo con malta autolivellante, tagli, sfridi e pulitura finale:			0,00
A15.028.150.a	Pavimento in mescola di gomma naturale e sintetica, calandrata e vulcanizzata con stabilizzanti, coloranti e cariche minerali, superficie con venature irregolari di differente profondità e larghezza da 0,1 a 0,3 mm, per ambienti a traffico intenso secondo norma EN 685 classe 23-43 (centri commerciali, scuole, uffici, ospedali, industrie, ecc.), impronta residua secondo norma EN 433 ≤ 0,12 mm, reazione al fuoco euroclasse Bfl-s1, in doghe da 100 x 20 cm, spessore 3 mm, posto in opera con idoneo collante, compresi la preparazione del piano superiore del massetto di sottofondo con malta autolivellante, tagli, sfridi e pulitura finale: / - nero	m²		83,23	18,00%
A15.028.150.b	Pavimento in mescola di gomma naturale e sintetica, calandrata e vulcanizzata con stabilizzanti, coloranti e cariche minerali, superficie con venature irregolari di differente profondità e larghezza da 0,1 a 0,3 mm, per ambienti a traffico intenso secondo norma EN 685 classe 23-43 (centri commerciali, scuole, uffici, ospedali, industrie, ecc.), impronta residua secondo norma EN 433 ≤ 0,12 mm, reazione al fuoco euroclasse Bfl-s1, in doghe da 100 x 20 cm, spessore 3 mm, posto in opera con idoneo collante, compresi la preparazione del piano superiore del massetto di sottofondo con malta autolivellante, tagli, sfridi e pulitura finale: / - colorato	m²		85,91	17,00%
A15.028.155	Pavimento autoposante in mescola di gomma naturale e sintetica, calandrata e vulcanizzata con stabilizzanti, coloranti e cariche minerali, per ambienti a traffico intenso secondo norma EN 685 classe 23-43 (centri commerciali, scuole, uffici, ospedali, industrie, ecc.), in piastre da 61 x 61 cm, impronta residua secondo norma EN 433 ≤ 0,20 mm, reazione al fuoco euroclasse Bfl-s1, superficie liscia con trattamento superficiale polimerico protettivo, spessore 5 mm, superficie con fibre naturali o tinta unita, posto in opera con idoneo collante, compresi la preparazione del piano superiore del massetto di sottofondo con malta autolivellante, tagli, sfridi e pulitura finale	m²		88,33	13,00%
A15.031	PAVIMENTI IN MOQUETTE
A15.031.005	in quadrotte autoposanti, 50 x 50 cm, con idoneo collante ad appicicosità permanente:			0,00
A15.031.005.a	in quadrotte autoposanti, 50 x 50 cm, con idoneo collante ad appicicosità permanente: / - bouclé	m²		35,28	16,00%
A15.031.005.b	in quadrotte autoposanti, 50 x 50 cm, con idoneo collante ad appicicosità permanente: / - bouclé strutturato (riccio varie altezze)	m²		63,94	9,00%
A15.031.005.c	in quadrotte autoposanti, 50 x 50 cm, con idoneo collante ad appicicosità permanente: / - velluto per locali ad alto traffico	m²		81,25	7,00%
A15.031.005.d	in quadrotte autoposanti, 50 x 50 cm, con idoneo collante ad appicicosità permanente: / - bouclé a basso spessore	m²		45,68	12,00%
A15.031.005.e	in quadrotte autoposanti, 50 x 50 cm, con idoneo collante ad appicicosità permanente: / - velluto cross-over	m²		66,90	9,00%
A15.031.010	in teli di altezza 4,00 m, con idoneo collante:			0,00
A15.031.010.a	in teli di altezza 4,00 m, con idoneo collante: / - bouclé (a pelo riccio)	m²		33,65	17,00%
A15.031.010.b	in teli di altezza 4,00 m, con idoneo collante: / - bouclé strutturato (a pelo riccio varie altezze)	m²		57,70	9,00%
A15.031.010.c	in teli di altezza 4,00 m, con idoneo collante: / - velluto per locali ad alto traffico	m²		67,77	8,00%
A15.031.010.d	in teli di altezza 4,00 m, con idoneo collante: / - bouclé a basso spessore	m²		56,08	10,00%
A15.031.010.e	in teli di altezza 4,00 m, con idoneo collante: / - velluto cross-over	m²		62,10	9,00%
A15.031.010.f	in teli di altezza 4,00 m, con idoneo collante: / - velluto stampato, 900 g/mq	m²		51,81	11,00%
A15.031.010.g	in teli di altezza 4,00 m, con idoneo collante: / - velluto stampato, 1200 g/mq	m²		69,52	8,00%
A15.031.015	Moquette in tessuto Axminster, 80% lana, 20% nylon, con supporto in juta sintetica, antistatica ed ignifuga Euroclasse Bfl-s1, in rotoli da 4,00 m di altezza, a tinta unita o disegnata, posto in opera in tensione, su sottofondo preparato da conteggiare a parte	m²		107,94	9,00%
A15.031.020	Moquette in tessuto Wilton, con supporto in poliestere, antistatica ed ignifuga euroclasse Bfl-s1, in teli di altezza 4,00 m, posto in opera in tensione, su sottofondo preparato da conteggiare a parte:			0,00
A15.031.020.a	Moquette in tessuto Wilton, con supporto in poliestere, antistatica ed ignifuga euroclasse Bfl-s1, in teli di altezza 4,00 m, posto in opera in tensione, su sottofondo preparato da conteggiare a parte: / - 80% lana - 20% poliammide, bouclé (a pelo riccio)	m²		99,38	10,00%
A15.031.020.b	Moquette in tessuto Wilton, con supporto in poliestere, antistatica ed ignifuga euroclasse Bfl-s1, in teli di altezza 4,00 m, posto in opera in tensione, su sottofondo preparato da conteggiare a parte: / - 100% poliammide, bouclé (a pelo riccio)	m²		91,53	11,00%
A15.031.025	Pavimento floccato in piastre autoposanti, con strato d'usura in microfibre di poliammide di altezza 2 mm ottenute con processo di floccaggio elettrostatico impermeabile e resistente allo schiacciamento incollate su uno strato in fibra di vetro trattato con sostanze antibatteriche e fungicide e supporto sottostante in vinilico armato con fibre di vetro e materiale riciclato, spessore totale circa 5 mm, peso totale 4,5 kg/mq, abbattimento acustico 17 dB, reazione al fuoco classe Bfl - s1, formato 50 x 50 cm, posato su sottofondo preparato da conteggiare a parte, con idoneo collante ad appiccicosità permanente	m²		64,32	9,00%
A15.031.030	con supporto in composto termoplastico rinforzato con due strati di fibre di vetro pretrattato con antibatterico:			0,00
A15.031.030.a	con supporto in composto termoplastico rinforzato con due strati di fibre di vetro pretrattato con antibatterico: / - 100% nylon, superficie velluto tinta unita, spessore 7,9 mm	m²		85,64	5,00%
A15.031.030.b	con supporto in composto termoplastico rinforzato con due strati di fibre di vetro pretrattato con antibatterico: / - 100% nylon, superficie velluto disegnato, spessore 7,9 mm	m²		100,92	4,00%
A15.031.030.c	con supporto in composto termoplastico rinforzato con due strati di fibre di vetro pretrattato con antibatterico: / - 100% nylon, superficie velluto disegnato, spessore 9,5 mm	m²		110,53	3,00%
A15.031.035	con supporto in composto di carbonio polimerizzato rinforzato con due strati di fibre di vetro, 100% nylon:			0,00
A15.031.035.a	con supporto in composto di carbonio polimerizzato rinforzato con due strati di fibre di vetro, 100% nylon: / - superficie bouclé tufted, spessore 6,7 mm	m²		44,06	9,00%
A15.031.035.b	con supporto in composto di carbonio polimerizzato rinforzato con due strati di fibre di vetro, 100% nylon: / - superficie velluto tufted melangiato, spessore 7,6 mm	m²		47,71	8,00%
A15.031.040	con supporto in composto di carbonio polimerizzato rinforzato con due strati di fibre di vetro, 100% nylon bouclé a trama compatta e pelo raso con possibilità di trattamento antibatterico	m²		50,86	7,00%
A15.031.045	Sovrapprezzo per posa di sottomoquette con collante in:			0,00
A15.031.045.a	Sovrapprezzo per posa di sottomoquette con collante in: / - caucciù sintetico, ignifugo classe 1	m²		6,12	20,00%
A15.031.045.b	Sovrapprezzo per posa di sottomoquette con collante in: / - feltro, spessore 8 ÷ 10 mm, non ignifugo	m²		4,36	28,00%
A15.034	PAVIMENTI IN LEGNO
A15.034.005	Piano di posa per pavimentazione in legno, realizzato con magatelli in legname di abete annegati in un letto di malta di cemento	m²		24,48	67,00%
A15.034.010	Pavimento in listoni di legno, stagionati ed essiccati, di 7 ÷ 9 cm di larghezza, 10 mm di spessore, 400 ÷ 900 mm di lunghezza, grado igrometrico 9% #piuomeno# 2%, scelta standard, posti in opera su armatura di legno esistente compreso tagli, sfridi, lamatura e laccatura:			0,00
A15.034.010.a	Pavimento in listoni di legno, stagionati ed essiccati, di 7 ÷ 9 cm di larghezza, 10 mm di spessore, 400 ÷ 900 mm di lunghezza, grado igrometrico 9% #piuomeno# 2%, scelta standard, posti in opera su armatura di legno esistente compreso tagli, sfridi, lamatura e laccatura: / - ciliegio	m²		96,45	21,00%
A15.034.010.b	Pavimento in listoni di legno, stagionati ed essiccati, di 7 ÷ 9 cm di larghezza, 10 mm di spessore, 400 ÷ 900 mm di lunghezza, grado igrometrico 9% #piuomeno# 2%, scelta standard, posti in opera su armatura di legno esistente compreso tagli, sfridi, lamatura e laccatura: / - doussiè	m²		105,94	19,00%
A15.034.010.c	Pavimento in listoni di legno, stagionati ed essiccati, di 7 ÷ 9 cm di larghezza, 10 mm di spessore, 400 ÷ 900 mm di lunghezza, grado igrometrico 9% #piuomeno# 2%, scelta standard, posti in opera su armatura di legno esistente compreso tagli, sfridi, lamatura e laccatura: / - iroko	m²		102,77	20,00%
A15.034.010.d	Pavimento in listoni di legno, stagionati ed essiccati, di 7 ÷ 9 cm di larghezza, 10 mm di spessore, 400 ÷ 900 mm di lunghezza, grado igrometrico 9% #piuomeno# 2%, scelta standard, posti in opera su armatura di legno esistente compreso tagli, sfridi, lamatura e laccatura: / - padouk	m²		105,94	19,00%
A15.034.010.e	Pavimento in listoni di legno, stagionati ed essiccati, di 7 ÷ 9 cm di larghezza, 10 mm di spessore, 400 ÷ 900 mm di lunghezza, grado igrometrico 9% #piuomeno# 2%, scelta standard, posti in opera su armatura di legno esistente compreso tagli, sfridi, lamatura e laccatura: / - rovere	m²		123,65	17,00%
A15.034.010.f	Pavimento in listoni di legno, stagionati ed essiccati, di 7 ÷ 9 cm di larghezza, 10 mm di spessore, 400 ÷ 900 mm di lunghezza, grado igrometrico 9% #piuomeno# 2%, scelta standard, posti in opera su armatura di legno esistente compreso tagli, sfridi, lamatura e laccatura: / - teak	m²		191,32	10,00%
A15.034.015	Pavimento in listoni di legno, stagionati ed essiccati, di 7 ÷ 9 cm di larghezza, 14 mm di spessore, 400 ÷ 900 mm di lunghezza, grado igrometrico 9% #piuomeno# 2%, scelta standard, posti in opera su armatura di legno esistente compreso tagli, sfridi, lamatura e laccatura:			0,00
A15.034.015.a	Pavimento in listoni di legno, stagionati ed essiccati, di 7 ÷ 9 cm di larghezza, 14 mm di spessore, 400 ÷ 900 mm di lunghezza, grado igrometrico 9% #piuomeno# 2%, scelta standard, posti in opera su armatura di legno esistente compreso tagli, sfridi, lamatura e laccatura: / - acero	m²		112,26	18,00%
A15.034.015.b	Pavimento in listoni di legno, stagionati ed essiccati, di 7 ÷ 9 cm di larghezza, 14 mm di spessore, 400 ÷ 900 mm di lunghezza, grado igrometrico 9% #piuomeno# 2%, scelta standard, posti in opera su armatura di legno esistente compreso tagli, sfridi, lamatura e laccatura: / - ciliegio	m²		109,10	18,00%
A15.034.015.c	Pavimento in listoni di legno, stagionati ed essiccati, di 7 ÷ 9 cm di larghezza, 14 mm di spessore, 400 ÷ 900 mm di lunghezza, grado igrometrico 9% #piuomeno# 2%, scelta standard, posti in opera su armatura di legno esistente compreso tagli, sfridi, lamatura e laccatura: / - doussiè	m²		112,26	18,00%
A15.034.015.d	Pavimento in listoni di legno, stagionati ed essiccati, di 7 ÷ 9 cm di larghezza, 14 mm di spessore, 400 ÷ 900 mm di lunghezza, grado igrometrico 9% #piuomeno# 2%, scelta standard, posti in opera su armatura di legno esistente compreso tagli, sfridi, lamatura e laccatura: / - iroko	m²		141,99	14,00%
A15.034.015.e	Pavimento in listoni di legno, stagionati ed essiccati, di 7 ÷ 9 cm di larghezza, 14 mm di spessore, 400 ÷ 900 mm di lunghezza, grado igrometrico 9% #piuomeno# 2%, scelta standard, posti in opera su armatura di legno esistente compreso tagli, sfridi, lamatura e laccatura: / - faggio	m²		96,45	21,00%
A15.034.015.f	Pavimento in listoni di legno, stagionati ed essiccati, di 7 ÷ 9 cm di larghezza, 14 mm di spessore, 400 ÷ 900 mm di lunghezza, grado igrometrico 9% #piuomeno# 2%, scelta standard, posti in opera su armatura di legno esistente compreso tagli, sfridi, lamatura e laccatura: / - padouk	m²		118,59	17,00%
A15.034.015.g	Pavimento in listoni di legno, stagionati ed essiccati, di 7 ÷ 9 cm di larghezza, 14 mm di spessore, 400 ÷ 900 mm di lunghezza, grado igrometrico 9% #piuomeno# 2%, scelta standard, posti in opera su armatura di legno esistente compreso tagli, sfridi, lamatura e laccatura: / - rovere	m²		157,17	13,00%
A15.034.015.h	Pavimento in listoni di legno, stagionati ed essiccati, di 7 ÷ 9 cm di larghezza, 14 mm di spessore, 400 ÷ 900 mm di lunghezza, grado igrometrico 9% #piuomeno# 2%, scelta standard, posti in opera su armatura di legno esistente compreso tagli, sfridi, lamatura e laccatura: / - teak	m²		191,32	10,00%
A15.034.020	Pavimento in listoncini di legno composti da legni stagionati ed essiccati, in elementi di 6 ÷ 8 cm di larghezza, 10 mm di spessore, 350 ÷ 500 mm di lunghezza, grado igrometrico 9% #piuomeno# 2%, scelta standard, poste in opera su adeguato piano di posa, compreso tagli, sfridi, collanti, lamatura e laccatura:			0,00
A15.034.020.a	Pavimento in listoncini di legno composti da legni stagionati ed essiccati, in elementi di 6 ÷ 8 cm di larghezza, 10 mm di spessore, 350 ÷ 500 mm di lunghezza, grado igrometrico 9% #piuomeno# 2%, scelta standard, poste in opera su adeguato piano di posa, compreso tagli, sfridi, collanti, lamatura e laccatura: / - acero	m²		70,14	28,00%
A15.034.020.b	Pavimento in listoncini di legno composti da legni stagionati ed essiccati, in elementi di 6 ÷ 8 cm di larghezza, 10 mm di spessore, 350 ÷ 500 mm di lunghezza, grado igrometrico 9% #piuomeno# 2%, scelta standard, poste in opera su adeguato piano di posa, compreso tagli, sfridi, collanti, lamatura e laccatura: / - cabreuva	m²		73,94	28,00%
A15.034.020.c	Pavimento in listoncini di legno composti da legni stagionati ed essiccati, in elementi di 6 ÷ 8 cm di larghezza, 10 mm di spessore, 350 ÷ 500 mm di lunghezza, grado igrometrico 9% #piuomeno# 2%, scelta standard, poste in opera su adeguato piano di posa, compreso tagli, sfridi, collanti, lamatura e laccatura: / - ciliegio	m²		67,61	30,00%
A15.034.020.d	Pavimento in listoncini di legno composti da legni stagionati ed essiccati, in elementi di 6 ÷ 8 cm di larghezza, 10 mm di spessore, 350 ÷ 500 mm di lunghezza, grado igrometrico 9% #piuomeno# 2%, scelta standard, poste in opera su adeguato piano di posa, compreso tagli, sfridi, collanti, lamatura e laccatura: / - frassino	m²		84,06	24,00%
A15.034.020.e	Pavimento in listoncini di legno composti da legni stagionati ed essiccati, in elementi di 6 ÷ 8 cm di larghezza, 10 mm di spessore, 350 ÷ 500 mm di lunghezza, grado igrometrico 9% #piuomeno# 2%, scelta standard, poste in opera su adeguato piano di posa, compreso tagli, sfridi, collanti, lamatura e laccatura: / - iroko	m²		91,65	22,00%
A15.034.020.f	Pavimento in listoncini di legno composti da legni stagionati ed essiccati, in elementi di 6 ÷ 8 cm di larghezza, 10 mm di spessore, 350 ÷ 500 mm di lunghezza, grado igrometrico 9% #piuomeno# 2%, scelta standard, poste in opera su adeguato piano di posa, compreso tagli, sfridi, collanti, lamatura e laccatura: / - faggio	m²		86,59	24,00%
A15.034.020.g	Pavimento in listoncini di legno composti da legni stagionati ed essiccati, in elementi di 6 ÷ 8 cm di larghezza, 10 mm di spessore, 350 ÷ 500 mm di lunghezza, grado igrometrico 9% #piuomeno# 2%, scelta standard, poste in opera su adeguato piano di posa, compreso tagli, sfridi, collanti, lamatura e laccatura: / - padouk	m²		67,61	30,00%
A15.034.020.h	Pavimento in listoncini di legno composti da legni stagionati ed essiccati, in elementi di 6 ÷ 8 cm di larghezza, 10 mm di spessore, 350 ÷ 500 mm di lunghezza, grado igrometrico 9% #piuomeno# 2%, scelta standard, poste in opera su adeguato piano di posa, compreso tagli, sfridi, collanti, lamatura e laccatura: / - panga-panga	m²		83,42	25,00%
A15.034.020.i	Pavimento in listoncini di legno composti da legni stagionati ed essiccati, in elementi di 6 ÷ 8 cm di larghezza, 10 mm di spessore, 350 ÷ 500 mm di lunghezza, grado igrometrico 9% #piuomeno# 2%, scelta standard, poste in opera su adeguato piano di posa, compreso tagli, sfridi, collanti, lamatura e laccatura: / - rovere	m²		96,07	21,00%
A15.034.020.j	Pavimento in listoncini di legno composti da legni stagionati ed essiccati, in elementi di 6 ÷ 8 cm di larghezza, 10 mm di spessore, 350 ÷ 500 mm di lunghezza, grado igrometrico 9% #piuomeno# 2%, scelta standard, poste in opera su adeguato piano di posa, compreso tagli, sfridi, collanti, lamatura e laccatura: / - merbau	m²		85,10	24,00%
A15.034.025	Pavimento in tavolette di legno (lamparquet) composte da legni stagionati ed essiccati, 4 ÷ 6 cm di larghezza, 10 mm di spessore, 220 ÷ 320 mm di lunghezza, grado igrometrico 9% #piuomeno# 2%, scelta standard, poste in opera su adeguato piano di posa, compreso tagli, sfridi, collanti, lamatura e laccatura:			0,00
A15.034.025.a	Pavimento in tavolette di legno (lamparquet) composte da legni stagionati ed essiccati, 4 ÷ 6 cm di larghezza, 10 mm di spessore, 220 ÷ 320 mm di lunghezza, grado igrometrico 9% #piuomeno# 2%, scelta standard, poste in opera su adeguato piano di posa, compreso tagli, sfridi, collanti, lamatura e laccatura: / - cabreuva	m²		83,42	25,00%
A15.034.025.b	Pavimento in tavolette di legno (lamparquet) composte da legni stagionati ed essiccati, 4 ÷ 6 cm di larghezza, 10 mm di spessore, 220 ÷ 320 mm di lunghezza, grado igrometrico 9% #piuomeno# 2%, scelta standard, poste in opera su adeguato piano di posa, compreso tagli, sfridi, collanti, lamatura e laccatura: / - doussiè	m²		92,91	22,00%
A15.034.025.c	Pavimento in tavolette di legno (lamparquet) composte da legni stagionati ed essiccati, 4 ÷ 6 cm di larghezza, 10 mm di spessore, 220 ÷ 320 mm di lunghezza, grado igrometrico 9% #piuomeno# 2%, scelta standard, poste in opera su adeguato piano di posa, compreso tagli, sfridi, collanti, lamatura e laccatura: / - iroko	m²		82,16	25,00%
A15.034.025.d	Pavimento in tavolette di legno (lamparquet) composte da legni stagionati ed essiccati, 4 ÷ 6 cm di larghezza, 10 mm di spessore, 220 ÷ 320 mm di lunghezza, grado igrometrico 9% #piuomeno# 2%, scelta standard, poste in opera su adeguato piano di posa, compreso tagli, sfridi, collanti, lamatura e laccatura: / - faggio	m²		80,26	25,00%
A15.034.025.e	Pavimento in tavolette di legno (lamparquet) composte da legni stagionati ed essiccati, 4 ÷ 6 cm di larghezza, 10 mm di spessore, 220 ÷ 320 mm di lunghezza, grado igrometrico 9% #piuomeno# 2%, scelta standard, poste in opera su adeguato piano di posa, compreso tagli, sfridi, collanti, lamatura e laccatura: / - panga-panga	m²		96,07	21,00%
A15.034.025.f	Pavimento in tavolette di legno (lamparquet) composte da legni stagionati ed essiccati, 4 ÷ 6 cm di larghezza, 10 mm di spessore, 220 ÷ 320 mm di lunghezza, grado igrometrico 9% #piuomeno# 2%, scelta standard, poste in opera su adeguato piano di posa, compreso tagli, sfridi, collanti, lamatura e laccatura: / - rovere	m²		83,42	25,00%
A15.034.025.g	Pavimento in tavolette di legno (lamparquet) composte da legni stagionati ed essiccati, 4 ÷ 6 cm di larghezza, 10 mm di spessore, 220 ÷ 320 mm di lunghezza, grado igrometrico 9% #piuomeno# 2%, scelta standard, poste in opera su adeguato piano di posa, compreso tagli, sfridi, collanti, lamatura e laccatura: / - mutenye	m²		67,61	30,00%
A15.034.030	con superficie finita in opera ad olio o a cera, spessore totale 14 mm, lunghezza 1200 ÷ 2000 mm, larghezza 140 mm:			0,00
A15.034.030.a	con superficie finita in opera ad olio o a cera, spessore totale 14 mm, lunghezza 1200 ÷ 2000 mm, larghezza 140 mm: / - doussiè Africa	m²		154,37	13,00%
A15.034.030.b	con superficie finita in opera ad olio o a cera, spessore totale 14 mm, lunghezza 1200 ÷ 2000 mm, larghezza 140 mm: / - iroko	m²		148,74	13,00%
A15.034.030.c	con superficie finita in opera ad olio o a cera, spessore totale 14 mm, lunghezza 1200 ÷ 2000 mm, larghezza 140 mm: / - rovere	m²		146,21	13,00%
A15.034.030.d	con superficie finita in opera ad olio o a cera, spessore totale 14 mm, lunghezza 1200 ÷ 2000 mm, larghezza 140 mm: / - teak	m²		213,16	9,00%
A15.034.030.e	con superficie finita in opera ad olio o a cera, spessore totale 14 mm, lunghezza 1200 ÷ 2000 mm, larghezza 140 mm: / - wengè	m²		214,07	9,00%
A15.034.035	con superficie preverniciata, spessore totale 11 mm, lunghezza 420 ÷ 800 mm, larghezza 70 mm:			0,00
A15.034.035.a	con superficie preverniciata, spessore totale 11 mm, lunghezza 420 ÷ 800 mm, larghezza 70 mm: / - acero canadese	m²		114,23	13,00%
A15.034.035.b	con superficie preverniciata, spessore totale 11 mm, lunghezza 420 ÷ 800 mm, larghezza 70 mm: / - doussiè Africa	m²		113,58	13,00%
A15.034.035.c	con superficie preverniciata, spessore totale 11 mm, lunghezza 420 ÷ 800 mm, larghezza 70 mm: / - rovere	m²		71,83	21,00%
A15.034.040	con superficie preverniciata, spessore totale 14 mm, lunghezza 490 ÷ 1200 mm, larghezza 90 mm:			0,00
A15.034.040.a	con superficie preverniciata, spessore totale 14 mm, lunghezza 490 ÷ 1200 mm, larghezza 90 mm: / - acero canadese	m²		128,05	11,00%
A15.034.040.b	con superficie preverniciata, spessore totale 14 mm, lunghezza 490 ÷ 1200 mm, larghezza 90 mm: / - faggio evaporato	m²		107,76	13,00%
A15.034.040.c	con superficie preverniciata, spessore totale 14 mm, lunghezza 490 ÷ 1200 mm, larghezza 90 mm: / - rovere	m²		124,15	12,00%
A15.034.045	Pavimento in listoni prefiniti con superficie preverniciata, composti da uno strato superiore in legno nobile di spessore 4 mm e supporto in multistrato di betulla con profili maschiati, spessore totale 10 mm, lunghezza 350 ÷ 600 mm, larghezza 70 mm:			0,00
A15.034.045.a	Pavimento in listoni prefiniti con superficie preverniciata, composti da uno strato superiore in legno nobile di spessore 4 mm e supporto in multistrato di betulla con profili maschiati, spessore totale 10 mm, lunghezza 350 ÷ 600 mm, larghezza 70 mm: / - acero	m²		107,55	13,00%
A15.034.045.b	Pavimento in listoni prefiniti con superficie preverniciata, composti da uno strato superiore in legno nobile di spessore 4 mm e supporto in multistrato di betulla con profili maschiati, spessore totale 10 mm, lunghezza 350 ÷ 600 mm, larghezza 70 mm: / - cabreuva	m²		97,13	15,00%
A15.034.045.c	Pavimento in listoni prefiniti con superficie preverniciata, composti da uno strato superiore in legno nobile di spessore 4 mm e supporto in multistrato di betulla con profili maschiati, spessore totale 10 mm, lunghezza 350 ÷ 600 mm, larghezza 70 mm: / - doussiè Africa	m²		87,92	17,00%
A15.034.045.d	Pavimento in listoni prefiniti con superficie preverniciata, composti da uno strato superiore in legno nobile di spessore 4 mm e supporto in multistrato di betulla con profili maschiati, spessore totale 10 mm, lunghezza 350 ÷ 600 mm, larghezza 70 mm: / - faggio evaporato	m²		79,22	18,00%
A15.034.045.e	Pavimento in listoni prefiniti con superficie preverniciata, composti da uno strato superiore in legno nobile di spessore 4 mm e supporto in multistrato di betulla con profili maschiati, spessore totale 10 mm, lunghezza 350 ÷ 600 mm, larghezza 70 mm: / - iroko	m²		84,58	17,00%
A15.034.045.f	Pavimento in listoni prefiniti con superficie preverniciata, composti da uno strato superiore in legno nobile di spessore 4 mm e supporto in multistrato di betulla con profili maschiati, spessore totale 10 mm, lunghezza 350 ÷ 600 mm, larghezza 70 mm: / - rovere	m²		79,02	18,00%
A15.034.045.g	Pavimento in listoni prefiniti con superficie preverniciata, composti da uno strato superiore in legno nobile di spessore 4 mm e supporto in multistrato di betulla con profili maschiati, spessore totale 10 mm, lunghezza 350 ÷ 600 mm, larghezza 70 mm: / - wengè	m²		106,44	13,00%
A15.037	PAVIMENTI IN LAMINATO
A15.037.005	Pavimento in laminato antistatico (<2 kV - EN 1815 e EN 14041), idoneo all'utilizzo in ampie superfici a grandissimo traffico e locali di prestigio, con supporto di base in fibra di legno ad elevata densità (HDF) con superficie ad effetto legno, resistenza all'abrasione superficiale in classe AC5 (EN 13329), rigonfiamento del bordo ≤ 18% (valore medio 3 - 6% EN 13329), resistenza all'impatto in classe IC3 (EN 13329), con materassino fonoassorbente incorporato, incastro sui 4 lati, posto in opera mediante incollaggio tra gli elementi su adeguato piano di posa da pagare a parte, in doghe di spessore 11 mm, lunghezza 1.285 mm e larghezza 190 mm	m²		55,18	27,00%
A15.037.010	Pavimento in laminato antistatico (<2 kV - EN 1815 e EN 14041), con supporto di base in fibra di legno ad elevata densità (HDF) con superficie ad effetto legno, resistenza all'abrasione superficiale in classe AC4 (EN 13329), rigonfiamento del bordo ≤ 18% (valore medio 8% EN 13329), resistenza all'impatto in classe IC2 (EN 13329), con materassino fonoassorbente incorporato, incastro sui 4 lati, posto in opera mediante incollaggio tra gli elementi su adeguato piano di posa da pagare a parte, in doghe di spessore 8 mm, lunghezza 1.285 mm e larghezza 140 mm	m²		48,09	30,00%
A15.037.015	Pavimento in laminato antistatico (<2 kV - EN 1815 e EN 14041), con supporto di base in fibra di legno ad elevata densità (HDF) con superficie ad effetto legno, resistenza all'abrasione superficiale in classe AC4 (EN 13329), rigonfiamento del bordo ≤ 18% (valore medio 11% EN 13329), resistenza all'impatto in classe IC2 (EN 13329), con materassino fonoassorbente incorporato, incastro sui 4 lati, posto in opera mediante incollaggio tra gli elementi su adeguato piano di posa da pagare a parte, in doghe di spessore 9 mm, lunghezza 2.052 mm e larghezza 200 mm	m²		52,08	28,00%
A15.037.020	Pavimento in laminato antistatico (<2 kV - EN 1815 e EN 14041), con supporto di base in fibra di legno ad elevata densità (HDF) con superficie ad effetto decorativo tipo pietra, tessuto o pelle, resistenza all'abrasione superficiale in classe AC4 (EN 13329), rigonfiamento del bordo ≤ 18% (valore medio 8 - 10% EN 13329), resistenza all'impatto in classe IC3 (EN 13329), con materassino fonoassorbente incorporato, incastro sui 4 lati, posto in opera mediante incollaggio tra gli elementi su adeguato piano di posa da pagare a parte, di spessore 10 mm, lunghezza 590 mm e larghezza 590 mm	m²		56,50	26,00%
A15.040	PROFILI DI SEPARAZIONE
A15.040.005	Profilo per separazione di pavimenti, posto in opera con ogni accorgimento compreso ogni onere per dare il lavoro finito a regola d'arte:			0,00
A15.040.005.a	Profilo per separazione di pavimenti, posto in opera con ogni accorgimento compreso ogni onere per dare il lavoro finito a regola d'arte: / - a T, in alluminio anodizzato, altezza 14 mm, spessore 9 mm	m		4,13	79,00%
A15.040.005.b	Profilo per separazione di pavimenti, posto in opera con ogni accorgimento compreso ogni onere per dare il lavoro finito a regola d'arte: / - a T, in ottone lucido, altezza 14 mm, spessore 9 mm	m		4,13	79,00%
A15.040.005.c	Profilo per separazione di pavimenti, posto in opera con ogni accorgimento compreso ogni onere per dare il lavoro finito a regola d'arte: / - bandella in ottone naturale, altezza 10 mm, spessore 5 mm	m		4,13	79,00%
A15.043	PAVIMENTI SOPRAELEVATI
A15.043.005	pannello in conglomerato di legno legato con resine termoindurenti a bassa emissione di formaldeide, spessore 40 mm, densità pari a 720 kg/mc, bordi in materiale plastico antiscricchiolio ed autoestinguente, finitura inferiore con foglio d'alluminio spessore 0,05 mm, classe reazione al fuoco Bfl - s1 secondo UNI EN 13501, con le seguenti finiture:			0,00
A15.043.005.a	pannello in conglomerato di legno legato con resine termoindurenti a bassa emissione di formaldeide, spessore 40 mm, densità pari a 720 kg/mc, bordi in materiale plastico antiscricchiolio ed autoestinguente, finitura inferiore con foglio d'alluminio spessore 0,05 mm, classe reazione al fuoco Bfl - s1 secondo UNI EN 13501, con le seguenti finiture: / - laminato	m²		64,53	20,00%
A15.043.005.b	pannello in conglomerato di legno legato con resine termoindurenti a bassa emissione di formaldeide, spessore 40 mm, densità pari a 720 kg/mc, bordi in materiale plastico antiscricchiolio ed autoestinguente, finitura inferiore con foglio d'alluminio spessore 0,05 mm, classe reazione al fuoco Bfl - s1 secondo UNI EN 13501, con le seguenti finiture: / - pvc conduttivo	m²		95,43	13,00%
A15.043.005.c	pannello in conglomerato di legno legato con resine termoindurenti a bassa emissione di formaldeide, spessore 40 mm, densità pari a 720 kg/mc, bordi in materiale plastico antiscricchiolio ed autoestinguente, finitura inferiore con foglio d'alluminio spessore 0,05 mm, classe reazione al fuoco Bfl - s1 secondo UNI EN 13501, con le seguenti finiture: / - pvc antistatico	m²		67,72	19,00%
A15.043.005.d	pannello in conglomerato di legno legato con resine termoindurenti a bassa emissione di formaldeide, spessore 40 mm, densità pari a 720 kg/mc, bordi in materiale plastico antiscricchiolio ed autoestinguente, finitura inferiore con foglio d'alluminio spessore 0,05 mm, classe reazione al fuoco Bfl - s1 secondo UNI EN 13501, con le seguenti finiture: / - gomma	m²		92,69	14,00%
A15.043.005.e	pannello in conglomerato di legno legato con resine termoindurenti a bassa emissione di formaldeide, spessore 40 mm, densità pari a 720 kg/mc, bordi in materiale plastico antiscricchiolio ed autoestinguente, finitura inferiore con foglio d'alluminio spessore 0,05 mm, classe reazione al fuoco Bfl - s1 secondo UNI EN 13501, con le seguenti finiture: / - moquette antistatica	m²		84,72	15,00%
A15.043.005.f	pannello in conglomerato di legno legato con resine termoindurenti a bassa emissione di formaldeide, spessore 40 mm, densità pari a 720 kg/mc, bordi in materiale plastico antiscricchiolio ed autoestinguente, finitura inferiore con foglio d'alluminio spessore 0,05 mm, classe reazione al fuoco Bfl - s1 secondo UNI EN 13501, con le seguenti finiture: / - linoleum	m²		82,77	16,00%
A15.043.005.g	pannello in conglomerato di legno legato con resine termoindurenti a bassa emissione di formaldeide, spessore 40 mm, densità pari a 720 kg/mc, bordi in materiale plastico antiscricchiolio ed autoestinguente, finitura inferiore con foglio d'alluminio spessore 0,05 mm, classe reazione al fuoco Bfl - s1 secondo UNI EN 13501, con le seguenti finiture: / - parquet iroko / rovere	m²		117,31	11,00%
A15.043.005.h	pannello in conglomerato di legno legato con resine termoindurenti a bassa emissione di formaldeide, spessore 40 mm, densità pari a 720 kg/mc, bordi in materiale plastico antiscricchiolio ed autoestinguente, finitura inferiore con foglio d'alluminio spessore 0,05 mm, classe reazione al fuoco Bfl - s1 secondo UNI EN 13501, con le seguenti finiture: / - parquet teak	m²		163,35	8,00%
A15.043.005.i	pannello in conglomerato di legno legato con resine termoindurenti a bassa emissione di formaldeide, spessore 40 mm, densità pari a 720 kg/mc, bordi in materiale plastico antiscricchiolio ed autoestinguente, finitura inferiore con foglio d'alluminio spessore 0,05 mm, classe reazione al fuoco Bfl - s1 secondo UNI EN 13501, con le seguenti finiture: / - gres porcellanato naturale, 60 x 60 cm	m²		95,17	13,00%
A15.043.010	pannello in solfato di calcio legato con fibre organiche, alta densità (1.600 kg/mc), spessore 30 mm, bordi in materiale plastico antiscricchiolio ed autoestinguente, finitura inferiore con foglio d'alluminio spessore 0,05 mm, classe reazione al fuoco Bfl - s1 secondo UNI EN 13501, con le seguenti finiture:			0,00
A15.043.010.a	pannello in solfato di calcio legato con fibre organiche, alta densità (1.600 kg/mc), spessore 30 mm, bordi in materiale plastico antiscricchiolio ed autoestinguente, finitura inferiore con foglio d'alluminio spessore 0,05 mm, classe reazione al fuoco Bfl - s1 secondo UNI EN 13501, con le seguenti finiture: / - laminato	m²		84,19	15,00%
A15.043.010.b	pannello in solfato di calcio legato con fibre organiche, alta densità (1.600 kg/mc), spessore 30 mm, bordi in materiale plastico antiscricchiolio ed autoestinguente, finitura inferiore con foglio d'alluminio spessore 0,05 mm, classe reazione al fuoco Bfl - s1 secondo UNI EN 13501, con le seguenti finiture: / - pvc conduttivo	m²		115,09	11,00%
A15.043.010.c	pannello in solfato di calcio legato con fibre organiche, alta densità (1.600 kg/mc), spessore 30 mm, bordi in materiale plastico antiscricchiolio ed autoestinguente, finitura inferiore con foglio d'alluminio spessore 0,05 mm, classe reazione al fuoco Bfl - s1 secondo UNI EN 13501, con le seguenti finiture: / - pvc antistatico	m²		87,38	15,00%
A15.043.010.d	pannello in solfato di calcio legato con fibre organiche, alta densità (1.600 kg/mc), spessore 30 mm, bordi in materiale plastico antiscricchiolio ed autoestinguente, finitura inferiore con foglio d'alluminio spessore 0,05 mm, classe reazione al fuoco Bfl - s1 secondo UNI EN 13501, con le seguenti finiture: / - gomma	m²		112,35	12,00%
A15.043.010.e	pannello in solfato di calcio legato con fibre organiche, alta densità (1.600 kg/mc), spessore 30 mm, bordi in materiale plastico antiscricchiolio ed autoestinguente, finitura inferiore con foglio d'alluminio spessore 0,05 mm, classe reazione al fuoco Bfl - s1 secondo UNI EN 13501, con le seguenti finiture: / - moquette antistatica	m²		104,38	13,00%
A15.043.010.f	pannello in solfato di calcio legato con fibre organiche, alta densità (1.600 kg/mc), spessore 30 mm, bordi in materiale plastico antiscricchiolio ed autoestinguente, finitura inferiore con foglio d'alluminio spessore 0,05 mm, classe reazione al fuoco Bfl - s1 secondo UNI EN 13501, con le seguenti finiture: / - linoleum	m²		102,43	13,00%
A15.043.010.g	pannello in solfato di calcio legato con fibre organiche, alta densità (1.600 kg/mc), spessore 30 mm, bordi in materiale plastico antiscricchiolio ed autoestinguente, finitura inferiore con foglio d'alluminio spessore 0,05 mm, classe reazione al fuoco Bfl - s1 secondo UNI EN 13501, con le seguenti finiture: / - parquet iroko / rovere	m²		133,42	9,00%
A15.043.010.h	pannello in solfato di calcio legato con fibre organiche, alta densità (1.600 kg/mc), spessore 30 mm, bordi in materiale plastico antiscricchiolio ed autoestinguente, finitura inferiore con foglio d'alluminio spessore 0,05 mm, classe reazione al fuoco Bfl - s1 secondo UNI EN 13501, con le seguenti finiture: / - parquet teak	m²		179,47	7,00%
A15.043.010.i	pannello in solfato di calcio legato con fibre organiche, alta densità (1.600 kg/mc), spessore 30 mm, bordi in materiale plastico antiscricchiolio ed autoestinguente, finitura inferiore con foglio d'alluminio spessore 0,05 mm, classe reazione al fuoco Bfl - s1 secondo UNI EN 13501, con le seguenti finiture: / - gres porcellanato naturale, 60 x 60 cm	m²		112,88	11,00%
A15.043.015	pannello in materiale composito omogeneo, spessore totale 22÷30 mm, densità pari a 2.200 kg/mc, classe di reazione al fuoco Bfl - s1 secondo UNI EN 13501:	m²		99,60	13,00%
A15.043.020	pannello in cristallo blindato 8/10/8 con pellicola in polivinilbutirrale 0,38 mm, molato a filo lucido, portata 600/700 kg/mq	m²		1976,59	1,00%
A15.043.025	sovrapprezzo per ogni centimetro di altezza in più della struttura di sopraelevazione	m²		2,52	51,00%
A15.043.030	Pavimento sopraelevato modulare ad altezza ridotta per la gestione del cablaggio, con struttura di sostegno a canali (dimensioni 500 x 500 mm) fissata al massetto con adesivo bicomponente, composta da 16 supporti fissi in acciaio galvanizzato (64 sostegni al mq) posti ad interasse regolare di 125 mm, per agevolare una corretta stesura del cablaggio, e scanalati sulla sommità per consentirvi l'alloggiamento ed il fissaggio di una piastra in acciaio galvanizzato a caldo, monovite (dimensioni 500 x 500 mm, spessore 2 mm) predisposta per la successiva posa di pavimenti autoposanti a quadrotte, da conteggiare a parte, peso totale del 20 ÷ 22 kg/mq:			0,00
A15.043.030.a	Pavimento sopraelevato modulare ad altezza ridotta per la gestione del cablaggio, con struttura di sostegno a canali (dimensioni 500 x 500 mm) fissata al massetto con adesivo bicomponente, composta da 16 supporti fissi in acciaio galvanizzato (64 sostegni al mq) posti ad interasse regolare di 125 mm, per agevolare una corretta stesura del cablaggio, e scanalati sulla sommità per consentirvi l'alloggiamento ed il fissaggio di una piastra in acciaio galvanizzato a caldo, monovite (dimensioni 500 x 500 mm, spessore 2 mm) predisposta per la successiva posa di pavimenti autoposanti a quadrotte, da conteggiare a parte, peso totale del 20 ÷ 22 kg/mq: / - altezza supporti 38 mm	m²		86,26	9,00%
A15.043.030.b	Pavimento sopraelevato modulare ad altezza ridotta per la gestione del cablaggio, con struttura di sostegno a canali (dimensioni 500 x 500 mm) fissata al massetto con adesivo bicomponente, composta da 16 supporti fissi in acciaio galvanizzato (64 sostegni al mq) posti ad interasse regolare di 125 mm, per agevolare una corretta stesura del cablaggio, e scanalati sulla sommità per consentirvi l'alloggiamento ed il fissaggio di una piastra in acciaio galvanizzato a caldo, monovite (dimensioni 500 x 500 mm, spessore 2 mm) predisposta per la successiva posa di pavimenti autoposanti a quadrotte, da conteggiare a parte, peso totale del 20 ÷ 22 kg/mq: / - altezza supporti 58 mm	m²		88,38	9,00%
A15.043.030.c	Pavimento sopraelevato modulare ad altezza ridotta per la gestione del cablaggio, con struttura di sostegno a canali (dimensioni 500 x 500 mm) fissata al massetto con adesivo bicomponente, composta da 16 supporti fissi in acciaio galvanizzato (64 sostegni al mq) posti ad interasse regolare di 125 mm, per agevolare una corretta stesura del cablaggio, e scanalati sulla sommità per consentirvi l'alloggiamento ed il fissaggio di una piastra in acciaio galvanizzato a caldo, monovite (dimensioni 500 x 500 mm, spessore 2 mm) predisposta per la successiva posa di pavimenti autoposanti a quadrotte, da conteggiare a parte, peso totale del 20 ÷ 22 kg/mq: / - altezza supporti 88 mm	m²		93,66	8,00%
A15.043.030.d	Pavimento sopraelevato modulare ad altezza ridotta per la gestione del cablaggio, con struttura di sostegno a canali (dimensioni 500 x 500 mm) fissata al massetto con adesivo bicomponente, composta da 16 supporti fissi in acciaio galvanizzato (64 sostegni al mq) posti ad interasse regolare di 125 mm, per agevolare una corretta stesura del cablaggio, e scanalati sulla sommità per consentirvi l'alloggiamento ed il fissaggio di una piastra in acciaio galvanizzato a caldo, monovite (dimensioni 500 x 500 mm, spessore 2 mm) predisposta per la successiva posa di pavimenti autoposanti a quadrotte, da conteggiare a parte, peso totale del 20 ÷ 22 kg/mq: / - altezza supporti 108 mm	m²		98,01	8,00%
A15.043.035	Pavimento tecnico sopraelevato radiante costituito dal preassemblamento di un pannello in polistirene termicamente isolante delle dimensioni di 570 x 570 x 35 mm completo di apposita conduttura in polietilene reticolato per il passaggio di fluidi caldi o freddi e piastra di diffusione termica e di un pannello superiore in solfato di calcio delle dimensioni di 600 x 600 x 34 mm di densità 1500 kg/mc, posato, secondo la necessità di superficie da climatizzare, su struttura portante composta da colonnine in acciaio di altezza massima 20 cm, piastre d'appoggio e traversine di collegamento, con finitura superiore in:			0,00
A15.043.035.a	Pavimento tecnico sopraelevato radiante costituito dal preassemblamento di un pannello in polistirene termicamente isolante delle dimensioni di 570 x 570 x 35 mm completo di apposita conduttura in polietilene reticolato per il passaggio di fluidi caldi o freddi e piastra di diffusione termica e di un pannello superiore in solfato di calcio delle dimensioni di 600 x 600 x 34 mm di densità 1500 kg/mc, posato, secondo la necessità di superficie da climatizzare, su struttura portante composta da colonnine in acciaio di altezza massima 20 cm, piastre d'appoggio e traversine di collegamento, con finitura superiore in: / - laminato	m²		107,89	9,00%
A15.043.035.b	Pavimento tecnico sopraelevato radiante costituito dal preassemblamento di un pannello in polistirene termicamente isolante delle dimensioni di 570 x 570 x 35 mm completo di apposita conduttura in polietilene reticolato per il passaggio di fluidi caldi o freddi e piastra di diffusione termica e di un pannello superiore in solfato di calcio delle dimensioni di 600 x 600 x 34 mm di densità 1500 kg/mc, posato, secondo la necessità di superficie da climatizzare, su struttura portante composta da colonnine in acciaio di altezza massima 20 cm, piastre d'appoggio e traversine di collegamento, con finitura superiore in: / - pvc conduttivo	m²		147,63	6,00%
A15.043.035.c	Pavimento tecnico sopraelevato radiante costituito dal preassemblamento di un pannello in polistirene termicamente isolante delle dimensioni di 570 x 570 x 35 mm completo di apposita conduttura in polietilene reticolato per il passaggio di fluidi caldi o freddi e piastra di diffusione termica e di un pannello superiore in solfato di calcio delle dimensioni di 600 x 600 x 34 mm di densità 1500 kg/mc, posato, secondo la necessità di superficie da climatizzare, su struttura portante composta da colonnine in acciaio di altezza massima 20 cm, piastre d'appoggio e traversine di collegamento, con finitura superiore in: / - pvc antistatico	m²		111,99	8,00%
A15.043.035.d	Pavimento tecnico sopraelevato radiante costituito dal preassemblamento di un pannello in polistirene termicamente isolante delle dimensioni di 570 x 570 x 35 mm completo di apposita conduttura in polietilene reticolato per il passaggio di fluidi caldi o freddi e piastra di diffusione termica e di un pannello superiore in solfato di calcio delle dimensioni di 600 x 600 x 34 mm di densità 1500 kg/mc, posato, secondo la necessità di superficie da climatizzare, su struttura portante composta da colonnine in acciaio di altezza massima 20 cm, piastre d'appoggio e traversine di collegamento, con finitura superiore in: / - gomma	m²		144,10	6,00%
A15.043.035.e	Pavimento tecnico sopraelevato radiante costituito dal preassemblamento di un pannello in polistirene termicamente isolante delle dimensioni di 570 x 570 x 35 mm completo di apposita conduttura in polietilene reticolato per il passaggio di fluidi caldi o freddi e piastra di diffusione termica e di un pannello superiore in solfato di calcio delle dimensioni di 600 x 600 x 34 mm di densità 1500 kg/mc, posato, secondo la necessità di superficie da climatizzare, su struttura portante composta da colonnine in acciaio di altezza massima 20 cm, piastre d'appoggio e traversine di collegamento, con finitura superiore in: / - moquette antistatica	m²		133,85	7,00%
A15.043.035.f	Pavimento tecnico sopraelevato radiante costituito dal preassemblamento di un pannello in polistirene termicamente isolante delle dimensioni di 570 x 570 x 35 mm completo di apposita conduttura in polietilene reticolato per il passaggio di fluidi caldi o freddi e piastra di diffusione termica e di un pannello superiore in solfato di calcio delle dimensioni di 600 x 600 x 34 mm di densità 1500 kg/mc, posato, secondo la necessità di superficie da climatizzare, su struttura portante composta da colonnine in acciaio di altezza massima 20 cm, piastre d'appoggio e traversine di collegamento, con finitura superiore in: / - linoleum	m²		131,35	7,00%
A15.043.035.g	Pavimento tecnico sopraelevato radiante costituito dal preassemblamento di un pannello in polistirene termicamente isolante delle dimensioni di 570 x 570 x 35 mm completo di apposita conduttura in polietilene reticolato per il passaggio di fluidi caldi o freddi e piastra di diffusione termica e di un pannello superiore in solfato di calcio delle dimensioni di 600 x 600 x 34 mm di densità 1500 kg/mc, posato, secondo la necessità di superficie da climatizzare, su struttura portante composta da colonnine in acciaio di altezza massima 20 cm, piastre d'appoggio e traversine di collegamento, con finitura superiore in: / - parquet	m²		171,19	6,00%
A15.043.035.h	Pavimento tecnico sopraelevato radiante costituito dal preassemblamento di un pannello in polistirene termicamente isolante delle dimensioni di 570 x 570 x 35 mm completo di apposita conduttura in polietilene reticolato per il passaggio di fluidi caldi o freddi e piastra di diffusione termica e di un pannello superiore in solfato di calcio delle dimensioni di 600 x 600 x 34 mm di densità 1500 kg/mc, posato, secondo la necessità di superficie da climatizzare, su struttura portante composta da colonnine in acciaio di altezza massima 20 cm, piastre d'appoggio e traversine di collegamento, con finitura superiore in: / - gres porcellanato	m²		144,78	6,00%
A15.043.040	Pavimento tecnico sopraelevato in grado di assorbire i movimenti in caso di eventi sismici e in grado di prolungare l'integrità dello stesso favorendo l'evacuazione; composto da pannello in solfato di calcio di densità 1500 kg/mc delle dimensioni di 600 x 600 x 34 mm e dotato di sedi coniche ai quattro lati, posato su struttura composta da basi in acciaio zincato, tubi di sostegno verticali, teste in acciaio zincato con tirante filettato e dado di regolazione micrometrica della quota di piano finito e guarnizione dotata di punte coniche da posizionare sulle teste dei piedini che costituisce l'elemento connettivo tra la struttura e la faccia inferiore del pannello, con finitura superiore in:			0,00
A15.043.040.a	Pavimento tecnico sopraelevato in grado di assorbire i movimenti in caso di eventi sismici e in grado di prolungare l'integrità dello stesso favorendo l'evacuazione; composto da pannello in solfato di calcio di densità 1500 kg/mc delle dimensioni di 600 x 600 x 34 mm e dotato di sedi coniche ai quattro lati, posato su struttura composta da basi in acciaio zincato, tubi di sostegno verticali, teste in acciaio zincato con tirante filettato e dado di regolazione micrometrica della quota di piano finito e guarnizione dotata di punte coniche da posizionare sulle teste dei piedini che costituisce l'elemento connettivo tra la struttura e la faccia inferiore del pannello, con finitura superiore in: / - laminato	m²		224,02	4,00%
A15.043.040.b	Pavimento tecnico sopraelevato in grado di assorbire i movimenti in caso di eventi sismici e in grado di prolungare l'integrità dello stesso favorendo l'evacuazione; composto da pannello in solfato di calcio di densità 1500 kg/mc delle dimensioni di 600 x 600 x 34 mm e dotato di sedi coniche ai quattro lati, posato su struttura composta da basi in acciaio zincato, tubi di sostegno verticali, teste in acciaio zincato con tirante filettato e dado di regolazione micrometrica della quota di piano finito e guarnizione dotata di punte coniche da posizionare sulle teste dei piedini che costituisce l'elemento connettivo tra la struttura e la faccia inferiore del pannello, con finitura superiore in: / - pvc conduttivo	m²		263,75	3,00%
A15.043.040.c	Pavimento tecnico sopraelevato in grado di assorbire i movimenti in caso di eventi sismici e in grado di prolungare l'integrità dello stesso favorendo l'evacuazione; composto da pannello in solfato di calcio di densità 1500 kg/mc delle dimensioni di 600 x 600 x 34 mm e dotato di sedi coniche ai quattro lati, posato su struttura composta da basi in acciaio zincato, tubi di sostegno verticali, teste in acciaio zincato con tirante filettato e dado di regolazione micrometrica della quota di piano finito e guarnizione dotata di punte coniche da posizionare sulle teste dei piedini che costituisce l'elemento connettivo tra la struttura e la faccia inferiore del pannello, con finitura superiore in: / - pvc antistatico	m²		228,12	4,00%
A15.043.040.d	Pavimento tecnico sopraelevato in grado di assorbire i movimenti in caso di eventi sismici e in grado di prolungare l'integrità dello stesso favorendo l'evacuazione; composto da pannello in solfato di calcio di densità 1500 kg/mc delle dimensioni di 600 x 600 x 34 mm e dotato di sedi coniche ai quattro lati, posato su struttura composta da basi in acciaio zincato, tubi di sostegno verticali, teste in acciaio zincato con tirante filettato e dado di regolazione micrometrica della quota di piano finito e guarnizione dotata di punte coniche da posizionare sulle teste dei piedini che costituisce l'elemento connettivo tra la struttura e la faccia inferiore del pannello, con finitura superiore in: / - gomma	m²		260,22	3,00%
A15.043.040.e	Pavimento tecnico sopraelevato in grado di assorbire i movimenti in caso di eventi sismici e in grado di prolungare l'integrità dello stesso favorendo l'evacuazione; composto da pannello in solfato di calcio di densità 1500 kg/mc delle dimensioni di 600 x 600 x 34 mm e dotato di sedi coniche ai quattro lati, posato su struttura composta da basi in acciaio zincato, tubi di sostegno verticali, teste in acciaio zincato con tirante filettato e dado di regolazione micrometrica della quota di piano finito e guarnizione dotata di punte coniche da posizionare sulle teste dei piedini che costituisce l'elemento connettivo tra la struttura e la faccia inferiore del pannello, con finitura superiore in: / - moquette antistatica	m²		249,98	4,00%
A15.043.040.f	Pavimento tecnico sopraelevato in grado di assorbire i movimenti in caso di eventi sismici e in grado di prolungare l'integrità dello stesso favorendo l'evacuazione; composto da pannello in solfato di calcio di densità 1500 kg/mc delle dimensioni di 600 x 600 x 34 mm e dotato di sedi coniche ai quattro lati, posato su struttura composta da basi in acciaio zincato, tubi di sostegno verticali, teste in acciaio zincato con tirante filettato e dado di regolazione micrometrica della quota di piano finito e guarnizione dotata di punte coniche da posizionare sulle teste dei piedini che costituisce l'elemento connettivo tra la struttura e la faccia inferiore del pannello, con finitura superiore in: / - linoleum	m²		247,47	4,00%
A15.043.040.g	Pavimento tecnico sopraelevato in grado di assorbire i movimenti in caso di eventi sismici e in grado di prolungare l'integrità dello stesso favorendo l'evacuazione; composto da pannello in solfato di calcio di densità 1500 kg/mc delle dimensioni di 600 x 600 x 34 mm e dotato di sedi coniche ai quattro lati, posato su struttura composta da basi in acciaio zincato, tubi di sostegno verticali, teste in acciaio zincato con tirante filettato e dado di regolazione micrometrica della quota di piano finito e guarnizione dotata di punte coniche da posizionare sulle teste dei piedini che costituisce l'elemento connettivo tra la struttura e la faccia inferiore del pannello, con finitura superiore in: / - parquet	m²		287,32	3,00%
A15.043.040.h	Pavimento tecnico sopraelevato in grado di assorbire i movimenti in caso di eventi sismici e in grado di prolungare l'integrità dello stesso favorendo l'evacuazione; composto da pannello in solfato di calcio di densità 1500 kg/mc delle dimensioni di 600 x 600 x 34 mm e dotato di sedi coniche ai quattro lati, posato su struttura composta da basi in acciaio zincato, tubi di sostegno verticali, teste in acciaio zincato con tirante filettato e dado di regolazione micrometrica della quota di piano finito e guarnizione dotata di punte coniche da posizionare sulle teste dei piedini che costituisce l'elemento connettivo tra la struttura e la faccia inferiore del pannello, con finitura superiore in: / - gres porcellanato	m²		260,91	3,00%
A15.043.045	Pavimento sopraelevato costituito da pannelli modulari 600 x 600 mm realizzati in materiale totalmente inorganico di origine naturale di spessore 18 mm esclusa la finitura superiore, densità 2.600 kg/mc, classe A1 di reazione al fuoco, classe A di flessione, assorbimento acqua 0,16%; struttura di sopraelevazione costituita da colonnine in acciaio zincato e boccola alla base, sistema di regolazione e bloccaggio con stelo filettato (diametro 16 mm, altezza massima 20 cm), dado antisvitamento con sei tacche, testa a quattro razze di fissaggio e traverse di collegamento in acciaio zincato con profilo ad Ω sezione 21 x 18 mm e spessore 1 x 1 mm, in opera compreso ogni onere e magistero:			0,00
A15.043.045.a	Pavimento sopraelevato costituito da pannelli modulari 600 x 600 mm realizzati in materiale totalmente inorganico di origine naturale di spessore 18 mm esclusa la finitura superiore, densità 2.600 kg/mc, classe A1 di reazione al fuoco, classe A di flessione, assorbimento acqua 0,16%; struttura di sopraelevazione costituita da colonnine in acciaio zincato e boccola alla base, sistema di regolazione e bloccaggio con stelo filettato (diametro 16 mm, altezza massima 20 cm), dado antisvitamento con sei tacche, testa a quattro razze di fissaggio e traverse di collegamento in acciaio zincato con profilo ad Ω sezione 21 x 18 mm e spessore 1 x 1 mm, in opera compreso ogni onere e magistero: / - solo pannello per la posa di finiture autoposanti da valutare a parte	m²		94,77	10,00%
A15.043.045.b	Pavimento sopraelevato costituito da pannelli modulari 600 x 600 mm realizzati in materiale totalmente inorganico di origine naturale di spessore 18 mm esclusa la finitura superiore, densità 2.600 kg/mc, classe A1 di reazione al fuoco, classe A di flessione, assorbimento acqua 0,16%; struttura di sopraelevazione costituita da colonnine in acciaio zincato e boccola alla base, sistema di regolazione e bloccaggio con stelo filettato (diametro 16 mm, altezza massima 20 cm), dado antisvitamento con sei tacche, testa a quattro razze di fissaggio e traverse di collegamento in acciaio zincato con profilo ad Ω sezione 21 x 18 mm e spessore 1 x 1 mm, in opera compreso ogni onere e magistero: / - con finitura in gres porcellanato naturale spessore 4,8 mm	m²		175,73	6,00%
A15.043.045.c	Pavimento sopraelevato costituito da pannelli modulari 600 x 600 mm realizzati in materiale totalmente inorganico di origine naturale di spessore 18 mm esclusa la finitura superiore, densità 2.600 kg/mc, classe A1 di reazione al fuoco, classe A di flessione, assorbimento acqua 0,16%; struttura di sopraelevazione costituita da colonnine in acciaio zincato e boccola alla base, sistema di regolazione e bloccaggio con stelo filettato (diametro 16 mm, altezza massima 20 cm), dado antisvitamento con sei tacche, testa a quattro razze di fissaggio e traverse di collegamento in acciaio zincato con profilo ad Ω sezione 21 x 18 mm e spessore 1 x 1 mm, in opera compreso ogni onere e magistero: / - con finitura in gres porcellanato naturale spessore 10 mm	m²		163,08	6,00%
A15.046	PAVIMENTI INDUSTRIALI
A15.046.005	Preparazione di piano di posa per pavimentazione industriale con stesura di 20 cm di stabilizzato costituito, per i primi 18 cm, da pietrisco di pezzatura compresa tra 40 mm e 70 mm e, per i restanti 2 cm, da pietrisco di pezzatura da 5 mm a 10 mm; il tutto compattato con rullo di adeguato peso con ricarica di pietrisco fino al raggiungimento della quota di progetto. Compreso ogni onere e magistero per la fornitura del materiale e per l'esecuzione del lavoro ad opera d'arte:			0,00
A15.046.005.a	Preparazione di piano di posa per pavimentazione industriale con stesura di 20 cm di stabilizzato costituito, per i primi 18 cm, da pietrisco di pezzatura compresa tra 40 mm e 70 mm e, per i restanti 2 cm, da pietrisco di pezzatura da 5 mm a 10 mm; il tutto compattato con rullo di adeguato peso con ricarica di pietrisco fino al raggiungimento della quota di progetto. Compreso ogni onere e magistero per la fornitura del materiale e per l'esecuzione del lavoro ad opera d'arte: / - per uno spessore di 20 cm	m²		19,43	44,00%
A15.046.005.b	Preparazione di piano di posa per pavimentazione industriale con stesura di 20 cm di stabilizzato costituito, per i primi 18 cm, da pietrisco di pezzatura compresa tra 40 mm e 70 mm e, per i restanti 2 cm, da pietrisco di pezzatura da 5 mm a 10 mm; il tutto compattato con rullo di adeguato peso con ricarica di pietrisco fino al raggiungimento della quota di progetto. Compreso ogni onere e magistero per la fornitura del materiale e per l'esecuzione del lavoro ad opera d'arte: / - per ogni cm in più di spessore	m²		0,42
A15.046.010	Polietilene in fogli, avente funzione di strato separatore tra il sottofondo in stabilizzato e la gettata del pavimento industriale, fornito e posto in opera con sovrapposizione dei bordi pari a 20 cm, spessore 0,2 mm	m²		0,89	31,00%
A15.046.015	Rete elettrosaldata in acciaio per armatura pavimentazioni, fornita e posta in opera con sovrapposizione dei bordi pari a circa 40 volte il diametro dei ferri	kg		1,31	37,00%
A15.046.020	Pavimento a spolvero di dimensioni non inferiori a 400 mq eseguito con calcestruzzo a resistenza caratteristica, Rck 25 N/mmq, lavorabilità S4, spolvero con miscela di 3 kg di cemento e 3 kg di quarzo sferoidale per mq, fratazzatura all'inizio della fase di presa fino al raggiungimento di una superficie liscia e omogenea. Compresa la successiva delimitazione di aree di superficie 9 ÷ 12 mq realizzata con l'esecuzione di tagli longitudinali e trasversali, di profondità pari ad un terzo dello spessore complessivo della pavimentazione e larghi 0,5 cm, successivamente sigillati con resine bituminose:			0,00
A15.046.020.a	Pavimento a spolvero di dimensioni non inferiori a 400 mq eseguito con calcestruzzo a resistenza caratteristica, Rck 25 N/mmq, lavorabilità S4, spolvero con miscela di 3 kg di cemento e 3 kg di quarzo sferoidale per mq, fratazzatura all'inizio della fase di presa fino al raggiungimento di una superficie liscia e omogenea. Compresa la successiva delimitazione di aree di superficie 9 ÷ 12 mq realizzata con l'esecuzione di tagli longitudinali e trasversali, di profondità pari ad un terzo dello spessore complessivo della pavimentazione e larghi 0,5 cm, successivamente sigillati con resine bituminose: / - per uno spessore di 10 cm	m²		17,01	21,00%
A15.046.020.b	Pavimento a spolvero di dimensioni non inferiori a 400 mq eseguito con calcestruzzo a resistenza caratteristica, Rck 25 N/mmq, lavorabilità S4, spolvero con miscela di 3 kg di cemento e 3 kg di quarzo sferoidale per mq, fratazzatura all'inizio della fase di presa fino al raggiungimento di una superficie liscia e omogenea. Compresa la successiva delimitazione di aree di superficie 9 ÷ 12 mq realizzata con l'esecuzione di tagli longitudinali e trasversali, di profondità pari ad un terzo dello spessore complessivo della pavimentazione e larghi 0,5 cm, successivamente sigillati con resine bituminose: / - per ogni cm in più di spessore	m²		0,96	3,00%
A15.046.020.c	Pavimento a spolvero di dimensioni non inferiori a 400 mq eseguito con calcestruzzo a resistenza caratteristica, Rck 25 N/mmq, lavorabilità S4, spolvero con miscela di 3 kg di cemento e 3 kg di quarzo sferoidale per mq, fratazzatura all'inizio della fase di presa fino al raggiungimento di una superficie liscia e omogenea. Compresa la successiva delimitazione di aree di superficie 9 ÷ 12 mq realizzata con l'esecuzione di tagli longitudinali e trasversali, di profondità pari ad un terzo dello spessore complessivo della pavimentazione e larghi 0,5 cm, successivamente sigillati con resine bituminose: / - sovrapprezzo per coloritura grigio scuro con impiego di ossidi	m²		0,30
A15.046.020.d	Pavimento a spolvero di dimensioni non inferiori a 400 mq eseguito con calcestruzzo a resistenza caratteristica, Rck 25 N/mmq, lavorabilità S4, spolvero con miscela di 3 kg di cemento e 3 kg di quarzo sferoidale per mq, fratazzatura all'inizio della fase di presa fino al raggiungimento di una superficie liscia e omogenea. Compresa la successiva delimitazione di aree di superficie 9 ÷ 12 mq realizzata con l'esecuzione di tagli longitudinali e trasversali, di profondità pari ad un terzo dello spessore complessivo della pavimentazione e larghi 0,5 cm, successivamente sigillati con resine bituminose: / - sovrapprezzo per coloritura grigio rosso o tabacco con impiego di ossidi (ossido di ferro)	m²		0,30
A15.046.020.e	Pavimento a spolvero di dimensioni non inferiori a 400 mq eseguito con calcestruzzo a resistenza caratteristica, Rck 25 N/mmq, lavorabilità S4, spolvero con miscela di 3 kg di cemento e 3 kg di quarzo sferoidale per mq, fratazzatura all'inizio della fase di presa fino al raggiungimento di una superficie liscia e omogenea. Compresa la successiva delimitazione di aree di superficie 9 ÷ 12 mq realizzata con l'esecuzione di tagli longitudinali e trasversali, di profondità pari ad un terzo dello spessore complessivo della pavimentazione e larghi 0,5 cm, successivamente sigillati con resine bituminose: / - sovrapprezzo per coloritura verde con impiego di ossidi (ossido di cromo)	m²		0,99
A15.046.020.f	Pavimento a spolvero di dimensioni non inferiori a 400 mq eseguito con calcestruzzo a resistenza caratteristica, Rck 25 N/mmq, lavorabilità S4, spolvero con miscela di 3 kg di cemento e 3 kg di quarzo sferoidale per mq, fratazzatura all'inizio della fase di presa fino al raggiungimento di una superficie liscia e omogenea. Compresa la successiva delimitazione di aree di superficie 9 ÷ 12 mq realizzata con l'esecuzione di tagli longitudinali e trasversali, di profondità pari ad un terzo dello spessore complessivo della pavimentazione e larghi 0,5 cm, successivamente sigillati con resine bituminose: / - sovrapprezzo per impiego di fibre plastiche atte a migliorare le prestazioni della pavimentazione in calcestruzzo, per uno spessore della stessa pari a 10 cm	m²		0,79
A15.046.020.g	Pavimento a spolvero di dimensioni non inferiori a 400 mq eseguito con calcestruzzo a resistenza caratteristica, Rck 25 N/mmq, lavorabilità S4, spolvero con miscela di 3 kg di cemento e 3 kg di quarzo sferoidale per mq, fratazzatura all'inizio della fase di presa fino al raggiungimento di una superficie liscia e omogenea. Compresa la successiva delimitazione di aree di superficie 9 ÷ 12 mq realizzata con l'esecuzione di tagli longitudinali e trasversali, di profondità pari ad un terzo dello spessore complessivo della pavimentazione e larghi 0,5 cm, successivamente sigillati con resine bituminose: / - sovrapprezzo per impiego di granuli metallici, applicati a spolvero, miscelati con il cemento, con rapporto 4:1, atte a migliorare le prestazioni della pavimentazione in termini di resistenza all'abrasione ed agli urti	m²		7,07
A15.046.025	Massetto per pavimentazioni industriali di dimensioni non inferiori a 400 mq eseguito con calcestruzzo a resistenza caratteristica, Rck 25 N/mmq, lavorabilità S4, solo staggiato, per uno spessore di 10 cm	m²		12,96	21,00%
A15.046.030	Pavimento industriale di dimensioni non inferiori a 400 mq a pastina con manto di usura posato fresco su fresco su predisposto massetto, con miscela di 12 kg di quarzo e 6 kg di cemento per metro quadro, compattato e lisciato con formazione di giunti a riquadri di 9 mq:			0,00
A15.046.030.a	Pavimento industriale di dimensioni non inferiori a 400 mq a pastina con manto di usura posato fresco su fresco su predisposto massetto, con miscela di 12 kg di quarzo e 6 kg di cemento per metro quadro, compattato e lisciato con formazione di giunti a riquadri di 9 mq: / - per uno spessore di 3 cm	m²		10,80	10,00%
A15.046.030.b	Pavimento industriale di dimensioni non inferiori a 400 mq a pastina con manto di usura posato fresco su fresco su predisposto massetto, con miscela di 12 kg di quarzo e 6 kg di cemento per metro quadro, compattato e lisciato con formazione di giunti a riquadri di 9 mq: / - sovrapprezzo per coloritura rosso o tabacco con impiego di ossidi (ossido di ferro)	m²		1,01
A15.046.035	Pavimento industriale di dimensioni non inferiori a 400 mq ad alta resistenza meccanica con malta sintetica epossidica, con cariche quarzifere, posto su massetto esistente e meccanicamente solido, frattazzato e lisciato, spessore pari a 7 mm circa, con caratteristiche di resistenza all'usura, alla compressione, agli olii, agli acidi ed all'umidità	m²		40,58	3,00%
A15.046.040	Pavimento industriale di dimensioni non inferiori a 400 mq realizzato con rivestimento autolivellante a base poliuretanica, caricato con sabbie quarzifere, steso su massetto esistente e meccanicamente solido, spessore pari a 2,5 mm circa, varie colorazioni, con caratteristiche di resistenza all'abrasione, agli olii, agli acidi	m²		26,35	6,00%
A15.046.045	Pavimento industriale di dimensioni non inferiori a 400 mq realizzato con rivestimento epossidico autolivellante, caricato con sabbie quarzifere, steso su massetto esistente e meccanicamente solido, spessore pari a 2 mm circa, varie colorazioni, con caratteristiche di elasticità e resistenza media, anche a basse temperature, agli agenti chimici e fisici	m²		29,62	5,00%
A15.046.050	Pavimento industriale in calcestruzzo C 25/30 (Rck 30 N/mmq) fibrorinforzato con l'aggiunta di fibre sintetiche strutturali e additivo superfluidificante, esclusi la realizzazione di massetto di sottofondo di almeno 30 cm perfettamente livellato, posa di barriera vapore in polietilene e armatura integrativa, dei seguenti spessori:			0,00
A15.046.050.a	Pavimento industriale in calcestruzzo C 25/30 (Rck 30 N/mmq) fibrorinforzato con l'aggiunta di fibre sintetiche strutturali e additivo superfluidificante, esclusi la realizzazione di massetto di sottofondo di almeno 30 cm perfettamente livellato, posa di barriera vapore in polietilene e armatura integrativa, dei seguenti spessori: / - 10 cm, traffico leggero	m²		21,34	33,00%
A15.046.050.b	Pavimento industriale in calcestruzzo C 25/30 (Rck 30 N/mmq) fibrorinforzato con l'aggiunta di fibre sintetiche strutturali e additivo superfluidificante, esclusi la realizzazione di massetto di sottofondo di almeno 30 cm perfettamente livellato, posa di barriera vapore in polietilene e armatura integrativa, dei seguenti spessori: / - 12 cm, traffico medio	m²		25,07	28,00%
A15.046.050.c	Pavimento industriale in calcestruzzo C 25/30 (Rck 30 N/mmq) fibrorinforzato con l'aggiunta di fibre sintetiche strutturali e additivo superfluidificante, esclusi la realizzazione di massetto di sottofondo di almeno 30 cm perfettamente livellato, posa di barriera vapore in polietilene e armatura integrativa, dei seguenti spessori: / - 15 cm, traffico medio	m²		30,41	27,00%
A15.046.050.d	Pavimento industriale in calcestruzzo C 25/30 (Rck 30 N/mmq) fibrorinforzato con l'aggiunta di fibre sintetiche strutturali e additivo superfluidificante, esclusi la realizzazione di massetto di sottofondo di almeno 30 cm perfettamente livellato, posa di barriera vapore in polietilene e armatura integrativa, dei seguenti spessori: / - 18 cm, traffico pesante	m²		35,77	25,00%
A15.046.050.e	Pavimento industriale in calcestruzzo C 25/30 (Rck 30 N/mmq) fibrorinforzato con l'aggiunta di fibre sintetiche strutturali e additivo superfluidificante, esclusi la realizzazione di massetto di sottofondo di almeno 30 cm perfettamente livellato, posa di barriera vapore in polietilene e armatura integrativa, dei seguenti spessori: / - 20 cm, traffico pesante	m²		39,78	26,00%
A15.046.055	dimensioni 30 x 30 cm, superficie liscia effetto granito:			0,00
A15.046.055.a	dimensioni 30 x 30 cm, superficie liscia effetto granito: / - spessore 12 mm	m²		28,35	31,00%
A15.046.055.b	dimensioni 30 x 30 cm, superficie liscia effetto granito: / - spessore 14 mm	m²		31,28	28,00%
A15.046.060	dimensioni 20 x 20 cm, superficie liscia effetto granito:			0,00
A15.046.060.a	dimensioni 20 x 20 cm, superficie liscia effetto granito: / - spessore 12 mm	m²		30,35	34,00%
A15.046.060.b	dimensioni 20 x 20 cm, superficie liscia effetto granito: / - spessore 14 mm	m²		33,29	31,00%
A15.046.065	Pavimento industriale di dimensioni non inferiori a 400 mq, resistente all'abrasione, carrabile, eseguito con malta autolivellante a base di speciali leganti idraulici, ad indurimento rapido, su massetto da valutare a parte, escluse la preparazione e pulizia della superficie del supporto:			0,00
A15.046.065.a	Pavimento industriale di dimensioni non inferiori a 400 mq, resistente all'abrasione, carrabile, eseguito con malta autolivellante a base di speciali leganti idraulici, ad indurimento rapido, su massetto da valutare a parte, escluse la preparazione e pulizia della superficie del supporto: / - finitura grezza, grigia, spessore 1 cm	m²		26,37	9,00%
A15.046.065.b	Pavimento industriale di dimensioni non inferiori a 400 mq, resistente all'abrasione, carrabile, eseguito con malta autolivellante a base di speciali leganti idraulici, ad indurimento rapido, su massetto da valutare a parte, escluse la preparazione e pulizia della superficie del supporto: / - finitura grezza, colorata, spessore 1 cm	m²		31,02	7,00%
A15.046.065.c	Pavimento industriale di dimensioni non inferiori a 400 mq, resistente all'abrasione, carrabile, eseguito con malta autolivellante a base di speciali leganti idraulici, ad indurimento rapido, su massetto da valutare a parte, escluse la preparazione e pulizia della superficie del supporto: / - finitura lucida, grigia, spessore 1 cm	m²		32,24	9,00%
A15.046.065.d	Pavimento industriale di dimensioni non inferiori a 400 mq, resistente all'abrasione, carrabile, eseguito con malta autolivellante a base di speciali leganti idraulici, ad indurimento rapido, su massetto da valutare a parte, escluse la preparazione e pulizia della superficie del supporto: / - finitura lucida, colorata, spessore 1 cm	m²		36,89	8,00%
A15.046.065.e	Pavimento industriale di dimensioni non inferiori a 400 mq, resistente all'abrasione, carrabile, eseguito con malta autolivellante a base di speciali leganti idraulici, ad indurimento rapido, su massetto da valutare a parte, escluse la preparazione e pulizia della superficie del supporto: / - finitura lucida con aggreganti cementizi colorati, spessore totale 1,8 cm, compresa levigatura	m²		87,86	14,00%
A15.046.070	Pavimento semiflessibile asfalto cementizio, resistente ad elevate sollecitazioni statiche, dinamiche, meccaniche e di traffico pesante, realizzato sullo strato terminale o di usura del pavimento (stabilizzato e misto cementato) avente spessore variabile da 4 a 6 cm, resistenza a compressione 8 ÷ 10 MPa e modulo elastico c.ca 8.000 MPa, eseguito mediante stesa di conglomerato asfaltico di elevata qualità (open grade), confezionato con bitume modificato caratterizzato da alta percentuale di vuoti comunicanti (25 ÷ 30%) e successivo intasamento dello stesso con boiacca scorrevole a bassa viscosità, con compensazione di ritiro, reodinamicità, esente da fenomeni di essudazione, ottenuta mediante utilizzo di microcalcestruzzo con silici reattive e minerali finissimi con resistenza a compressione dopo 90 giorni 95 MPa e flessione 10,8 MPa, esclusi realizzazione dello stabilizzato, del misto cementato e della finitura superficiale:			0,00
A15.046.070.a	Pavimento semiflessibile asfalto cementizio, resistente ad elevate sollecitazioni statiche, dinamiche, meccaniche e di traffico pesante, realizzato sullo strato terminale o di usura del pavimento (stabilizzato e misto cementato) avente spessore variabile da 4 a 6 cm, resistenza a compressione 8 ÷ 10 MPa e modulo elastico c.ca 8.000 MPa, eseguito mediante stesa di conglomerato asfaltico di elevata qualità (open grade), confezionato con bitume modificato caratterizzato da alta percentuale di vuoti comunicanti (25 ÷ 30%) e successivo intasamento dello stesso con boiacca scorrevole a bassa viscosità, con compensazione di ritiro, reodinamicità, esente da fenomeni di essudazione, ottenuta mediante utilizzo di microcalcestruzzo con silici reattive e minerali finissimi con resistenza a compressione dopo 90 giorni 95 MPa e flessione 10,8 MPa, esclusi realizzazione dello stabilizzato, del misto cementato e della finitura superficiale: / - spessore 4 cm	m²		38,70	15,00%
A15.046.070.b	Pavimento semiflessibile asfalto cementizio, resistente ad elevate sollecitazioni statiche, dinamiche, meccaniche e di traffico pesante, realizzato sullo strato terminale o di usura del pavimento (stabilizzato e misto cementato) avente spessore variabile da 4 a 6 cm, resistenza a compressione 8 ÷ 10 MPa e modulo elastico c.ca 8.000 MPa, eseguito mediante stesa di conglomerato asfaltico di elevata qualità (open grade), confezionato con bitume modificato caratterizzato da alta percentuale di vuoti comunicanti (25 ÷ 30%) e successivo intasamento dello stesso con boiacca scorrevole a bassa viscosità, con compensazione di ritiro, reodinamicità, esente da fenomeni di essudazione, ottenuta mediante utilizzo di microcalcestruzzo con silici reattive e minerali finissimi con resistenza a compressione dopo 90 giorni 95 MPa e flessione 10,8 MPa, esclusi realizzazione dello stabilizzato, del misto cementato e della finitura superficiale: / - spessore 5 cm	m²		45,14	15,00%
A15.046.070.c	Pavimento semiflessibile asfalto cementizio, resistente ad elevate sollecitazioni statiche, dinamiche, meccaniche e di traffico pesante, realizzato sullo strato terminale o di usura del pavimento (stabilizzato e misto cementato) avente spessore variabile da 4 a 6 cm, resistenza a compressione 8 ÷ 10 MPa e modulo elastico c.ca 8.000 MPa, eseguito mediante stesa di conglomerato asfaltico di elevata qualità (open grade), confezionato con bitume modificato caratterizzato da alta percentuale di vuoti comunicanti (25 ÷ 30%) e successivo intasamento dello stesso con boiacca scorrevole a bassa viscosità, con compensazione di ritiro, reodinamicità, esente da fenomeni di essudazione, ottenuta mediante utilizzo di microcalcestruzzo con silici reattive e minerali finissimi con resistenza a compressione dopo 90 giorni 95 MPa e flessione 10,8 MPa, esclusi realizzazione dello stabilizzato, del misto cementato e della finitura superficiale: / - spessore 6 cm	m²		51,01	14,00%
A15.046.075	Impregnazione antipolvere per pavimentazioni in calcestruzzo mediante applicazione di resina monocomponente a base di polimetilmetacrilato in solvente con residuo secco > 18%, peso specifico < 1,05 g/mc; compreso ogni onere e magistero per dare il lavoro finito a regola d'arte, escluse la preparazione e la pulizia della superficie del supporto	m²		5,08	46,00%
A15.046.080	Esecuzione di finitura antisdrucciolo per pavimentazioni in calcestruzzo e resina mediante applicazione di un rivestimento poliuretanico bicomponente, resistente ai raggi UV, a solvente, con inerte a grana media; compreso ogni onere per dare il lavoro finito a regola d'arte, escluse la preparazione e la pulizia della superficie del supporto	m²		19,11	40,00%
A16	RIVESTIMENTI
A16.001	RIVESTIMENTI IN CERAMICA DI PRODUZIONE INDUSTRIALE
A16.001.005	25 x 38 cm:			0,00
A16.001.005.a	25 x 38 cm: / - effetto cemento superficie omogenea naturale, spessore 8,5 mm	m²		48,25	44,00%
A16.001.005.b	25 x 38 cm: / - effetto cemento superficie preincisa a righe larghe, spessore 8,5 mm	m²		51,83	42,00%
A16.001.005.c	25 x 38 cm: / - effetto bugnato tinta unita, spessore 10 mm	m²		50,64	43,00%
A16.001.005.d	25 x 38 cm: / - effetto mosaico vetrificato, spessore 8,5 mm	m²		52,23	41,00%
A16.001.010	20 x 50 cm:			0,00
A16.001.010.a	20 x 50 cm: / - effetto marmo superficie naturale, spessore 8,5 mm	m²		51,04	42,00%
A16.001.010.b	20 x 50 cm: / - effetto marmo superficie preincisa a mosaico, spessore 8,5 mm	m²		53,43	40,00%
A16.001.010.c	20 x 50 cm: / - effetto marmo superficie decorata, spessore 8,5 mm	m²		92,48	23,00%
A16.001.015	22 x 66,2 cm:			0,00
A16.001.015.a	22 x 66,2 cm: / - effetto tinta unita lucida, spessore 9 mm	m²		57,23	38,00%
A16.001.015.b	22 x 66,2 cm: / - effetto marmo superficie naturale, spessore 9 mm	m²		53,64	40,00%
A16.001.015.c	22 x 66,2 cm: / - effetto marmo superficie naturale, strutturata, spessore 9 mm	m²		62,41	35,00%
A16.001.015.d	22 x 66,2 cm: / - effetto marmo superficie decorata damascata o tipo boiserie, spessore 9 mm	m²		65,60	32,00%
A16.001.015.e	22 x 66,2 cm: / - effetto marmo superficie scanalata rigata, spessore 9 mm	m²		184,90	12,00%
A16.001.015.f	22 x 66,2 cm: / - superficie lucida effetto mosaico, spessore 9 mm	m²		182,16	12,00%
A16.001.020	25 x 76 cm:			0,00
A16.001.020.a	25 x 76 cm: / - effetto pietra superficie naturale, spessore 10,5 mm	m²		59,62	36,00%
A16.001.020.b	25 x 76 cm: / - effetto pietra superficie scanalata rigata, spessore 10,5 mm	m²		65,60	32,00%
A16.001.020.c	25 x 76 cm: / - effetto pietra mosaico, spessore 10,5 mm	m²		69,58	31,00%
A16.001.020.d	25 x 76 cm: / - effetto cemento tinta unita, spessore 10,5 mm	m²		59,62	36,00%
A16.001.020.e	25 x 76 cm: / - effetto cemento tinta unita con superficie preincisa a righe strette, spessore 10,5 mm	m²		65,60	32,00%
A16.001.020.f	25 x 76 cm: / - effetto marmo superficie lucida, spessore 10,5 mm	m²		59,62	36,00%
A16.001.020.g	25 x 76 cm: / - effetto marmo superficie rigata, spessore 10,5 mm	m²		65,60	32,00%
A16.001.020.h	25 x 76 cm: / - effetto marmo superficie decorata, spessore 10,5 mm	m²		133,87	16,00%
A16.001.020.i	25 x 76 cm: / - effetto marmo mosaico serigrafato, spessore 10,5 mm	m²		243,00	9,00%
A16.001.025	30 x 30 cm, mosaico su rete effetto cemento, spessore 11,5 mm	m²		200,07	11,00%
A16.001.030	10 x 30 cm:			0,00
A16.001.030.a	10 x 30 cm: / - effetto tinta unita satinata, spessore 7,5 mm	m²		53,03	40,00%
A16.001.030.b	10 x 30 cm: / - effetto tinta unita satinata strutturata, spessore 7,5 mm	m²		57,01	38,00%
A16.001.030.c	10 x 30 cm: / - effetto tinta unita lucida, spessore 9 mm	m²		57,01	38,00%
A16.001.035	7 x 28 cm:			0,00
A16.001.035.a	7 x 28 cm: / - effetto marmo, spessore 9 mm	m²		68,43	38,00%
A16.001.035.b	7 x 28 cm: / - effetto mattoncino, spessore 9 mm	m²		68,43	38,00%
A16.001.035.c	7 x 28 cm: / - effetto cemento, spessore 9 mm	m²		68,43	38,00%
A16.001.040	10 x 10 cm:			0,00
A16.001.040.a	10 x 10 cm: / - effetto pietra naturale, spessore 8 mm	m²		63,44	40,00%
A16.001.040.b	10 x 10 cm: / - effetto tinta unita, spessore 7 mm	m²		59,45	43,00%
A16.001.045	listello:			0,00
A16.001.045.a	listello: / - 2 x 50 cm, tinta unita	Cadauno		11,81	36,00%
A16.001.045.b	listello: / - 4,5 x 50 cm, tinta unita	Cadauno		16,00	27,00%
A16.001.050	32,5 x 97,7 cm:			0,00
A16.001.050.a	32,5 x 97,7 cm: / - effetto cemento tinta unita, spessore 6 mm	m²		82,50	21,00%
A16.001.050.b	32,5 x 97,7 cm: / - effetto cemento superficie decorata, spessore 6 mm	m²		183,45	9,00%
A16.001.050.c	32,5 x 97,7 cm: / - effetto cemento superficie decorata a righe, spessore 6 mm	m²		255,05	7,00%
A16.001.050.d	32,5 x 97,7 cm: / - effetto tinta unita lucida, spessore 6 mm	m²		82,50	21,00%
A16.001.050.e	32,5 x 97,7 cm: / - effetto marmo superficie lucida, spessore 6 mm	m²		82,50	21,00%
A16.001.055	40 x 120 cm:			0,00
A16.001.055.a	40 x 120 cm: / - effetto cemento superficie naturale tinta unita, spessore 6 mm	m²		95,65	18,00%
A16.001.055.b	40 x 120 cm: / - effetto cemento superficie strutturata tinta unita, spessore 8 mm	m²		102,82	17,00%
A16.001.055.c	40 x 120 cm: / - effetto tinta unita satinata, spessore 6 mm	m²		95,65	18,00%
A16.001.055.d	40 x 120 cm: / - effetto tinta unita satinata superficie strutturata, spessore 8 mm	m²		102,82	17,00%
A16.001.055.e	40 x 120 cm: / - effetto marmo superficie liscia lucida, spessore 6 mm	m²		95,65	18,00%
A16.001.055.f	40 x 120 cm: / - effetto marmo superficie strutturata lucida, spessore 8 mm	m²		102,82	17,00%
A16.004	RIVESTIMENTI IN TESSERINE DI VETRO
A16.004.005	Rivestimento con tesserine di vetro delle dimensioni di 2 x 2 cm, spessore 4 ÷ 5 mm, premontate su supporto in rete di carta, poste in opera su supporto liscio già preparato, con idoneo collante e successiva stuccatura dei giunti con idoneo prodotto bianco o colorato e pulitura finale:			0,00
A16.004.005.a	Rivestimento con tesserine di vetro delle dimensioni di 2 x 2 cm, spessore 4 ÷ 5 mm, premontate su supporto in rete di carta, poste in opera su supporto liscio già preparato, con idoneo collante e successiva stuccatura dei giunti con idoneo prodotto bianco o colorato e pulitura finale: / - colori tenui	m²		83,56	40,00%
A16.004.005.b	Rivestimento con tesserine di vetro delle dimensioni di 2 x 2 cm, spessore 4 ÷ 5 mm, premontate su supporto in rete di carta, poste in opera su supporto liscio già preparato, con idoneo collante e successiva stuccatura dei giunti con idoneo prodotto bianco o colorato e pulitura finale: / - colori medi	m²		105,71	32,00%
A16.004.005.c	Rivestimento con tesserine di vetro delle dimensioni di 2 x 2 cm, spessore 4 ÷ 5 mm, premontate su supporto in rete di carta, poste in opera su supporto liscio già preparato, con idoneo collante e successiva stuccatura dei giunti con idoneo prodotto bianco o colorato e pulitura finale: / - colori forti	m²		149,36	22,00%
A16.007	RIVESTIMENTI IN KLINKER
A16.007.005	effetto pietra:			0,00
A16.007.005.a	effetto pietra: / - 6,5 x 26 cm	m²		70,26	36,00%
A16.007.005.b	effetto pietra: / - 16 x 26 cm	m²		51,21	40,00%
A16.007.005.c	effetto pietra: / - 26 x 26 cm	m²		52,08	40,00%
A16.007.010	effetto cerato tinta unita:			0,00
A16.007.010.a	effetto cerato tinta unita: / - 6,5 x 26 cm	m²		67,67	36,00%
A16.007.010.b	effetto cerato tinta unita: / - 16 x 26 cm	m²		48,62	43,00%
A16.007.010.c	effetto cerato tinta unita: / - 26 x 26 cm	m²		48,62	43,00%
A16.007.015	effetto pietra naturale superficie strutturata:			0,00
A16.007.015.a	effetto pietra naturale superficie strutturata: / - 6,5 x 26 cm	m²		70,26	36,00%
A16.007.015.b	effetto pietra naturale superficie strutturata: / - 16 x 26 cm	m²		50,35	41,00%
A16.007.015.c	effetto pietra naturale superficie strutturata: / - 26 x 26 cm	m²		52,08	40,00%
A16.007.020	Rivestimento in klinker ceramico non gelivo, a norma UNI 17411, a tutta massa, in piastrelle, per locali industriali resistente agli agenti chimici, per rivestimenti del settore industriale e alimentare, resistente agli agenti chimici, posto in opera con idoneo collante su intonaco rustico da pagare a parte, con giunti di 8 ÷ 10 mm stuccati con idoneo riempitivo bicomponente epossidico, spessore medio 15 mm, 13 x 26 cm	m²		74,08	28,00%
A16.010	RIVESTIMENTI IN LISTELLI DI LATERIZIO
A16.010.005	Rivestimento con listelli di laterizio delle dimensioni di 2,5 x 5,5 x 25 cm, posti in opera su intonaco rustico, incluso, di malta bastarda compreso l'allettamento con malta di cemento tipo 32.5, la eventuale stuccatura e stilatura dei giunti con la medesima malta, la pulizia con spatola ed acido, la cernita dei listelli e i pezzi speciali	m²		60,18	44,00%
A16.013	RIVESTIMENTI IN GRES PORCELLANATO
A16.013.005	effetto cemento, spessore 10 mm:			0,00
A16.013.005.a	effetto cemento, spessore 10 mm: / - dimensioni 60 x 60 cm, naturale o bocciardato	m²		62,48	31,00%
A16.013.005.b	effetto cemento, spessore 10 mm: / - dimensioni 30 x 30 cm, naturale	m²		59,40	36,00%
A16.013.005.c	effetto cemento, spessore 10 mm: / - dimensioni 30 x 60 cm, naturale o bocciardato	m²		65,20	33,00%
A16.013.005.d	effetto cemento, spessore 10 mm: / - dimensioni 60 x 120 cm, naturale	m²		74,13	23,00%
A16.013.010	tinta unita:			0,00
A16.013.010.a	tinta unita: / - 20 x 20 cm, spessore 8 mm	m²		52,63	41,00%
A16.013.010.b	tinta unita: / - 30 x 30 cm, spessore 8,5 mm	m²		58,21	37,00%
A16.013.015	granigliato:			0,00
A16.013.015.a	granigliato: / - 20 x 20 cm, superficie levigata, spessore 8 mm	m²		46,26	47,00%
A16.013.015.b	granigliato: / - 20 x 20 cm, superficie opaca, spessore 8 mm	m²		48,65	44,00%
A16.013.015.c	granigliato: / - 30 x 30 cm, superficie levigata, spessore 8,5 mm	m²		48,65	44,00%
A16.013.020	effetto pietra levigata:			0,00
A16.013.020.a	effetto pietra levigata: / - 33,3 x 33,3 cm, spessore 8,5 mm	m²		43,86	49,00%
A16.013.020.b	effetto pietra levigata: / - 45 x 45 cm, spessore 9 mm	m²		47,05	46,00%
A16.013.020.c	effetto pietra levigata: / - 30 x 60 cm, rettificato, spessore 9,5 mm	m²		52,85	41,00%
A16.013.020.d	effetto pietra levigata: / - 60 x 60 cm, rettificato, spessore 9,5 mm	m²		50,12	39,00%
A16.013.025	esagono 21 x 18,2 cm:			0,00
A16.013.025.a	esagono 21 x 18,2 cm: / - effetto cemento decorato, spessore 9,5 mm	m²		67,77	32,00%
A16.013.025.b	esagono 21 x 18,2 cm: / - effetto marmo decorato, spessore 9,5 mm	m²		62,99	34,00%
A16.016	RIVESTIMENTI IN PIETRA NATURALE
A16.016.005	30 x 30 cm, spessore 1 cm:			0,00
A16.016.005.a	30 x 30 cm, spessore 1 cm: / - bianco Carrara C	m²		124,07	23,00%
A16.016.005.b	30 x 30 cm, spessore 1 cm: / - bardiglio	m²		124,07	23,00%
A16.016.005.c	30 x 30 cm, spessore 1 cm: / - botticino	m²		131,03	21,00%
A16.016.005.d	30 x 30 cm, spessore 1 cm: / - breccia oniciata	m²		151,90	19,00%
A16.016.005.e	30 x 30 cm, spessore 1 cm: / - giallo reale	m²		158,86	17,00%
A16.016.005.f	30 x 30 cm, spessore 1 cm: / - Perlino rosato	m²		151,90	19,00%
A16.016.005.g	30 x 30 cm, spessore 1 cm: / - rosso Verona	m²		124,07	23,00%
A16.016.005.h	30 x 30 cm, spessore 1 cm: / - Trani fiorito	m²		117,11	24,00%
A16.016.005.i	30 x 30 cm, spessore 1 cm: / - travertino	m²		110,16	25,00%
A16.016.005.j	30 x 30 cm, spessore 1 cm: / - verde Alpi	m²		207,56	13,00%
A16.016.010	30 x 60 cm, spessore 1 cm:			0,00
A16.016.010.a	30 x 60 cm, spessore 1 cm: / - bianco Carrara C	m²		135,20	21,00%
A16.016.010.b	30 x 60 cm, spessore 1 cm: / - bianco Carrara CD	m²		115,72	25,00%
A16.016.010.c	30 x 60 cm, spessore 1 cm: / - botticino	m²		140,77	20,00%
A16.016.010.d	30 x 60 cm, spessore 1 cm: / - travertino	m²		131,03	21,00%
A16.016.015	30 x 30 cm, spessore 1 cm:			0,00
A16.016.015.a	30 x 30 cm, spessore 1 cm: / - bianco sardo	m²		110,99	25,00%
A16.016.015.b	30 x 30 cm, spessore 1 cm: / - giallo veneziano	m²		165,82	17,00%
A16.016.015.c	30 x 30 cm, spessore 1 cm: / - Labrador blu	m²		193,65	14,00%
A16.016.015.d	30 x 30 cm, spessore 1 cm: / - multicolor	m²		146,34	19,00%
A16.016.015.e	30 x 30 cm, spessore 1 cm: / - nero Africa	m²		151,90	19,00%
A16.016.015.f	30 x 30 cm, spessore 1 cm: / - rosa Limbara	m²		114,05	25,00%
A16.016.015.g	30 x 30 cm, spessore 1 cm: / - rosso Balmoral	m²		151,90	19,00%
A16.016.015.h	30 x 30 cm, spessore 1 cm: / - serizzo Antigorio	m²		117,11	24,00%
A16.016.015.i	30 x 30 cm, spessore 1 cm: / - verde Maritaka	m²		40,58	70,00%
A16.016.020	30 x 60 cm, spessore 1 cm:			0,00
A16.016.020.a	30 x 60 cm, spessore 1 cm: / - bianco sardo	m²		121,29	23,00%
A16.016.020.b	30 x 60 cm, spessore 1 cm: / - giallo veneziano	m²		176,95	16,00%
A16.016.020.c	30 x 60 cm, spessore 1 cm: / - Labrador blu	m²		207,56	13,00%
A16.016.020.d	30 x 60 cm, spessore 1 cm: / - multicolor	m²		158,86	17,00%
A16.016.020.e	30 x 60 cm, spessore 1 cm: / - nero Africa	m²		165,82	17,00%
A16.016.020.f	30 x 60 cm, spessore 1 cm: / - rosa Limbara	m²		40,58	70,00%
A16.016.020.g	30 x 60 cm, spessore 1 cm: / - rosso Balmoral	m²		158,86	17,00%
A16.016.020.h	30 x 60 cm, spessore 1 cm: / - serizzo Antigorio	m²		40,58	70,00%
A16.016.020.i	30 x 60 cm, spessore 1 cm: / - verde Maritaka	m²		117,11	24,00%
A16.016.025	Rivestimento in quarzite in frammenti di lastre di colore misto comprensivo di verde, grigio chiaro e scuro, spessore 1,0 ÷ 3,0 cm, posto in opera con idoneo collante, compresi sfridi, suggellatura dei giunti e pulizia finale	m²		61,76	43,00%
A16.016.030	Rivestimento in quarzite in frammenti di lastre, spessore 1,5 ÷ 2,5 cm, posto in opera con idoneo collante, compresi sfridi, suggellatura dei giunti e pulizia finale:			0,00
A16.016.030.a	Rivestimento in quarzite in frammenti di lastre, spessore 1,5 ÷ 2,5 cm, posto in opera con idoneo collante, compresi sfridi, suggellatura dei giunti e pulizia finale: / - colore giallo	m²		72,66	37,00%
A16.016.030.b	Rivestimento in quarzite in frammenti di lastre, spessore 1,5 ÷ 2,5 cm, posto in opera con idoneo collante, compresi sfridi, suggellatura dei giunti e pulizia finale: / - colore rosa	m²		75,41	36,00%
A16.016.030.c	Rivestimento in quarzite in frammenti di lastre, spessore 1,5 ÷ 2,5 cm, posto in opera con idoneo collante, compresi sfridi, suggellatura dei giunti e pulizia finale: / - colore verde	m²		72,66	37,00%
A16.016.035	Rivestimento in quarzite, in piastrelle squadrate di colore grigio con piano superiore ed inferiore a spacco naturale e con lati segati, spessore 1,5 ÷ 2,5 cm, posto in opera con idoneo collante, compresi sfridi, suggellatura dei giunti e pulizia finale, delle seguenti dimensioni:			0,00
A16.016.035.a	Rivestimento in quarzite, in piastrelle squadrate di colore grigio con piano superiore ed inferiore a spacco naturale e con lati segati, spessore 1,5 ÷ 2,5 cm, posto in opera con idoneo collante, compresi sfridi, suggellatura dei giunti e pulizia finale, delle seguenti dimensioni: / - altezza 10 cm per fascia a correre	m²		85,46	36,00%
A16.016.035.b	Rivestimento in quarzite, in piastrelle squadrate di colore grigio con piano superiore ed inferiore a spacco naturale e con lati segati, spessore 1,5 ÷ 2,5 cm, posto in opera con idoneo collante, compresi sfridi, suggellatura dei giunti e pulizia finale, delle seguenti dimensioni: / - altezza 15 cm per fascia a correre	m²		90,24	34,00%
A16.016.035.c	Rivestimento in quarzite, in piastrelle squadrate di colore grigio con piano superiore ed inferiore a spacco naturale e con lati segati, spessore 1,5 ÷ 2,5 cm, posto in opera con idoneo collante, compresi sfridi, suggellatura dei giunti e pulizia finale, delle seguenti dimensioni: / - altezza 20 cm per fascia a correre	m²		96,71	32,00%
A16.016.035.d	Rivestimento in quarzite, in piastrelle squadrate di colore grigio con piano superiore ed inferiore a spacco naturale e con lati segati, spessore 1,5 ÷ 2,5 cm, posto in opera con idoneo collante, compresi sfridi, suggellatura dei giunti e pulizia finale, delle seguenti dimensioni: / - altezza 25 cm per fascia a correre	m²		99,43	31,00%
A16.016.035.e	Rivestimento in quarzite, in piastrelle squadrate di colore grigio con piano superiore ed inferiore a spacco naturale e con lati segati, spessore 1,5 ÷ 2,5 cm, posto in opera con idoneo collante, compresi sfridi, suggellatura dei giunti e pulizia finale, delle seguenti dimensioni: / - altezza 30 cm per fascia a correre	m²		102,28	30,00%
A16.016.040	Rivestimento in quarzite in piastrelle di colore chiaro con sfumatura dal nocciola al verde/grigio, con piano superiore ed inferiore a spacco naturale e coste segate, spessore 1,2 cm, posto in opera con idoneo collante, compresi sfridi, suggellatura dei giunti e pulizia finale, delle seguenti dimensioni:			0,00
A16.016.040.a	Rivestimento in quarzite in piastrelle di colore chiaro con sfumatura dal nocciola al verde/grigio, con piano superiore ed inferiore a spacco naturale e coste segate, spessore 1,2 cm, posto in opera con idoneo collante, compresi sfridi, suggellatura dei giunti e pulizia finale, delle seguenti dimensioni: / - 20 x 40 cm	m²		103,57	29,00%
A16.016.040.b	Rivestimento in quarzite in piastrelle di colore chiaro con sfumatura dal nocciola al verde/grigio, con piano superiore ed inferiore a spacco naturale e coste segate, spessore 1,2 cm, posto in opera con idoneo collante, compresi sfridi, suggellatura dei giunti e pulizia finale, delle seguenti dimensioni: / - 30 x 60 cm	m²		114,83	27,00%
A16.016.040.c	Rivestimento in quarzite in piastrelle di colore chiaro con sfumatura dal nocciola al verde/grigio, con piano superiore ed inferiore a spacco naturale e coste segate, spessore 1,2 cm, posto in opera con idoneo collante, compresi sfridi, suggellatura dei giunti e pulizia finale, delle seguenti dimensioni: / - 10 x 10 cm, burattato	m²		102,15	30,00%
A16.016.040.d	Rivestimento in quarzite in piastrelle di colore chiaro con sfumatura dal nocciola al verde/grigio, con piano superiore ed inferiore a spacco naturale e coste segate, spessore 1,2 cm, posto in opera con idoneo collante, compresi sfridi, suggellatura dei giunti e pulizia finale, delle seguenti dimensioni: / - 15 x 15 cm, burattato	m²		107,07	28,00%
A16.016.040.e	Rivestimento in quarzite in piastrelle di colore chiaro con sfumatura dal nocciola al verde/grigio, con piano superiore ed inferiore a spacco naturale e coste segate, spessore 1,2 cm, posto in opera con idoneo collante, compresi sfridi, suggellatura dei giunti e pulizia finale, delle seguenti dimensioni: / - 20 x 20 cm, burattato	m²		110,95	28,00%
A16.016.045	Rivestimento in pietra calcarea liscia in frammenti di lastre, di colore giallo, posto in opera con idoneo collante, compresi sfridi, suggellatura dei giunti e pulizia finale, dei seguenti spessori:			0,00
A16.016.045.a	Rivestimento in pietra calcarea liscia in frammenti di lastre, di colore giallo, posto in opera con idoneo collante, compresi sfridi, suggellatura dei giunti e pulizia finale, dei seguenti spessori: / - 0,7 ÷ 1,2 cm	m²		55,57	48,00%
A16.016.045.b	Rivestimento in pietra calcarea liscia in frammenti di lastre, di colore giallo, posto in opera con idoneo collante, compresi sfridi, suggellatura dei giunti e pulizia finale, dei seguenti spessori: / - 1,3 ÷ 2,0 cm	m²		62,33	43,00%
A16.016.050	Rivestimento in pietra calcarea in piastrelle di colore giallo scuro maculato, con piano superiore ed inferiore a spacco naturale e coste segate, spessore 1,5 ÷ 2 cm, posto in opera con idoneo collante, compresi sfridi, suggellatura dei giunti e pulizia finale, delle seguenti dimensioni:			0,00
A16.016.050.a	Rivestimento in pietra calcarea in piastrelle di colore giallo scuro maculato, con piano superiore ed inferiore a spacco naturale e coste segate, spessore 1,5 ÷ 2 cm, posto in opera con idoneo collante, compresi sfridi, suggellatura dei giunti e pulizia finale, delle seguenti dimensioni: / - 20 x 40 cm	m²		108,36	28,00%
A16.016.050.b	Rivestimento in pietra calcarea in piastrelle di colore giallo scuro maculato, con piano superiore ed inferiore a spacco naturale e coste segate, spessore 1,5 ÷ 2 cm, posto in opera con idoneo collante, compresi sfridi, suggellatura dei giunti e pulizia finale, delle seguenti dimensioni: / - 30 x 60 cm	m²		110,43	28,00%
A16.016.055	Rivestimento in pietra calcarea in piastrelle di colore rosa, con piano inferiore e lati segati, superficie esterna scalpellata a mano, spessore 2 cm, posto in opera con idoneo collante, compresi sfridi, suggellatura dei giunti e pulizia finale, delle seguenti dimensioni:			0,00
A16.016.055.a	Rivestimento in pietra calcarea in piastrelle di colore rosa, con piano inferiore e lati segati, superficie esterna scalpellata a mano, spessore 2 cm, posto in opera con idoneo collante, compresi sfridi, suggellatura dei giunti e pulizia finale, delle seguenti dimensioni: / - altezza 10 cm per fascia a correre	m²		119,62	25,00%
A16.016.055.b	Rivestimento in pietra calcarea in piastrelle di colore rosa, con piano inferiore e lati segati, superficie esterna scalpellata a mano, spessore 2 cm, posto in opera con idoneo collante, compresi sfridi, suggellatura dei giunti e pulizia finale, delle seguenti dimensioni: / - altezza 15 cm per fascia a correre	m²		123,11	25,00%
A16.016.060	Rivestimento in pietra calcarea in piastrelle di colore marrone, con piano inferiore e lati segati, superficie esterna scalpellata a mano, spessore 2 cm, posto in opera con idoneo collante, compresi pezzi ad angolo, sfridi, suggellatura dei giunti e pulizia finale, delle seguenti dimensioni:			0,00
A16.016.060.a	Rivestimento in pietra calcarea in piastrelle di colore marrone, con piano inferiore e lati segati, superficie esterna scalpellata a mano, spessore 2 cm, posto in opera con idoneo collante, compresi pezzi ad angolo, sfridi, suggellatura dei giunti e pulizia finale, delle seguenti dimensioni: / - altezza 10 cm per fascia a correre	m²		126,74	25,00%
A16.016.060.b	Rivestimento in pietra calcarea in piastrelle di colore marrone, con piano inferiore e lati segati, superficie esterna scalpellata a mano, spessore 2 cm, posto in opera con idoneo collante, compresi pezzi ad angolo, sfridi, suggellatura dei giunti e pulizia finale, delle seguenti dimensioni: / - altezza 15 cm per fascia a correre	m²		132,17	23,00%
A16.016.065	Rivestimento in pietra arenaria in piastrelle di colore giallo, misto o uniforme, con piano inferiore e lati segati, superficie esterna scalpellata a mano, spessore 2 cm, altezza 10, 15 o 20 cm per fascia a correre, posto in opera con idoneo collante, compresi pezzi ad angolo, sfridi, suggellatura dei giunti e pulizia finale	m²		116,13	26,00%
A16.019	RIVESTIMENTI IN GOMMA E VINILICO
A16.019.005	Rivestimento murale in gomma sintetica calandrata e vulcanizzata non riciclata, costituito da uno strato omogeneo in tinta unita, impronta residua secondo norma EN 433 ≤ 0,10 mm, reazione al fuoco euroclasse B-S2 d0, superficie goffrata, rovescio smerigliato per l'attacco adesivo, in rotoli, spessore 1,5 mm, posto in opera con idoneo collante, compresi tagli, sfridi e pulitura finale	m²		62,24	21,00%
A16.019.010	Rivestimento parete in vinilico costituito da uno strato omogeneo in tinta unita, reazione al fuoco euroclasse B-S2 d0, superficie marmorizzata, in rotoli, spessore 1,25 mm, posto in opera con idoneo collante, compresi tagli, sfridi e pulitura finale	m²		41,93	32,00%
A16.022	ZOCCOLINI
A16.022.005	Zoccolino a gradoni per scale di pietra o marmo, dello spessore di 2 cm, di altezza 15 ÷ 20 cm e lunghezza non superiore a 0,40 m con intaglio per il bordo del gradino con le superfici a vista lucidate e coste rifilate o semplicemente smussate posto in opera con malta bastarda compresi beveroni, stuccature, stilature, sigillature e grappe:			0,00
A16.022.005.a	Zoccolino a gradoni per scale di pietra o marmo, dello spessore di 2 cm, di altezza 15 ÷ 20 cm e lunghezza non superiore a 0,40 m con intaglio per il bordo del gradino con le superfici a vista lucidate e coste rifilate o semplicemente smussate posto in opera con malta bastarda compresi beveroni, stuccature, stilature, sigillature e grappe: / - travertino	m²		91,03	33,00%
A16.022.005.b	Zoccolino a gradoni per scale di pietra o marmo, dello spessore di 2 cm, di altezza 15 ÷ 20 cm e lunghezza non superiore a 0,40 m con intaglio per il bordo del gradino con le superfici a vista lucidate e coste rifilate o semplicemente smussate posto in opera con malta bastarda compresi beveroni, stuccature, stilature, sigillature e grappe: / - marmo bianco di Carrara	m²		99,35	30,00%
A16.022.005.c	Zoccolino a gradoni per scale di pietra o marmo, dello spessore di 2 cm, di altezza 15 ÷ 20 cm e lunghezza non superiore a 0,40 m con intaglio per il bordo del gradino con le superfici a vista lucidate e coste rifilate o semplicemente smussate posto in opera con malta bastarda compresi beveroni, stuccature, stilature, sigillature e grappe: / - botticino classico	m²		93,34	32,00%
A16.022.005.d	Zoccolino a gradoni per scale di pietra o marmo, dello spessore di 2 cm, di altezza 15 ÷ 20 cm e lunghezza non superiore a 0,40 m con intaglio per il bordo del gradino con le superfici a vista lucidate e coste rifilate o semplicemente smussate posto in opera con malta bastarda compresi beveroni, stuccature, stilature, sigillature e grappe: / - Trani chiaro	m²		75,71	40,00%
A16.022.005.e	Zoccolino a gradoni per scale di pietra o marmo, dello spessore di 2 cm, di altezza 15 ÷ 20 cm e lunghezza non superiore a 0,40 m con intaglio per il bordo del gradino con le superfici a vista lucidate e coste rifilate o semplicemente smussate posto in opera con malta bastarda compresi beveroni, stuccature, stilature, sigillature e grappe: / - granito nazionale	m²		113,60	27,00%
A16.022.010	spessore 1 cm, altezza 6 ÷ 8 cm:			0,00
A16.022.010.a	spessore 1 cm, altezza 6 ÷ 8 cm: / - marmo bianco di Carrara	m		16,58	51,00%
A16.022.010.b	spessore 1 cm, altezza 6 ÷ 8 cm: / - marmi colorati correnti	m		22,65	37,00%
A16.022.010.c	spessore 1 cm, altezza 6 ÷ 8 cm: / - marmi colorati fini	m		20,12	42,00%
A16.022.015	spessore 2 cm, altezza 8 ÷ 10 cm:			0,00
A16.022.015.a	spessore 2 cm, altezza 8 ÷ 10 cm: / - marmo bianco di Carrara	m		20,12	42,00%
A16.022.015.b	spessore 2 cm, altezza 8 ÷ 10 cm: / - marmi colorati correnti	m		23,92	36,00%
A16.022.015.c	spessore 2 cm, altezza 8 ÷ 10 cm: / - marmi colorati fini	m		23,28	36,00%
A16.022.020	Zoccolino in legno 75 x 10 mm, posto in opera con idoneo collante:			0,00
A16.022.020.a	Zoccolino in legno 75 x 10 mm, posto in opera con idoneo collante: / - afrormosia, faggio, rovere	m		13,92	33,00%
A16.022.020.b	Zoccolino in legno 75 x 10 mm, posto in opera con idoneo collante: / - ciliegio	m		12,93	36,00%
A16.022.020.c	Zoccolino in legno 75 x 10 mm, posto in opera con idoneo collante: / - teak	m		16,35	28,00%
A16.022.025	Zoccolino areato in legno di faggio, idoneo per pavimentazione per danza anallergici in legno, dimensioni 38 x 48 x 2400 mm	m		32,00
A16.022.030	Zoccolino di gres porcellanato colorato in massa, superficie naturale o bocciardata, posto in opera con idoneo collante, compresi tagli, sfridi, pulitura finale e sigillatura dei giunti:			0,00
A16.022.030.a	Zoccolino di gres porcellanato colorato in massa, superficie naturale o bocciardata, posto in opera con idoneo collante, compresi tagli, sfridi, pulitura finale e sigillatura dei giunti: / - effetto cemento, 10 x 30 cm, spessore 8,5 mm con sguscia	m		21,29	25,00%
A16.022.030.b	Zoccolino di gres porcellanato colorato in massa, superficie naturale o bocciardata, posto in opera con idoneo collante, compresi tagli, sfridi, pulitura finale e sigillatura dei giunti: / - effetto cemento, 7 x 60 cm, spessore 10 mm	m		18,74	28,00%
A16.022.030.c	Zoccolino di gres porcellanato colorato in massa, superficie naturale o bocciardata, posto in opera con idoneo collante, compresi tagli, sfridi, pulitura finale e sigillatura dei giunti: / - effetto granigliato o tinta unita, 10 x 20 cm, spessore 8 mm con sguscia	m		21,29	25,00%
A16.022.030.d	Zoccolino di gres porcellanato colorato in massa, superficie naturale o bocciardata, posto in opera con idoneo collante, compresi tagli, sfridi, pulitura finale e sigillatura dei giunti: / - effetto granigliato o tinta unita, 10 x 20 cm, spessore 8 mm	m		17,50	29,00%
A16.022.030.e	Zoccolino di gres porcellanato colorato in massa, superficie naturale o bocciardata, posto in opera con idoneo collante, compresi tagli, sfridi, pulitura finale e sigillatura dei giunti: / - effetto granigliato o tinta unita, 9,5 x 30 cm spessore 8,5 mm	m		18,74	28,00%
A16.022.035	Zoccolino di gres porcellanato doppio caricamento, tinta unita, superficie levigata, naturale o bocciardata, spessore 10,5 mm, posto in opera con idoneo collante, compresi tagli, sfridi, pulitura finale e sigillatura dei giunti:			0,00
A16.022.035.a	Zoccolino di gres porcellanato doppio caricamento, tinta unita, superficie levigata, naturale o bocciardata, spessore 10,5 mm, posto in opera con idoneo collante, compresi tagli, sfridi, pulitura finale e sigillatura dei giunti: / - 7 x 90 cm	m		19,81	26,00%
A16.022.035.b	Zoccolino di gres porcellanato doppio caricamento, tinta unita, superficie levigata, naturale o bocciardata, spessore 10,5 mm, posto in opera con idoneo collante, compresi tagli, sfridi, pulitura finale e sigillatura dei giunti: / - 7 x 60 cm	m		19,29	27,00%
A16.022.040	Zoccolino di gres porcellanato smaltato, resistente agli sbalzi termici, effetto rustico, cemento, pietra naturale, marmo, posto in opera con idoneo collante, compresi tagli, sfridi, pulitura finale e sigillatura dei giunti:			0,00
A16.022.040.a	Zoccolino di gres porcellanato smaltato, resistente agli sbalzi termici, effetto rustico, cemento, pietra naturale, marmo, posto in opera con idoneo collante, compresi tagli, sfridi, pulitura finale e sigillatura dei giunti: / - 7 x 30 cm, spessore 8 mm, per esterni	m		14,12	36,00%
A16.022.040.b	Zoccolino di gres porcellanato smaltato, resistente agli sbalzi termici, effetto rustico, cemento, pietra naturale, marmo, posto in opera con idoneo collante, compresi tagli, sfridi, pulitura finale e sigillatura dei giunti: / - 7 x 60 cm, spessore 10 ÷ 11 mm, per esterni	m		18,42	28,00%
A16.022.040.c	Zoccolino di gres porcellanato smaltato, resistente agli sbalzi termici, effetto rustico, cemento, pietra naturale, marmo, posto in opera con idoneo collante, compresi tagli, sfridi, pulitura finale e sigillatura dei giunti: / - 8 x 33,3 cm, spessore 8 mm	m		10,37	50,00%
A16.022.040.d	Zoccolino di gres porcellanato smaltato, resistente agli sbalzi termici, effetto rustico, cemento, pietra naturale, marmo, posto in opera con idoneo collante, compresi tagli, sfridi, pulitura finale e sigillatura dei giunti: / - 8 x 45 cm, spessore 9 mm	m		11,48	45,00%
A16.022.040.e	Zoccolino di gres porcellanato smaltato, resistente agli sbalzi termici, effetto rustico, cemento, pietra naturale, marmo, posto in opera con idoneo collante, compresi tagli, sfridi, pulitura finale e sigillatura dei giunti: / - 7,5 x 60 cm, spessore 8,5 mm	m		11,48	45,00%
A16.022.045	Zoccolino di gres porcellanato colorato in massa, per spazi esterni, effetto marmo, cemento, pietra naturale, legno, spessore 10,5 mm, posto in opera con idoneo collante, compresi tagli, sfridi, pulitura finale e sigillatura dei giunti:			0,00
A16.022.045.a	Zoccolino di gres porcellanato colorato in massa, per spazi esterni, effetto marmo, cemento, pietra naturale, legno, spessore 10,5 mm, posto in opera con idoneo collante, compresi tagli, sfridi, pulitura finale e sigillatura dei giunti: / - 6 x 60 cm	m		18,74	28,00%
A16.022.045.b	Zoccolino di gres porcellanato colorato in massa, per spazi esterni, effetto marmo, cemento, pietra naturale, legno, spessore 10,5 mm, posto in opera con idoneo collante, compresi tagli, sfridi, pulitura finale e sigillatura dei giunti: / - 7 x 60 cm	m		19,81	26,00%
A16.022.050	Angolo interno o esterno in gres porcellanato varie finiture, per zoccolino con sguscia, dimensioni 3 x 10 cm, spessore 8 mm, posto in opera con idoneo collante	Cadauno		5,53	19,00%
A16.022.055	Zoccolino di klinker ceramico non gelivo, a norma UNI 17411, impasto bianco smaltato, posto in opera con idoneo collante, dimensioni 8 x 26 cm, spessore 10 mm:			0,00
A16.022.055.a	Zoccolino di klinker ceramico non gelivo, a norma UNI 17411, impasto bianco smaltato, posto in opera con idoneo collante, dimensioni 8 x 26 cm, spessore 10 mm: / - effetto pietra	Cadauno		5,09	25,00%
A16.022.055.b	Zoccolino di klinker ceramico non gelivo, a norma UNI 17411, impasto bianco smaltato, posto in opera con idoneo collante, dimensioni 8 x 26 cm, spessore 10 mm: / - effetto cerato tinta unita	Cadauno		5,09	25,00%
A16.022.060	Zoccolino in gomma superficie liscia, posto in opera con idoneo collante:			0,00
A16.022.060.a	Zoccolino in gomma superficie liscia, posto in opera con idoneo collante: / - altezza 6 cm	m		4,90	17,00%
A16.022.060.b	Zoccolino in gomma superficie liscia, posto in opera con idoneo collante: / - altezza 10 cm	m		6,40	21,00%
A16.022.060.c	Zoccolino in gomma superficie liscia, posto in opera con idoneo collante: / - altezza 10 cm, con raccordo a pavimento	m		7,80	17,00%
A16.022.065	Zoccolino in pvc rigido, altezza 100 mm con raccordo a pavimento da 15 mm, posto in opera con idoneo collante	m		2,26	36,00%
A16.022.070	Zoccolino in cotto con bordo arrotondato, dimensioni 8 ÷ 9 x 30 mm, spessore 15 mm, posto in opera con idoneo collante	m		10,88	47,00%
A16.022.075	Zoccolino in cotto tipo "a mano" con bordo arrotondato, dimensioni 8 x 30 mm, spessore 15 mm, posto in opera con malta bastarda	m		14,43	36,00%
A17	OPERE METALLICHE
A17.001	RIPARAZIONI OPERE METALLICHE
A17.001.005	Riparazione di serramenti in ferro:			0,00
A17.001.005.a	Riparazione di serramenti in ferro: / - mediante fissaggio o sostituzione delle cerniere etc., e limatura di eventuali sormonti	m²		23,23	64,00%
A17.001.005.b	Riparazione di serramenti in ferro: / - mediante sostituzione delle ferramenta di sostegno e chiusura e rimessa in quadro dell'infisso	m²		94,90	46,00%
A17.001.010	Riparazione di telai in ferro, senza la rimozione degli stessi con interventi per riduzione sormonti con l'infisso od altri a lima, cacciavite e martello	m²		32,68	63,00%
A17.001.015	Riparazione di serramenti in alluminio:			0,00
A17.001.015.a	Riparazione di serramenti in alluminio: / - mediante fissaggio o sostituzione delle cerniere ecc. e limatura di eventuali sormonti	m²		14,56	55,00%
A17.001.015.b	Riparazione di serramenti in alluminio: / - mediante la sostituzione delle ferramenta di sostegno e chiusura e rimessa in quadro dell'infisso	m²		38,46	66,00%
A17.001.020	Riparazione di telai in alluminio senza la rimozione degli stessi, con interventi, per ridurre sormonti con l'infisso od altri difetti, a lima, cacciavite, martello	m²		26,12	66,00%
A17.004	GRIGLIATI
A17.004.005	grigliato antitacco, peso 30 kg/mq, con maglia 15 x 76 mm e piatto portante 25 x 2 mm, collegamento in tondo liscio	m²		70,63	18,00%
A17.004.010	grigliato pedonale industriale:			0,00
A17.004.010.a	grigliato pedonale industriale: / - peso 23 kg/mq, con maglia 22 x 76 mm e piatto portante 25 x 2 mm, collegamento in quadro ritorto	m²		55,28	19,00%
A17.004.010.b	grigliato pedonale industriale: / - peso 20 kg/mq, con maglia 25 x 76 mm e piatto portante 25 x 2 mm, collegamento in tondo liscio	m²		48,93	20,00%
A17.004.010.c	grigliato pedonale industriale: / - peso 18 kg/mq, con maglia 34 x 38 mm e piatto portante 25 x 2 mm, collegamento in quadro ritorto	m²		45,29	19,00%
A17.004.015	grigliato carrabile con maglia 22 x 76 mm:			0,00
A17.004.015.a	grigliato carrabile con maglia 22 x 76 mm: / - peso 51 kg/mq e piatto portante 40 x 3 mm	m²		124,03	17,00%
A17.004.015.b	grigliato carrabile con maglia 22 x 76 mm: / - peso 118 kg/mq e piatto portante 70 x 4 mm	m²		280,50	14,00%
A17.004.020	Gradino in grigliato elettroforgiato in acciaio S235 JR secondo UNI EN 10025, zincato a caldo secondo norma UNI EN ISO 1461, fornito e posto in opera completo di angolare rompivisuale antisdrucciolo e piastre laterali forate per fissaggio ai cosciali della scala, questi esclusi, compresi gli elementi di supporto anch'essi zincati a caldo, quali guide, zanche, bullonerie e simili, ed ogni altro onere e magistero atto a dare l'opera realizzata a regola d'arte:			0,00
A17.004.020.a	Gradino in grigliato elettroforgiato in acciaio S235 JR secondo UNI EN 10025, zincato a caldo secondo norma UNI EN ISO 1461, fornito e posto in opera completo di angolare rompivisuale antisdrucciolo e piastre laterali forate per fissaggio ai cosciali della scala, questi esclusi, compresi gli elementi di supporto anch'essi zincati a caldo, quali guide, zanche, bullonerie e simili, ed ogni altro onere e magistero atto a dare l'opera realizzata a regola d'arte: / - gradino per scale di sicurezza, 300 x 1200 mm, peso 14 kg circa, con maglia 15 x 76 mm e piatto portante 25 x 2 mm	Cadauno		64,09	21,00%
A17.004.020.b	Gradino in grigliato elettroforgiato in acciaio S235 JR secondo UNI EN 10025, zincato a caldo secondo norma UNI EN ISO 1461, fornito e posto in opera completo di angolare rompivisuale antisdrucciolo e piastre laterali forate per fissaggio ai cosciali della scala, questi esclusi, compresi gli elementi di supporto anch'essi zincati a caldo, quali guide, zanche, bullonerie e simili, ed ogni altro onere e magistero atto a dare l'opera realizzata a regola d'arte: / - gradino industriale, 300 x 800 mm, peso 9 kg circa, con maglia 22 x 76 mm e piatto portante 25 x 2 mm,	Cadauno		46,82	28,00%
A17.004.025	pannello di altezza 930 mm con piantana di altezza 1.200 mm:			0,00
A17.004.025.a	pannello di altezza 930 mm con piantana di altezza 1.200 mm: / - maglia 62 x 66 mm, piatto portante 25 x 2 mm e peso complessivo di 13,8 kg/mq	m²		50,55	25,00%
A17.004.025.b	pannello di altezza 930 mm con piantana di altezza 1.200 mm: / - maglia 62 x 132 mm, piatto portante 25 x 2 mm e peso complessivo di 12,7 kg/mq	m²		40,66	32,00%
A17.004.025.c	pannello di altezza 930 mm con piantana di altezza 1.200 mm: / - maglia 62 x 132 mm, piatto portante 30 x 4 mm e peso complessivo di 23 kg/mq	m²		61,47	21,00%
A17.004.030	pannello di altezza 1320 mm con piantana di altezza 1600 mm:			0,00
A17.004.030.a	pannello di altezza 1320 mm con piantana di altezza 1600 mm: / - maglia 62 x 66 mm, piatto portante 25 x 2 mm e peso complessivo di 13,1 kg/mq	m²		45,10	28,00%
A17.004.030.b	pannello di altezza 1320 mm con piantana di altezza 1600 mm: / - maglia 62 x 132 mm, piatto portante 25 x 2 mm e peso complessivo di 12 kg/mq	m²		42,08	31,00%
A17.004.030.c	pannello di altezza 1320 mm con piantana di altezza 1600 mm: / - maglia 62 x 132 mm, piatto portante 30 x 4 mm e peso complessivo di 22 kg/mq	m²		64,28	20,00%
A17.004.035	pannello di altezza 1720 mm con piantana di altezza 2000 mm:			0,00
A17.004.035.a	pannello di altezza 1720 mm con piantana di altezza 2000 mm: / - maglia 62 x 66 mm, piatto portante 25 x 2 mm e peso complessivo di 12,7 kg/mq	m²		43,94	29,00%
A17.004.035.b	pannello di altezza 1720 mm con piantana di altezza 2000 mm: / - maglia 62 x 132 mm, piatto portante 25 x 2 mm e peso complessivo di 11,6 kg/mq	m²		41,09	32,00%
A17.004.035.c	pannello di altezza 1720 mm con piantana di altezza 2000 mm: / - maglia 62 x 132 mm, piatto portante 30 x 4 mm e peso complessivo di 21,5 kg/mq	m²		61,71	21,00%
A17.004.040	pannello di altezza 1980 mm con piantana di altezza 2400 mm:			0,00
A17.004.040.a	pannello di altezza 1980 mm con piantana di altezza 2400 mm: / - maglia 62 x 66 mm, piatto portante 25 x 3 mm e peso complessivo di 15,8 kg/mq	m²		51,84	25,00%
A17.004.040.b	pannello di altezza 1980 mm con piantana di altezza 2400 mm: / - maglia 62 x 132 mm, piatto portante 25 x 3 mm e peso complessivo di 14,8 kg/mq	m²		49,37	26,00%
A17.004.040.c	pannello di altezza 1980 mm con piantana di altezza 2400 mm: / - maglia 62 x 132 mm, piatto portante 30 x 4 mm e peso complessivo di 21,5 kg/mq	m²		62,60	21,00%
A17.007	CANCELLI
A17.007.005	Cancelli in acciaio S235 JR secondo UNI EN 10025, altezza 2.000 mm, costituiti da colonne in tubolare con specchiature in pannelli grigliati elettroforgiati, zincati a caldo secondo norma UNI EN ISO 1461, compreso ogni onere e magistero per fornire l'opera finita e realizzata a regola d'arte:			0,00
A17.007.005.a	Cancelli in acciaio S235 JR secondo UNI EN 10025, altezza 2.000 mm, costituiti da colonne in tubolare con specchiature in pannelli grigliati elettroforgiati, zincati a caldo secondo norma UNI EN ISO 1461, compreso ogni onere e magistero per fornire l'opera finita e realizzata a regola d'arte: / - cancello pedonale ad un'anta, luce pari a 1.200 mm, colonne con profilo 100 x 100 x 3 mm, completo di serratura elettrica	Cadauno		825,71	19,00%
A17.007.005.b	Cancelli in acciaio S235 JR secondo UNI EN 10025, altezza 2.000 mm, costituiti da colonne in tubolare con specchiature in pannelli grigliati elettroforgiati, zincati a caldo secondo norma UNI EN ISO 1461, compreso ogni onere e magistero per fornire l'opera finita e realizzata a regola d'arte: / - cancello carrabile a due ante, luce pari a 4.000 mm, colonne con profilo 100 x 100 x 3 mm, completo di serratura manuale	Cadauno		2409,86	13,00%
A17.007.005.c	Cancelli in acciaio S235 JR secondo UNI EN 10025, altezza 2.000 mm, costituiti da colonne in tubolare con specchiature in pannelli grigliati elettroforgiati, zincati a caldo secondo norma UNI EN ISO 1461, compreso ogni onere e magistero per fornire l'opera finita e realizzata a regola d'arte: / - cancello carrabile scorrevole, luce pari a 6.000 mm, colonne con profilo 60 x 120 x 3 mm, completo di serratura manuale e guide di scorrimento a terra	Cadauno		3689,96	17,00%
A17.010	CANCELLI ESTENSIBILI
A17.010.005	Cancello estensibile in acciaio zincato ad uno o a due battenti, composto da montanti verticali in doppio profilato ad U collegati da diagonali singole, doppie, curve o rinforzate, scorrimento laterale tramite carrelli a doppio cuscinetto nella guida superiore e guida inferiore fissa, cernierata o asportabile, fissato a mezzo zanche su spazi predisposti mediante stop, viti a legno o saldatura diretta su montanti in ferro:			0,00
A17.010.005.a	Cancello estensibile in acciaio zincato ad uno o a due battenti, composto da montanti verticali in doppio profilato ad U collegati da diagonali singole, doppie, curve o rinforzate, scorrimento laterale tramite carrelli a doppio cuscinetto nella guida superiore e guida inferiore fissa, cernierata o asportabile, fissato a mezzo zanche su spazi predisposti mediante stop, viti a legno o saldatura diretta su montanti in ferro: / - diagonali singole o doppie, profilato 15 x 15 x 15 mm	m²		101,78	26,00%
A17.010.005.b	Cancello estensibile in acciaio zincato ad uno o a due battenti, composto da montanti verticali in doppio profilato ad U collegati da diagonali singole, doppie, curve o rinforzate, scorrimento laterale tramite carrelli a doppio cuscinetto nella guida superiore e guida inferiore fissa, cernierata o asportabile, fissato a mezzo zanche su spazi predisposti mediante stop, viti a legno o saldatura diretta su montanti in ferro: / - diagonali curve, profilato 15 x 15 x 15 mm	m²		148,68	18,00%
A17.010.005.c	Cancello estensibile in acciaio zincato ad uno o a due battenti, composto da montanti verticali in doppio profilato ad U collegati da diagonali singole, doppie, curve o rinforzate, scorrimento laterale tramite carrelli a doppio cuscinetto nella guida superiore e guida inferiore fissa, cernierata o asportabile, fissato a mezzo zanche su spazi predisposti mediante stop, viti a legno o saldatura diretta su montanti in ferro: / - diagonali curve, profilato 20 x 15 x 20 mm	m²		169,53	16,00%
A17.010.005.d	Cancello estensibile in acciaio zincato ad uno o a due battenti, composto da montanti verticali in doppio profilato ad U collegati da diagonali singole, doppie, curve o rinforzate, scorrimento laterale tramite carrelli a doppio cuscinetto nella guida superiore e guida inferiore fissa, cernierata o asportabile, fissato a mezzo zanche su spazi predisposti mediante stop, viti a legno o saldatura diretta su montanti in ferro: / - diagonali rinforzate, profilato 20 x 15 x 20 mm	m²		120,54	22,00%
A17.013	AVVOLGIBILI METALLICI
A17.013.005	in alluminio:			0,00
A17.013.005.a	in alluminio: / - altezza stecca 45 mm, spessore 9 mm, peso circa 3,5 kg	m²		59,51	32,00%
A17.013.005.b	in alluminio: / - altezza stecca 55 mm, spessore 14 mm, peso circa 4,5 kg	m²		56,23	33,00%
A17.013.010	in acciaio:			0,00
A17.013.010.a	in acciaio: / - altezza stecca 40 mm, spessore 9 mm, peso circa 11 kg	m²		62,77	30,00%
A17.013.010.b	in acciaio: / - altezza stecca 55 mm, spessore 14 mm, peso circa 10 kg	m²		59,51	32,00%
A17.013.015	Avvolgibile a taglio termico con telo composto da stecche aggancianti con profilo esterno in alluminio laminato verniciato con vernice poliammidica ed interno in pvc autoestinguente classe 1 con interposta schiuma poliuretanica, proprietà di isolamento certificato Rsh 0,0815 W/mqK; completo di supporti con cuscinetti a sfera, rullo, staffe, puleggia, cinghia, attacchi al rullo, guide fisse in alluminio ad U 25,5 x 30 mm, quadrette di arresto, avvolgitore della cinghia incassato nella muratura ad ogni altro accessorio, altezza stecca 55 mm, spessore 13,5 mm, peso circa 6.0 kg, in opera comprese le opere murarie e quanto altro necessario per dare il lavoro finito a regola d'arte	m²		115,39	15,00%
A17.016	SERRANDE AVVOLGIBILI CIECHE
A17.016.005	con guide laterali da 35 mm per larghezza massima 4.200 mm:			0,00
A17.016.005.a	con guide laterali da 35 mm per larghezza massima 4.200 mm: / - spessore 10/10	m²		84,81	31,00%
A17.016.005.b	con guide laterali da 35 mm per larghezza massima 4.200 mm: / - preverniciati spessore 9/10	m²		97,32	27,00%
A17.016.010	con guide laterali da 50 mm per larghezza massima 5.900 mm:			0,00
A17.016.010.a	con guide laterali da 50 mm per larghezza massima 5.900 mm: / - spessore 10/10	m²		95,24	27,00%
A17.016.010.b	con guide laterali da 50 mm per larghezza massima 5.900 mm: / - preverniciati spessore 9/10	m²		107,75	24,00%
A17.016.015	antifurto, con guide laterali da 35 mm per larghezza massima 4.200 mm:			0,00
A17.016.015.a	antifurto, con guide laterali da 35 mm per larghezza massima 4.200 mm: / - antitaglio, spessore 10/10	m²		123,38	21,00%
A17.016.015.b	antifurto, con guide laterali da 35 mm per larghezza massima 4.200 mm: / - spessore 13/10	m²		112,96	23,00%
A17.016.020	antifurto, con guide laterali da 50 mm per larghezza massima 5.900 mm:			0,00
A17.016.020.a	antifurto, con guide laterali da 50 mm per larghezza massima 5.900 mm: / - antitaglio, spessore 10/10	m²		133,05	20,00%
A17.016.020.b	antifurto, con guide laterali da 50 mm per larghezza massima 5.900 mm: / - spessore 13/10	m²		123,38	21,00%
A17.016.025	Serranda avvolgibile in elementi microforati di acciaio zincato a profilo piano o nervato a W, spessore 10/10, altezza 120 mm, completa di rullo di avvolgimento in tubo di acciaio con pulegge portamolle, supporti laterali, guide laterali ad U in acciaio zincato corredate da guarnizioni antirumore, escluse le serrature, in opera compresa la saldatura delle guide su angolari o tubolari ancorati a mezzo stop già predisposti, sono escluse le opere murarie di rifinitura e tinteggiatura:			0,00
A17.016.025.a	Serranda avvolgibile in elementi microforati di acciaio zincato a profilo piano o nervato a W, spessore 10/10, altezza 120 mm, completa di rullo di avvolgimento in tubo di acciaio con pulegge portamolle, supporti laterali, guide laterali ad U in acciaio zincato corredate da guarnizioni antirumore, escluse le serrature, in opera compresa la saldatura delle guide su angolari o tubolari ancorati a mezzo stop già predisposti, sono escluse le opere murarie di rifinitura e tinteggiatura: / - con guide laterali da 35 mm per larghezza massima 4.200 mm	m²		123,38	21,00%
A17.016.025.b	Serranda avvolgibile in elementi microforati di acciaio zincato a profilo piano o nervato a W, spessore 10/10, altezza 120 mm, completa di rullo di avvolgimento in tubo di acciaio con pulegge portamolle, supporti laterali, guide laterali ad U in acciaio zincato corredate da guarnizioni antirumore, escluse le serrature, in opera compresa la saldatura delle guide su angolari o tubolari ancorati a mezzo stop già predisposti, sono escluse le opere murarie di rifinitura e tinteggiatura: / - con guide laterali da 50 mm per larghezza massima 5.900 mm	m²		133,81	19,00%
A17.019	SERRANDE AVVOLGIBILI VISIVE
A17.019.005	con guide laterali da 35 mm per larghezza massima 4.200 mm:			0,00
A17.019.005.a	con guide laterali da 35 mm per larghezza massima 4.200 mm: / - senza barrette di rinforzo	m²		154,65	17,00%
A17.019.005.b	con guide laterali da 35 mm per larghezza massima 4.200 mm: / - con barrette di rinforzo	m²		180,71	14,00%
A17.019.010	con guide laterali da 50 mm per larghezza massima 5.900 mm:			0,00
A17.019.010.a	con guide laterali da 50 mm per larghezza massima 5.900 mm: / - senza barrette di rinforzo	m²		165,08	16,00%
A17.019.010.b	con guide laterali da 50 mm per larghezza massima 5.900 mm: / - con barrette di rinforzo	m²		191,14	13,00%
A17.019.015	Serranda avvolgibile visiva realizzata con tubi in acciaio diritti di diametro 18 mm collegati tra loro da biellette in acciaio stampato e una parte composta da elementi ciechi a profilo piano, ondulato o nervato a W di circa 1.000 mm, completa di rullo di avvolgimento in acciaio con pulegge portamolle, guide laterali a U in acciaio zincato o estruso di alluminio corredate di guarnizioni antirumore, escluse le serrature, in opera compresa la saldatura delle guide su angolari o tubolari ancorati a mezzo stop già predisposti, sono escluse le opere murarie di rifinitura e tinteggiatura:			0,00
A17.019.015.a	Serranda avvolgibile visiva realizzata con tubi in acciaio diritti di diametro 18 mm collegati tra loro da biellette in acciaio stampato e una parte composta da elementi ciechi a profilo piano, ondulato o nervato a W di circa 1.000 mm, completa di rullo di avvolgimento in acciaio con pulegge portamolle, guide laterali a U in acciaio zincato o estruso di alluminio corredate di guarnizioni antirumore, escluse le serrature, in opera compresa la saldatura delle guide su angolari o tubolari ancorati a mezzo stop già predisposti, sono escluse le opere murarie di rifinitura e tinteggiatura: / - con guide laterali da 35 mm per larghezza massima 4.200 mm	m²		112,96	23,00%
A17.019.015.b	Serranda avvolgibile visiva realizzata con tubi in acciaio diritti di diametro 18 mm collegati tra loro da biellette in acciaio stampato e una parte composta da elementi ciechi a profilo piano, ondulato o nervato a W di circa 1.000 mm, completa di rullo di avvolgimento in acciaio con pulegge portamolle, guide laterali a U in acciaio zincato o estruso di alluminio corredate di guarnizioni antirumore, escluse le serrature, in opera compresa la saldatura delle guide su angolari o tubolari ancorati a mezzo stop già predisposti, sono escluse le opere murarie di rifinitura e tinteggiatura: / - con guide laterali da 50 mm per larghezza massima 5.900 mm	m²		123,38	21,00%
A17.019.020	Serranda avvolgibile visiva realizzata con maglie curve in tubolari d'acciaio zincato diametro 14 mm collegate tra loro da nodi in acciaio e una parte composta da elementi ciechi a profilo piano, ondulato o nervato a W di circa 1.000 mm, completa di rullo di avvolgimento in tubo di acciaio zincato con pulegge portamolle, supporti laterali, guide laterali ad U in acciaio zincato o estruso di alluminio corredate da guarnizioni antirumore, escluse le serrature, in opera compresa la saldatura delle guide su angolari o tubolari ancorati a mezzo stop già predisposti, sono escluse le opere murarie di rifinitura e tinteggiatura:			0,00
A17.019.020.a	Serranda avvolgibile visiva realizzata con maglie curve in tubolari d'acciaio zincato diametro 14 mm collegate tra loro da nodi in acciaio e una parte composta da elementi ciechi a profilo piano, ondulato o nervato a W di circa 1.000 mm, completa di rullo di avvolgimento in tubo di acciaio zincato con pulegge portamolle, supporti laterali, guide laterali ad U in acciaio zincato o estruso di alluminio corredate da guarnizioni antirumore, escluse le serrature, in opera compresa la saldatura delle guide su angolari o tubolari ancorati a mezzo stop già predisposti, sono escluse le opere murarie di rifinitura e tinteggiatura: / - con guide laterali da 35 mm per larghezza massima 4.200 mm	m²		139,02	19,00%
A17.019.020.b	Serranda avvolgibile visiva realizzata con maglie curve in tubolari d'acciaio zincato diametro 14 mm collegate tra loro da nodi in acciaio e una parte composta da elementi ciechi a profilo piano, ondulato o nervato a W di circa 1.000 mm, completa di rullo di avvolgimento in tubo di acciaio zincato con pulegge portamolle, supporti laterali, guide laterali ad U in acciaio zincato o estruso di alluminio corredate da guarnizioni antirumore, escluse le serrature, in opera compresa la saldatura delle guide su angolari o tubolari ancorati a mezzo stop già predisposti, sono escluse le opere murarie di rifinitura e tinteggiatura: / - con guide laterali da 50 mm per larghezza massima 5.900 mm	m²		149,44	17,00%
A17.022	PORTE E PORTONI IN ACCIAIO
A17.022.005	Porta per esterni con battente in acciaio in doppia lamiera da 15/10 zincata a caldo verniciata a base di polivinilcloruro, spessore totale 45 mm, pressopiegato su 3 lati, con rinforzo interno ed isolamento in lana minerale (coefficiente di trasmissione termica K = 2,1 W/mqK, insonorizzazione Rw ca. 27 dB (A)), telaio in acciaio zincato a caldo da 2,5 mm di spessore con guarnizione di battuta in EPDM su tre lati, posti in opera compresi serratura incassata, corredo di maniglie in materiale sintetico, rostro di sicurezza in acciaio e 2 cerniere:			0,00
A17.022.005.a	Porta per esterni con battente in acciaio in doppia lamiera da 15/10 zincata a caldo verniciata a base di polivinilcloruro, spessore totale 45 mm, pressopiegato su 3 lati, con rinforzo interno ed isolamento in lana minerale (coefficiente di trasmissione termica K = 2,1 W/mqK, insonorizzazione Rw ca. 27 dB (A)), telaio in acciaio zincato a caldo da 2,5 mm di spessore con guarnizione di battuta in EPDM su tre lati, posti in opera compresi serratura incassata, corredo di maniglie in materiale sintetico, rostro di sicurezza in acciaio e 2 cerniere: / - ad 1 battente, dimensioni 1000 x 2125 mm	Cadauno		430,65	11,00%
A17.022.005.b	Porta per esterni con battente in acciaio in doppia lamiera da 15/10 zincata a caldo verniciata a base di polivinilcloruro, spessore totale 45 mm, pressopiegato su 3 lati, con rinforzo interno ed isolamento in lana minerale (coefficiente di trasmissione termica K = 2,1 W/mqK, insonorizzazione Rw ca. 27 dB (A)), telaio in acciaio zincato a caldo da 2,5 mm di spessore con guarnizione di battuta in EPDM su tre lati, posti in opera compresi serratura incassata, corredo di maniglie in materiale sintetico, rostro di sicurezza in acciaio e 2 cerniere: / - ad 1 battente, dimensioni 1250 x 2125 mm	Cadauno		487,95	9,00%
A17.022.005.c	Porta per esterni con battente in acciaio in doppia lamiera da 15/10 zincata a caldo verniciata a base di polivinilcloruro, spessore totale 45 mm, pressopiegato su 3 lati, con rinforzo interno ed isolamento in lana minerale (coefficiente di trasmissione termica K = 2,1 W/mqK, insonorizzazione Rw ca. 27 dB (A)), telaio in acciaio zincato a caldo da 2,5 mm di spessore con guarnizione di battuta in EPDM su tre lati, posti in opera compresi serratura incassata, corredo di maniglie in materiale sintetico, rostro di sicurezza in acciaio e 2 cerniere: / - a 2 battenti, dimensioni 2500 x 2500 mm	Cadauno		1045,78	5,00%
A17.022.010	Porta per esterni in acciaio con apertura reversibile destra-sinistra, dimensione standard 1000 x 2000 mm, con battente in doppia lamiera da 10/10 zincato verniciato a polveri, spessore totale 45 mm, pressopiegata su due lati, con rinforzo interno ed isolamento in lana minerale (coefficiente di trasmissione termica K = 2,1 W/mq K), telaio in acciaio zincato a caldo da 2,5 mm di spessore con guarnizione di battuta in EPDM su tre lati, posti in opera compresi serratura incassata, rostro di sicurezza in acciaio, 2 cerniere e maniglione antipanico	Cadauno		349,38	28,00%
A17.022.015	Porta per interni in acciaio, dimensioni 900 x 2100 mm, con battente costituito da due lamiere zincate verniciate a polveri, spessore 40 mm, con riempimento in cartone a nido d'ape incollato su tutta la superficie, sezione inferiore piallabile per registrazione in altezza, telaio in acciaio zincato a caldo da 1,5 mm di spessore con guarnizione di battuta su tre lati, posti in opera compresi serratura incassata, corredo di maniglie in materiale sintetico, rostro di sicurezza in acciaio e 2 cerniere.	Cadauno		196,38	36,00%
A17.022.020	Porta basculante singola per box auto con guide a soffitto in acciaio zincato a caldo composta da telaio perimetrale in profilato di acciaio rettangolare 75 x 38 mm dotato di due sostegni orizzontali di rinforzo, manto a completa scomparsa in acciaio grecato di spessore 8/10 di mm con verniciatura a polveri, dispositivo di arresto di sicurezza, carrelli di scorrimento in materiale sintetico e sistema di compensazione del peso tramite molle di trazione su bracci a leva. Posta in opera completa di serratura speciale con funzioni multiple di chiusura per una dimensione di 2605 x 2195 mm (misura esterna del telaio)	Cadauno		367,22	25,00%
A17.022.025	Porta basculante doppia per box auto con guide a soffitto in acciaio zincato a caldo composta da telaio perimetrale in profilato di acciaio rettangolare dotato di due sostegni orizzontali di rinforzo, manto in lamiera di acciaio grecata a completa scomparsa con verniciatura a polveri, dispositivo di arresto di sicurezza, carrelli di scorrimento in materiale sintetico, sistema di compensazione del peso tramite molle di trazione su bracci a leva con involucro telescopico e listelli di smorzamento rumori con listelli in EPDM applicati sul perimetro del telaio. Posta in opera completa di serratura speciale con funzioni multiple di chiusura e corredo di maniglie per una dimensione di 4600 x 2198 mm (misura esterna del telaio)	Cadauno		1784,14	21,00%
A17.022.030	Portone sezionale per box auto con guide a soffitto in acciaio zincato a caldo composto da manto in elementi monoparete, in lamiera di acciaio grecata e goffrata, spessore 42 mm, a completa scomparsa con verniciatura a base di poliestere, sistema antinfortunistico salvadita, controtelaio e telaio in profilato, bilanciamento mediante gruppo di molle a torsione, supporti laterali a cerniera con ruote di scorrimento regolabili in nylon, guarnizioni in EPDM applicate sul perimetro del telaio e tra gli elementi del portone. Posto in opera completo di serratura speciale con funzioni multiple di chiusura e corredo di maniglie per una dimensione di 4000 x 2125 mm	Cadauno		1450,94	21,00%
A17.022.035	Portone sezionale per box auto con guide a soffitto in acciaio zincato a caldo composto da manto in elementi a doppia parete isolata, in lamiera di acciaio grecata e goffrata, spessore 42 mm, a completa scomparsa con verniciatura a base di poliestere, riempimento tramite schiumatura in poliuretano esente da CFC (coefficiente di trasmissione termica: K = 0,95 W/mqK), sistema antinfortunistico salvadita, controtelaio e telaio in profilato, bilanciamento mediante gruppo di molle a torsione, supporti laterali a cerniera con ruote di scorrimento regolabili in nylon, guarnizioni in EPDM applicate sul perimetro del telaio e tra gli elementi del portone. Posto in opera completo di serratura speciale con funzioni multiple di chiusura e corredo di maniglie per una dimensione di 4000 x 2125 mm	Cadauno		1831,95	18,00%
A17.025	PORTE TAGLIAFUOCO
A17.025.005	REI 60:			0,00
A17.025.005.a	REI 60: / - ampiezza muro 800 x 2.000 mm	Cadauno		424,29	25,00%
A17.025.005.b	REI 60: / - ampiezza muro 900 x 2.000 mm	Cadauno		441,23	24,00%
A17.025.005.c	REI 60: / - ampiezza muro 1.000 x 2.000 mm	Cadauno		472,62	25,00%
A17.025.005.d	REI 60: / - ampiezza muro 1.265 x 2.000 mm	Cadauno		555,64	21,00%
A17.025.005.e	REI 60: / - ampiezza muro 800 x 2.150 mm	Cadauno		440,04	24,00%
A17.025.005.f	REI 60: / - ampiezza muro 900 x 2.150 mm	Cadauno		456,02	23,00%
A17.025.005.g	REI 60: / - ampiezza muro 1.000 x 2.150 mm	Cadauno		485,51	24,00%
A17.025.005.h	REI 60: / - ampiezza muro 1.265 x 2.150 mm	Cadauno		571,86	21,00%
A17.025.010	REI 120:			0,00
A17.025.010.a	REI 120: / - ampiezza muro 800 x 2.000 mm	Cadauno		491,57	21,00%
A17.025.010.b	REI 120: / - ampiezza muro 900 x 2.000 mm	Cadauno		513,76	20,00%
A17.025.010.c	REI 120: / - ampiezza muro 1.000 x 2.000 mm	Cadauno		550,86	21,00%
A17.025.010.d	REI 120: / - ampiezza muro 1.265 x 2.000 mm	Cadauno		658,69	17,00%
A17.025.010.e	REI 120: / - ampiezza muro 800 x 2.150 mm	Cadauno		508,28	21,00%
A17.025.010.f	REI 120: / - ampiezza muro 900 x 2.150 mm	Cadauno		530,93	20,00%
A17.025.010.g	REI 120: / - ampiezza muro 1.000 x 2.150 mm	Cadauno		568,04	21,00%
A17.025.010.h	REI 120: / - ampiezza muro 1.265 x 2.150 mm	Cadauno		682,07	17,00%
A17.025.015	REI 60:			0,00
A17.025.015.a	REI 60: / - ampiezza muro 1.200 x 2.000 mm	Cadauno		752,10	17,00%
A17.025.015.b	REI 60: / - ampiezza muro 1.265 x 2.000 mm	Cadauno		765,71	17,00%
A17.025.015.c	REI 60: / - ampiezza muro 1.300 x 2.000 mm	Cadauno		789,22	18,00%
A17.025.015.d	REI 60: / - ampiezza muro 1.400 x 2.000 mm	Cadauno		803,06	17,00%
A17.025.015.e	REI 60: / - ampiezza muro 1.500 x 2.000 mm	Cadauno		814,75	17,00%
A17.025.015.f	REI 60: / - ampiezza muro 1.600 x 2.000 mm	Cadauno		830,24	17,00%
A17.025.015.g	REI 60: / - ampiezza muro 1.800 x 2.000 mm	Cadauno		874,52	17,00%
A17.025.015.h	REI 60: / - ampiezza muro 2.000 x 2.000 mm	Cadauno		910,31	17,00%
A17.025.015.i	REI 60: / - ampiezza muro 1.200 x 2.150 mm	Cadauno		778,82	17,00%
A17.025.015.j	REI 60: / - ampiezza muro 1.265 x 2.150 mm	Cadauno		804,01	17,00%
A17.025.015.k	REI 60: / - ampiezza muro 1.300 x 2.150 mm	Cadauno		810,69	17,00%
A17.025.015.l	REI 60: / - ampiezza muro 1.400 x 2.150 mm	Cadauno		824,52	17,00%
A17.025.015.m	REI 60: / - ampiezza muro 1.500 x 2.150 mm	Cadauno		838,60	17,00%
A17.025.015.n	REI 60: / - ampiezza muro 1.600 x 2.150 mm	Cadauno		853,15	17,00%
A17.025.015.o	REI 60: / - ampiezza muro 1.800 x 2.150 mm	Cadauno		901,00	17,00%
A17.025.015.p	REI 60: / - ampiezza muro 2.000 x 2.150 mm	Cadauno		936,78	17,00%
A17.025.020	REI 120:			0,00
A17.025.020.a	REI 120: / - ampiezza muro 1.200 x 2.000 mm	Cadauno		856,59	15,00%
A17.025.020.b	REI 120: / - ampiezza muro 1.265 x 2.000 mm	Cadauno		872,57	15,00%
A17.025.020.c	REI 120: / - ampiezza muro 1.300 x 2.000 mm	Cadauno		905,16	16,00%
A17.025.020.d	REI 120: / - ampiezza muro 1.400 x 2.000 mm	Cadauno		924,73	15,00%
A17.025.020.e	REI 120: / - ampiezza muro 1.500 x 2.000 mm	Cadauno		947,85	15,00%
A17.025.020.f	REI 120: / - ampiezza muro 1.600 x 2.000 mm	Cadauno		968,61	15,00%
A17.025.020.g	REI 120: / - ampiezza muro 1.800 x 2.000 mm	Cadauno		1007,19	15,00%
A17.025.020.h	REI 120: / - ampiezza muro 2.000 x 2.000 mm	Cadauno		1070,60	14,00%
A17.025.020.i	REI 120: / - ampiezza muro 1.200 x 2.150 mm	Cadauno		882,36	15,00%
A17.025.020.j	REI 120: / - ampiezza muro 1.265 x 2.150 mm	Cadauno		899,76	14,00%
A17.025.020.k	REI 120: / - ampiezza muro 1.300 x 2.150 mm	Cadauno		931,87	15,00%
A17.025.020.l	REI 120: / - ampiezza muro 1.400 x 2.150 mm	Cadauno		954,77	15,00%
A17.025.020.m	REI 120: / - ampiezza muro 1.500 x 2.150 mm	Cadauno		977,91	14,00%
A17.025.020.n	REI 120: / - ampiezza muro 1.600 x 2.150 mm	Cadauno		1000,11	14,00%
A17.025.020.o	REI 120: / - ampiezza muro 1.800 x 2.150 mm	Cadauno		1048,90	15,00%
A17.025.020.p	REI 120: / - ampiezza muro 2.000 x 2.150 mm	Cadauno		1108,07	14,00%
A17.025.025	Sovrapprezzo per finestratura rettangolare su porte tagliafuoco in acciaio REI 60 e 120, compreso di taglio e posizionamento del vetro per dimensioni finestratura:			0,00
A17.025.025.a	Sovrapprezzo per finestratura rettangolare su porte tagliafuoco in acciaio REI 60 e 120, compreso di taglio e posizionamento del vetro per dimensioni finestratura: / - 300 x 400 mm, spessore vetro 21 #piuomeno# 2 mm, REI 60	Cadauno		274,81
A17.025.025.b	Sovrapprezzo per finestratura rettangolare su porte tagliafuoco in acciaio REI 60 e 120, compreso di taglio e posizionamento del vetro per dimensioni finestratura: / - 300 x 400 mm, spessore vetro 52 #piuomeno# 3 mm, REI 120	Cadauno		468,99
A17.025.025.c	Sovrapprezzo per finestratura rettangolare su porte tagliafuoco in acciaio REI 60 e 120, compreso di taglio e posizionamento del vetro per dimensioni finestratura: / - 400 x 600 mm, spessore vetro 21 #piuomeno# 2 mm, REI 60	Cadauno		426,05
A17.025.025.d	Sovrapprezzo per finestratura rettangolare su porte tagliafuoco in acciaio REI 60 e 120, compreso di taglio e posizionamento del vetro per dimensioni finestratura: / - 400 x 600 mm, spessore vetro 52 #piuomeno# 3 mm, REI 120	Cadauno		809,64
A17.025.030	Sovrapprezzo per finestratura circolare su porte tagliafuoco in acciaio REI 60 e 120, compreso taglio e posizionamento del vetro per dimensioni finestratura:			0,00
A17.025.030.a	Sovrapprezzo per finestratura circolare su porte tagliafuoco in acciaio REI 60 e 120, compreso taglio e posizionamento del vetro per dimensioni finestratura: / - diametro 300 mm, spessore vetro 21 #piuomeno# 2 mm, REI 60	Cadauno		453,25
A17.025.030.b	Sovrapprezzo per finestratura circolare su porte tagliafuoco in acciaio REI 60 e 120, compreso taglio e posizionamento del vetro per dimensioni finestratura: / - diametro 300 mm, spessore vetro 52 #piuomeno# 3 mm, REI 120	Cadauno		797,24
A17.025.030.c	Sovrapprezzo per finestratura circolare su porte tagliafuoco in acciaio REI 60 e 120, compreso taglio e posizionamento del vetro per dimensioni finestratura: / - diametro 400 mm, spessore vetro 21 #piuomeno# 2 mm, REI 60	Cadauno		531,97
A17.025.030.d	Sovrapprezzo per finestratura circolare su porte tagliafuoco in acciaio REI 60 e 120, compreso taglio e posizionamento del vetro per dimensioni finestratura: / - diametro 400 mm, spessore vetro 52 #piuomeno# 3 mm, REI 120	Cadauno		993,28
A17.025.035	REI 60:			0,00
A17.025.035.a	REI 60: / - ampiezza muro 900 x 2.000 mm	Cadauno		2935,67	3,00%
A17.025.035.b	REI 60: / - ampiezza muro 1.200 x 2.000 mm	Cadauno		3886,96	3,00%
A17.025.035.c	REI 60: / - ampiezza muro 1.500 x 2.000 mm	Cadauno		4675,07	2,00%
A17.025.035.d	REI 60: / - ampiezza muro 1.750 x 2.000 mm	Cadauno		5410,30	2,00%
A17.025.040	REI 90:			0,00
A17.025.040.a	REI 90: / - ampiezza muro 900 x 2.000 mm	Cadauno		4783,76	2,00%
A17.025.040.b	REI 90: / - ampiezza muro 1.200 x 2.000 mm	Cadauno		6351,08	2,00%
A17.025.040.c	REI 90: / - ampiezza muro 1.500 x 2.000 mm	Cadauno		7815,37	2,00%
A17.025.040.d	REI 90: / - ampiezza muro 1.750 x 2.000 mm	Cadauno		9245,94	2,00%
A17.025.045	REI 120:			0,00
A17.025.045.a	REI 120: / - ampiezza muro 900 x 2.000 mm	Cadauno		5668,31	2,00%
A17.025.045.b	REI 120: / - ampiezza muro 1.200 x 2.000 mm	Cadauno		7530,47	2,00%
A17.025.045.c	REI 120: / - ampiezza muro 1.500 x 2.000 mm	Cadauno		9303,91	2,00%
A17.025.045.d	REI 120: / - ampiezza muro 1.750 x 2.000 mm	Cadauno		11051,07	1,00%
A17.025.050	REI 60:			0,00
A17.025.050.a	REI 60: / - per foro muro 1.500 x 2.000 mm	Cadauno		5075,03	3,00%
A17.025.050.b	REI 60: / - per foro muro 1.800 x 2.000 mm	Cadauno		6054,02	2,00%
A17.025.050.c	REI 60: / - per foro muro 2.100 x 2.000 mm	Cadauno		6678,71	2,00%
A17.025.055	REI 90:			0,00
A17.025.055.a	REI 90: / - per foro muro 1.500 x 2.000 mm	Cadauno		8082,20	2,00%
A17.025.055.b	REI 90: / - per foro muro 1.800 x 2.000 mm	Cadauno		9662,65	2,00%
A17.025.055.c	REI 90: / - per foro muro 2.100 x 2.000 mm	Cadauno		11281,50	2,00%
A17.025.060	REI 120:			0,00
A17.025.060.a	REI 120: / - per foro muro 1.500 x 2.000 mm	Cadauno		9572,18	2,00%
A17.025.060.b	REI 120: / - per foro muro 1.800 x 2.000 mm	Cadauno		11450,63	2,00%
A17.025.060.c	REI 120: / - per foro muro 2.100 x 2.000 mm	Cadauno		13467,65	1,00%
A17.025.065	Maniglione antipanico a barra orizzontale basculante in acciaio cromato, posto in opera su porte tagliafuco in acciaio ad uno o due battenti:			0,00
A17.025.065.a	Maniglione antipanico a barra orizzontale basculante in acciaio cromato, posto in opera su porte tagliafuco in acciaio ad uno o due battenti: / - maniglione interno e placca esterna	Cadauno		224,68	36,00%
A17.025.065.b	Maniglione antipanico a barra orizzontale basculante in acciaio cromato, posto in opera su porte tagliafuco in acciaio ad uno o due battenti: / - maniglione interno e maniglia esterna	Cadauno		227,06	36,00%
A17.025.065.c	Maniglione antipanico a barra orizzontale basculante in acciaio cromato, posto in opera su porte tagliafuco in acciaio ad uno o due battenti: / - maniglione interno e maniglia esterna dotata di serratura	Cadauno		236,61	34,00%
A17.025.070	ad un battente:			0,00
A17.025.070.a	ad un battente: / - per foro muro 600 x 2.000 mm	Cadauno		723,68	14,00%
A17.025.070.b	ad un battente: / - per foro muro 700 x 2.000 mm	Cadauno		723,68	14,00%
A17.025.070.c	ad un battente: / - per foro muro 900 x 2.000 mm	Cadauno		762,09	13,00%
A17.025.070.d	ad un battente: / - per foro muro 1.000 x 2.000 mm	Cadauno		813,27	14,00%
A17.025.075	a due battenti:			0,00
A17.025.075.a	a due battenti: / - per foro muro 1200 x 2.000 mm	Cadauno		1365,89	9,00%
A17.025.075.b	a due battenti: / - per foro muro 1400 x 2.000 mm	Cadauno		1382,25	10,00%
A17.025.075.c	a due battenti: / - per foro muro 1600 x 2.000 mm	Cadauno		1422,33	10,00%
A17.025.075.d	a due battenti: / - per foro muro 1.800 x 2.000 mm	Cadauno		1498,80	10,00%
A17.028	SERRAMENTI IN ALLUMINIO
A17.028.005	vetrocamera 4-16-33.1 bassoemissivo con gas argon, Uw = 1,2 W/mqK, Ug = 1,0 W/mqK, Uf = 0,9 W/mqK, Rw = 35 dB:			0,00
A17.028.005.a	vetrocamera 4-16-33.1 bassoemissivo con gas argon, Uw = 1,2 W/mqK, Ug = 1,0 W/mqK, Uf = 0,9 W/mqK, Rw = 35 dB: / - finestra a 1 anta, a telaio fisso, 70 x 140 cm (0,98 mq)	Cadauno		211,68
A17.028.005.b	vetrocamera 4-16-33.1 bassoemissivo con gas argon, Uw = 1,2 W/mqK, Ug = 1,0 W/mqK, Uf = 0,9 W/mqK, Rw = 35 dB: / - finestra a 2 ante, a telaio fisso, 120 x 140 cm (1,68 mq)	Cadauno		362,88
A17.028.005.c	vetrocamera 4-16-33.1 bassoemissivo con gas argon, Uw = 1,2 W/mqK, Ug = 1,0 W/mqK, Uf = 0,9 W/mqK, Rw = 35 dB: / - portafinestra a 1 anta, a telaio fisso, 70 x 240 cm (1,68 mq)	Cadauno		362,88
A17.028.005.d	vetrocamera 4-16-33.1 bassoemissivo con gas argon, Uw = 1,2 W/mqK, Ug = 1,0 W/mqK, Uf = 0,9 W/mqK, Rw = 35 dB: / - portafinestra a 2 ante, a telaio fisso, 120 x 240 cm (2,88 mq)	Cadauno		622,08
A17.028.005.e	vetrocamera 4-16-33.1 bassoemissivo con gas argon, Uw = 1,2 W/mqK, Ug = 1,0 W/mqK, Uf = 0,9 W/mqK, Rw = 35 dB: / - finestra a 1 anta, a battente, 70 x 140 cm (0,98 mq)	Cadauno		317,52
A17.028.005.f	vetrocamera 4-16-33.1 bassoemissivo con gas argon, Uw = 1,2 W/mqK, Ug = 1,0 W/mqK, Uf = 0,9 W/mqK, Rw = 35 dB: / - finestra a 2 ante, a battente, 120 x 140 cm (1,68 mq)	Cadauno		544,32
A17.028.005.g	vetrocamera 4-16-33.1 bassoemissivo con gas argon, Uw = 1,2 W/mqK, Ug = 1,0 W/mqK, Uf = 0,9 W/mqK, Rw = 35 dB: / - finestra a 2 ante, a battente, 180 x 140 cm (2,52 cmq)	Cadauno		816,48
A17.028.005.h	vetrocamera 4-16-33.1 bassoemissivo con gas argon, Uw = 1,2 W/mqK, Ug = 1,0 W/mqK, Uf = 0,9 W/mqK, Rw = 35 dB: / - portafinestra 1 anta, a battente, 70 x 240 cm (1,68 mq)	Cadauno		544,32
A17.028.005.i	vetrocamera 4-16-33.1 bassoemissivo con gas argon, Uw = 1,2 W/mqK, Ug = 1,0 W/mqK, Uf = 0,9 W/mqK, Rw = 35 dB: / - portafinestra 2 ante, a battente, 120 x 240 cm (2,88 mq)	Cadauno		933,12
A17.028.005.j	vetrocamera 4-16-33.1 bassoemissivo con gas argon, Uw = 1,2 W/mqK, Ug = 1,0 W/mqK, Uf = 0,9 W/mqK, Rw = 35 dB: / - portafinestra 3 ante, a battente, 180 x 240 cm (4,32 mq)	Cadauno		1399,68
A17.028.005.k	vetrocamera 4-16-33.1 bassoemissivo con gas argon, Uw = 1,2 W/mqK, Ug = 1,0 W/mqK, Uf = 0,9 W/mqK, Rw = 35 dB: / - finestra a 1 anta, oscillobattente (anta-ribalta), 70 x 140 cm (0,98 mq)	Cadauno		417,52
A17.028.005.l	vetrocamera 4-16-33.1 bassoemissivo con gas argon, Uw = 1,2 W/mqK, Ug = 1,0 W/mqK, Uf = 0,9 W/mqK, Rw = 35 dB: / - finestra a 2 ante, oscillobattente (anta-ribalta), 120 x 140 cm (1,68 mq)	Cadauno		644,32
A17.028.005.m	vetrocamera 4-16-33.1 bassoemissivo con gas argon, Uw = 1,2 W/mqK, Ug = 1,0 W/mqK, Uf = 0,9 W/mqK, Rw = 35 dB: / - finestra a 2 ante, oscillobattente (anta-ribalta), 180 x 140 cm (2,52 cmq)	Cadauno		916,48
A17.028.005.n	vetrocamera 4-16-33.1 bassoemissivo con gas argon, Uw = 1,2 W/mqK, Ug = 1,0 W/mqK, Uf = 0,9 W/mqK, Rw = 35 dB: / - portafinestra a 1 anta, oscillobattente (anta-ribalta), 70 x 240 cm (1,68 mq)	Cadauno		644,32
A17.028.005.o	vetrocamera 4-16-33.1 bassoemissivo con gas argon, Uw = 1,2 W/mqK, Ug = 1,0 W/mqK, Uf = 0,9 W/mqK, Rw = 35 dB: / - portafinestra a 2 ante, oscillobattente (anta-ribalta), 120 x 240 cm (2,88 mq)	Cadauno		1033,12
A17.028.005.p	vetrocamera 4-16-33.1 bassoemissivo con gas argon, Uw = 1,2 W/mqK, Ug = 1,0 W/mqK, Uf = 0,9 W/mqK, Rw = 35 dB: / - portafinestra a 3 ante, oscillobattente (anta-ribalta), 180 x 240 cm (4,32 mq)	Cadauno		1499,68
A17.028.005.q	vetrocamera 4-16-33.1 bassoemissivo con gas argon, Uw = 1,2 W/mqK, Ug = 1,0 W/mqK, Uf = 0,9 W/mqK, Rw = 35 dB: / - finestra a 1 anta, a bilico orizzontale, 80 x 80 cm (0,64 mq)	Cadauno		207,36
A17.028.005.r	vetrocamera 4-16-33.1 bassoemissivo con gas argon, Uw = 1,2 W/mqK, Ug = 1,0 W/mqK, Uf = 0,9 W/mqK, Rw = 35 dB: / - finestra a 1 anta, a bilico orizzontale, 120 x 140 cm (1,68 mq)	Cadauno		544,32
A17.028.005.s	vetrocamera 4-16-33.1 bassoemissivo con gas argon, Uw = 1,2 W/mqK, Ug = 1,0 W/mqK, Uf = 0,9 W/mqK, Rw = 35 dB: / - portafinestra a 1 anta, a bilico verticale, 120 x 240 cm (2,88 mq)	Cadauno		933,12
A17.028.005.t	vetrocamera 4-16-33.1 bassoemissivo con gas argon, Uw = 1,2 W/mqK, Ug = 1,0 W/mqK, Uf = 0,9 W/mqK, Rw = 35 dB: / - portafinestra a 1 anta, a bilico verticale, 160 x 240 cm (3,84 mq)	Cadauno		1244,16
A17.028.005.u	vetrocamera 4-16-33.1 bassoemissivo con gas argon, Uw = 1,2 W/mqK, Ug = 1,0 W/mqK, Uf = 0,9 W/mqK, Rw = 35 dB: / - finestra a 1 anta, a vasistas, 80 x 80 cm (0,64 mq)	Cadauno		237,36
A17.028.005.v	vetrocamera 4-16-33.1 bassoemissivo con gas argon, Uw = 1,2 W/mqK, Ug = 1,0 W/mqK, Uf = 0,9 W/mqK, Rw = 35 dB: / - finestra a 1 anta, a vasistas, 80 x 140 cm (1,12 mq)	Cadauno		392,88
A17.028.010	vetrocamera 8-12-44.1 bassoemissivo con gas argon, Uw = 1,2 W/mqK, Ug = 1,0 W/mqK, Uf = 0,9 W/mqK, Rw = 40 dB:			0,00
A17.028.010.a	vetrocamera 8-12-44.1 bassoemissivo con gas argon, Uw = 1,2 W/mqK, Ug = 1,0 W/mqK, Uf = 0,9 W/mqK, Rw = 40 dB: / - finestra a 1 anta, a telaio fisso, 70 x 140 cm (0,98 mq)	Cadauno		264,60
A17.028.010.b	vetrocamera 8-12-44.1 bassoemissivo con gas argon, Uw = 1,2 W/mqK, Ug = 1,0 W/mqK, Uf = 0,9 W/mqK, Rw = 40 dB: / - finestra a 2 ante, a telaio fisso, 120 x 140 cm (1,68 mq)	Cadauno		453,60
A17.028.010.c	vetrocamera 8-12-44.1 bassoemissivo con gas argon, Uw = 1,2 W/mqK, Ug = 1,0 W/mqK, Uf = 0,9 W/mqK, Rw = 40 dB: / - portafinestra a 1 anta, a telaio fisso, 70 x 240 cm (1,68 mq)	Cadauno		453,60
A17.028.010.d	vetrocamera 8-12-44.1 bassoemissivo con gas argon, Uw = 1,2 W/mqK, Ug = 1,0 W/mqK, Uf = 0,9 W/mqK, Rw = 40 dB: / - portafinestra a 2 ante, a telaio fisso, 120 x 240 cm (2,88 mq)	Cadauno		777,60
A17.028.010.e	vetrocamera 8-12-44.1 bassoemissivo con gas argon, Uw = 1,2 W/mqK, Ug = 1,0 W/mqK, Uf = 0,9 W/mqK, Rw = 40 dB: / - finestra a 1 anta, a battente, 70 x 140 cm (0,98 mq)	Cadauno		349,27
A17.028.010.f	vetrocamera 8-12-44.1 bassoemissivo con gas argon, Uw = 1,2 W/mqK, Ug = 1,0 W/mqK, Uf = 0,9 W/mqK, Rw = 40 dB: / - finestra a 2 ante, a battente, 120 x 140 cm (1,68 mq)	Cadauno		598,75
A17.028.010.g	vetrocamera 8-12-44.1 bassoemissivo con gas argon, Uw = 1,2 W/mqK, Ug = 1,0 W/mqK, Uf = 0,9 W/mqK, Rw = 40 dB: / - finestra a 2 ante, a battente, 180 x 140 cm (2,52 cmq)	Cadauno		898,13
A17.028.010.h	vetrocamera 8-12-44.1 bassoemissivo con gas argon, Uw = 1,2 W/mqK, Ug = 1,0 W/mqK, Uf = 0,9 W/mqK, Rw = 40 dB: / - portafinestra 1 anta, a battente, 70 x 240 cm (1,68 mq)	Cadauno		598,75
A17.028.010.i	vetrocamera 8-12-44.1 bassoemissivo con gas argon, Uw = 1,2 W/mqK, Ug = 1,0 W/mqK, Uf = 0,9 W/mqK, Rw = 40 dB: / - portafinestra 2 ante, a battente, 120 x 240 cm (2,88 mq)	Cadauno		1026,43
A17.028.010.j	vetrocamera 8-12-44.1 bassoemissivo con gas argon, Uw = 1,2 W/mqK, Ug = 1,0 W/mqK, Uf = 0,9 W/mqK, Rw = 40 dB: / - portafinestra 3 ante, a battente, 180 x 240 cm (4,32 mq)	Cadauno		1539,65
A17.028.010.k	vetrocamera 8-12-44.1 bassoemissivo con gas argon, Uw = 1,2 W/mqK, Ug = 1,0 W/mqK, Uf = 0,9 W/mqK, Rw = 40 dB: / - finestra a 1 anta, oscillobattente (anta-ribalta), 70 x 140 cm (0,98 mq)	Cadauno		449,27
A17.028.010.l	vetrocamera 8-12-44.1 bassoemissivo con gas argon, Uw = 1,2 W/mqK, Ug = 1,0 W/mqK, Uf = 0,9 W/mqK, Rw = 40 dB: / - finestra a 2 ante, oscillobattente (anta-ribalta), 120 x 140 cm (1,68 mq)	Cadauno		698,75
A17.028.010.m	vetrocamera 8-12-44.1 bassoemissivo con gas argon, Uw = 1,2 W/mqK, Ug = 1,0 W/mqK, Uf = 0,9 W/mqK, Rw = 40 dB: / - finestra a 2 ante, oscillobattente (anta-ribalta), 180 x 140 cm (2,52 cmq)	Cadauno		998,13
A17.028.010.n	vetrocamera 8-12-44.1 bassoemissivo con gas argon, Uw = 1,2 W/mqK, Ug = 1,0 W/mqK, Uf = 0,9 W/mqK, Rw = 40 dB: / - portafinestra a 1 anta, oscillobattente (anta-ribalta), 70 x 240 cm (1,68 mq)	Cadauno		698,75
A17.028.010.o	vetrocamera 8-12-44.1 bassoemissivo con gas argon, Uw = 1,2 W/mqK, Ug = 1,0 W/mqK, Uf = 0,9 W/mqK, Rw = 40 dB: / - portafinestra a 2 ante, oscillobattente (anta-ribalta), 120 x 240 cm (2,88 mq)	Cadauno		1126,43
A17.028.010.p	vetrocamera 8-12-44.1 bassoemissivo con gas argon, Uw = 1,2 W/mqK, Ug = 1,0 W/mqK, Uf = 0,9 W/mqK, Rw = 40 dB: / - portafinestra a 3 ante, oscillobattente (anta-ribalta), 180 x 240 cm (4,32 mq)	Cadauno		1639,65
A17.028.010.q	vetrocamera 8-12-44.1 bassoemissivo con gas argon, Uw = 1,2 W/mqK, Ug = 1,0 W/mqK, Uf = 0,9 W/mqK, Rw = 40 dB: / - finestra a 1 anta, a bilico orizzontale, 80 x 80 cm (0,64 mq)	Cadauno		228,10
A17.028.010.r	vetrocamera 8-12-44.1 bassoemissivo con gas argon, Uw = 1,2 W/mqK, Ug = 1,0 W/mqK, Uf = 0,9 W/mqK, Rw = 40 dB: / - finestra a 1 anta, a bilico orizzontale, 120 x 140 cm (1,68 mq)	Cadauno		598,75
A17.028.010.s	vetrocamera 8-12-44.1 bassoemissivo con gas argon, Uw = 1,2 W/mqK, Ug = 1,0 W/mqK, Uf = 0,9 W/mqK, Rw = 40 dB: / - portafinestra a 1 anta, a bilico verticale, 120 x 240 cm (2,88 mq)	Cadauno		1026,43
A17.028.010.t	vetrocamera 8-12-44.1 bassoemissivo con gas argon, Uw = 1,2 W/mqK, Ug = 1,0 W/mqK, Uf = 0,9 W/mqK, Rw = 40 dB: / - portafinestra a 1 anta, a bilico verticale, 160 x 240 cm (3,84 mq)	Cadauno		1368,58
A17.028.010.u	vetrocamera 8-12-44.1 bassoemissivo con gas argon, Uw = 1,2 W/mqK, Ug = 1,0 W/mqK, Uf = 0,9 W/mqK, Rw = 40 dB: / - finestra a 1 anta, a vasistas, 80 x 80 cm (0,64 mq)	Cadauno		258,10
A17.028.010.v	vetrocamera 8-12-44.1 bassoemissivo con gas argon, Uw = 1,2 W/mqK, Ug = 1,0 W/mqK, Uf = 0,9 W/mqK, Rw = 40 dB: / - finestra a 1 anta, a vasistas, 80 x 140 cm (1,12 mq)	Cadauno		429,17
A17.028.015	vetrocamera 4-16-33.1 bassoemissivo con gas argon, Uw = 1,6 W/mqK, Ug = 1,0 W/mqK, Uf = 2,0 W/mqK, Rw = 35 dB:			0,00
A17.028.015.a	vetrocamera 4-16-33.1 bassoemissivo con gas argon, Uw = 1,6 W/mqK, Ug = 1,0 W/mqK, Uf = 2,0 W/mqK, Rw = 35 dB: / - finestra a 1 anta, a telaio fisso, 70 x 140 cm (0,98 mq)	Cadauno		207,76
A17.028.015.b	vetrocamera 4-16-33.1 bassoemissivo con gas argon, Uw = 1,6 W/mqK, Ug = 1,0 W/mqK, Uf = 2,0 W/mqK, Rw = 35 dB: / - finestra a 2 ante, a telaio fisso, 120 x 140 cm (1,68 mq)	Cadauno		356,16
A17.028.015.c	vetrocamera 4-16-33.1 bassoemissivo con gas argon, Uw = 1,6 W/mqK, Ug = 1,0 W/mqK, Uf = 2,0 W/mqK, Rw = 35 dB: / - portafinestra a 1 anta, a telaio fisso, 70 x 240 cm (1,68 mq)	Cadauno		356,16
A17.028.015.d	vetrocamera 4-16-33.1 bassoemissivo con gas argon, Uw = 1,6 W/mqK, Ug = 1,0 W/mqK, Uf = 2,0 W/mqK, Rw = 35 dB: / - portafinestra a 2 ante, a telaio fisso, 120 x 240 cm (2,88 mq)	Cadauno		610,56
A17.028.015.e	vetrocamera 4-16-33.1 bassoemissivo con gas argon, Uw = 1,6 W/mqK, Ug = 1,0 W/mqK, Uf = 2,0 W/mqK, Rw = 35 dB: / - finestra a 1 anta, a battente, 70 x 140 cm (0,98 mq)	Cadauno		311,64
A17.028.015.f	vetrocamera 4-16-33.1 bassoemissivo con gas argon, Uw = 1,6 W/mqK, Ug = 1,0 W/mqK, Uf = 2,0 W/mqK, Rw = 35 dB: / - finestra a 2 ante, a battente, 120 x 140 cm (1,68 mq)	Cadauno		534,24
A17.028.015.g	vetrocamera 4-16-33.1 bassoemissivo con gas argon, Uw = 1,6 W/mqK, Ug = 1,0 W/mqK, Uf = 2,0 W/mqK, Rw = 35 dB: / - finestra a 2 ante, a battente, 180 x 140 cm (2,52 cmq)	Cadauno		801,36
A17.028.015.h	vetrocamera 4-16-33.1 bassoemissivo con gas argon, Uw = 1,6 W/mqK, Ug = 1,0 W/mqK, Uf = 2,0 W/mqK, Rw = 35 dB: / - portafinestra 1 anta, a battente, 70 x 240 cm (1,68 mq)	Cadauno		534,24
A17.028.015.i	vetrocamera 4-16-33.1 bassoemissivo con gas argon, Uw = 1,6 W/mqK, Ug = 1,0 W/mqK, Uf = 2,0 W/mqK, Rw = 35 dB: / - portafinestra 2 ante, a battente, 120 x 240 cm (2,88 mq)	Cadauno		915,84
A17.028.015.j	vetrocamera 4-16-33.1 bassoemissivo con gas argon, Uw = 1,6 W/mqK, Ug = 1,0 W/mqK, Uf = 2,0 W/mqK, Rw = 35 dB: / - portafinestra 3 ante, a battente, 180 x 240 cm (4,32 mq)	Cadauno		1373,76
A17.028.015.k	vetrocamera 4-16-33.1 bassoemissivo con gas argon, Uw = 1,6 W/mqK, Ug = 1,0 W/mqK, Uf = 2,0 W/mqK, Rw = 35 dB: / - finestra a 1 anta, oscillobattente (anta-ribalta), 70 x 140 cm (0,98 mq)	Cadauno		411,64
A17.028.015.l	vetrocamera 4-16-33.1 bassoemissivo con gas argon, Uw = 1,6 W/mqK, Ug = 1,0 W/mqK, Uf = 2,0 W/mqK, Rw = 35 dB: / - finestra a 2 ante, oscillobattente (anta-ribalta), 120 x 140 cm (1,68 mq)	Cadauno		634,24
A17.028.015.m	vetrocamera 4-16-33.1 bassoemissivo con gas argon, Uw = 1,6 W/mqK, Ug = 1,0 W/mqK, Uf = 2,0 W/mqK, Rw = 35 dB: / - finestra a 2 ante, oscillobattente (anta-ribalta), 180 x 140 cm (2,52 cmq)	Cadauno		901,36
A17.028.015.n	vetrocamera 4-16-33.1 bassoemissivo con gas argon, Uw = 1,6 W/mqK, Ug = 1,0 W/mqK, Uf = 2,0 W/mqK, Rw = 35 dB: / - portafinestra a 1 anta, oscillobattente (anta-ribalta), 70 x 240 cm (1,68 mq)	Cadauno		634,24
A17.028.015.o	vetrocamera 4-16-33.1 bassoemissivo con gas argon, Uw = 1,6 W/mqK, Ug = 1,0 W/mqK, Uf = 2,0 W/mqK, Rw = 35 dB: / - portafinestra a 2 ante, oscillobattente (anta-ribalta), 120 x 240 cm (2,88 mq)	Cadauno		1015,84
A17.028.015.p	vetrocamera 4-16-33.1 bassoemissivo con gas argon, Uw = 1,6 W/mqK, Ug = 1,0 W/mqK, Uf = 2,0 W/mqK, Rw = 35 dB: / - portafinestra a 3 ante, oscillobattente (anta-ribalta), 180 x 240 cm (4,32 mq)	Cadauno		1473,76
A17.028.015.q	vetrocamera 4-16-33.1 bassoemissivo con gas argon, Uw = 1,6 W/mqK, Ug = 1,0 W/mqK, Uf = 2,0 W/mqK, Rw = 35 dB: / - finestra a 1 anta, a bilico orizzontale, 80 x 80 cm (0,64 mq)	Cadauno		203,52
A17.028.015.r	vetrocamera 4-16-33.1 bassoemissivo con gas argon, Uw = 1,6 W/mqK, Ug = 1,0 W/mqK, Uf = 2,0 W/mqK, Rw = 35 dB: / - finestra a 1 anta, a bilico orizzontale, 120 x 140 cm (1,68 mq)	Cadauno		534,24
A17.028.015.s	vetrocamera 4-16-33.1 bassoemissivo con gas argon, Uw = 1,6 W/mqK, Ug = 1,0 W/mqK, Uf = 2,0 W/mqK, Rw = 35 dB: / - portafinestra a 1 anta, a bilico verticale, 120 x 240 cm (2,88 mq)	Cadauno		915,84
A17.028.015.t	vetrocamera 4-16-33.1 bassoemissivo con gas argon, Uw = 1,6 W/mqK, Ug = 1,0 W/mqK, Uf = 2,0 W/mqK, Rw = 35 dB: / - portafinestra a 1 anta, a bilico verticale, 160 x 240 cm (3,84 mq)	Cadauno		1221,12
A17.028.015.u	vetrocamera 4-16-33.1 bassoemissivo con gas argon, Uw = 1,6 W/mqK, Ug = 1,0 W/mqK, Uf = 2,0 W/mqK, Rw = 35 dB: / - finestra a 1 anta, a vasistas, 80 x 80 cm (0,64 mq)	Cadauno		233,52
A17.028.015.v	vetrocamera 4-16-33.1 bassoemissivo con gas argon, Uw = 1,6 W/mqK, Ug = 1,0 W/mqK, Uf = 2,0 W/mqK, Rw = 35 dB: / - finestra a 1 anta, a vasistas, 80 x 140 cm (1,12 mq)	Cadauno		386,16
A17.028.020	vetrocamera 8-12-44.1 bassoemissivo con gas argon, Uw = 1,6 W/mqK, Ug = 1,0 W/mqK, Uf = 2,0 W/mqK, Rw = 40 dB:			0,00
A17.028.020.a	vetrocamera 8-12-44.1 bassoemissivo con gas argon, Uw = 1,6 W/mqK, Ug = 1,0 W/mqK, Uf = 2,0 W/mqK, Rw = 40 dB: / - finestra a 1 anta, a telaio fisso, 70 x 140 cm (0,98 mq)	Cadauno		259,70
A17.028.020.b	vetrocamera 8-12-44.1 bassoemissivo con gas argon, Uw = 1,6 W/mqK, Ug = 1,0 W/mqK, Uf = 2,0 W/mqK, Rw = 40 dB: / - finestra a 2 ante, a telaio fisso, 120 x 140 cm (1,68 mq)	Cadauno		445,20
A17.028.020.c	vetrocamera 8-12-44.1 bassoemissivo con gas argon, Uw = 1,6 W/mqK, Ug = 1,0 W/mqK, Uf = 2,0 W/mqK, Rw = 40 dB: / - portafinestra a 1 anta, a telaio fisso, 70 x 240 cm (1,68 mq)	Cadauno		445,20
A17.028.020.d	vetrocamera 8-12-44.1 bassoemissivo con gas argon, Uw = 1,6 W/mqK, Ug = 1,0 W/mqK, Uf = 2,0 W/mqK, Rw = 40 dB: / - portafinestra a 2 ante, a telaio fisso, 120 x 240 cm (2,88 mq)	Cadauno		763,20
A17.028.020.e	vetrocamera 8-12-44.1 bassoemissivo con gas argon, Uw = 1,6 W/mqK, Ug = 1,0 W/mqK, Uf = 2,0 W/mqK, Rw = 40 dB: / - finestra a 1 anta, a battente, 70 x 140 cm (0,98 mq)	Cadauno		342,80
A17.028.020.f	vetrocamera 8-12-44.1 bassoemissivo con gas argon, Uw = 1,6 W/mqK, Ug = 1,0 W/mqK, Uf = 2,0 W/mqK, Rw = 40 dB: / - finestra a 2 ante, a battente, 120 x 140 cm (1,68 mq)	Cadauno		587,66
A17.028.020.g	vetrocamera 8-12-44.1 bassoemissivo con gas argon, Uw = 1,6 W/mqK, Ug = 1,0 W/mqK, Uf = 2,0 W/mqK, Rw = 40 dB: / - finestra a 2 ante, a battente, 180 x 140 cm (2,52 cmq)	Cadauno		881,50
A17.028.020.h	vetrocamera 8-12-44.1 bassoemissivo con gas argon, Uw = 1,6 W/mqK, Ug = 1,0 W/mqK, Uf = 2,0 W/mqK, Rw = 40 dB: / - portafinestra 1 anta, a battente, 70 x 240 cm (1,68 mq)	Cadauno		587,66
A17.028.020.i	vetrocamera 8-12-44.1 bassoemissivo con gas argon, Uw = 1,6 W/mqK, Ug = 1,0 W/mqK, Uf = 2,0 W/mqK, Rw = 40 dB: / - portafinestra 2 ante, a battente, 120 x 240 cm (2,88 mq)	Cadauno		1007,42
A17.028.020.j	vetrocamera 8-12-44.1 bassoemissivo con gas argon, Uw = 1,6 W/mqK, Ug = 1,0 W/mqK, Uf = 2,0 W/mqK, Rw = 40 dB: / - portafinestra 3 ante, a battente, 180 x 240 cm (4,32 mq)	Cadauno		1511,14
A17.028.020.k	vetrocamera 8-12-44.1 bassoemissivo con gas argon, Uw = 1,6 W/mqK, Ug = 1,0 W/mqK, Uf = 2,0 W/mqK, Rw = 40 dB: / - finestra a 1 anta, oscillobattente (anta-ribalta), 70 x 140 cm (0,98 mq)	Cadauno		442,80
A17.028.020.l	vetrocamera 8-12-44.1 bassoemissivo con gas argon, Uw = 1,6 W/mqK, Ug = 1,0 W/mqK, Uf = 2,0 W/mqK, Rw = 40 dB: / - finestra a 2 ante, oscillobattente (anta-ribalta), 120 x 140 cm (1,68 mq)	Cadauno		687,66
A17.028.020.m	vetrocamera 8-12-44.1 bassoemissivo con gas argon, Uw = 1,6 W/mqK, Ug = 1,0 W/mqK, Uf = 2,0 W/mqK, Rw = 40 dB: / - finestra a 2 ante, oscillobattente (anta-ribalta), 180 x 140 cm (2,52 cmq)	Cadauno		981,50
A17.028.020.n	vetrocamera 8-12-44.1 bassoemissivo con gas argon, Uw = 1,6 W/mqK, Ug = 1,0 W/mqK, Uf = 2,0 W/mqK, Rw = 40 dB: / - portafinestra a 1 anta, oscillobattente (anta-ribalta), 70 x 240 cm (1,68 mq)	Cadauno		687,66
A17.028.020.o	vetrocamera 8-12-44.1 bassoemissivo con gas argon, Uw = 1,6 W/mqK, Ug = 1,0 W/mqK, Uf = 2,0 W/mqK, Rw = 40 dB: / - portafinestra a 2 ante, oscillobattente (anta-ribalta), 120 x 240 cm (2,88 mq)	Cadauno		1107,42
A17.028.020.p	vetrocamera 8-12-44.1 bassoemissivo con gas argon, Uw = 1,6 W/mqK, Ug = 1,0 W/mqK, Uf = 2,0 W/mqK, Rw = 40 dB: / - portafinestra a 3 ante, oscillobattente (anta-ribalta), 180 x 240 cm (4,32 mq)	Cadauno		1611,14
A17.028.020.q	vetrocamera 8-12-44.1 bassoemissivo con gas argon, Uw = 1,6 W/mqK, Ug = 1,0 W/mqK, Uf = 2,0 W/mqK, Rw = 40 dB: / - finestra a 1 anta, a bilico orizzontale, 80 x 80 cm (0,64 mq)	Cadauno		223,87
A17.028.020.r	vetrocamera 8-12-44.1 bassoemissivo con gas argon, Uw = 1,6 W/mqK, Ug = 1,0 W/mqK, Uf = 2,0 W/mqK, Rw = 40 dB: / - finestra a 1 anta, a bilico orizzontale, 120 x 140 cm (1,68 mq)	Cadauno		587,66
A17.028.020.s	vetrocamera 8-12-44.1 bassoemissivo con gas argon, Uw = 1,6 W/mqK, Ug = 1,0 W/mqK, Uf = 2,0 W/mqK, Rw = 40 dB: / - portafinestra a 1 anta, a bilico verticale, 120 x 240 cm (2,88 mq)	Cadauno		1007,42
A17.028.020.t	vetrocamera 8-12-44.1 bassoemissivo con gas argon, Uw = 1,6 W/mqK, Ug = 1,0 W/mqK, Uf = 2,0 W/mqK, Rw = 40 dB: / - portafinestra a 1 anta, a bilico verticale, 160 x 240 cm (3,84 mq)	Cadauno		1343,23
A17.028.020.u	vetrocamera 8-12-44.1 bassoemissivo con gas argon, Uw = 1,6 W/mqK, Ug = 1,0 W/mqK, Uf = 2,0 W/mqK, Rw = 40 dB: / - finestra a 1 anta, a vasistas, 80 x 80 cm (0,64 mq)	Cadauno		253,87
A17.028.020.v	vetrocamera 8-12-44.1 bassoemissivo con gas argon, Uw = 1,6 W/mqK, Ug = 1,0 W/mqK, Uf = 2,0 W/mqK, Rw = 40 dB: / - finestra a 1 anta, a vasistas, 80 x 140 cm (1,12 mq)	Cadauno		421,78
A17.028.025	vetrocamera 4-16-33.1 bassoemissivo, Uw = 2,2 W/mqK, Ug = 1,6 W/mqK, Uf = 2,3 W/mqK, Rw = 35 dB:			0,00
A17.028.025.a	vetrocamera 4-16-33.1 bassoemissivo, Uw = 2,2 W/mqK, Ug = 1,6 W/mqK, Uf = 2,3 W/mqK, Rw = 35 dB: / - finestra a 1 anta, a telaio fisso, 70 x 140 cm (0,98 mq)	Cadauno		196,00
A17.028.025.b	vetrocamera 4-16-33.1 bassoemissivo, Uw = 2,2 W/mqK, Ug = 1,6 W/mqK, Uf = 2,3 W/mqK, Rw = 35 dB: / - finestra a 2 ante, a telaio fisso, 120 x 140 cm (1,68 mq)	Cadauno		336,00
A17.028.025.c	vetrocamera 4-16-33.1 bassoemissivo, Uw = 2,2 W/mqK, Ug = 1,6 W/mqK, Uf = 2,3 W/mqK, Rw = 35 dB: / - portafinestra a 1 anta, a telaio fisso, 70 x 240 cm (1,68 mq)	Cadauno		336,00
A17.028.025.d	vetrocamera 4-16-33.1 bassoemissivo, Uw = 2,2 W/mqK, Ug = 1,6 W/mqK, Uf = 2,3 W/mqK, Rw = 35 dB: / - portafinestra a 2 ante, a telaio fisso, 120 x 240 cm (2,88 mq)	Cadauno		576,00
A17.028.025.e	vetrocamera 4-16-33.1 bassoemissivo, Uw = 2,2 W/mqK, Ug = 1,6 W/mqK, Uf = 2,3 W/mqK, Rw = 35 dB: / - finestra a 1 anta, a battente, 70 x 140 cm (0,98 mq)	Cadauno		294,00
A17.028.025.f	vetrocamera 4-16-33.1 bassoemissivo, Uw = 2,2 W/mqK, Ug = 1,6 W/mqK, Uf = 2,3 W/mqK, Rw = 35 dB: / - finestra a 2 ante, a battente, 120 x 140 cm (1,68 mq)	Cadauno		504,00
A17.028.025.g	vetrocamera 4-16-33.1 bassoemissivo, Uw = 2,2 W/mqK, Ug = 1,6 W/mqK, Uf = 2,3 W/mqK, Rw = 35 dB: / - finestra a 2 ante, a battente, 180 x 140 cm (2,52 cmq)	Cadauno		756,00
A17.028.025.h	vetrocamera 4-16-33.1 bassoemissivo, Uw = 2,2 W/mqK, Ug = 1,6 W/mqK, Uf = 2,3 W/mqK, Rw = 35 dB: / - portafinestra 1 anta, a battente, 70 x 240 cm (1,68 mq)	Cadauno		504,00
A17.028.025.i	vetrocamera 4-16-33.1 bassoemissivo, Uw = 2,2 W/mqK, Ug = 1,6 W/mqK, Uf = 2,3 W/mqK, Rw = 35 dB: / - portafinestra 2 ante, a battente, 120 x 240 cm (2,88 mq)	Cadauno		864,00
A17.028.025.j	vetrocamera 4-16-33.1 bassoemissivo, Uw = 2,2 W/mqK, Ug = 1,6 W/mqK, Uf = 2,3 W/mqK, Rw = 35 dB: / - portafinestra 3 ante, a battente, 180 x 240 cm (4,32 mq)	Cadauno		1296,00
A17.028.025.k	vetrocamera 4-16-33.1 bassoemissivo, Uw = 2,2 W/mqK, Ug = 1,6 W/mqK, Uf = 2,3 W/mqK, Rw = 35 dB: / - finestra a 1 anta, oscillobattente (anta-ribalta), 70 x 140 cm (0,98 mq)	Cadauno		394,00
A17.028.025.l	vetrocamera 4-16-33.1 bassoemissivo, Uw = 2,2 W/mqK, Ug = 1,6 W/mqK, Uf = 2,3 W/mqK, Rw = 35 dB: / - finestra a 2 ante, oscillobattente (anta-ribalta), 120 x 140 cm (1,68 mq)	Cadauno		604,00
A17.028.025.m	vetrocamera 4-16-33.1 bassoemissivo, Uw = 2,2 W/mqK, Ug = 1,6 W/mqK, Uf = 2,3 W/mqK, Rw = 35 dB: / - finestra a 2 ante, oscillobattente (anta-ribalta), 180 x 140 cm (2,52 cmq)	Cadauno		856,00
A17.028.025.n	vetrocamera 4-16-33.1 bassoemissivo, Uw = 2,2 W/mqK, Ug = 1,6 W/mqK, Uf = 2,3 W/mqK, Rw = 35 dB: / - portafinestra a 1 anta, oscillobattente (anta-ribalta), 70 x 240 cm (1,68 mq)	Cadauno		604,00
A17.028.025.o	vetrocamera 4-16-33.1 bassoemissivo, Uw = 2,2 W/mqK, Ug = 1,6 W/mqK, Uf = 2,3 W/mqK, Rw = 35 dB: / - portafinestra a 2 ante, oscillobattente (anta-ribalta), 120 x 240 cm (2,88 mq)	Cadauno		964,00
A17.028.025.p	vetrocamera 4-16-33.1 bassoemissivo, Uw = 2,2 W/mqK, Ug = 1,6 W/mqK, Uf = 2,3 W/mqK, Rw = 35 dB: / - portafinestra a 3 ante, oscillobattente (anta-ribalta), 180 x 240 cm (4,32 mq)	Cadauno		1396,00
A17.028.025.q	vetrocamera 4-16-33.1 bassoemissivo, Uw = 2,2 W/mqK, Ug = 1,6 W/mqK, Uf = 2,3 W/mqK, Rw = 35 dB: / - finestra a 1 anta, a bilico orizzontale, 80 x 80 cm (0,64 mq)	Cadauno		192,00
A17.028.025.r	vetrocamera 4-16-33.1 bassoemissivo, Uw = 2,2 W/mqK, Ug = 1,6 W/mqK, Uf = 2,3 W/mqK, Rw = 35 dB: / - finestra a 1 anta, a bilico orizzontale, 120 x 140 cm (1,68 mq)	Cadauno		504,00
A17.028.025.s	vetrocamera 4-16-33.1 bassoemissivo, Uw = 2,2 W/mqK, Ug = 1,6 W/mqK, Uf = 2,3 W/mqK, Rw = 35 dB: / - portafinestra a 1 anta, a bilico verticale, 120 x 240 cm (2,88 mq)	Cadauno		864,00
A17.028.025.t	vetrocamera 4-16-33.1 bassoemissivo, Uw = 2,2 W/mqK, Ug = 1,6 W/mqK, Uf = 2,3 W/mqK, Rw = 35 dB: / - portafinestra a 1 anta, a bilico verticale, 160 x 240 cm (3,84 mq)	Cadauno		1152,00
A17.028.025.u	vetrocamera 4-16-33.1 bassoemissivo, Uw = 2,2 W/mqK, Ug = 1,6 W/mqK, Uf = 2,3 W/mqK, Rw = 35 dB: / - finestra a 1 anta, a vasistas, 80 x 80 cm (0,64 mq)	Cadauno		222,00
A17.028.025.v	vetrocamera 4-16-33.1 bassoemissivo, Uw = 2,2 W/mqK, Ug = 1,6 W/mqK, Uf = 2,3 W/mqK, Rw = 35 dB: / - finestra a 1 anta, a vasistas, 80 x 140 cm (1,12 mq)	Cadauno		366,00
A17.028.030	vetrocamera 8-12-44.1 bassoemissivo, Uw = 2,2 W/mqK, Ug = 1,6 W/mqK, Uf = 2,3 W/mqK, Rw = 40 dB:			0,00
A17.028.030.a	vetrocamera 8-12-44.1 bassoemissivo, Uw = 2,2 W/mqK, Ug = 1,6 W/mqK, Uf = 2,3 W/mqK, Rw = 40 dB: / - finestra a 1 anta, a telaio fisso, 70 x 140 cm (0,98 mq)	Cadauno		245,00
A17.028.030.b	vetrocamera 8-12-44.1 bassoemissivo, Uw = 2,2 W/mqK, Ug = 1,6 W/mqK, Uf = 2,3 W/mqK, Rw = 40 dB: / - finestra a 2 ante, a telaio fisso, 120 x 140 cm (1,68 mq)	Cadauno		420,00
A17.028.030.c	vetrocamera 8-12-44.1 bassoemissivo, Uw = 2,2 W/mqK, Ug = 1,6 W/mqK, Uf = 2,3 W/mqK, Rw = 40 dB: / - portafinestra a 1 anta, a telaio fisso, 70 x 240 cm (1,68 mq)	Cadauno		420,00
A17.028.030.d	vetrocamera 8-12-44.1 bassoemissivo, Uw = 2,2 W/mqK, Ug = 1,6 W/mqK, Uf = 2,3 W/mqK, Rw = 40 dB: / - portafinestra a 2 ante, a telaio fisso, 120 x 240 cm (2,88 mq)	Cadauno		720,00
A17.028.030.e	vetrocamera 8-12-44.1 bassoemissivo, Uw = 2,2 W/mqK, Ug = 1,6 W/mqK, Uf = 2,3 W/mqK, Rw = 40 dB: / - finestra a 1 anta, a battente, 70 x 140 cm (0,98 mq)	Cadauno		323,40
A17.028.030.f	vetrocamera 8-12-44.1 bassoemissivo, Uw = 2,2 W/mqK, Ug = 1,6 W/mqK, Uf = 2,3 W/mqK, Rw = 40 dB: / - finestra a 2 ante, a battente, 120 x 140 cm (1,68 mq)	Cadauno		554,40
A17.028.030.g	vetrocamera 8-12-44.1 bassoemissivo, Uw = 2,2 W/mqK, Ug = 1,6 W/mqK, Uf = 2,3 W/mqK, Rw = 40 dB: / - finestra a 2 ante, a battente, 180 x 140 cm (2,52 cmq)	Cadauno		831,60
A17.028.030.h	vetrocamera 8-12-44.1 bassoemissivo, Uw = 2,2 W/mqK, Ug = 1,6 W/mqK, Uf = 2,3 W/mqK, Rw = 40 dB: / - portafinestra 1 anta, a battente, 70 x 240 cm (1,68 mq)	Cadauno		554,40
A17.028.030.i	vetrocamera 8-12-44.1 bassoemissivo, Uw = 2,2 W/mqK, Ug = 1,6 W/mqK, Uf = 2,3 W/mqK, Rw = 40 dB: / - portafinestra 2 ante, a battente, 120 x 240 cm (2,88 mq)	Cadauno		950,40
A17.028.030.j	vetrocamera 8-12-44.1 bassoemissivo, Uw = 2,2 W/mqK, Ug = 1,6 W/mqK, Uf = 2,3 W/mqK, Rw = 40 dB: / - portafinestra 3 ante, a battente, 180 x 240 cm (4,32 mq)	Cadauno		1425,60
A17.028.030.k	vetrocamera 8-12-44.1 bassoemissivo, Uw = 2,2 W/mqK, Ug = 1,6 W/mqK, Uf = 2,3 W/mqK, Rw = 40 dB: / - finestra a 1 anta, oscillobattente (anta-ribalta), 70 x 140 cm (0,98 mq)	Cadauno		423,40
A17.028.030.l	vetrocamera 8-12-44.1 bassoemissivo, Uw = 2,2 W/mqK, Ug = 1,6 W/mqK, Uf = 2,3 W/mqK, Rw = 40 dB: / - finestra a 2 ante, oscillobattente (anta-ribalta), 120 x 140 cm (1,68 mq)	Cadauno		654,40
A17.028.030.m	vetrocamera 8-12-44.1 bassoemissivo, Uw = 2,2 W/mqK, Ug = 1,6 W/mqK, Uf = 2,3 W/mqK, Rw = 40 dB: / - finestra a 2 ante, oscillobattente (anta-ribalta), 180 x 140 cm (2,52 cmq)	Cadauno		931,60
A17.028.030.n	vetrocamera 8-12-44.1 bassoemissivo, Uw = 2,2 W/mqK, Ug = 1,6 W/mqK, Uf = 2,3 W/mqK, Rw = 40 dB: / - portafinestra a 1 anta, oscillobattente (anta-ribalta), 70 x 240 cm (1,68 mq)	Cadauno		654,40
A17.028.030.o	vetrocamera 8-12-44.1 bassoemissivo, Uw = 2,2 W/mqK, Ug = 1,6 W/mqK, Uf = 2,3 W/mqK, Rw = 40 dB: / - portafinestra a 2 ante, oscillobattente (anta-ribalta), 120 x 240 cm (2,88 mq)	Cadauno		1050,40
A17.028.030.p	vetrocamera 8-12-44.1 bassoemissivo, Uw = 2,2 W/mqK, Ug = 1,6 W/mqK, Uf = 2,3 W/mqK, Rw = 40 dB: / - portafinestra a 3 ante, oscillobattente (anta-ribalta), 180 x 240 cm (4,32 mq)	Cadauno		1525,60
A17.028.030.q	vetrocamera 8-12-44.1 bassoemissivo, Uw = 2,2 W/mqK, Ug = 1,6 W/mqK, Uf = 2,3 W/mqK, Rw = 40 dB: / - finestra a 1 anta, a bilico orizzontale, 80 x 80 cm (0,64 mq)	Cadauno		211,20
A17.028.030.r	vetrocamera 8-12-44.1 bassoemissivo, Uw = 2,2 W/mqK, Ug = 1,6 W/mqK, Uf = 2,3 W/mqK, Rw = 40 dB: / - finestra a 1 anta, a bilico orizzontale, 120 x 140 cm (1,68 mq)	Cadauno		554,40
A17.028.030.s	vetrocamera 8-12-44.1 bassoemissivo, Uw = 2,2 W/mqK, Ug = 1,6 W/mqK, Uf = 2,3 W/mqK, Rw = 40 dB: / - portafinestra a 1 anta, a bilico verticale, 120 x 240 cm (2,88 mq)	Cadauno		950,40
A17.028.030.t	vetrocamera 8-12-44.1 bassoemissivo, Uw = 2,2 W/mqK, Ug = 1,6 W/mqK, Uf = 2,3 W/mqK, Rw = 40 dB: / - portafinestra a 1 anta, a bilico verticale, 160 x 240 cm (3,84 mq)	Cadauno		1267,20
A17.028.030.u	vetrocamera 8-12-44.1 bassoemissivo, Uw = 2,2 W/mqK, Ug = 1,6 W/mqK, Uf = 2,3 W/mqK, Rw = 40 dB: / - finestra a 1 anta, a vasistas, 80 x 80 cm (0,64 mq)	Cadauno		241,20
A17.028.030.v	vetrocamera 8-12-44.1 bassoemissivo, Uw = 2,2 W/mqK, Ug = 1,6 W/mqK, Uf = 2,3 W/mqK, Rw = 40 dB: / - finestra a 1 anta, a vasistas, 80 x 140 cm (1,12 mq)	Cadauno		399,60
A17.028.035	vetrocamera 4-16-33.1 bassoemissivo con gas argon, Uw = 1,6 W/mqK, Ug = 1,0 W/mqK, Uf = 2,0 W/mqK, Rw = 35 dB:			0,00
A17.028.035.a	vetrocamera 4-16-33.1 bassoemissivo con gas argon, Uw = 1,6 W/mqK, Ug = 1,0 W/mqK, Uf = 2,0 W/mqK, Rw = 35 dB: / - finestra scorrevole a 2 ante 160 x 140 cm (2,24 mq)	Cadauno		949,76
A17.028.035.b	vetrocamera 4-16-33.1 bassoemissivo con gas argon, Uw = 1,6 W/mqK, Ug = 1,0 W/mqK, Uf = 2,0 W/mqK, Rw = 35 dB: / - finestra scorrevole a 2 ante 220 x 140 cm (3,08 mq)	Cadauno		1305,92
A17.028.035.c	vetrocamera 4-16-33.1 bassoemissivo con gas argon, Uw = 1,6 W/mqK, Ug = 1,0 W/mqK, Uf = 2,0 W/mqK, Rw = 35 dB: / - finestra scorrevole a 2 ante 280 x 140 cm (3,92 mq)	Cadauno		1662,08
A17.028.035.d	vetrocamera 4-16-33.1 bassoemissivo con gas argon, Uw = 1,6 W/mqK, Ug = 1,0 W/mqK, Uf = 2,0 W/mqK, Rw = 35 dB: / - portafinestra scorrevole a 2 ante 160 x 240 cm (3,84 mq)	Cadauno		1628,16
A17.028.035.e	vetrocamera 4-16-33.1 bassoemissivo con gas argon, Uw = 1,6 W/mqK, Ug = 1,0 W/mqK, Uf = 2,0 W/mqK, Rw = 35 dB: / - portafinestra scorrevole a 2 ante 220 x 240 cm (5,28 mq)	Cadauno		2238,72
A17.028.035.f	vetrocamera 4-16-33.1 bassoemissivo con gas argon, Uw = 1,6 W/mqK, Ug = 1,0 W/mqK, Uf = 2,0 W/mqK, Rw = 35 dB: / - portafinestra scorrevole a 2 ante 280 x 240 cm (6,72 mq)	Cadauno		2849,28
A17.028.035.g	vetrocamera 4-16-33.1 bassoemissivo con gas argon, Uw = 1,6 W/mqK, Ug = 1,0 W/mqK, Uf = 2,0 W/mqK, Rw = 35 dB: / - finestra scorrevole complanare (ribalta-scorri) a 2 ante 160 x 140 cm (2,24 mq)	Cadauno		1305,92
A17.028.035.h	vetrocamera 4-16-33.1 bassoemissivo con gas argon, Uw = 1,6 W/mqK, Ug = 1,0 W/mqK, Uf = 2,0 W/mqK, Rw = 35 dB: / - finestra scorrevole complanare (ribalta-scorri) a 2 ante 220 x 140 cm (3,08 mq)	Cadauno		1795,64
A17.028.035.i	vetrocamera 4-16-33.1 bassoemissivo con gas argon, Uw = 1,6 W/mqK, Ug = 1,0 W/mqK, Uf = 2,0 W/mqK, Rw = 35 dB: / - finestra scorrevole complanare (ribalta-scorri) a 2 ante 280 x 140 cm (3,92 mq)	Cadauno		2285,36
A17.028.035.j	vetrocamera 4-16-33.1 bassoemissivo con gas argon, Uw = 1,6 W/mqK, Ug = 1,0 W/mqK, Uf = 2,0 W/mqK, Rw = 35 dB: / - portafinestra scorrevole complanare (ribalta-scorri) a 2 ante 160 x 240 cm (3,84 mq)	Cadauno		2238,72
A17.028.035.k	vetrocamera 4-16-33.1 bassoemissivo con gas argon, Uw = 1,6 W/mqK, Ug = 1,0 W/mqK, Uf = 2,0 W/mqK, Rw = 35 dB: / - portafinestra scorrevole complanare (ribalta-scorri) a 2 ante 220 x 240 cm (5,28 mq)	Cadauno		3078,24
A17.028.035.l	vetrocamera 4-16-33.1 bassoemissivo con gas argon, Uw = 1,6 W/mqK, Ug = 1,0 W/mqK, Uf = 2,0 W/mqK, Rw = 35 dB: / - portafinestra scorrevole complanare (ribalta-scorri) a 2 ante 280 x 240 cm (6,72 mq)	Cadauno		3917,76
A17.028.035.m	vetrocamera 4-16-33.1 bassoemissivo con gas argon, Uw = 1,6 W/mqK, Ug = 1,0 W/mqK, Uf = 2,0 W/mqK, Rw = 35 dB: / - portafinestra scorrevole alzante a 2 ante 200 x 240 cm (4,80 mq)	Cadauno		3052,80
A17.028.035.n	vetrocamera 4-16-33.1 bassoemissivo con gas argon, Uw = 1,6 W/mqK, Ug = 1,0 W/mqK, Uf = 2,0 W/mqK, Rw = 35 dB: / - portafinestra scorrevole alzante a 2 ante 250 x 240 cm (6,00 mq)	Cadauno		3816,00
A17.028.035.o	vetrocamera 4-16-33.1 bassoemissivo con gas argon, Uw = 1,6 W/mqK, Ug = 1,0 W/mqK, Uf = 2,0 W/mqK, Rw = 35 dB: / - portafinestra scorrevole alzante a 2 ante 300 x 240 cm (7,20 mq)	Cadauno		4579,20
A17.028.035.p	vetrocamera 4-16-33.1 bassoemissivo con gas argon, Uw = 1,6 W/mqK, Ug = 1,0 W/mqK, Uf = 2,0 W/mqK, Rw = 35 dB: / - portafinestra scorrevole alzante a 2 ante 350 x 240 cm (8,40 mq)	Cadauno		5342,40
A17.028.035.q	vetrocamera 4-16-33.1 bassoemissivo con gas argon, Uw = 1,6 W/mqK, Ug = 1,0 W/mqK, Uf = 2,0 W/mqK, Rw = 35 dB: / - portafinestra scorrevole alzante a 2 ante 400 x 240 cm (9,60 mq)	Cadauno		6105,60
A17.028.040	vetrocamera 8-12-44.1 bassoemissivo con gas argon, Uw = 1,6 W/mqK, Ug = 1,0 W/mqK, Uf = 2,0 W/mqK, Rw = 40 dB:			0,00
A17.028.040.a	vetrocamera 8-12-44.1 bassoemissivo con gas argon, Uw = 1,6 W/mqK, Ug = 1,0 W/mqK, Uf = 2,0 W/mqK, Rw = 40 dB: / - finestra scorrevole a 2 ante 160 x 140 cm (2,24 mq)	Cadauno		1068,48
A17.028.040.b	vetrocamera 8-12-44.1 bassoemissivo con gas argon, Uw = 1,6 W/mqK, Ug = 1,0 W/mqK, Uf = 2,0 W/mqK, Rw = 40 dB: / - finestra scorrevole a 2 ante 220 x 140 cm (3,08 mq)	Cadauno		1469,16
A17.028.040.c	vetrocamera 8-12-44.1 bassoemissivo con gas argon, Uw = 1,6 W/mqK, Ug = 1,0 W/mqK, Uf = 2,0 W/mqK, Rw = 40 dB: / - finestra scorrevole a 2 ante 280 x 140 cm (3,92 mq)	Cadauno		1869,84
A17.028.040.d	vetrocamera 8-12-44.1 bassoemissivo con gas argon, Uw = 1,6 W/mqK, Ug = 1,0 W/mqK, Uf = 2,0 W/mqK, Rw = 40 dB: / - portafinestra scorrevole a 2 ante 160 x 240 cm (3,84 mq)	Cadauno		1831,68
A17.028.040.e	vetrocamera 8-12-44.1 bassoemissivo con gas argon, Uw = 1,6 W/mqK, Ug = 1,0 W/mqK, Uf = 2,0 W/mqK, Rw = 40 dB: / - portafinestra scorrevole a 2 ante 220 x 240 cm (5,28 mq)	Cadauno		2518,56
A17.028.040.f	vetrocamera 8-12-44.1 bassoemissivo con gas argon, Uw = 1,6 W/mqK, Ug = 1,0 W/mqK, Uf = 2,0 W/mqK, Rw = 40 dB: / - portafinestra scorrevole a 2 ante 280 x 240 cm (6,72 mq)	Cadauno		3205,44
A17.028.040.g	vetrocamera 8-12-44.1 bassoemissivo con gas argon, Uw = 1,6 W/mqK, Ug = 1,0 W/mqK, Uf = 2,0 W/mqK, Rw = 40 dB: / - finestra scorrevole complanare (ribalta-scorri) a 2 ante 160 x 140 cm (2,24 mq)	Cadauno		1424,64
A17.028.040.h	vetrocamera 8-12-44.1 bassoemissivo con gas argon, Uw = 1,6 W/mqK, Ug = 1,0 W/mqK, Uf = 2,0 W/mqK, Rw = 40 dB: / - finestra scorrevole complanare (ribalta-scorri) a 2 ante 220 x 140 cm (3,08 mq)	Cadauno		1958,88
A17.028.040.i	vetrocamera 8-12-44.1 bassoemissivo con gas argon, Uw = 1,6 W/mqK, Ug = 1,0 W/mqK, Uf = 2,0 W/mqK, Rw = 40 dB: / - finestra scorrevole complanare (ribalta-scorri) a 2 ante 280 x 140 cm (3,92 mq)	Cadauno		2493,12
A17.028.040.j	vetrocamera 8-12-44.1 bassoemissivo con gas argon, Uw = 1,6 W/mqK, Ug = 1,0 W/mqK, Uf = 2,0 W/mqK, Rw = 40 dB: / - portafinestra scorrevole complanare (ribalta-scorri) a 2 ante 160 x 240 cm (3,84 mq)	Cadauno		2442,24
A17.028.040.k	vetrocamera 8-12-44.1 bassoemissivo con gas argon, Uw = 1,6 W/mqK, Ug = 1,0 W/mqK, Uf = 2,0 W/mqK, Rw = 40 dB: / - portafinestra scorrevole complanare (ribalta-scorri) a 2 ante 220 x 240 cm (5,28 mq)	Cadauno		3358,08
A17.028.040.l	vetrocamera 8-12-44.1 bassoemissivo con gas argon, Uw = 1,6 W/mqK, Ug = 1,0 W/mqK, Uf = 2,0 W/mqK, Rw = 40 dB: / - portafinestra scorrevole complanare (ribalta-scorri) a 2 ante 280 x 240 cm (6,72 mq)	Cadauno		4273,92
A17.028.040.m	vetrocamera 8-12-44.1 bassoemissivo con gas argon, Uw = 1,6 W/mqK, Ug = 1,0 W/mqK, Uf = 2,0 W/mqK, Rw = 40 dB: / - portafinestra scorrevole alzante a 2 ante 200 x 240 cm (4,80 mq)	Cadauno		3307,20
A17.028.040.n	vetrocamera 8-12-44.1 bassoemissivo con gas argon, Uw = 1,6 W/mqK, Ug = 1,0 W/mqK, Uf = 2,0 W/mqK, Rw = 40 dB: / - portafinestra scorrevole alzante a 2 ante 250 x 240 cm (6,00 mq)	Cadauno		4134,00
A17.028.040.o	vetrocamera 8-12-44.1 bassoemissivo con gas argon, Uw = 1,6 W/mqK, Ug = 1,0 W/mqK, Uf = 2,0 W/mqK, Rw = 40 dB: / - portafinestra scorrevole alzante a 2 ante 300 x 240 cm (7,20 mq)	Cadauno		4960,80
A17.028.040.p	vetrocamera 8-12-44.1 bassoemissivo con gas argon, Uw = 1,6 W/mqK, Ug = 1,0 W/mqK, Uf = 2,0 W/mqK, Rw = 40 dB: / - portafinestra scorrevole alzante a 2 ante 350 x 240 cm (8,40 mq)	Cadauno		5787,60
A17.028.040.q	vetrocamera 8-12-44.1 bassoemissivo con gas argon, Uw = 1,6 W/mqK, Ug = 1,0 W/mqK, Uf = 2,0 W/mqK, Rw = 40 dB: / - portafinestra scorrevole alzante a 2 ante 400 x 240 cm (9,60 mq)	Cadauno		6614,40
A17.028.045	vetrocamera 4-16-33.1 bassoemissivo, Uw = 2,2 W/mqK, Ug = 1,6 W/mqK, Uf = 2,3 W/mqK, Rw = 35 dB:			0,00
A17.028.045.a	vetrocamera 4-16-33.1 bassoemissivo, Uw = 2,2 W/mqK, Ug = 1,6 W/mqK, Uf = 2,3 W/mqK, Rw = 35 dB: / - finestra scorrevole a 2 ante 160 x 140 cm (2,24 mq)	Cadauno		896,00
A17.028.045.b	vetrocamera 4-16-33.1 bassoemissivo, Uw = 2,2 W/mqK, Ug = 1,6 W/mqK, Uf = 2,3 W/mqK, Rw = 35 dB: / - finestra scorrevole a 2 ante 220 x 140 cm (3,08 mq)	Cadauno		1232,00
A17.028.045.c	vetrocamera 4-16-33.1 bassoemissivo, Uw = 2,2 W/mqK, Ug = 1,6 W/mqK, Uf = 2,3 W/mqK, Rw = 35 dB: / - finestra scorrevole a 2 ante 280 x 140 cm (3,92 mq)	Cadauno		1568,00
A17.028.045.d	vetrocamera 4-16-33.1 bassoemissivo, Uw = 2,2 W/mqK, Ug = 1,6 W/mqK, Uf = 2,3 W/mqK, Rw = 35 dB: / - portafinestra scorrevole a 2 ante 160 x 240 cm (3,84 mq)	Cadauno		1536,00
A17.028.045.e	vetrocamera 4-16-33.1 bassoemissivo, Uw = 2,2 W/mqK, Ug = 1,6 W/mqK, Uf = 2,3 W/mqK, Rw = 35 dB: / - portafinestra scorrevole a 2 ante 220 x 240 cm (5,28 mq)	Cadauno		2112,00
A17.028.045.f	vetrocamera 4-16-33.1 bassoemissivo, Uw = 2,2 W/mqK, Ug = 1,6 W/mqK, Uf = 2,3 W/mqK, Rw = 35 dB: / - portafinestra scorrevole a 2 ante 280 x 240 cm (6,72 mq)	Cadauno		2688,00
A17.028.045.g	vetrocamera 4-16-33.1 bassoemissivo, Uw = 2,2 W/mqK, Ug = 1,6 W/mqK, Uf = 2,3 W/mqK, Rw = 35 dB: / - finestra scorrevole complanare (ribalta-scorri) a 2 ante 160 x 140 cm (2,24 mq)	Cadauno		1232,00
A17.028.045.h	vetrocamera 4-16-33.1 bassoemissivo, Uw = 2,2 W/mqK, Ug = 1,6 W/mqK, Uf = 2,3 W/mqK, Rw = 35 dB: / - finestra scorrevole complanare (ribalta-scorri) a 2 ante 220 x 140 cm (3,08 mq)	Cadauno		1694,00
A17.028.045.i	vetrocamera 4-16-33.1 bassoemissivo, Uw = 2,2 W/mqK, Ug = 1,6 W/mqK, Uf = 2,3 W/mqK, Rw = 35 dB: / - finestra scorrevole complanare (ribalta-scorri) a 2 ante 280 x 140 cm (3,92 mq)	Cadauno		2156,00
A17.028.045.j	vetrocamera 4-16-33.1 bassoemissivo, Uw = 2,2 W/mqK, Ug = 1,6 W/mqK, Uf = 2,3 W/mqK, Rw = 35 dB: / - portafinestra scorrevole complanare (ribalta-scorri) a 2 ante 160 x 240 cm (3,84 mq)	Cadauno		2112,00
A17.028.045.k	vetrocamera 4-16-33.1 bassoemissivo, Uw = 2,2 W/mqK, Ug = 1,6 W/mqK, Uf = 2,3 W/mqK, Rw = 35 dB: / - portafinestra scorrevole complanare (ribalta-scorri) a 2 ante 220 x 240 cm (5,28 mq)	Cadauno		2904,00
A17.028.045.l	vetrocamera 4-16-33.1 bassoemissivo, Uw = 2,2 W/mqK, Ug = 1,6 W/mqK, Uf = 2,3 W/mqK, Rw = 35 dB: / - portafinestra scorrevole complanare (ribalta-scorri) a 2 ante 280 x 240 cm (6,72 mq)	Cadauno		3696,00
A17.028.045.m	vetrocamera 4-16-33.1 bassoemissivo, Uw = 2,2 W/mqK, Ug = 1,6 W/mqK, Uf = 2,3 W/mqK, Rw = 35 dB: / - portafinestra scorrevole alzante a 2 ante 200 x 240 cm (4,80 mq)	Cadauno		2880,00
A17.028.045.n	vetrocamera 4-16-33.1 bassoemissivo, Uw = 2,2 W/mqK, Ug = 1,6 W/mqK, Uf = 2,3 W/mqK, Rw = 35 dB: / - portafinestra scorrevole alzante a 2 ante 250 x 240 cm (6,00 mq)	Cadauno		3600,00
A17.028.045.o	vetrocamera 4-16-33.1 bassoemissivo, Uw = 2,2 W/mqK, Ug = 1,6 W/mqK, Uf = 2,3 W/mqK, Rw = 35 dB: / - portafinestra scorrevole alzante a 2 ante 300 x 240 cm (7,20 mq)	Cadauno		4320,00
A17.028.045.p	vetrocamera 4-16-33.1 bassoemissivo, Uw = 2,2 W/mqK, Ug = 1,6 W/mqK, Uf = 2,3 W/mqK, Rw = 35 dB: / - portafinestra scorrevole alzante a 2 ante 350 x 240 cm (8,40 mq)	Cadauno		5040,00
A17.028.045.q	vetrocamera 4-16-33.1 bassoemissivo, Uw = 2,2 W/mqK, Ug = 1,6 W/mqK, Uf = 2,3 W/mqK, Rw = 35 dB: / - portafinestra scorrevole alzante a 2 ante 400 x 240 cm (9,60 mq)	Cadauno		5760,00
A17.028.050	vetrocamera 8-12-44.1 bassoemissivo, Uw = 2,2 W/mqK, Ug = 1,6 W/mqK, Uf = 2,3 W/mqK, Rw = 40 dB:			0,00
A17.028.050.a	vetrocamera 8-12-44.1 bassoemissivo, Uw = 2,2 W/mqK, Ug = 1,6 W/mqK, Uf = 2,3 W/mqK, Rw = 40 dB: / - finestra scorrevole a 2 ante 160 x 140 cm (2,24 mq)	Cadauno		1008,00
A17.028.050.b	vetrocamera 8-12-44.1 bassoemissivo, Uw = 2,2 W/mqK, Ug = 1,6 W/mqK, Uf = 2,3 W/mqK, Rw = 40 dB: / - finestra scorrevole a 2 ante 220 x 140 cm (3,08 mq)	Cadauno		1386,00
A17.028.050.c	vetrocamera 8-12-44.1 bassoemissivo, Uw = 2,2 W/mqK, Ug = 1,6 W/mqK, Uf = 2,3 W/mqK, Rw = 40 dB: / - finestra scorrevole a 2 ante 280 x 140 cm (3,92 mq)	Cadauno		1764,00
A17.028.050.d	vetrocamera 8-12-44.1 bassoemissivo, Uw = 2,2 W/mqK, Ug = 1,6 W/mqK, Uf = 2,3 W/mqK, Rw = 40 dB: / - portafinestra scorrevole a 2 ante 160 x 240 cm (3,84 mq)	Cadauno		1728,00
A17.028.050.e	vetrocamera 8-12-44.1 bassoemissivo, Uw = 2,2 W/mqK, Ug = 1,6 W/mqK, Uf = 2,3 W/mqK, Rw = 40 dB: / - portafinestra scorrevole a 2 ante 220 x 240 cm (5,28 mq)	Cadauno		2376,00
A17.028.050.f	vetrocamera 8-12-44.1 bassoemissivo, Uw = 2,2 W/mqK, Ug = 1,6 W/mqK, Uf = 2,3 W/mqK, Rw = 40 dB: / - portafinestra scorrevole a 2 ante 280 x 240 cm (6,72 mq)	Cadauno		3024,00
A17.028.050.g	vetrocamera 8-12-44.1 bassoemissivo, Uw = 2,2 W/mqK, Ug = 1,6 W/mqK, Uf = 2,3 W/mqK, Rw = 40 dB: / - finestra scorrevole complanare (ribalta-scorri) a 2 ante 160 x 140 cm (2,24 mq)	Cadauno		1344,00
A17.028.050.h	vetrocamera 8-12-44.1 bassoemissivo, Uw = 2,2 W/mqK, Ug = 1,6 W/mqK, Uf = 2,3 W/mqK, Rw = 40 dB: / - finestra scorrevole complanare (ribalta-scorri) a 2 ante 220 x 140 cm (3,08 mq)	Cadauno		1848,00
A17.028.050.i	vetrocamera 8-12-44.1 bassoemissivo, Uw = 2,2 W/mqK, Ug = 1,6 W/mqK, Uf = 2,3 W/mqK, Rw = 40 dB: / - finestra scorrevole complanare (ribalta-scorri) a 2 ante 280 x 140 cm (3,92 mq)	Cadauno		2352,00
A17.028.050.j	vetrocamera 8-12-44.1 bassoemissivo, Uw = 2,2 W/mqK, Ug = 1,6 W/mqK, Uf = 2,3 W/mqK, Rw = 40 dB: / - portafinestra scorrevole complanare (ribalta-scorri) a 2 ante 160 x 240 cm (3,84 mq)	Cadauno		2304,00
A17.028.050.k	vetrocamera 8-12-44.1 bassoemissivo, Uw = 2,2 W/mqK, Ug = 1,6 W/mqK, Uf = 2,3 W/mqK, Rw = 40 dB: / - portafinestra scorrevole complanare (ribalta-scorri) a 2 ante 220 x 240 cm (5,28 mq)	Cadauno		3168,00
A17.028.050.l	vetrocamera 8-12-44.1 bassoemissivo, Uw = 2,2 W/mqK, Ug = 1,6 W/mqK, Uf = 2,3 W/mqK, Rw = 40 dB: / - portafinestra scorrevole complanare (ribalta-scorri) a 2 ante 280 x 240 cm (6,72 mq)	Cadauno		4032,00
A17.028.050.m	vetrocamera 8-12-44.1 bassoemissivo, Uw = 2,2 W/mqK, Ug = 1,6 W/mqK, Uf = 2,3 W/mqK, Rw = 40 dB: / - portafinestra scorrevole alzante a 2 ante 200 x 240 cm (4,80 mq)	Cadauno		3120,00
A17.028.050.n	vetrocamera 8-12-44.1 bassoemissivo, Uw = 2,2 W/mqK, Ug = 1,6 W/mqK, Uf = 2,3 W/mqK, Rw = 40 dB: / - portafinestra scorrevole alzante a 2 ante 250 x 240 cm (6,00 mq)	Cadauno		3900,00
A17.028.050.o	vetrocamera 8-12-44.1 bassoemissivo, Uw = 2,2 W/mqK, Ug = 1,6 W/mqK, Uf = 2,3 W/mqK, Rw = 40 dB: / - portafinestra scorrevole alzante a 2 ante 300 x 240 cm (7,20 mq)	Cadauno		4680,00
A17.028.050.p	vetrocamera 8-12-44.1 bassoemissivo, Uw = 2,2 W/mqK, Ug = 1,6 W/mqK, Uf = 2,3 W/mqK, Rw = 40 dB: / - portafinestra scorrevole alzante a 2 ante 350 x 240 cm (8,40 mq)	Cadauno		5460,00
A17.028.050.q	vetrocamera 8-12-44.1 bassoemissivo, Uw = 2,2 W/mqK, Ug = 1,6 W/mqK, Uf = 2,3 W/mqK, Rw = 40 dB: / - portafinestra scorrevole alzante a 2 ante 400 x 240 cm (9,60 mq)	Cadauno		6240,00
A17.031	FINESTRE E PORTEFINESTRE MONOBLOCCO IN ALLUMINIO
A17.031.005	vetrocamera 4-16-33.1 bassoemissivo con gas argon, Uw = 1,2 W/mqK, Ug = 1,0 W/mqK, Uf = 0,9 W/mqK, Rw = 35 dB:			0,00
A17.031.005.a	vetrocamera 4-16-33.1 bassoemissivo con gas argon, Uw = 1,2 W/mqK, Ug = 1,0 W/mqK, Uf = 0,9 W/mqK, Rw = 35 dB: / - finestra a 1 anta, a telaio fisso, 70 x 140 cm (0,98 mq)	Cadauno		311,68
A17.031.005.b	vetrocamera 4-16-33.1 bassoemissivo con gas argon, Uw = 1,2 W/mqK, Ug = 1,0 W/mqK, Uf = 0,9 W/mqK, Rw = 35 dB: / - finestra a 2 ante, a telaio fisso, 120 x 140 cm (1,68 mq)	Cadauno		462,88
A17.031.005.c	vetrocamera 4-16-33.1 bassoemissivo con gas argon, Uw = 1,2 W/mqK, Ug = 1,0 W/mqK, Uf = 0,9 W/mqK, Rw = 35 dB: / - portafinestra a 1 anta, a telaio fisso, 70 x 240 cm (1,68 mq)	Cadauno		462,88
A17.031.005.d	vetrocamera 4-16-33.1 bassoemissivo con gas argon, Uw = 1,2 W/mqK, Ug = 1,0 W/mqK, Uf = 0,9 W/mqK, Rw = 35 dB: / - portafinestra a 2 ante, a telaio fisso, 120 x 240 cm (2,88 mq)	Cadauno		722,08
A17.031.005.e	vetrocamera 4-16-33.1 bassoemissivo con gas argon, Uw = 1,2 W/mqK, Ug = 1,0 W/mqK, Uf = 0,9 W/mqK, Rw = 35 dB: / - finestra a 1 anta, a battente, 70 x 140 cm (0,98 mq)	Cadauno		417,52
A17.031.005.f	vetrocamera 4-16-33.1 bassoemissivo con gas argon, Uw = 1,2 W/mqK, Ug = 1,0 W/mqK, Uf = 0,9 W/mqK, Rw = 35 dB: / - finestra a 2 ante, a battente, 120 x 140 cm (1,68 mq)	Cadauno		644,32
A17.031.005.g	vetrocamera 4-16-33.1 bassoemissivo con gas argon, Uw = 1,2 W/mqK, Ug = 1,0 W/mqK, Uf = 0,9 W/mqK, Rw = 35 dB: / - finestra a 2 ante, a battente, 180 x 140 cm (2,52 cmq)	Cadauno		916,48
A17.031.005.h	vetrocamera 4-16-33.1 bassoemissivo con gas argon, Uw = 1,2 W/mqK, Ug = 1,0 W/mqK, Uf = 0,9 W/mqK, Rw = 35 dB: / - portafinestra 1 anta, a battente, 70 x 240 cm (1,68 mq)	Cadauno		644,32
A17.031.005.i	vetrocamera 4-16-33.1 bassoemissivo con gas argon, Uw = 1,2 W/mqK, Ug = 1,0 W/mqK, Uf = 0,9 W/mqK, Rw = 35 dB: / - portafinestra 2 ante, a battente, 120 x 240 cm (2,88 mq)	Cadauno		1033,12
A17.031.005.j	vetrocamera 4-16-33.1 bassoemissivo con gas argon, Uw = 1,2 W/mqK, Ug = 1,0 W/mqK, Uf = 0,9 W/mqK, Rw = 35 dB: / - portafinestra 3 ante, a battente, 180 x 240 cm (4,32 mq)	Cadauno		1499,68
A17.031.005.k	vetrocamera 4-16-33.1 bassoemissivo con gas argon, Uw = 1,2 W/mqK, Ug = 1,0 W/mqK, Uf = 0,9 W/mqK, Rw = 35 dB: / - finestra a 1 anta, oscillobattente (anta-ribalta), 70 x 140 cm (0,98 mq)	Cadauno		517,52
A17.031.005.l	vetrocamera 4-16-33.1 bassoemissivo con gas argon, Uw = 1,2 W/mqK, Ug = 1,0 W/mqK, Uf = 0,9 W/mqK, Rw = 35 dB: / - finestra a 2 ante, oscillobattente (anta-ribalta), 120 x 140 cm (1,68 mq)	Cadauno		744,32
A17.031.005.m	vetrocamera 4-16-33.1 bassoemissivo con gas argon, Uw = 1,2 W/mqK, Ug = 1,0 W/mqK, Uf = 0,9 W/mqK, Rw = 35 dB: / - finestra a 2 ante, oscillobattente (anta-ribalta), 180 x 140 cm (2,52 cmq)	Cadauno		1016,48
A17.031.005.n	vetrocamera 4-16-33.1 bassoemissivo con gas argon, Uw = 1,2 W/mqK, Ug = 1,0 W/mqK, Uf = 0,9 W/mqK, Rw = 35 dB: / - portafinestra a 1 anta, oscillobattente (anta-ribalta), 70 x 240 cm (1,68 mq)	Cadauno		744,32
A17.031.005.o	vetrocamera 4-16-33.1 bassoemissivo con gas argon, Uw = 1,2 W/mqK, Ug = 1,0 W/mqK, Uf = 0,9 W/mqK, Rw = 35 dB: / - portafinestra a 2 ante, oscillobattente (anta-ribalta), 120 x 240 cm (2,88 mq)	Cadauno		1133,12
A17.031.005.p	vetrocamera 4-16-33.1 bassoemissivo con gas argon, Uw = 1,2 W/mqK, Ug = 1,0 W/mqK, Uf = 0,9 W/mqK, Rw = 35 dB: / - portafinestra a 3 ante, oscillobattente (anta-ribalta), 180 x 240 cm (4,32 mq)	Cadauno		1599,68
A17.031.005.q	vetrocamera 4-16-33.1 bassoemissivo con gas argon, Uw = 1,2 W/mqK, Ug = 1,0 W/mqK, Uf = 0,9 W/mqK, Rw = 35 dB: / - finestra a 1 anta, a bilico orizzontale, 80 x 80 cm (0,64 mq)	Cadauno		307,36
A17.031.005.r	vetrocamera 4-16-33.1 bassoemissivo con gas argon, Uw = 1,2 W/mqK, Ug = 1,0 W/mqK, Uf = 0,9 W/mqK, Rw = 35 dB: / - finestra a 1 anta, a bilico orizzontale, 120 x 140 cm (1,68 mq)	Cadauno		644,32
A17.031.005.s	vetrocamera 4-16-33.1 bassoemissivo con gas argon, Uw = 1,2 W/mqK, Ug = 1,0 W/mqK, Uf = 0,9 W/mqK, Rw = 35 dB: / - portafinestra a 1 anta, a bilico verticale, 120 x 240 cm (2,88 mq)	Cadauno		1033,12
A17.031.005.t	vetrocamera 4-16-33.1 bassoemissivo con gas argon, Uw = 1,2 W/mqK, Ug = 1,0 W/mqK, Uf = 0,9 W/mqK, Rw = 35 dB: / - portafinestra a 1 anta, a bilico verticale, 160 x 240 cm (3,84 mq)	Cadauno		1344,16
A17.031.005.u	vetrocamera 4-16-33.1 bassoemissivo con gas argon, Uw = 1,2 W/mqK, Ug = 1,0 W/mqK, Uf = 0,9 W/mqK, Rw = 35 dB: / - finestra a 1 anta, a vasistas, 80 x 80 cm (0,64 mq)	Cadauno		337,36
A17.031.005.v	vetrocamera 4-16-33.1 bassoemissivo con gas argon, Uw = 1,2 W/mqK, Ug = 1,0 W/mqK, Uf = 0,9 W/mqK, Rw = 35 dB: / - finestra a 1 anta, a vasistas, 80 x 140 cm (1,12 mq)	Cadauno		492,88
A17.031.010	vetrocamera 8-12-44.1 bassoemissivo con gas argon, Uw = 1,2 W/mqK, Ug = 1,0 W/mqK, Uf = 0,9 W/mqK, Rw = 40 dB:			0,00
A17.031.010.a	vetrocamera 8-12-44.1 bassoemissivo con gas argon, Uw = 1,2 W/mqK, Ug = 1,0 W/mqK, Uf = 0,9 W/mqK, Rw = 40 dB: / - finestra a 1 anta, a telaio fisso, 70 x 140 cm (0,98 mq)	Cadauno		364,60
A17.031.010.b	vetrocamera 8-12-44.1 bassoemissivo con gas argon, Uw = 1,2 W/mqK, Ug = 1,0 W/mqK, Uf = 0,9 W/mqK, Rw = 40 dB: / - finestra a 2 ante, a telaio fisso, 120 x 140 cm (1,68 mq)	Cadauno		553,60
A17.031.010.c	vetrocamera 8-12-44.1 bassoemissivo con gas argon, Uw = 1,2 W/mqK, Ug = 1,0 W/mqK, Uf = 0,9 W/mqK, Rw = 40 dB: / - portafinestra a 1 anta, a telaio fisso, 70 x 240 cm (1,68 mq)	Cadauno		553,60
A17.031.010.d	vetrocamera 8-12-44.1 bassoemissivo con gas argon, Uw = 1,2 W/mqK, Ug = 1,0 W/mqK, Uf = 0,9 W/mqK, Rw = 40 dB: / - portafinestra a 2 ante, a telaio fisso, 120 x 240 cm (2,88 mq)	Cadauno		877,60
A17.031.010.e	vetrocamera 8-12-44.1 bassoemissivo con gas argon, Uw = 1,2 W/mqK, Ug = 1,0 W/mqK, Uf = 0,9 W/mqK, Rw = 40 dB: / - finestra a 1 anta, a battente, 70 x 140 cm (0,98 mq)	Cadauno		449,27
A17.031.010.f	vetrocamera 8-12-44.1 bassoemissivo con gas argon, Uw = 1,2 W/mqK, Ug = 1,0 W/mqK, Uf = 0,9 W/mqK, Rw = 40 dB: / - finestra a 2 ante, a battente, 120 x 140 cm (1,68 mq)	Cadauno		698,75
A17.031.010.g	vetrocamera 8-12-44.1 bassoemissivo con gas argon, Uw = 1,2 W/mqK, Ug = 1,0 W/mqK, Uf = 0,9 W/mqK, Rw = 40 dB: / - finestra a 2 ante, a battente, 180 x 140 cm (2,52 cmq)	Cadauno		998,13
A17.031.010.h	vetrocamera 8-12-44.1 bassoemissivo con gas argon, Uw = 1,2 W/mqK, Ug = 1,0 W/mqK, Uf = 0,9 W/mqK, Rw = 40 dB: / - portafinestra 1 anta, a battente, 70 x 240 cm (1,68 mq)	Cadauno		698,75
A17.031.010.i	vetrocamera 8-12-44.1 bassoemissivo con gas argon, Uw = 1,2 W/mqK, Ug = 1,0 W/mqK, Uf = 0,9 W/mqK, Rw = 40 dB: / - portafinestra 2 ante, a battente, 120 x 240 cm (2,88 mq)	Cadauno		1126,43
A17.031.010.j	vetrocamera 8-12-44.1 bassoemissivo con gas argon, Uw = 1,2 W/mqK, Ug = 1,0 W/mqK, Uf = 0,9 W/mqK, Rw = 40 dB: / - portafinestra 3 ante, a battente, 180 x 240 cm (4,32 mq)	Cadauno		1639,65
A17.031.010.k	vetrocamera 8-12-44.1 bassoemissivo con gas argon, Uw = 1,2 W/mqK, Ug = 1,0 W/mqK, Uf = 0,9 W/mqK, Rw = 40 dB: / - finestra a 1 anta, oscillobattente (anta-ribalta), 70 x 140 cm (0,98 mq)	Cadauno		549,27
A17.031.010.l	vetrocamera 8-12-44.1 bassoemissivo con gas argon, Uw = 1,2 W/mqK, Ug = 1,0 W/mqK, Uf = 0,9 W/mqK, Rw = 40 dB: / - finestra a 2 ante, oscillobattente (anta-ribalta), 120 x 140 cm (1,68 mq)	Cadauno		798,75
A17.031.010.m	vetrocamera 8-12-44.1 bassoemissivo con gas argon, Uw = 1,2 W/mqK, Ug = 1,0 W/mqK, Uf = 0,9 W/mqK, Rw = 40 dB: / - finestra a 2 ante, oscillobattente (anta-ribalta), 180 x 140 cm (2,52 cmq)	Cadauno		1098,13
A17.031.010.n	vetrocamera 8-12-44.1 bassoemissivo con gas argon, Uw = 1,2 W/mqK, Ug = 1,0 W/mqK, Uf = 0,9 W/mqK, Rw = 40 dB: / - portafinestra a 1 anta, oscillobattente (anta-ribalta), 70 x 240 cm (1,68 mq)	Cadauno		798,75
A17.031.010.o	vetrocamera 8-12-44.1 bassoemissivo con gas argon, Uw = 1,2 W/mqK, Ug = 1,0 W/mqK, Uf = 0,9 W/mqK, Rw = 40 dB: / - portafinestra a 2 ante, oscillobattente (anta-ribalta), 120 x 240 cm (2,88 mq)	Cadauno		1226,43
A17.031.010.p	vetrocamera 8-12-44.1 bassoemissivo con gas argon, Uw = 1,2 W/mqK, Ug = 1,0 W/mqK, Uf = 0,9 W/mqK, Rw = 40 dB: / - portafinestra a 3 ante, oscillobattente (anta-ribalta), 180 x 240 cm (4,32 mq)	Cadauno		1739,65
A17.031.010.q	vetrocamera 8-12-44.1 bassoemissivo con gas argon, Uw = 1,2 W/mqK, Ug = 1,0 W/mqK, Uf = 0,9 W/mqK, Rw = 40 dB: / - finestra a 1 anta, a bilico orizzontale, 80 x 80 cm (0,64 mq)	Cadauno		328,10
A17.031.010.r	vetrocamera 8-12-44.1 bassoemissivo con gas argon, Uw = 1,2 W/mqK, Ug = 1,0 W/mqK, Uf = 0,9 W/mqK, Rw = 40 dB: / - finestra a 1 anta, a bilico orizzontale, 120 x 140 cm (1,68 mq)	Cadauno		698,75
A17.031.010.s	vetrocamera 8-12-44.1 bassoemissivo con gas argon, Uw = 1,2 W/mqK, Ug = 1,0 W/mqK, Uf = 0,9 W/mqK, Rw = 40 dB: / - portafinestra a 1 anta, a bilico verticale, 120 x 240 cm (2,88 mq)	Cadauno		1126,43
A17.031.010.t	vetrocamera 8-12-44.1 bassoemissivo con gas argon, Uw = 1,2 W/mqK, Ug = 1,0 W/mqK, Uf = 0,9 W/mqK, Rw = 40 dB: / - portafinestra a 1 anta, a bilico verticale, 160 x 240 cm (3,84 mq)	Cadauno		1468,58
A17.031.010.u	vetrocamera 8-12-44.1 bassoemissivo con gas argon, Uw = 1,2 W/mqK, Ug = 1,0 W/mqK, Uf = 0,9 W/mqK, Rw = 40 dB: / - finestra a 1 anta, a vasistas, 80 x 80 cm (0,64 mq)	Cadauno		358,10
A17.031.010.v	vetrocamera 8-12-44.1 bassoemissivo con gas argon, Uw = 1,2 W/mqK, Ug = 1,0 W/mqK, Uf = 0,9 W/mqK, Rw = 40 dB: / - finestra a 1 anta, a vasistas, 80 x 140 cm (1,12 mq)	Cadauno		529,17
A17.031.015	vetrocamera 4-16-33.1 bassoemissivo con gas argon, Uw = 1,6 W/mqK, Ug = 1,0 W/mqK, Uf = 2,0 W/mqK, Rw = 35 dB:			0,00
A17.031.015.a	vetrocamera 4-16-33.1 bassoemissivo con gas argon, Uw = 1,6 W/mqK, Ug = 1,0 W/mqK, Uf = 2,0 W/mqK, Rw = 35 dB: / - finestra a 1 anta, a telaio fisso, 70 x 140 cm (0,98 mq)	Cadauno		307,76
A17.031.015.b	vetrocamera 4-16-33.1 bassoemissivo con gas argon, Uw = 1,6 W/mqK, Ug = 1,0 W/mqK, Uf = 2,0 W/mqK, Rw = 35 dB: / - finestra a 2 ante, a telaio fisso, 120 x 140 cm (1,68 mq)	Cadauno		456,16
A17.031.015.c	vetrocamera 4-16-33.1 bassoemissivo con gas argon, Uw = 1,6 W/mqK, Ug = 1,0 W/mqK, Uf = 2,0 W/mqK, Rw = 35 dB: / - portafinestra a 1 anta, a telaio fisso, 70 x 240 cm (1,68 mq)	Cadauno		456,16
A17.031.015.d	vetrocamera 4-16-33.1 bassoemissivo con gas argon, Uw = 1,6 W/mqK, Ug = 1,0 W/mqK, Uf = 2,0 W/mqK, Rw = 35 dB: / - portafinestra a 2 ante, a telaio fisso, 120 x 240 cm (2,88 mq)	Cadauno		710,56
A17.031.015.e	vetrocamera 4-16-33.1 bassoemissivo con gas argon, Uw = 1,6 W/mqK, Ug = 1,0 W/mqK, Uf = 2,0 W/mqK, Rw = 35 dB: / - finestra a 1 anta, a battente, 70 x 140 cm (0,98 mq)	Cadauno		411,64
A17.031.015.f	vetrocamera 4-16-33.1 bassoemissivo con gas argon, Uw = 1,6 W/mqK, Ug = 1,0 W/mqK, Uf = 2,0 W/mqK, Rw = 35 dB: / - finestra a 2 ante, a battente, 120 x 140 cm (1,68 mq)	Cadauno		634,24
A17.031.015.g	vetrocamera 4-16-33.1 bassoemissivo con gas argon, Uw = 1,6 W/mqK, Ug = 1,0 W/mqK, Uf = 2,0 W/mqK, Rw = 35 dB: / - finestra a 2 ante, a battente, 180 x 140 cm (2,52 cmq)	Cadauno		901,36
A17.031.015.h	vetrocamera 4-16-33.1 bassoemissivo con gas argon, Uw = 1,6 W/mqK, Ug = 1,0 W/mqK, Uf = 2,0 W/mqK, Rw = 35 dB: / - portafinestra 1 anta, a battente, 70 x 240 cm (1,68 mq)	Cadauno		634,24
A17.031.015.i	vetrocamera 4-16-33.1 bassoemissivo con gas argon, Uw = 1,6 W/mqK, Ug = 1,0 W/mqK, Uf = 2,0 W/mqK, Rw = 35 dB: / - portafinestra 2 ante, a battente, 120 x 240 cm (2,88 mq)	Cadauno		1015,84
A17.031.015.j	vetrocamera 4-16-33.1 bassoemissivo con gas argon, Uw = 1,6 W/mqK, Ug = 1,0 W/mqK, Uf = 2,0 W/mqK, Rw = 35 dB: / - portafinestra 3 ante, a battente, 180 x 240 cm (4,32 mq)	Cadauno		1473,76
A17.031.015.k	vetrocamera 4-16-33.1 bassoemissivo con gas argon, Uw = 1,6 W/mqK, Ug = 1,0 W/mqK, Uf = 2,0 W/mqK, Rw = 35 dB: / - finestra a 1 anta, oscillobattente (anta-ribalta), 70 x 140 cm (0,98 mq)	Cadauno		511,64
A17.031.015.l	vetrocamera 4-16-33.1 bassoemissivo con gas argon, Uw = 1,6 W/mqK, Ug = 1,0 W/mqK, Uf = 2,0 W/mqK, Rw = 35 dB: / - finestra a 2 ante, oscillobattente (anta-ribalta), 120 x 140 cm (1,68 mq)	Cadauno		734,24
A17.031.015.m	vetrocamera 4-16-33.1 bassoemissivo con gas argon, Uw = 1,6 W/mqK, Ug = 1,0 W/mqK, Uf = 2,0 W/mqK, Rw = 35 dB: / - finestra a 2 ante, oscillobattente (anta-ribalta), 180 x 140 cm (2,52 cmq)	Cadauno		1001,36
A17.031.015.n	vetrocamera 4-16-33.1 bassoemissivo con gas argon, Uw = 1,6 W/mqK, Ug = 1,0 W/mqK, Uf = 2,0 W/mqK, Rw = 35 dB: / - portafinestra a 1 anta, oscillobattente (anta-ribalta), 70 x 240 cm (1,68 mq)	Cadauno		734,24
A17.031.015.o	vetrocamera 4-16-33.1 bassoemissivo con gas argon, Uw = 1,6 W/mqK, Ug = 1,0 W/mqK, Uf = 2,0 W/mqK, Rw = 35 dB: / - portafinestra a 2 ante, oscillobattente (anta-ribalta), 120 x 240 cm (2,88 mq)	Cadauno		1115,84
A17.031.015.p	vetrocamera 4-16-33.1 bassoemissivo con gas argon, Uw = 1,6 W/mqK, Ug = 1,0 W/mqK, Uf = 2,0 W/mqK, Rw = 35 dB: / - portafinestra a 3 ante, oscillobattente (anta-ribalta), 180 x 240 cm (4,32 mq)	Cadauno		1573,76
A17.031.015.q	vetrocamera 4-16-33.1 bassoemissivo con gas argon, Uw = 1,6 W/mqK, Ug = 1,0 W/mqK, Uf = 2,0 W/mqK, Rw = 35 dB: / - finestra a 1 anta, a bilico orizzontale, 80 x 80 cm (0,64 mq)	Cadauno		303,52
A17.031.015.r	vetrocamera 4-16-33.1 bassoemissivo con gas argon, Uw = 1,6 W/mqK, Ug = 1,0 W/mqK, Uf = 2,0 W/mqK, Rw = 35 dB: / - finestra a 1 anta, a bilico orizzontale, 120 x 140 cm (1,68 mq)	Cadauno		634,24
A17.031.015.s	vetrocamera 4-16-33.1 bassoemissivo con gas argon, Uw = 1,6 W/mqK, Ug = 1,0 W/mqK, Uf = 2,0 W/mqK, Rw = 35 dB: / - portafinestra a 1 anta, a bilico verticale, 120 x 240 cm (2,88 mq)	Cadauno		1015,84
A17.031.015.t	vetrocamera 4-16-33.1 bassoemissivo con gas argon, Uw = 1,6 W/mqK, Ug = 1,0 W/mqK, Uf = 2,0 W/mqK, Rw = 35 dB: / - portafinestra a 1 anta, a bilico verticale, 160 x 240 cm (3,84 mq)	Cadauno		1321,12
A17.031.015.u	vetrocamera 4-16-33.1 bassoemissivo con gas argon, Uw = 1,6 W/mqK, Ug = 1,0 W/mqK, Uf = 2,0 W/mqK, Rw = 35 dB: / - finestra a 1 anta, a vasistas, 80 x 80 cm (0,64 mq)	Cadauno		333,52
A17.031.015.v	vetrocamera 4-16-33.1 bassoemissivo con gas argon, Uw = 1,6 W/mqK, Ug = 1,0 W/mqK, Uf = 2,0 W/mqK, Rw = 35 dB: / - finestra a 1 anta, a vasistas, 80 x 140 cm (1,12 mq)	Cadauno		486,16
A17.031.020	vetrocamera 8-12-44.1 bassoemissivo con gas argon, Uw = 1,6 W/mqK, Ug = 1,0 W/mqK, Uf = 2,0 W/mqK, Rw = 40 dB:			0,00
A17.031.020.a	vetrocamera 8-12-44.1 bassoemissivo con gas argon, Uw = 1,6 W/mqK, Ug = 1,0 W/mqK, Uf = 2,0 W/mqK, Rw = 40 dB: / - finestra a 1 anta, a telaio fisso, 70 x 140 cm (0,98 mq)	Cadauno		359,70
A17.031.020.b	vetrocamera 8-12-44.1 bassoemissivo con gas argon, Uw = 1,6 W/mqK, Ug = 1,0 W/mqK, Uf = 2,0 W/mqK, Rw = 40 dB: / - finestra a 2 ante, a telaio fisso, 120 x 140 cm (1,68 mq)	Cadauno		545,20
A17.031.020.c	vetrocamera 8-12-44.1 bassoemissivo con gas argon, Uw = 1,6 W/mqK, Ug = 1,0 W/mqK, Uf = 2,0 W/mqK, Rw = 40 dB: / - portafinestra a 1 anta, a telaio fisso, 70 x 240 cm (1,68 mq)	Cadauno		545,20
A17.031.020.d	vetrocamera 8-12-44.1 bassoemissivo con gas argon, Uw = 1,6 W/mqK, Ug = 1,0 W/mqK, Uf = 2,0 W/mqK, Rw = 40 dB: / - portafinestra a 2 ante, a telaio fisso, 120 x 240 cm (2,88 mq)	Cadauno		863,20
A17.031.020.e	vetrocamera 8-12-44.1 bassoemissivo con gas argon, Uw = 1,6 W/mqK, Ug = 1,0 W/mqK, Uf = 2,0 W/mqK, Rw = 40 dB: / - finestra a 1 anta, a battente, 70 x 140 cm (0,98 mq)	Cadauno		442,80
A17.031.020.f	vetrocamera 8-12-44.1 bassoemissivo con gas argon, Uw = 1,6 W/mqK, Ug = 1,0 W/mqK, Uf = 2,0 W/mqK, Rw = 40 dB: / - finestra a 2 ante, a battente, 120 x 140 cm (1,68 mq)	Cadauno		687,66
A17.031.020.g	vetrocamera 8-12-44.1 bassoemissivo con gas argon, Uw = 1,6 W/mqK, Ug = 1,0 W/mqK, Uf = 2,0 W/mqK, Rw = 40 dB: / - finestra a 2 ante, a battente, 180 x 140 cm (2,52 cmq)	Cadauno		981,50
A17.031.020.h	vetrocamera 8-12-44.1 bassoemissivo con gas argon, Uw = 1,6 W/mqK, Ug = 1,0 W/mqK, Uf = 2,0 W/mqK, Rw = 40 dB: / - portafinestra 1 anta, a battente, 70 x 240 cm (1,68 mq)	Cadauno		687,66
A17.031.020.i	vetrocamera 8-12-44.1 bassoemissivo con gas argon, Uw = 1,6 W/mqK, Ug = 1,0 W/mqK, Uf = 2,0 W/mqK, Rw = 40 dB: / - portafinestra 2 ante, a battente, 120 x 240 cm (2,88 mq)	Cadauno		1107,42
A17.031.020.j	vetrocamera 8-12-44.1 bassoemissivo con gas argon, Uw = 1,6 W/mqK, Ug = 1,0 W/mqK, Uf = 2,0 W/mqK, Rw = 40 dB: / - portafinestra 3 ante, a battente, 180 x 240 cm (4,32 mq)	Cadauno		1611,14
A17.031.020.k	vetrocamera 8-12-44.1 bassoemissivo con gas argon, Uw = 1,6 W/mqK, Ug = 1,0 W/mqK, Uf = 2,0 W/mqK, Rw = 40 dB: / - finestra a 1 anta, oscillobattente (anta-ribalta), 70 x 140 cm (0,98 mq)	Cadauno		542,80
A17.031.020.l	vetrocamera 8-12-44.1 bassoemissivo con gas argon, Uw = 1,6 W/mqK, Ug = 1,0 W/mqK, Uf = 2,0 W/mqK, Rw = 40 dB: / - finestra a 2 ante, oscillobattente (anta-ribalta), 120 x 140 cm (1,68 mq)	Cadauno		787,66
A17.031.020.m	vetrocamera 8-12-44.1 bassoemissivo con gas argon, Uw = 1,6 W/mqK, Ug = 1,0 W/mqK, Uf = 2,0 W/mqK, Rw = 40 dB: / - finestra a 2 ante, oscillobattente (anta-ribalta), 180 x 140 cm (2,52 cmq)	Cadauno		1081,50
A17.031.020.n	vetrocamera 8-12-44.1 bassoemissivo con gas argon, Uw = 1,6 W/mqK, Ug = 1,0 W/mqK, Uf = 2,0 W/mqK, Rw = 40 dB: / - portafinestra a 1 anta, oscillobattente (anta-ribalta), 70 x 240 cm (1,68 mq)	Cadauno		787,66
A17.031.020.o	vetrocamera 8-12-44.1 bassoemissivo con gas argon, Uw = 1,6 W/mqK, Ug = 1,0 W/mqK, Uf = 2,0 W/mqK, Rw = 40 dB: / - portafinestra a 2 ante, oscillobattente (anta-ribalta), 120 x 240 cm (2,88 mq)	Cadauno		1207,42
A17.031.020.p	vetrocamera 8-12-44.1 bassoemissivo con gas argon, Uw = 1,6 W/mqK, Ug = 1,0 W/mqK, Uf = 2,0 W/mqK, Rw = 40 dB: / - portafinestra a 3 ante, oscillobattente (anta-ribalta), 180 x 240 cm (4,32 mq)	Cadauno		1711,14
A17.031.020.q	vetrocamera 8-12-44.1 bassoemissivo con gas argon, Uw = 1,6 W/mqK, Ug = 1,0 W/mqK, Uf = 2,0 W/mqK, Rw = 40 dB: / - finestra a 1 anta, a bilico orizzontale, 80 x 80 cm (0,64 mq)	Cadauno		323,87
A17.031.020.r	vetrocamera 8-12-44.1 bassoemissivo con gas argon, Uw = 1,6 W/mqK, Ug = 1,0 W/mqK, Uf = 2,0 W/mqK, Rw = 40 dB: / - finestra a 1 anta, a bilico orizzontale, 120 x 140 cm (1,68 mq)	Cadauno		687,66
A17.031.020.s	vetrocamera 8-12-44.1 bassoemissivo con gas argon, Uw = 1,6 W/mqK, Ug = 1,0 W/mqK, Uf = 2,0 W/mqK, Rw = 40 dB: / - portafinestra a 1 anta, a bilico verticale, 120 x 240 cm (2,88 mq)	Cadauno		1107,42
A17.031.020.t	vetrocamera 8-12-44.1 bassoemissivo con gas argon, Uw = 1,6 W/mqK, Ug = 1,0 W/mqK, Uf = 2,0 W/mqK, Rw = 40 dB: / - portafinestra a 1 anta, a bilico verticale, 160 x 240 cm (3,84 mq)	Cadauno		1443,23
A17.031.020.u	vetrocamera 8-12-44.1 bassoemissivo con gas argon, Uw = 1,6 W/mqK, Ug = 1,0 W/mqK, Uf = 2,0 W/mqK, Rw = 40 dB: / - finestra a 1 anta, a vasistas, 80 x 80 cm (0,64 mq)	Cadauno		353,87
A17.031.020.v	vetrocamera 8-12-44.1 bassoemissivo con gas argon, Uw = 1,6 W/mqK, Ug = 1,0 W/mqK, Uf = 2,0 W/mqK, Rw = 40 dB: / - finestra a 1 anta, a vasistas, 80 x 140 cm (1,12 mq)	Cadauno		521,78
A17.031.025	vetrocamera 4-16-33.1 bassoemissivo, Uw = 2,2 W/mqK, Ug = 1,6 W/mqK, Uf = 2,3 W/mqK, Rw = 35 dB:			0,00
A17.031.025.a	vetrocamera 4-16-33.1 bassoemissivo, Uw = 2,2 W/mqK, Ug = 1,6 W/mqK, Uf = 2,3 W/mqK, Rw = 35 dB: / - finestra a 1 anta, a telaio fisso, 70 x 140 cm (0,98 mq)	Cadauno		296,00
A17.031.025.b	vetrocamera 4-16-33.1 bassoemissivo, Uw = 2,2 W/mqK, Ug = 1,6 W/mqK, Uf = 2,3 W/mqK, Rw = 35 dB: / - finestra a 2 ante, a telaio fisso, 120 x 140 cm (1,68 mq)	Cadauno		436,00
A17.031.025.c	vetrocamera 4-16-33.1 bassoemissivo, Uw = 2,2 W/mqK, Ug = 1,6 W/mqK, Uf = 2,3 W/mqK, Rw = 35 dB: / - portafinestra a 1 anta, a telaio fisso, 70 x 240 cm (1,68 mq)	Cadauno		436,00
A17.031.025.d	vetrocamera 4-16-33.1 bassoemissivo, Uw = 2,2 W/mqK, Ug = 1,6 W/mqK, Uf = 2,3 W/mqK, Rw = 35 dB: / - portafinestra a 2 ante, a telaio fisso, 120 x 240 cm (2,88 mq)	Cadauno		676,00
A17.031.025.e	vetrocamera 4-16-33.1 bassoemissivo, Uw = 2,2 W/mqK, Ug = 1,6 W/mqK, Uf = 2,3 W/mqK, Rw = 35 dB: / - finestra a 1 anta, a battente, 70 x 140 cm (0,98 mq)	Cadauno		394,00
A17.031.025.f	vetrocamera 4-16-33.1 bassoemissivo, Uw = 2,2 W/mqK, Ug = 1,6 W/mqK, Uf = 2,3 W/mqK, Rw = 35 dB: / - finestra a 2 ante, a battente, 120 x 140 cm (1,68 mq)	Cadauno		604,00
A17.031.025.g	vetrocamera 4-16-33.1 bassoemissivo, Uw = 2,2 W/mqK, Ug = 1,6 W/mqK, Uf = 2,3 W/mqK, Rw = 35 dB: / - finestra a 2 ante, a battente, 180 x 140 cm (2,52 cmq)	Cadauno		856,00
A17.031.025.h	vetrocamera 4-16-33.1 bassoemissivo, Uw = 2,2 W/mqK, Ug = 1,6 W/mqK, Uf = 2,3 W/mqK, Rw = 35 dB: / - portafinestra 1 anta, a battente, 70 x 240 cm (1,68 mq)	Cadauno		604,00
A17.031.025.i	vetrocamera 4-16-33.1 bassoemissivo, Uw = 2,2 W/mqK, Ug = 1,6 W/mqK, Uf = 2,3 W/mqK, Rw = 35 dB: / - portafinestra 2 ante, a battente, 120 x 240 cm (2,88 mq)	Cadauno		964,00
A17.031.025.j	vetrocamera 4-16-33.1 bassoemissivo, Uw = 2,2 W/mqK, Ug = 1,6 W/mqK, Uf = 2,3 W/mqK, Rw = 35 dB: / - portafinestra 3 ante, a battente, 180 x 240 cm (4,32 mq)	Cadauno		1396,00
A17.031.025.k	vetrocamera 4-16-33.1 bassoemissivo, Uw = 2,2 W/mqK, Ug = 1,6 W/mqK, Uf = 2,3 W/mqK, Rw = 35 dB: / - finestra a 1 anta, oscillobattente (anta-ribalta), 70 x 140 cm (0,98 mq)	Cadauno		494,00
A17.031.025.l	vetrocamera 4-16-33.1 bassoemissivo, Uw = 2,2 W/mqK, Ug = 1,6 W/mqK, Uf = 2,3 W/mqK, Rw = 35 dB: / - finestra a 2 ante, oscillobattente (anta-ribalta), 120 x 140 cm (1,68 mq)	Cadauno		704,00
A17.031.025.m	vetrocamera 4-16-33.1 bassoemissivo, Uw = 2,2 W/mqK, Ug = 1,6 W/mqK, Uf = 2,3 W/mqK, Rw = 35 dB: / - finestra a 2 ante, oscillobattente (anta-ribalta), 180 x 140 cm (2,52 cmq)	Cadauno		956,00
A17.031.025.n	vetrocamera 4-16-33.1 bassoemissivo, Uw = 2,2 W/mqK, Ug = 1,6 W/mqK, Uf = 2,3 W/mqK, Rw = 35 dB: / - portafinestra a 1 anta, oscillobattente (anta-ribalta), 70 x 240 cm (1,68 mq)	Cadauno		704,00
A17.031.025.o	vetrocamera 4-16-33.1 bassoemissivo, Uw = 2,2 W/mqK, Ug = 1,6 W/mqK, Uf = 2,3 W/mqK, Rw = 35 dB: / - portafinestra a 2 ante, oscillobattente (anta-ribalta), 120 x 240 cm (2,88 mq)	Cadauno		1064,00
A17.031.025.p	vetrocamera 4-16-33.1 bassoemissivo, Uw = 2,2 W/mqK, Ug = 1,6 W/mqK, Uf = 2,3 W/mqK, Rw = 35 dB: / - portafinestra a 3 ante, oscillobattente (anta-ribalta), 180 x 240 cm (4,32 mq)	Cadauno		1496,00
A17.031.025.q	vetrocamera 4-16-33.1 bassoemissivo, Uw = 2,2 W/mqK, Ug = 1,6 W/mqK, Uf = 2,3 W/mqK, Rw = 35 dB: / - finestra a 1 anta, a bilico orizzontale, 80 x 80 cm (0,64 mq)	Cadauno		292,00
A17.031.025.r	vetrocamera 4-16-33.1 bassoemissivo, Uw = 2,2 W/mqK, Ug = 1,6 W/mqK, Uf = 2,3 W/mqK, Rw = 35 dB: / - finestra a 1 anta, a bilico orizzontale, 120 x 140 cm (1,68 mq)	Cadauno		604,00
A17.031.025.s	vetrocamera 4-16-33.1 bassoemissivo, Uw = 2,2 W/mqK, Ug = 1,6 W/mqK, Uf = 2,3 W/mqK, Rw = 35 dB: / - portafinestra a 1 anta, a bilico verticale, 120 x 240 cm (2,88 mq)	Cadauno		964,00
A17.031.025.t	vetrocamera 4-16-33.1 bassoemissivo, Uw = 2,2 W/mqK, Ug = 1,6 W/mqK, Uf = 2,3 W/mqK, Rw = 35 dB: / - portafinestra a 1 anta, a bilico verticale, 160 x 240 cm (3,84 mq)	Cadauno		1252,00
A17.031.025.u	vetrocamera 4-16-33.1 bassoemissivo, Uw = 2,2 W/mqK, Ug = 1,6 W/mqK, Uf = 2,3 W/mqK, Rw = 35 dB: / - finestra a 1 anta, a vasistas, 80 x 80 cm (0,64 mq)	Cadauno		322,00
A17.031.025.v	vetrocamera 4-16-33.1 bassoemissivo, Uw = 2,2 W/mqK, Ug = 1,6 W/mqK, Uf = 2,3 W/mqK, Rw = 35 dB: / - finestra a 1 anta, a vasistas, 80 x 140 cm (1,12 mq)	Cadauno		466,00
A17.031.030	vetrocamera 8-12-44.1 bassoemissivo, Uw = 2,2 W/mqK, Ug = 1,6 W/mqK, Uf = 2,3 W/mqK, Rw = 40 dB:			0,00
A17.031.030.a	vetrocamera 8-12-44.1 bassoemissivo, Uw = 2,2 W/mqK, Ug = 1,6 W/mqK, Uf = 2,3 W/mqK, Rw = 40 dB: / - finestra a 1 anta, a telaio fisso, 70 x 140 cm (0,98 mq)	Cadauno		345,00
A17.031.030.b	vetrocamera 8-12-44.1 bassoemissivo, Uw = 2,2 W/mqK, Ug = 1,6 W/mqK, Uf = 2,3 W/mqK, Rw = 40 dB: / - finestra a 2 ante, a telaio fisso, 120 x 140 cm (1,68 mq)	Cadauno		520,00
A17.031.030.c	vetrocamera 8-12-44.1 bassoemissivo, Uw = 2,2 W/mqK, Ug = 1,6 W/mqK, Uf = 2,3 W/mqK, Rw = 40 dB: / - portafinestra a 1 anta, a telaio fisso, 70 x 240 cm (1,68 mq)	Cadauno		520,00
A17.031.030.d	vetrocamera 8-12-44.1 bassoemissivo, Uw = 2,2 W/mqK, Ug = 1,6 W/mqK, Uf = 2,3 W/mqK, Rw = 40 dB: / - portafinestra a 2 ante, a telaio fisso, 120 x 240 cm (2,88 mq)	Cadauno		820,00
A17.031.030.e	vetrocamera 8-12-44.1 bassoemissivo, Uw = 2,2 W/mqK, Ug = 1,6 W/mqK, Uf = 2,3 W/mqK, Rw = 40 dB: / - finestra a 1 anta, a battente, 70 x 140 cm (0,98 mq)	Cadauno		423,40
A17.031.030.f	vetrocamera 8-12-44.1 bassoemissivo, Uw = 2,2 W/mqK, Ug = 1,6 W/mqK, Uf = 2,3 W/mqK, Rw = 40 dB: / - finestra a 2 ante, a battente, 120 x 140 cm (1,68 mq)	Cadauno		654,40
A17.031.030.g	vetrocamera 8-12-44.1 bassoemissivo, Uw = 2,2 W/mqK, Ug = 1,6 W/mqK, Uf = 2,3 W/mqK, Rw = 40 dB: / - finestra a 2 ante, a battente, 180 x 140 cm (2,52 cmq)	Cadauno		931,60
A17.031.030.h	vetrocamera 8-12-44.1 bassoemissivo, Uw = 2,2 W/mqK, Ug = 1,6 W/mqK, Uf = 2,3 W/mqK, Rw = 40 dB: / - portafinestra 1 anta, a battente, 70 x 240 cm (1,68 mq)	Cadauno		654,40
A17.031.030.i	vetrocamera 8-12-44.1 bassoemissivo, Uw = 2,2 W/mqK, Ug = 1,6 W/mqK, Uf = 2,3 W/mqK, Rw = 40 dB: / - portafinestra 2 ante, a battente, 120 x 240 cm (2,88 mq)	Cadauno		1050,40
A17.031.030.j	vetrocamera 8-12-44.1 bassoemissivo, Uw = 2,2 W/mqK, Ug = 1,6 W/mqK, Uf = 2,3 W/mqK, Rw = 40 dB: / - portafinestra 3 ante, a battente, 180 x 240 cm (4,32 mq)	Cadauno		1525,60
A17.031.030.k	vetrocamera 8-12-44.1 bassoemissivo, Uw = 2,2 W/mqK, Ug = 1,6 W/mqK, Uf = 2,3 W/mqK, Rw = 40 dB: / - finestra a 1 anta, oscillobattente (anta-ribalta), 70 x 140 cm (0,98 mq)	Cadauno		523,40
A17.031.030.l	vetrocamera 8-12-44.1 bassoemissivo, Uw = 2,2 W/mqK, Ug = 1,6 W/mqK, Uf = 2,3 W/mqK, Rw = 40 dB: / - finestra a 2 ante, oscillobattente (anta-ribalta), 120 x 140 cm (1,68 mq)	Cadauno		754,40
A17.031.030.m	vetrocamera 8-12-44.1 bassoemissivo, Uw = 2,2 W/mqK, Ug = 1,6 W/mqK, Uf = 2,3 W/mqK, Rw = 40 dB: / - finestra a 2 ante, oscillobattente (anta-ribalta), 180 x 140 cm (2,52 cmq)	Cadauno		1031,60
A17.031.030.n	vetrocamera 8-12-44.1 bassoemissivo, Uw = 2,2 W/mqK, Ug = 1,6 W/mqK, Uf = 2,3 W/mqK, Rw = 40 dB: / - portafinestra a 1 anta, oscillobattente (anta-ribalta), 70 x 240 cm (1,68 mq)	Cadauno		754,40
A17.031.030.o	vetrocamera 8-12-44.1 bassoemissivo, Uw = 2,2 W/mqK, Ug = 1,6 W/mqK, Uf = 2,3 W/mqK, Rw = 40 dB: / - portafinestra a 2 ante, oscillobattente (anta-ribalta), 120 x 240 cm (2,88 mq)	Cadauno		1150,40
A17.031.030.p	vetrocamera 8-12-44.1 bassoemissivo, Uw = 2,2 W/mqK, Ug = 1,6 W/mqK, Uf = 2,3 W/mqK, Rw = 40 dB: / - portafinestra a 3 ante, oscillobattente (anta-ribalta), 180 x 240 cm (4,32 mq)	Cadauno		1625,60
A17.031.030.q	vetrocamera 8-12-44.1 bassoemissivo, Uw = 2,2 W/mqK, Ug = 1,6 W/mqK, Uf = 2,3 W/mqK, Rw = 40 dB: / - finestra a 1 anta, a bilico orizzontale, 80 x 80 cm (0,64 mq)	Cadauno		311,20
A17.031.030.r	vetrocamera 8-12-44.1 bassoemissivo, Uw = 2,2 W/mqK, Ug = 1,6 W/mqK, Uf = 2,3 W/mqK, Rw = 40 dB: / - finestra a 1 anta, a bilico orizzontale, 120 x 140 cm (1,68 mq)	Cadauno		654,40
A17.031.030.s	vetrocamera 8-12-44.1 bassoemissivo, Uw = 2,2 W/mqK, Ug = 1,6 W/mqK, Uf = 2,3 W/mqK, Rw = 40 dB: / - portafinestra a 1 anta, a bilico verticale, 120 x 240 cm (2,88 mq)	Cadauno		1050,40
A17.031.030.t	vetrocamera 8-12-44.1 bassoemissivo, Uw = 2,2 W/mqK, Ug = 1,6 W/mqK, Uf = 2,3 W/mqK, Rw = 40 dB: / - portafinestra a 1 anta, a bilico verticale, 160 x 240 cm (3,84 mq)	Cadauno		1367,20
A17.031.030.u	vetrocamera 8-12-44.1 bassoemissivo, Uw = 2,2 W/mqK, Ug = 1,6 W/mqK, Uf = 2,3 W/mqK, Rw = 40 dB: / - finestra a 1 anta, a vasistas, 80 x 80 cm (0,64 mq)	Cadauno		341,20
A17.031.030.v	vetrocamera 8-12-44.1 bassoemissivo, Uw = 2,2 W/mqK, Ug = 1,6 W/mqK, Uf = 2,3 W/mqK, Rw = 40 dB: / - finestra a 1 anta, a vasistas, 80 x 140 cm (1,12 mq)	Cadauno		499,60
A17.031.035	vetrocamera 4-16-33.1 bassoemissivo con gas argon, Uw = 1,6 W/mqK, Ug = 1,0 W/mqK, Uf = 2,0 W/mqK, Rw = 35 dB:			0,00
A17.031.035.a	vetrocamera 4-16-33.1 bassoemissivo con gas argon, Uw = 1,6 W/mqK, Ug = 1,0 W/mqK, Uf = 2,0 W/mqK, Rw = 35 dB: / - finestra scorrevole a 2 ante 160 x 140 cm (2,24 mq)	Cadauno		1049,76
A17.031.035.b	vetrocamera 4-16-33.1 bassoemissivo con gas argon, Uw = 1,6 W/mqK, Ug = 1,0 W/mqK, Uf = 2,0 W/mqK, Rw = 35 dB: / - finestra scorrevole a 2 ante 220 x 140 cm (3,08 mq)	Cadauno		1405,92
A17.031.035.c	vetrocamera 4-16-33.1 bassoemissivo con gas argon, Uw = 1,6 W/mqK, Ug = 1,0 W/mqK, Uf = 2,0 W/mqK, Rw = 35 dB: / - finestra scorrevole a 2 ante 280 x 140 cm (3,92 mq)	Cadauno		1762,08
A17.031.035.d	vetrocamera 4-16-33.1 bassoemissivo con gas argon, Uw = 1,6 W/mqK, Ug = 1,0 W/mqK, Uf = 2,0 W/mqK, Rw = 35 dB: / - portafinestra scorrevole a 2 ante 160 x 240 cm (3,84 mq)	Cadauno		1728,16
A17.031.035.e	vetrocamera 4-16-33.1 bassoemissivo con gas argon, Uw = 1,6 W/mqK, Ug = 1,0 W/mqK, Uf = 2,0 W/mqK, Rw = 35 dB: / - portafinestra scorrevole a 2 ante 220 x 240 cm (5,28 mq)	Cadauno		2338,72
A17.031.035.f	vetrocamera 4-16-33.1 bassoemissivo con gas argon, Uw = 1,6 W/mqK, Ug = 1,0 W/mqK, Uf = 2,0 W/mqK, Rw = 35 dB: / - portafinestra scorrevole a 2 ante 280 x 240 cm (6,72 mq)	Cadauno		2949,28
A17.031.035.g	vetrocamera 4-16-33.1 bassoemissivo con gas argon, Uw = 1,6 W/mqK, Ug = 1,0 W/mqK, Uf = 2,0 W/mqK, Rw = 35 dB: / - finestra scorrevole complanare (ribalta-scorri) a 2 ante 160 x 140 cm (2,24 mq)	Cadauno		1405,92
A17.031.035.h	vetrocamera 4-16-33.1 bassoemissivo con gas argon, Uw = 1,6 W/mqK, Ug = 1,0 W/mqK, Uf = 2,0 W/mqK, Rw = 35 dB: / - finestra scorrevole complanare (ribalta-scorri) a 2 ante 220 x 140 cm (3,08 mq)	Cadauno		1895,64
A17.031.035.i	vetrocamera 4-16-33.1 bassoemissivo con gas argon, Uw = 1,6 W/mqK, Ug = 1,0 W/mqK, Uf = 2,0 W/mqK, Rw = 35 dB: / - finestra scorrevole complanare (ribalta-scorri) a 2 ante 280 x 140 cm (3,92 mq)	Cadauno		2385,36
A17.031.035.j	vetrocamera 4-16-33.1 bassoemissivo con gas argon, Uw = 1,6 W/mqK, Ug = 1,0 W/mqK, Uf = 2,0 W/mqK, Rw = 35 dB: / - portafinestra scorrevole complanare (ribalta-scorri) a 2 ante 160 x 240 cm (3,84 mq)	Cadauno		2338,72
A17.031.035.k	vetrocamera 4-16-33.1 bassoemissivo con gas argon, Uw = 1,6 W/mqK, Ug = 1,0 W/mqK, Uf = 2,0 W/mqK, Rw = 35 dB: / - portafinestra scorrevole complanare (ribalta-scorri) a 2 ante 220 x 240 cm (5,28 mq)	Cadauno		3178,24
A17.031.035.l	vetrocamera 4-16-33.1 bassoemissivo con gas argon, Uw = 1,6 W/mqK, Ug = 1,0 W/mqK, Uf = 2,0 W/mqK, Rw = 35 dB: / - portafinestra scorrevole complanare (ribalta-scorri) a 2 ante 280 x 240 cm (6,72 mq)	Cadauno		4017,76
A17.031.035.m	vetrocamera 4-16-33.1 bassoemissivo con gas argon, Uw = 1,6 W/mqK, Ug = 1,0 W/mqK, Uf = 2,0 W/mqK, Rw = 35 dB: / - portafinestra scorrevole alzante a 2 ante 200 x 240 cm (4,80 mq)	Cadauno		3152,80
A17.031.035.n	vetrocamera 4-16-33.1 bassoemissivo con gas argon, Uw = 1,6 W/mqK, Ug = 1,0 W/mqK, Uf = 2,0 W/mqK, Rw = 35 dB: / - portafinestra scorrevole alzante a 2 ante 250 x 240 cm (6,00 mq)	Cadauno		3916,00
A17.031.035.o	vetrocamera 4-16-33.1 bassoemissivo con gas argon, Uw = 1,6 W/mqK, Ug = 1,0 W/mqK, Uf = 2,0 W/mqK, Rw = 35 dB: / - portafinestra scorrevole alzante a 2 ante 300 x 240 cm (7,20 mq)	Cadauno		4679,20
A17.031.035.p	vetrocamera 4-16-33.1 bassoemissivo con gas argon, Uw = 1,6 W/mqK, Ug = 1,0 W/mqK, Uf = 2,0 W/mqK, Rw = 35 dB: / - portafinestra scorrevole alzante a 2 ante 350 x 240 cm (8,40 mq)	Cadauno		5442,40
A17.031.035.q	vetrocamera 4-16-33.1 bassoemissivo con gas argon, Uw = 1,6 W/mqK, Ug = 1,0 W/mqK, Uf = 2,0 W/mqK, Rw = 35 dB: / - portafinestra scorrevole alzante a 2 ante 400 x 240 cm (9,60 mq)	Cadauno		6205,60
A17.031.040	vetrocamera 8-12-44.1 bassoemissivo con gas argon, Uw = 1,6 W/mqK, Ug = 1,0 W/mqK, Uf = 2,0 W/mqK, Rw = 40 dB:			0,00
A17.031.040.a	vetrocamera 8-12-44.1 bassoemissivo con gas argon, Uw = 1,6 W/mqK, Ug = 1,0 W/mqK, Uf = 2,0 W/mqK, Rw = 40 dB: / - finestra scorrevole a 2 ante 160 x 140 cm (2,24 mq)	Cadauno		1168,48
A17.031.040.b	vetrocamera 8-12-44.1 bassoemissivo con gas argon, Uw = 1,6 W/mqK, Ug = 1,0 W/mqK, Uf = 2,0 W/mqK, Rw = 40 dB: / - finestra scorrevole a 2 ante 220 x 140 cm (3,08 mq)	Cadauno		1569,16
A17.031.040.c	vetrocamera 8-12-44.1 bassoemissivo con gas argon, Uw = 1,6 W/mqK, Ug = 1,0 W/mqK, Uf = 2,0 W/mqK, Rw = 40 dB: / - finestra scorrevole a 2 ante 280 x 140 cm (3,92 mq)	Cadauno		1969,84
A17.031.040.d	vetrocamera 8-12-44.1 bassoemissivo con gas argon, Uw = 1,6 W/mqK, Ug = 1,0 W/mqK, Uf = 2,0 W/mqK, Rw = 40 dB: / - portafinestra scorrevole a 2 ante 160 x 240 cm (3,84 mq)	Cadauno		1931,68
A17.031.040.e	vetrocamera 8-12-44.1 bassoemissivo con gas argon, Uw = 1,6 W/mqK, Ug = 1,0 W/mqK, Uf = 2,0 W/mqK, Rw = 40 dB: / - portafinestra scorrevole a 2 ante 220 x 240 cm (5,28 mq)	Cadauno		2618,56
A17.031.040.f	vetrocamera 8-12-44.1 bassoemissivo con gas argon, Uw = 1,6 W/mqK, Ug = 1,0 W/mqK, Uf = 2,0 W/mqK, Rw = 40 dB: / - portafinestra scorrevole a 2 ante 280 x 240 cm (6,72 mq)	Cadauno		3305,44
A17.031.040.g	vetrocamera 8-12-44.1 bassoemissivo con gas argon, Uw = 1,6 W/mqK, Ug = 1,0 W/mqK, Uf = 2,0 W/mqK, Rw = 40 dB: / - finestra scorrevole complanare (ribalta-scorri) a 2 ante 160 x 140 cm (2,24 mq)	Cadauno		1524,64
A17.031.040.h	vetrocamera 8-12-44.1 bassoemissivo con gas argon, Uw = 1,6 W/mqK, Ug = 1,0 W/mqK, Uf = 2,0 W/mqK, Rw = 40 dB: / - finestra scorrevole complanare (ribalta-scorri) a 2 ante 220 x 140 cm (3,08 mq)	Cadauno		2058,88
A17.031.040.i	vetrocamera 8-12-44.1 bassoemissivo con gas argon, Uw = 1,6 W/mqK, Ug = 1,0 W/mqK, Uf = 2,0 W/mqK, Rw = 40 dB: / - finestra scorrevole complanare (ribalta-scorri) a 2 ante 280 x 140 cm (3,92 mq)	Cadauno		2593,12
A17.031.040.j	vetrocamera 8-12-44.1 bassoemissivo con gas argon, Uw = 1,6 W/mqK, Ug = 1,0 W/mqK, Uf = 2,0 W/mqK, Rw = 40 dB: / - portafinestra scorrevole complanare (ribalta-scorri) a 2 ante 160 x 240 cm (3,84 mq)	Cadauno		2542,24
A17.031.040.k	vetrocamera 8-12-44.1 bassoemissivo con gas argon, Uw = 1,6 W/mqK, Ug = 1,0 W/mqK, Uf = 2,0 W/mqK, Rw = 40 dB: / - portafinestra scorrevole complanare (ribalta-scorri) a 2 ante 220 x 240 cm (5,28 mq)	Cadauno		3458,08
A17.031.040.l	vetrocamera 8-12-44.1 bassoemissivo con gas argon, Uw = 1,6 W/mqK, Ug = 1,0 W/mqK, Uf = 2,0 W/mqK, Rw = 40 dB: / - portafinestra scorrevole complanare (ribalta-scorri) a 2 ante 280 x 240 cm (6,72 mq)	Cadauno		4373,92
A17.031.040.m	vetrocamera 8-12-44.1 bassoemissivo con gas argon, Uw = 1,6 W/mqK, Ug = 1,0 W/mqK, Uf = 2,0 W/mqK, Rw = 40 dB: / - portafinestra scorrevole alzante a 2 ante 200 x 240 cm (4,80 mq)	Cadauno		3407,20
A17.031.040.n	vetrocamera 8-12-44.1 bassoemissivo con gas argon, Uw = 1,6 W/mqK, Ug = 1,0 W/mqK, Uf = 2,0 W/mqK, Rw = 40 dB: / - portafinestra scorrevole alzante a 2 ante 250 x 240 cm (6,00 mq)	Cadauno		4234,00
A17.031.040.o	vetrocamera 8-12-44.1 bassoemissivo con gas argon, Uw = 1,6 W/mqK, Ug = 1,0 W/mqK, Uf = 2,0 W/mqK, Rw = 40 dB: / - portafinestra scorrevole alzante a 2 ante 300 x 240 cm (7,20 mq)	Cadauno		5060,80
A17.031.040.p	vetrocamera 8-12-44.1 bassoemissivo con gas argon, Uw = 1,6 W/mqK, Ug = 1,0 W/mqK, Uf = 2,0 W/mqK, Rw = 40 dB: / - portafinestra scorrevole alzante a 2 ante 350 x 240 cm (8,40 mq)	Cadauno		5887,60
A17.031.040.q	vetrocamera 8-12-44.1 bassoemissivo con gas argon, Uw = 1,6 W/mqK, Ug = 1,0 W/mqK, Uf = 2,0 W/mqK, Rw = 40 dB: / - portafinestra scorrevole alzante a 2 ante 400 x 240 cm (9,60 mq)	Cadauno		6714,40
A17.031.045	vetrocamera 4-16-33.1 bassoemissivo, Uw = 2,2 W/mqK, Ug = 1,6 W/mqK, Uf = 2,3 W/mqK, Rw = 35 dB:			0,00
A17.031.045.a	vetrocamera 4-16-33.1 bassoemissivo, Uw = 2,2 W/mqK, Ug = 1,6 W/mqK, Uf = 2,3 W/mqK, Rw = 35 dB: / - finestra scorrevole a 2 ante 160 x 140 cm (2,24 mq)	Cadauno		996,00
A17.031.045.b	vetrocamera 4-16-33.1 bassoemissivo, Uw = 2,2 W/mqK, Ug = 1,6 W/mqK, Uf = 2,3 W/mqK, Rw = 35 dB: / - finestra scorrevole a 2 ante 220 x 140 cm (3,08 mq)	Cadauno		1332,00
A17.031.045.c	vetrocamera 4-16-33.1 bassoemissivo, Uw = 2,2 W/mqK, Ug = 1,6 W/mqK, Uf = 2,3 W/mqK, Rw = 35 dB: / - finestra scorrevole a 2 ante 280 x 140 cm (3,92 mq)	Cadauno		1668,00
A17.031.045.d	vetrocamera 4-16-33.1 bassoemissivo, Uw = 2,2 W/mqK, Ug = 1,6 W/mqK, Uf = 2,3 W/mqK, Rw = 35 dB: / - portafinestra scorrevole a 2 ante 160 x 240 cm (3,84 mq)	Cadauno		1636,00
A17.031.045.e	vetrocamera 4-16-33.1 bassoemissivo, Uw = 2,2 W/mqK, Ug = 1,6 W/mqK, Uf = 2,3 W/mqK, Rw = 35 dB: / - portafinestra scorrevole a 2 ante 220 x 240 cm (5,28 mq)	Cadauno		2212,00
A17.031.045.f	vetrocamera 4-16-33.1 bassoemissivo, Uw = 2,2 W/mqK, Ug = 1,6 W/mqK, Uf = 2,3 W/mqK, Rw = 35 dB: / - portafinestra scorrevole a 2 ante 280 x 240 cm (6,72 mq)	Cadauno		2788,00
A17.031.045.g	vetrocamera 4-16-33.1 bassoemissivo, Uw = 2,2 W/mqK, Ug = 1,6 W/mqK, Uf = 2,3 W/mqK, Rw = 35 dB: / - finestra scorrevole complanare (ribalta-scorri) a 2 ante 160 x 140 cm (2,24 mq)	Cadauno		1332,00
A17.031.045.h	vetrocamera 4-16-33.1 bassoemissivo, Uw = 2,2 W/mqK, Ug = 1,6 W/mqK, Uf = 2,3 W/mqK, Rw = 35 dB: / - finestra scorrevole complanare (ribalta-scorri) a 2 ante 220 x 140 cm (3,08 mq)	Cadauno		1794,00
A17.031.045.i	vetrocamera 4-16-33.1 bassoemissivo, Uw = 2,2 W/mqK, Ug = 1,6 W/mqK, Uf = 2,3 W/mqK, Rw = 35 dB: / - finestra scorrevole complanare (ribalta-scorri) a 2 ante 280 x 140 cm (3,92 mq)	Cadauno		2256,00
A17.031.045.j	vetrocamera 4-16-33.1 bassoemissivo, Uw = 2,2 W/mqK, Ug = 1,6 W/mqK, Uf = 2,3 W/mqK, Rw = 35 dB: / - portafinestra scorrevole complanare (ribalta-scorri) a 2 ante 160 x 240 cm (3,84 mq)	Cadauno		2212,00
A17.031.045.k	vetrocamera 4-16-33.1 bassoemissivo, Uw = 2,2 W/mqK, Ug = 1,6 W/mqK, Uf = 2,3 W/mqK, Rw = 35 dB: / - portafinestra scorrevole complanare (ribalta-scorri) a 2 ante 220 x 240 cm (5,28 mq)	Cadauno		3004,00
A17.031.045.l	vetrocamera 4-16-33.1 bassoemissivo, Uw = 2,2 W/mqK, Ug = 1,6 W/mqK, Uf = 2,3 W/mqK, Rw = 35 dB: / - portafinestra scorrevole complanare (ribalta-scorri) a 2 ante 280 x 240 cm (6,72 mq)	Cadauno		3796,00
A17.031.045.m	vetrocamera 4-16-33.1 bassoemissivo, Uw = 2,2 W/mqK, Ug = 1,6 W/mqK, Uf = 2,3 W/mqK, Rw = 35 dB: / - portafinestra scorrevole alzante a 2 ante 200 x 240 cm (4,80 mq)	Cadauno		2980,00
A17.031.045.n	vetrocamera 4-16-33.1 bassoemissivo, Uw = 2,2 W/mqK, Ug = 1,6 W/mqK, Uf = 2,3 W/mqK, Rw = 35 dB: / - portafinestra scorrevole alzante a 2 ante 250 x 240 cm (6,00 mq)	Cadauno		3700,00
A17.031.045.o	vetrocamera 4-16-33.1 bassoemissivo, Uw = 2,2 W/mqK, Ug = 1,6 W/mqK, Uf = 2,3 W/mqK, Rw = 35 dB: / - portafinestra scorrevole alzante a 2 ante 300 x 240 cm (7,20 mq)	Cadauno		4420,00
A17.031.045.p	vetrocamera 4-16-33.1 bassoemissivo, Uw = 2,2 W/mqK, Ug = 1,6 W/mqK, Uf = 2,3 W/mqK, Rw = 35 dB: / - portafinestra scorrevole alzante a 2 ante 350 x 240 cm (8,40 mq)	Cadauno		5140,00
A17.031.045.q	vetrocamera 4-16-33.1 bassoemissivo, Uw = 2,2 W/mqK, Ug = 1,6 W/mqK, Uf = 2,3 W/mqK, Rw = 35 dB: / - portafinestra scorrevole alzante a 2 ante 400 x 240 cm (9,60 mq)	Cadauno		5860,00
A17.031.050	vetrocamera 8-12-44.1 bassoemissivo, Uw = 2,2 W/mqK, Ug = 1,6 W/mqK, Uf = 2,3 W/mqK, Rw = 40 dB:			0,00
A17.031.050.a	vetrocamera 8-12-44.1 bassoemissivo, Uw = 2,2 W/mqK, Ug = 1,6 W/mqK, Uf = 2,3 W/mqK, Rw = 40 dB: / - finestra scorrevole a 2 ante 160 x 140 cm (2,24 mq)	Cadauno		1108,00
A17.031.050.b	vetrocamera 8-12-44.1 bassoemissivo, Uw = 2,2 W/mqK, Ug = 1,6 W/mqK, Uf = 2,3 W/mqK, Rw = 40 dB: / - finestra scorrevole a 2 ante 220 x 140 cm (3,08 mq)	Cadauno		1486,00
A17.031.050.c	vetrocamera 8-12-44.1 bassoemissivo, Uw = 2,2 W/mqK, Ug = 1,6 W/mqK, Uf = 2,3 W/mqK, Rw = 40 dB: / - finestra scorrevole a 2 ante 280 x 140 cm (3,92 mq)	Cadauno		1864,00
A17.031.050.d	vetrocamera 8-12-44.1 bassoemissivo, Uw = 2,2 W/mqK, Ug = 1,6 W/mqK, Uf = 2,3 W/mqK, Rw = 40 dB: / - portafinestra scorrevole a 2 ante 160 x 240 cm (3,84 mq)	Cadauno		1828,00
A17.031.050.e	vetrocamera 8-12-44.1 bassoemissivo, Uw = 2,2 W/mqK, Ug = 1,6 W/mqK, Uf = 2,3 W/mqK, Rw = 40 dB: / - portafinestra scorrevole a 2 ante 220 x 240 cm (5,28 mq)	Cadauno		2476,00
A17.031.050.f	vetrocamera 8-12-44.1 bassoemissivo, Uw = 2,2 W/mqK, Ug = 1,6 W/mqK, Uf = 2,3 W/mqK, Rw = 40 dB: / - portafinestra scorrevole a 2 ante 280 x 240 cm (6,72 mq)	Cadauno		3124,00
A17.031.050.g	vetrocamera 8-12-44.1 bassoemissivo, Uw = 2,2 W/mqK, Ug = 1,6 W/mqK, Uf = 2,3 W/mqK, Rw = 40 dB: / - finestra scorrevole complanare (ribalta-scorri) a 2 ante 160 x 140 cm (2,24 mq)	Cadauno		1444,00
A17.031.050.h	vetrocamera 8-12-44.1 bassoemissivo, Uw = 2,2 W/mqK, Ug = 1,6 W/mqK, Uf = 2,3 W/mqK, Rw = 40 dB: / - finestra scorrevole complanare (ribalta-scorri) a 2 ante 220 x 140 cm (3,08 mq)	Cadauno		1948,00
A17.031.050.i	vetrocamera 8-12-44.1 bassoemissivo, Uw = 2,2 W/mqK, Ug = 1,6 W/mqK, Uf = 2,3 W/mqK, Rw = 40 dB: / - finestra scorrevole complanare (ribalta-scorri) a 2 ante 280 x 140 cm (3,92 mq)	Cadauno		2452,00
A17.031.050.j	vetrocamera 8-12-44.1 bassoemissivo, Uw = 2,2 W/mqK, Ug = 1,6 W/mqK, Uf = 2,3 W/mqK, Rw = 40 dB: / - portafinestra scorrevole complanare (ribalta-scorri) a 2 ante 160 x 240 cm (3,84 mq)	Cadauno		2404,00
A17.031.050.k	vetrocamera 8-12-44.1 bassoemissivo, Uw = 2,2 W/mqK, Ug = 1,6 W/mqK, Uf = 2,3 W/mqK, Rw = 40 dB: / - portafinestra scorrevole complanare (ribalta-scorri) a 2 ante 220 x 240 cm (5,28 mq)	Cadauno		3268,00
A17.031.050.l	vetrocamera 8-12-44.1 bassoemissivo, Uw = 2,2 W/mqK, Ug = 1,6 W/mqK, Uf = 2,3 W/mqK, Rw = 40 dB: / - portafinestra scorrevole complanare (ribalta-scorri) a 2 ante 280 x 240 cm (6,72 mq)	Cadauno		4132,00
A17.031.050.m	vetrocamera 8-12-44.1 bassoemissivo, Uw = 2,2 W/mqK, Ug = 1,6 W/mqK, Uf = 2,3 W/mqK, Rw = 40 dB: / - portafinestra scorrevole alzante a 2 ante 200 x 240 cm (4,80 mq)	Cadauno		3220,00
A17.031.050.n	vetrocamera 8-12-44.1 bassoemissivo, Uw = 2,2 W/mqK, Ug = 1,6 W/mqK, Uf = 2,3 W/mqK, Rw = 40 dB: / - portafinestra scorrevole alzante a 2 ante 250 x 240 cm (6,00 mq)	Cadauno		4000,00
A17.031.050.o	vetrocamera 8-12-44.1 bassoemissivo, Uw = 2,2 W/mqK, Ug = 1,6 W/mqK, Uf = 2,3 W/mqK, Rw = 40 dB: / - portafinestra scorrevole alzante a 2 ante 300 x 240 cm (7,20 mq)	Cadauno		4780,00
A17.031.050.p	vetrocamera 8-12-44.1 bassoemissivo, Uw = 2,2 W/mqK, Ug = 1,6 W/mqK, Uf = 2,3 W/mqK, Rw = 40 dB: / - portafinestra scorrevole alzante a 2 ante 350 x 240 cm (8,40 mq)	Cadauno		5560,00
A17.031.050.q	vetrocamera 8-12-44.1 bassoemissivo, Uw = 2,2 W/mqK, Ug = 1,6 W/mqK, Uf = 2,3 W/mqK, Rw = 40 dB: / - portafinestra scorrevole alzante a 2 ante 400 x 240 cm (9,60 mq)	Cadauno		6340,00
A17.031.055	Sovrapprezzo per finestre e portefinestre in alluminio e monoblocco in alluminio per finiture diverse:			0,00
A17.031.055.a	Sovrapprezzo per finestre e portefinestre in alluminio e monoblocco in alluminio per finiture diverse: / - anodizzazione naturale spessore 15 µ	%		2,00
A17.031.055.b	Sovrapprezzo per finestre e portefinestre in alluminio e monoblocco in alluminio per finiture diverse: / - anodizzazione elettrocolore spessore 20 µ	%		3,00
A17.031.055.c	Sovrapprezzo per finestre e portefinestre in alluminio e monoblocco in alluminio per finiture diverse: / - verniciatura colori speciali	%		8,00
A17.031.055.d	Sovrapprezzo per finestre e portefinestre in alluminio e monoblocco in alluminio per finiture diverse: / - verniciatura effetto legno	%		8,00
A17.034	FINESTRE E PORTEFINESTRE IN ALLUMINIO-LEGNO
A17.034.005	vetrocamera 4-16-33.1 bassoemissivo con gas argon, Uw = 1,2 W/mqK, Ug = 1,0 W/mqK, Uf = 0,9 W/mqK, Rw = 35 dB:			0,00
A17.034.005.a	vetrocamera 4-16-33.1 bassoemissivo con gas argon, Uw = 1,2 W/mqK, Ug = 1,0 W/mqK, Uf = 0,9 W/mqK, Rw = 35 dB: / - finestra a 1 anta, a telaio fisso, 70 x 140 cm (0,98 mq)	Cadauno		222,26
A17.034.005.b	vetrocamera 4-16-33.1 bassoemissivo con gas argon, Uw = 1,2 W/mqK, Ug = 1,0 W/mqK, Uf = 0,9 W/mqK, Rw = 35 dB: / - finestra a 2 ante, a telaio fisso, 120 x 140 cm (1,68 mq)	Cadauno		381,02
A17.034.005.c	vetrocamera 4-16-33.1 bassoemissivo con gas argon, Uw = 1,2 W/mqK, Ug = 1,0 W/mqK, Uf = 0,9 W/mqK, Rw = 35 dB: / - portafinestra a 1 anta, a telaio fisso, 70 x 240 cm (1,68 mq)	Cadauno		381,02
A17.034.005.d	vetrocamera 4-16-33.1 bassoemissivo con gas argon, Uw = 1,2 W/mqK, Ug = 1,0 W/mqK, Uf = 0,9 W/mqK, Rw = 35 dB: / - portafinestra a 2 ante, a telaio fisso, 120 x 240 cm (2,88 mq)	Cadauno		653,18
A17.034.005.e	vetrocamera 4-16-33.1 bassoemissivo con gas argon, Uw = 1,2 W/mqK, Ug = 1,0 W/mqK, Uf = 0,9 W/mqK, Rw = 35 dB: / - finestra a 1 anta, a battente, 70 x 140 cm (0,98 mq)	Cadauno		333,40
A17.034.005.f	vetrocamera 4-16-33.1 bassoemissivo con gas argon, Uw = 1,2 W/mqK, Ug = 1,0 W/mqK, Uf = 0,9 W/mqK, Rw = 35 dB: / - finestra a 2 ante, a battente, 120 x 140 cm (1,68 mq)	Cadauno		571,54
A17.034.005.g	vetrocamera 4-16-33.1 bassoemissivo con gas argon, Uw = 1,2 W/mqK, Ug = 1,0 W/mqK, Uf = 0,9 W/mqK, Rw = 35 dB: / - finestra a 2 ante, a battente, 180 x 140 cm (2,52 cmq)	Cadauno		857,30
A17.034.005.h	vetrocamera 4-16-33.1 bassoemissivo con gas argon, Uw = 1,2 W/mqK, Ug = 1,0 W/mqK, Uf = 0,9 W/mqK, Rw = 35 dB: / - portafinestra 1 anta, a battente, 70 x 240 cm (1,68 mq)	Cadauno		571,54
A17.034.005.i	vetrocamera 4-16-33.1 bassoemissivo con gas argon, Uw = 1,2 W/mqK, Ug = 1,0 W/mqK, Uf = 0,9 W/mqK, Rw = 35 dB: / - portafinestra 2 ante, a battente, 120 x 240 cm (2,88 mq)	Cadauno		979,78
A17.034.005.j	vetrocamera 4-16-33.1 bassoemissivo con gas argon, Uw = 1,2 W/mqK, Ug = 1,0 W/mqK, Uf = 0,9 W/mqK, Rw = 35 dB: / - portafinestra 3 ante, a battente, 180 x 240 cm (4,32 mq)	Cadauno		1469,66
A17.034.005.k	vetrocamera 4-16-33.1 bassoemissivo con gas argon, Uw = 1,2 W/mqK, Ug = 1,0 W/mqK, Uf = 0,9 W/mqK, Rw = 35 dB: / - finestra a 1 anta, oscillobattente (anta-ribalta), 70 x 140 cm (0,98 mq)	Cadauno		433,40
A17.034.005.l	vetrocamera 4-16-33.1 bassoemissivo con gas argon, Uw = 1,2 W/mqK, Ug = 1,0 W/mqK, Uf = 0,9 W/mqK, Rw = 35 dB: / - finestra a 2 ante, oscillobattente (anta-ribalta), 120 x 140 cm (1,68 mq)	Cadauno		671,54
A17.034.005.m	vetrocamera 4-16-33.1 bassoemissivo con gas argon, Uw = 1,2 W/mqK, Ug = 1,0 W/mqK, Uf = 0,9 W/mqK, Rw = 35 dB: / - finestra a 2 ante, oscillobattente (anta-ribalta), 180 x 140 cm (2,52 cmq)	Cadauno		957,30
A17.034.005.n	vetrocamera 4-16-33.1 bassoemissivo con gas argon, Uw = 1,2 W/mqK, Ug = 1,0 W/mqK, Uf = 0,9 W/mqK, Rw = 35 dB: / - portafinestra a 1 anta, oscillobattente (anta-ribalta), 70 x 240 cm (1,68 mq)	Cadauno		671,54
A17.034.005.o	vetrocamera 4-16-33.1 bassoemissivo con gas argon, Uw = 1,2 W/mqK, Ug = 1,0 W/mqK, Uf = 0,9 W/mqK, Rw = 35 dB: / - portafinestra a 2 ante, oscillobattente (anta-ribalta), 120 x 240 cm (2,88 mq)	Cadauno		1079,78
A17.034.005.p	vetrocamera 4-16-33.1 bassoemissivo con gas argon, Uw = 1,2 W/mqK, Ug = 1,0 W/mqK, Uf = 0,9 W/mqK, Rw = 35 dB: / - portafinestra a 3 ante, oscillobattente (anta-ribalta), 180 x 240 cm (4,32 mq)	Cadauno		1569,66
A17.034.005.q	vetrocamera 4-16-33.1 bassoemissivo con gas argon, Uw = 1,2 W/mqK, Ug = 1,0 W/mqK, Uf = 0,9 W/mqK, Rw = 35 dB: / - finestra a 1 anta, a bilico orizzontale, 80 x 80 cm (0,64 mq)	Cadauno		217,73
A17.034.005.r	vetrocamera 4-16-33.1 bassoemissivo con gas argon, Uw = 1,2 W/mqK, Ug = 1,0 W/mqK, Uf = 0,9 W/mqK, Rw = 35 dB: / - finestra a 1 anta, a bilico orizzontale, 120 x 140 cm (1,68 mq)	Cadauno		571,54
A17.034.005.s	vetrocamera 4-16-33.1 bassoemissivo con gas argon, Uw = 1,2 W/mqK, Ug = 1,0 W/mqK, Uf = 0,9 W/mqK, Rw = 35 dB: / - portafinestra a 1 anta, a bilico verticale, 120 x 240 cm (2,88 mq)	Cadauno		979,78
A17.034.005.t	vetrocamera 4-16-33.1 bassoemissivo con gas argon, Uw = 1,2 W/mqK, Ug = 1,0 W/mqK, Uf = 0,9 W/mqK, Rw = 35 dB: / - portafinestra a 1 anta, a bilico verticale, 160 x 240 cm (3,84 mq)	Cadauno		1306,37
A17.034.005.u	vetrocamera 4-16-33.1 bassoemissivo con gas argon, Uw = 1,2 W/mqK, Ug = 1,0 W/mqK, Uf = 0,9 W/mqK, Rw = 35 dB: / - finestra a 1 anta, a vasistas, 80 x 80 cm (0,64 mq)	Cadauno		247,73
A17.034.005.v	vetrocamera 4-16-33.1 bassoemissivo con gas argon, Uw = 1,2 W/mqK, Ug = 1,0 W/mqK, Uf = 0,9 W/mqK, Rw = 35 dB: / - finestra a 1 anta, a vasistas, 80 x 140 cm (1,12 mq)	Cadauno		411,02
A17.034.010	vetrocamera 8-12-44.1 bassoemissivo con gas argon, Uw = 1,2 W/mqK, Ug = 1,0 W/mqK, Uf = 0,9 W/mqK, Rw = 40 dB:			0,00
A17.034.010.a	vetrocamera 8-12-44.1 bassoemissivo con gas argon, Uw = 1,2 W/mqK, Ug = 1,0 W/mqK, Uf = 0,9 W/mqK, Rw = 40 dB: / - finestra a 1 anta, a telaio fisso, 70 x 140 cm (0,98 mq)	Cadauno		277,83
A17.034.010.b	vetrocamera 8-12-44.1 bassoemissivo con gas argon, Uw = 1,2 W/mqK, Ug = 1,0 W/mqK, Uf = 0,9 W/mqK, Rw = 40 dB: / - finestra a 2 ante, a telaio fisso, 120 x 140 cm (1,68 mq)	Cadauno		476,28
A17.034.010.c	vetrocamera 8-12-44.1 bassoemissivo con gas argon, Uw = 1,2 W/mqK, Ug = 1,0 W/mqK, Uf = 0,9 W/mqK, Rw = 40 dB: / - portafinestra a 1 anta, a telaio fisso, 70 x 240 cm (1,68 mq)	Cadauno		476,28
A17.034.010.d	vetrocamera 8-12-44.1 bassoemissivo con gas argon, Uw = 1,2 W/mqK, Ug = 1,0 W/mqK, Uf = 0,9 W/mqK, Rw = 40 dB: / - portafinestra a 2 ante, a telaio fisso, 120 x 240 cm (2,88 mq)	Cadauno		816,48
A17.034.010.e	vetrocamera 8-12-44.1 bassoemissivo con gas argon, Uw = 1,2 W/mqK, Ug = 1,0 W/mqK, Uf = 0,9 W/mqK, Rw = 40 dB: / - finestra a 1 anta, a battente, 70 x 140 cm (0,98 mq)	Cadauno		366,74
A17.034.010.f	vetrocamera 8-12-44.1 bassoemissivo con gas argon, Uw = 1,2 W/mqK, Ug = 1,0 W/mqK, Uf = 0,9 W/mqK, Rw = 40 dB: / - finestra a 2 ante, a battente, 120 x 140 cm (1,68 mq)	Cadauno		628,69
A17.034.010.g	vetrocamera 8-12-44.1 bassoemissivo con gas argon, Uw = 1,2 W/mqK, Ug = 1,0 W/mqK, Uf = 0,9 W/mqK, Rw = 40 dB: / - finestra a 2 ante, a battente, 180 x 140 cm (2,52 cmq)	Cadauno		943,03
A17.034.010.h	vetrocamera 8-12-44.1 bassoemissivo con gas argon, Uw = 1,2 W/mqK, Ug = 1,0 W/mqK, Uf = 0,9 W/mqK, Rw = 40 dB: / - portafinestra 1 anta, a battente, 70 x 240 cm (1,68 mq)	Cadauno		628,69
A17.034.010.i	vetrocamera 8-12-44.1 bassoemissivo con gas argon, Uw = 1,2 W/mqK, Ug = 1,0 W/mqK, Uf = 0,9 W/mqK, Rw = 40 dB: / - portafinestra 2 ante, a battente, 120 x 240 cm (2,88 mq)	Cadauno		1077,75
A17.034.010.j	vetrocamera 8-12-44.1 bassoemissivo con gas argon, Uw = 1,2 W/mqK, Ug = 1,0 W/mqK, Uf = 0,9 W/mqK, Rw = 40 dB: / - portafinestra 3 ante, a battente, 180 x 240 cm (4,32 mq)	Cadauno		1616,63
A17.034.010.k	vetrocamera 8-12-44.1 bassoemissivo con gas argon, Uw = 1,2 W/mqK, Ug = 1,0 W/mqK, Uf = 0,9 W/mqK, Rw = 40 dB: / - finestra a 1 anta, oscillobattente (anta-ribalta), 70 x 140 cm (0,98 mq)	Cadauno		466,74
A17.034.010.l	vetrocamera 8-12-44.1 bassoemissivo con gas argon, Uw = 1,2 W/mqK, Ug = 1,0 W/mqK, Uf = 0,9 W/mqK, Rw = 40 dB: / - finestra a 2 ante, oscillobattente (anta-ribalta), 120 x 140 cm (1,68 mq)	Cadauno		728,69
A17.034.010.m	vetrocamera 8-12-44.1 bassoemissivo con gas argon, Uw = 1,2 W/mqK, Ug = 1,0 W/mqK, Uf = 0,9 W/mqK, Rw = 40 dB: / - finestra a 2 ante, oscillobattente (anta-ribalta), 180 x 140 cm (2,52 cmq)	Cadauno		1043,03
A17.034.010.n	vetrocamera 8-12-44.1 bassoemissivo con gas argon, Uw = 1,2 W/mqK, Ug = 1,0 W/mqK, Uf = 0,9 W/mqK, Rw = 40 dB: / - portafinestra a 1 anta, oscillobattente (anta-ribalta), 70 x 240 cm (1,68 mq)	Cadauno		728,69
A17.034.010.o	vetrocamera 8-12-44.1 bassoemissivo con gas argon, Uw = 1,2 W/mqK, Ug = 1,0 W/mqK, Uf = 0,9 W/mqK, Rw = 40 dB: / - portafinestra a 2 ante, oscillobattente (anta-ribalta), 120 x 240 cm (2,88 mq)	Cadauno		1177,75
A17.034.010.p	vetrocamera 8-12-44.1 bassoemissivo con gas argon, Uw = 1,2 W/mqK, Ug = 1,0 W/mqK, Uf = 0,9 W/mqK, Rw = 40 dB: / - portafinestra a 3 ante, oscillobattente (anta-ribalta), 180 x 240 cm (4,32 mq)	Cadauno		1716,63
A17.034.010.q	vetrocamera 8-12-44.1 bassoemissivo con gas argon, Uw = 1,2 W/mqK, Ug = 1,0 W/mqK, Uf = 0,9 W/mqK, Rw = 40 dB: / - finestra a 1 anta, a bilico orizzontale, 80 x 80 cm (0,64 mq)	Cadauno		239,50
A17.034.010.r	vetrocamera 8-12-44.1 bassoemissivo con gas argon, Uw = 1,2 W/mqK, Ug = 1,0 W/mqK, Uf = 0,9 W/mqK, Rw = 40 dB: / - finestra a 1 anta, a bilico orizzontale, 120 x 140 cm (1,68 mq)	Cadauno		628,69
A17.034.010.s	vetrocamera 8-12-44.1 bassoemissivo con gas argon, Uw = 1,2 W/mqK, Ug = 1,0 W/mqK, Uf = 0,9 W/mqK, Rw = 40 dB: / - portafinestra a 1 anta, a bilico verticale, 120 x 240 cm (2,88 mq)	Cadauno		1077,75
A17.034.010.t	vetrocamera 8-12-44.1 bassoemissivo con gas argon, Uw = 1,2 W/mqK, Ug = 1,0 W/mqK, Uf = 0,9 W/mqK, Rw = 40 dB: / - portafinestra a 1 anta, a bilico verticale, 160 x 240 cm (3,84 mq)	Cadauno		1437,00
A17.034.010.u	vetrocamera 8-12-44.1 bassoemissivo con gas argon, Uw = 1,2 W/mqK, Ug = 1,0 W/mqK, Uf = 0,9 W/mqK, Rw = 40 dB: / - finestra a 1 anta, a vasistas, 80 x 80 cm (0,64 mq)	Cadauno		269,50
A17.034.010.v	vetrocamera 8-12-44.1 bassoemissivo con gas argon, Uw = 1,2 W/mqK, Ug = 1,0 W/mqK, Uf = 0,9 W/mqK, Rw = 40 dB: / - finestra a 1 anta, a vasistas, 80 x 140 cm (1,12 mq)	Cadauno		449,13
A17.034.015	vetrocamera 4-16-33.1 bassoemissivo con gas argon, Uw = 1,6 W/mqK, Ug = 1,0 W/mqK, Uf = 2,0 W/mqK, Rw = 35 dB:			0,00
A17.034.015.a	vetrocamera 4-16-33.1 bassoemissivo con gas argon, Uw = 1,6 W/mqK, Ug = 1,0 W/mqK, Uf = 2,0 W/mqK, Rw = 35 dB: / - finestra a 1 anta, a telaio fisso, 70 x 140 cm (0,98 mq)	Cadauno		218,15
A17.034.015.b	vetrocamera 4-16-33.1 bassoemissivo con gas argon, Uw = 1,6 W/mqK, Ug = 1,0 W/mqK, Uf = 2,0 W/mqK, Rw = 35 dB: / - finestra a 2 ante, a telaio fisso, 120 x 140 cm (1,68 mq)	Cadauno		373,97
A17.034.015.c	vetrocamera 4-16-33.1 bassoemissivo con gas argon, Uw = 1,6 W/mqK, Ug = 1,0 W/mqK, Uf = 2,0 W/mqK, Rw = 35 dB: / - portafinestra a 1 anta, a telaio fisso, 70 x 240 cm (1,68 mq)	Cadauno		373,97
A17.034.015.d	vetrocamera 4-16-33.1 bassoemissivo con gas argon, Uw = 1,6 W/mqK, Ug = 1,0 W/mqK, Uf = 2,0 W/mqK, Rw = 35 dB: / - portafinestra a 2 ante, a telaio fisso, 120 x 240 cm (2,88 mq)	Cadauno		641,09
A17.034.015.e	vetrocamera 4-16-33.1 bassoemissivo con gas argon, Uw = 1,6 W/mqK, Ug = 1,0 W/mqK, Uf = 2,0 W/mqK, Rw = 35 dB: / - finestra a 1 anta, a battente, 70 x 140 cm (0,98 mq)	Cadauno		327,22
A17.034.015.f	vetrocamera 4-16-33.1 bassoemissivo con gas argon, Uw = 1,6 W/mqK, Ug = 1,0 W/mqK, Uf = 2,0 W/mqK, Rw = 35 dB: / - finestra a 2 ante, a battente, 120 x 140 cm (1,68 mq)	Cadauno		560,95
A17.034.015.g	vetrocamera 4-16-33.1 bassoemissivo con gas argon, Uw = 1,6 W/mqK, Ug = 1,0 W/mqK, Uf = 2,0 W/mqK, Rw = 35 dB: / - finestra a 2 ante, a battente, 180 x 140 cm (2,52 cmq)	Cadauno		841,43
A17.034.015.h	vetrocamera 4-16-33.1 bassoemissivo con gas argon, Uw = 1,6 W/mqK, Ug = 1,0 W/mqK, Uf = 2,0 W/mqK, Rw = 35 dB: / - portafinestra 1 anta, a battente, 70 x 240 cm (1,68 mq)	Cadauno		560,95
A17.034.015.i	vetrocamera 4-16-33.1 bassoemissivo con gas argon, Uw = 1,6 W/mqK, Ug = 1,0 W/mqK, Uf = 2,0 W/mqK, Rw = 35 dB: / - portafinestra 2 ante, a battente, 120 x 240 cm (2,88 mq)	Cadauno		961,63
A17.034.015.j	vetrocamera 4-16-33.1 bassoemissivo con gas argon, Uw = 1,6 W/mqK, Ug = 1,0 W/mqK, Uf = 2,0 W/mqK, Rw = 35 dB: / - portafinestra 3 ante, a battente, 180 x 240 cm (4,32 mq)	Cadauno		1442,45
A17.034.015.k	vetrocamera 4-16-33.1 bassoemissivo con gas argon, Uw = 1,6 W/mqK, Ug = 1,0 W/mqK, Uf = 2,0 W/mqK, Rw = 35 dB: / - finestra a 1 anta, oscillobattente (anta-ribalta), 70 x 140 cm (0,98 mq)	Cadauno		427,22
A17.034.015.l	vetrocamera 4-16-33.1 bassoemissivo con gas argon, Uw = 1,6 W/mqK, Ug = 1,0 W/mqK, Uf = 2,0 W/mqK, Rw = 35 dB: / - finestra a 2 ante, oscillobattente (anta-ribalta), 120 x 140 cm (1,68 mq)	Cadauno		660,95
A17.034.015.m	vetrocamera 4-16-33.1 bassoemissivo con gas argon, Uw = 1,6 W/mqK, Ug = 1,0 W/mqK, Uf = 2,0 W/mqK, Rw = 35 dB: / - finestra a 2 ante, oscillobattente (anta-ribalta), 180 x 140 cm (2,52 cmq)	Cadauno		941,43
A17.034.015.n	vetrocamera 4-16-33.1 bassoemissivo con gas argon, Uw = 1,6 W/mqK, Ug = 1,0 W/mqK, Uf = 2,0 W/mqK, Rw = 35 dB: / - portafinestra a 1 anta, oscillobattente (anta-ribalta), 70 x 240 cm (1,68 mq)	Cadauno		660,95
A17.034.015.o	vetrocamera 4-16-33.1 bassoemissivo con gas argon, Uw = 1,6 W/mqK, Ug = 1,0 W/mqK, Uf = 2,0 W/mqK, Rw = 35 dB: / - portafinestra a 2 ante, oscillobattente (anta-ribalta), 120 x 240 cm (2,88 mq)	Cadauno		1061,63
A17.034.015.p	vetrocamera 4-16-33.1 bassoemissivo con gas argon, Uw = 1,6 W/mqK, Ug = 1,0 W/mqK, Uf = 2,0 W/mqK, Rw = 35 dB: / - portafinestra a 3 ante, oscillobattente (anta-ribalta), 180 x 240 cm (4,32 mq)	Cadauno		1542,45
A17.034.015.q	vetrocamera 4-16-33.1 bassoemissivo con gas argon, Uw = 1,6 W/mqK, Ug = 1,0 W/mqK, Uf = 2,0 W/mqK, Rw = 35 dB: / - finestra a 1 anta, a bilico orizzontale, 80 x 80 cm (0,64 mq)	Cadauno		213,70
A17.034.015.r	vetrocamera 4-16-33.1 bassoemissivo con gas argon, Uw = 1,6 W/mqK, Ug = 1,0 W/mqK, Uf = 2,0 W/mqK, Rw = 35 dB: / - finestra a 1 anta, a bilico orizzontale, 120 x 140 cm (1,68 mq)	Cadauno		560,95
A17.034.015.s	vetrocamera 4-16-33.1 bassoemissivo con gas argon, Uw = 1,6 W/mqK, Ug = 1,0 W/mqK, Uf = 2,0 W/mqK, Rw = 35 dB: / - portafinestra a 1 anta, a bilico verticale, 120 x 240 cm (2,88 mq)	Cadauno		961,63
A17.034.015.t	vetrocamera 4-16-33.1 bassoemissivo con gas argon, Uw = 1,6 W/mqK, Ug = 1,0 W/mqK, Uf = 2,0 W/mqK, Rw = 35 dB: / - portafinestra a 1 anta, a bilico verticale, 160 x 240 cm (3,84 mq)	Cadauno		1282,18
A17.034.015.u	vetrocamera 4-16-33.1 bassoemissivo con gas argon, Uw = 1,6 W/mqK, Ug = 1,0 W/mqK, Uf = 2,0 W/mqK, Rw = 35 dB: / - finestra a 1 anta, a vasistas, 80 x 80 cm (0,64 mq)	Cadauno		243,70
A17.034.015.v	vetrocamera 4-16-33.1 bassoemissivo con gas argon, Uw = 1,6 W/mqK, Ug = 1,0 W/mqK, Uf = 2,0 W/mqK, Rw = 35 dB: / - finestra a 1 anta, a vasistas, 80 x 140 cm (1,12 mq)	Cadauno		403,97
A17.034.020	vetrocamera 8-12-44.1 bassoemissivo con gas argon, Uw = 1,6 W/mqK, Ug = 1,0 W/mqK, Uf = 2,0 W/mqK, Rw = 40 dB:			0,00
A17.034.020.a	vetrocamera 8-12-44.1 bassoemissivo con gas argon, Uw = 1,6 W/mqK, Ug = 1,0 W/mqK, Uf = 2,0 W/mqK, Rw = 40 dB: / - finestra a 1 anta, a telaio fisso, 70 x 140 cm (0,98 mq)	Cadauno		272,69
A17.034.020.b	vetrocamera 8-12-44.1 bassoemissivo con gas argon, Uw = 1,6 W/mqK, Ug = 1,0 W/mqK, Uf = 2,0 W/mqK, Rw = 40 dB: / - finestra a 2 ante, a telaio fisso, 120 x 140 cm (1,68 mq)	Cadauno		467,46
A17.034.020.c	vetrocamera 8-12-44.1 bassoemissivo con gas argon, Uw = 1,6 W/mqK, Ug = 1,0 W/mqK, Uf = 2,0 W/mqK, Rw = 40 dB: / - portafinestra a 1 anta, a telaio fisso, 70 x 240 cm (1,68 mq)	Cadauno		467,46
A17.034.020.d	vetrocamera 8-12-44.1 bassoemissivo con gas argon, Uw = 1,6 W/mqK, Ug = 1,0 W/mqK, Uf = 2,0 W/mqK, Rw = 40 dB: / - portafinestra a 2 ante, a telaio fisso, 120 x 240 cm (2,88 mq)	Cadauno		801,36
A17.034.020.e	vetrocamera 8-12-44.1 bassoemissivo con gas argon, Uw = 1,6 W/mqK, Ug = 1,0 W/mqK, Uf = 2,0 W/mqK, Rw = 40 dB: / - finestra a 1 anta, a battente, 70 x 140 cm (0,98 mq)	Cadauno		359,94
A17.034.020.f	vetrocamera 8-12-44.1 bassoemissivo con gas argon, Uw = 1,6 W/mqK, Ug = 1,0 W/mqK, Uf = 2,0 W/mqK, Rw = 40 dB: / - finestra a 2 ante, a battente, 120 x 140 cm (1,68 mq)	Cadauno		617,05
A17.034.020.g	vetrocamera 8-12-44.1 bassoemissivo con gas argon, Uw = 1,6 W/mqK, Ug = 1,0 W/mqK, Uf = 2,0 W/mqK, Rw = 40 dB: / - finestra a 2 ante, a battente, 180 x 140 cm (2,52 cmq)	Cadauno		925,57
A17.034.020.h	vetrocamera 8-12-44.1 bassoemissivo con gas argon, Uw = 1,6 W/mqK, Ug = 1,0 W/mqK, Uf = 2,0 W/mqK, Rw = 40 dB: / - portafinestra 1 anta, a battente, 70 x 240 cm (1,68 mq)	Cadauno		617,05
A17.034.020.i	vetrocamera 8-12-44.1 bassoemissivo con gas argon, Uw = 1,6 W/mqK, Ug = 1,0 W/mqK, Uf = 2,0 W/mqK, Rw = 40 dB: / - portafinestra 2 ante, a battente, 120 x 240 cm (2,88 mq)	Cadauno		1057,80
A17.034.020.j	vetrocamera 8-12-44.1 bassoemissivo con gas argon, Uw = 1,6 W/mqK, Ug = 1,0 W/mqK, Uf = 2,0 W/mqK, Rw = 40 dB: / - portafinestra 3 ante, a battente, 180 x 240 cm (4,32 mq)	Cadauno		1586,69
A17.034.020.k	vetrocamera 8-12-44.1 bassoemissivo con gas argon, Uw = 1,6 W/mqK, Ug = 1,0 W/mqK, Uf = 2,0 W/mqK, Rw = 40 dB: / - finestra a 1 anta, oscillobattente (anta-ribalta), 70 x 140 cm (0,98 mq)	Cadauno		459,94
A17.034.020.l	vetrocamera 8-12-44.1 bassoemissivo con gas argon, Uw = 1,6 W/mqK, Ug = 1,0 W/mqK, Uf = 2,0 W/mqK, Rw = 40 dB: / - finestra a 2 ante, oscillobattente (anta-ribalta), 120 x 140 cm (1,68 mq)	Cadauno		717,05
A17.034.020.m	vetrocamera 8-12-44.1 bassoemissivo con gas argon, Uw = 1,6 W/mqK, Ug = 1,0 W/mqK, Uf = 2,0 W/mqK, Rw = 40 dB: / - finestra a 2 ante, oscillobattente (anta-ribalta), 180 x 140 cm (2,52 cmq)	Cadauno		1025,57
A17.034.020.n	vetrocamera 8-12-44.1 bassoemissivo con gas argon, Uw = 1,6 W/mqK, Ug = 1,0 W/mqK, Uf = 2,0 W/mqK, Rw = 40 dB: / - portafinestra a 1 anta, oscillobattente (anta-ribalta), 70 x 240 cm (1,68 mq)	Cadauno		717,05
A17.034.020.o	vetrocamera 8-12-44.1 bassoemissivo con gas argon, Uw = 1,6 W/mqK, Ug = 1,0 W/mqK, Uf = 2,0 W/mqK, Rw = 40 dB: / - portafinestra a 2 ante, oscillobattente (anta-ribalta), 120 x 240 cm (2,88 mq)	Cadauno		1157,80
A17.034.020.p	vetrocamera 8-12-44.1 bassoemissivo con gas argon, Uw = 1,6 W/mqK, Ug = 1,0 W/mqK, Uf = 2,0 W/mqK, Rw = 40 dB: / - portafinestra a 3 ante, oscillobattente (anta-ribalta), 180 x 240 cm (4,32 mq)	Cadauno		1686,69
A17.034.020.q	vetrocamera 8-12-44.1 bassoemissivo con gas argon, Uw = 1,6 W/mqK, Ug = 1,0 W/mqK, Uf = 2,0 W/mqK, Rw = 40 dB: / - finestra a 1 anta, a bilico orizzontale, 80 x 80 cm (0,64 mq)	Cadauno		235,07
A17.034.020.r	vetrocamera 8-12-44.1 bassoemissivo con gas argon, Uw = 1,6 W/mqK, Ug = 1,0 W/mqK, Uf = 2,0 W/mqK, Rw = 40 dB: / - finestra a 1 anta, a bilico orizzontale, 120 x 140 cm (1,68 mq)	Cadauno		617,05
A17.034.020.s	vetrocamera 8-12-44.1 bassoemissivo con gas argon, Uw = 1,6 W/mqK, Ug = 1,0 W/mqK, Uf = 2,0 W/mqK, Rw = 40 dB: / - portafinestra a 1 anta, a bilico verticale, 120 x 240 cm (2,88 mq)	Cadauno		1057,80
A17.034.020.t	vetrocamera 8-12-44.1 bassoemissivo con gas argon, Uw = 1,6 W/mqK, Ug = 1,0 W/mqK, Uf = 2,0 W/mqK, Rw = 40 dB: / - portafinestra a 1 anta, a bilico verticale, 160 x 240 cm (3,84 mq)	Cadauno		1410,39
A17.034.020.u	vetrocamera 8-12-44.1 bassoemissivo con gas argon, Uw = 1,6 W/mqK, Ug = 1,0 W/mqK, Uf = 2,0 W/mqK, Rw = 40 dB: / - finestra a 1 anta, a vasistas, 80 x 80 cm (0,64 mq)	Cadauno		265,07
A17.034.020.v	vetrocamera 8-12-44.1 bassoemissivo con gas argon, Uw = 1,6 W/mqK, Ug = 1,0 W/mqK, Uf = 2,0 W/mqK, Rw = 40 dB: / - finestra a 1 anta, a vasistas, 80 x 140 cm (1,12 mq)	Cadauno		441,36
A17.034.025	vetrocamera 4-16-33.1 bassoemissivo, Uw = 2,2 W/mqK, Ug = 1,6 W/mqK, Uf = 2,3 W/mqK, Rw = 35 dB:			0,00
A17.034.025.a	vetrocamera 4-16-33.1 bassoemissivo, Uw = 2,2 W/mqK, Ug = 1,6 W/mqK, Uf = 2,3 W/mqK, Rw = 35 dB: / - finestra a 1 anta, a telaio fisso, 70 x 140 cm (0,98 mq)	Cadauno		205,80
A17.034.025.b	vetrocamera 4-16-33.1 bassoemissivo, Uw = 2,2 W/mqK, Ug = 1,6 W/mqK, Uf = 2,3 W/mqK, Rw = 35 dB: / - finestra a 2 ante, a telaio fisso, 120 x 140 cm (1,68 mq)	Cadauno		352,80
A17.034.025.c	vetrocamera 4-16-33.1 bassoemissivo, Uw = 2,2 W/mqK, Ug = 1,6 W/mqK, Uf = 2,3 W/mqK, Rw = 35 dB: / - portafinestra a 1 anta, a telaio fisso, 70 x 240 cm (1,68 mq)	Cadauno		352,80
A17.034.025.d	vetrocamera 4-16-33.1 bassoemissivo, Uw = 2,2 W/mqK, Ug = 1,6 W/mqK, Uf = 2,3 W/mqK, Rw = 35 dB: / - portafinestra a 2 ante, a telaio fisso, 120 x 240 cm (2,88 mq)	Cadauno		604,80
A17.034.025.e	vetrocamera 4-16-33.1 bassoemissivo, Uw = 2,2 W/mqK, Ug = 1,6 W/mqK, Uf = 2,3 W/mqK, Rw = 35 dB: / - finestra a 1 anta, a battente, 70 x 140 cm (0,98 mq)	Cadauno		308,70
A17.034.025.f	vetrocamera 4-16-33.1 bassoemissivo, Uw = 2,2 W/mqK, Ug = 1,6 W/mqK, Uf = 2,3 W/mqK, Rw = 35 dB: / - finestra a 2 ante, a battente, 120 x 140 cm (1,68 mq)	Cadauno		529,20
A17.034.025.g	vetrocamera 4-16-33.1 bassoemissivo, Uw = 2,2 W/mqK, Ug = 1,6 W/mqK, Uf = 2,3 W/mqK, Rw = 35 dB: / - finestra a 2 ante, a battente, 180 x 140 cm (2,52 cmq)	Cadauno		793,80
A17.034.025.h	vetrocamera 4-16-33.1 bassoemissivo, Uw = 2,2 W/mqK, Ug = 1,6 W/mqK, Uf = 2,3 W/mqK, Rw = 35 dB: / - portafinestra 1 anta, a battente, 70 x 240 cm (1,68 mq)	Cadauno		529,20
A17.034.025.i	vetrocamera 4-16-33.1 bassoemissivo, Uw = 2,2 W/mqK, Ug = 1,6 W/mqK, Uf = 2,3 W/mqK, Rw = 35 dB: / - portafinestra 2 ante, a battente, 120 x 240 cm (2,88 mq)	Cadauno		907,20
A17.034.025.j	vetrocamera 4-16-33.1 bassoemissivo, Uw = 2,2 W/mqK, Ug = 1,6 W/mqK, Uf = 2,3 W/mqK, Rw = 35 dB: / - portafinestra 3 ante, a battente, 180 x 240 cm (4,32 mq)	Cadauno		1360,80
A17.034.025.k	vetrocamera 4-16-33.1 bassoemissivo, Uw = 2,2 W/mqK, Ug = 1,6 W/mqK, Uf = 2,3 W/mqK, Rw = 35 dB: / - finestra a 1 anta, oscillobattente (anta-ribalta), 70 x 140 cm (0,98 mq)	Cadauno		408,70
A17.034.025.l	vetrocamera 4-16-33.1 bassoemissivo, Uw = 2,2 W/mqK, Ug = 1,6 W/mqK, Uf = 2,3 W/mqK, Rw = 35 dB: / - finestra a 2 ante, oscillobattente (anta-ribalta), 120 x 140 cm (1,68 mq)	Cadauno		629,20
A17.034.025.m	vetrocamera 4-16-33.1 bassoemissivo, Uw = 2,2 W/mqK, Ug = 1,6 W/mqK, Uf = 2,3 W/mqK, Rw = 35 dB: / - finestra a 2 ante, oscillobattente (anta-ribalta), 180 x 140 cm (2,52 cmq)	Cadauno		893,80
A17.034.025.n	vetrocamera 4-16-33.1 bassoemissivo, Uw = 2,2 W/mqK, Ug = 1,6 W/mqK, Uf = 2,3 W/mqK, Rw = 35 dB: / - portafinestra a 1 anta, oscillobattente (anta-ribalta), 70 x 240 cm (1,68 mq)	Cadauno		629,20
A17.034.025.o	vetrocamera 4-16-33.1 bassoemissivo, Uw = 2,2 W/mqK, Ug = 1,6 W/mqK, Uf = 2,3 W/mqK, Rw = 35 dB: / - portafinestra a 2 ante, oscillobattente (anta-ribalta), 120 x 240 cm (2,88 mq)	Cadauno		1007,20
A17.034.025.p	vetrocamera 4-16-33.1 bassoemissivo, Uw = 2,2 W/mqK, Ug = 1,6 W/mqK, Uf = 2,3 W/mqK, Rw = 35 dB: / - portafinestra a 3 ante, oscillobattente (anta-ribalta), 180 x 240 cm (4,32 mq)	Cadauno		1460,80
A17.034.025.q	vetrocamera 4-16-33.1 bassoemissivo, Uw = 2,2 W/mqK, Ug = 1,6 W/mqK, Uf = 2,3 W/mqK, Rw = 35 dB: / - finestra a 1 anta, a bilico orizzontale, 80 x 80 cm (0,64 mq)	Cadauno		201,60
A17.034.025.r	vetrocamera 4-16-33.1 bassoemissivo, Uw = 2,2 W/mqK, Ug = 1,6 W/mqK, Uf = 2,3 W/mqK, Rw = 35 dB: / - finestra a 1 anta, a bilico orizzontale, 120 x 140 cm (1,68 mq)	Cadauno		529,20
A17.034.025.s	vetrocamera 4-16-33.1 bassoemissivo, Uw = 2,2 W/mqK, Ug = 1,6 W/mqK, Uf = 2,3 W/mqK, Rw = 35 dB: / - portafinestra a 1 anta, a bilico verticale, 120 x 240 cm (2,88 mq)	Cadauno		907,20
A17.034.025.t	vetrocamera 4-16-33.1 bassoemissivo, Uw = 2,2 W/mqK, Ug = 1,6 W/mqK, Uf = 2,3 W/mqK, Rw = 35 dB: / - portafinestra a 1 anta, a bilico verticale, 160 x 240 cm (3,84 mq)	Cadauno		1209,60
A17.034.025.u	vetrocamera 4-16-33.1 bassoemissivo, Uw = 2,2 W/mqK, Ug = 1,6 W/mqK, Uf = 2,3 W/mqK, Rw = 35 dB: / - finestra a 1 anta, a vasistas, 80 x 80 cm (0,64 mq)	Cadauno		231,60
A17.034.025.v	vetrocamera 4-16-33.1 bassoemissivo, Uw = 2,2 W/mqK, Ug = 1,6 W/mqK, Uf = 2,3 W/mqK, Rw = 35 dB: / - finestra a 1 anta, a vasistas, 80 x 140 cm (1,12 mq)	Cadauno		382,80
A17.034.030	vetrocamera 8-12-44.1 bassoemissivo, Uw = 2,2 W/mqK, Ug = 1,6 W/mqK, Uf = 2,3 W/mqK, Rw = 40 dB:			0,00
A17.034.030.a	vetrocamera 8-12-44.1 bassoemissivo, Uw = 2,2 W/mqK, Ug = 1,6 W/mqK, Uf = 2,3 W/mqK, Rw = 40 dB: / - finestra a 1 anta, a telaio fisso, 70 x 140 cm (0,98 mq)	Cadauno		257,25
A17.034.030.b	vetrocamera 8-12-44.1 bassoemissivo, Uw = 2,2 W/mqK, Ug = 1,6 W/mqK, Uf = 2,3 W/mqK, Rw = 40 dB: / - finestra a 2 ante, a telaio fisso, 120 x 140 cm (1,68 mq)	Cadauno		441,00
A17.034.030.c	vetrocamera 8-12-44.1 bassoemissivo, Uw = 2,2 W/mqK, Ug = 1,6 W/mqK, Uf = 2,3 W/mqK, Rw = 40 dB: / - portafinestra a 1 anta, a telaio fisso, 70 x 240 cm (1,68 mq)	Cadauno		441,00
A17.034.030.d	vetrocamera 8-12-44.1 bassoemissivo, Uw = 2,2 W/mqK, Ug = 1,6 W/mqK, Uf = 2,3 W/mqK, Rw = 40 dB: / - portafinestra a 2 ante, a telaio fisso, 120 x 240 cm (2,88 mq)	Cadauno		756,00
A17.034.030.e	vetrocamera 8-12-44.1 bassoemissivo, Uw = 2,2 W/mqK, Ug = 1,6 W/mqK, Uf = 2,3 W/mqK, Rw = 40 dB: / - finestra a 1 anta, a battente, 70 x 140 cm (0,98 mq)	Cadauno		339,57
A17.034.030.f	vetrocamera 8-12-44.1 bassoemissivo, Uw = 2,2 W/mqK, Ug = 1,6 W/mqK, Uf = 2,3 W/mqK, Rw = 40 dB: / - finestra a 2 ante, a battente, 120 x 140 cm (1,68 mq)	Cadauno		582,12
A17.034.030.g	vetrocamera 8-12-44.1 bassoemissivo, Uw = 2,2 W/mqK, Ug = 1,6 W/mqK, Uf = 2,3 W/mqK, Rw = 40 dB: / - finestra a 2 ante, a battente, 180 x 140 cm (2,52 cmq)	Cadauno		873,18
A17.034.030.h	vetrocamera 8-12-44.1 bassoemissivo, Uw = 2,2 W/mqK, Ug = 1,6 W/mqK, Uf = 2,3 W/mqK, Rw = 40 dB: / - portafinestra 1 anta, a battente, 70 x 240 cm (1,68 mq)	Cadauno		582,12
A17.034.030.i	vetrocamera 8-12-44.1 bassoemissivo, Uw = 2,2 W/mqK, Ug = 1,6 W/mqK, Uf = 2,3 W/mqK, Rw = 40 dB: / - portafinestra 2 ante, a battente, 120 x 240 cm (2,88 mq)	Cadauno		997,92
A17.034.030.j	vetrocamera 8-12-44.1 bassoemissivo, Uw = 2,2 W/mqK, Ug = 1,6 W/mqK, Uf = 2,3 W/mqK, Rw = 40 dB: / - portafinestra 3 ante, a battente, 180 x 240 cm (4,32 mq)	Cadauno		1496,88
A17.034.030.k	vetrocamera 8-12-44.1 bassoemissivo, Uw = 2,2 W/mqK, Ug = 1,6 W/mqK, Uf = 2,3 W/mqK, Rw = 40 dB: / - finestra a 1 anta, oscillobattente (anta-ribalta), 70 x 140 cm (0,98 mq)	Cadauno		439,57
A17.034.030.l	vetrocamera 8-12-44.1 bassoemissivo, Uw = 2,2 W/mqK, Ug = 1,6 W/mqK, Uf = 2,3 W/mqK, Rw = 40 dB: / - finestra a 2 ante, oscillobattente (anta-ribalta), 120 x 140 cm (1,68 mq)	Cadauno		682,12
A17.034.030.m	vetrocamera 8-12-44.1 bassoemissivo, Uw = 2,2 W/mqK, Ug = 1,6 W/mqK, Uf = 2,3 W/mqK, Rw = 40 dB: / - finestra a 2 ante, oscillobattente (anta-ribalta), 180 x 140 cm (2,52 cmq)	Cadauno		973,18
A17.034.030.n	vetrocamera 8-12-44.1 bassoemissivo, Uw = 2,2 W/mqK, Ug = 1,6 W/mqK, Uf = 2,3 W/mqK, Rw = 40 dB: / - portafinestra a 1 anta, oscillobattente (anta-ribalta), 70 x 240 cm (1,68 mq)	Cadauno		682,12
A17.034.030.o	vetrocamera 8-12-44.1 bassoemissivo, Uw = 2,2 W/mqK, Ug = 1,6 W/mqK, Uf = 2,3 W/mqK, Rw = 40 dB: / - portafinestra a 2 ante, oscillobattente (anta-ribalta), 120 x 240 cm (2,88 mq)	Cadauno		1097,92
A17.034.030.p	vetrocamera 8-12-44.1 bassoemissivo, Uw = 2,2 W/mqK, Ug = 1,6 W/mqK, Uf = 2,3 W/mqK, Rw = 40 dB: / - portafinestra a 3 ante, oscillobattente (anta-ribalta), 180 x 240 cm (4,32 mq)	Cadauno		1596,88
A17.034.030.q	vetrocamera 8-12-44.1 bassoemissivo, Uw = 2,2 W/mqK, Ug = 1,6 W/mqK, Uf = 2,3 W/mqK, Rw = 40 dB: / - finestra a 1 anta, a bilico orizzontale, 80 x 80 cm (0,64 mq)	Cadauno		221,76
A17.034.030.r	vetrocamera 8-12-44.1 bassoemissivo, Uw = 2,2 W/mqK, Ug = 1,6 W/mqK, Uf = 2,3 W/mqK, Rw = 40 dB: / - finestra a 1 anta, a bilico orizzontale, 120 x 140 cm (1,68 mq)	Cadauno		582,12
A17.034.030.s	vetrocamera 8-12-44.1 bassoemissivo, Uw = 2,2 W/mqK, Ug = 1,6 W/mqK, Uf = 2,3 W/mqK, Rw = 40 dB: / - portafinestra a 1 anta, a bilico verticale, 120 x 240 cm (2,88 mq)	Cadauno		997,92
A17.034.030.t	vetrocamera 8-12-44.1 bassoemissivo, Uw = 2,2 W/mqK, Ug = 1,6 W/mqK, Uf = 2,3 W/mqK, Rw = 40 dB: / - portafinestra a 1 anta, a bilico verticale, 160 x 240 cm (3,84 mq)	Cadauno		1330,56
A17.034.030.u	vetrocamera 8-12-44.1 bassoemissivo, Uw = 2,2 W/mqK, Ug = 1,6 W/mqK, Uf = 2,3 W/mqK, Rw = 40 dB: / - finestra a 1 anta, a vasistas, 80 x 80 cm (0,64 mq)	Cadauno		251,76
A17.034.030.v	vetrocamera 8-12-44.1 bassoemissivo, Uw = 2,2 W/mqK, Ug = 1,6 W/mqK, Uf = 2,3 W/mqK, Rw = 40 dB: / - finestra a 1 anta, a vasistas, 80 x 140 cm (1,12 mq)	Cadauno		418,08
A17.034.035	vetrocamera 4-16-33.1 bassoemissivo con gas argon, Uw = 1,6 W/mqK, Ug = 1,0 W/mqK, Uf = 2,0 W/mqK, Rw = 35 dB:			0,00
A17.034.035.a	vetrocamera 4-16-33.1 bassoemissivo con gas argon, Uw = 1,6 W/mqK, Ug = 1,0 W/mqK, Uf = 2,0 W/mqK, Rw = 35 dB: / - finestra scorrevole a 2 ante 160 x 140 cm (2,24 mq)	Cadauno		997,25
A17.034.035.b	vetrocamera 4-16-33.1 bassoemissivo con gas argon, Uw = 1,6 W/mqK, Ug = 1,0 W/mqK, Uf = 2,0 W/mqK, Rw = 35 dB: / - finestra scorrevole a 2 ante 220 x 140 cm (3,08 mq)	Cadauno		1371,22
A17.034.035.c	vetrocamera 4-16-33.1 bassoemissivo con gas argon, Uw = 1,6 W/mqK, Ug = 1,0 W/mqK, Uf = 2,0 W/mqK, Rw = 35 dB: / - finestra scorrevole a 2 ante 280 x 140 cm (3,92 mq)	Cadauno		1745,18
A17.034.035.d	vetrocamera 4-16-33.1 bassoemissivo con gas argon, Uw = 1,6 W/mqK, Ug = 1,0 W/mqK, Uf = 2,0 W/mqK, Rw = 35 dB: / - portafinestra scorrevole a 2 ante 160 x 240 cm (3,84 mq)	Cadauno		1709,57
A17.034.035.e	vetrocamera 4-16-33.1 bassoemissivo con gas argon, Uw = 1,6 W/mqK, Ug = 1,0 W/mqK, Uf = 2,0 W/mqK, Rw = 35 dB: / - portafinestra scorrevole a 2 ante 220 x 240 cm (5,28 mq)	Cadauno		2350,66
A17.034.035.f	vetrocamera 4-16-33.1 bassoemissivo con gas argon, Uw = 1,6 W/mqK, Ug = 1,0 W/mqK, Uf = 2,0 W/mqK, Rw = 35 dB: / - portafinestra scorrevole a 2 ante 280 x 240 cm (6,72 mq)	Cadauno		2991,74
A17.034.035.g	vetrocamera 4-16-33.1 bassoemissivo con gas argon, Uw = 1,6 W/mqK, Ug = 1,0 W/mqK, Uf = 2,0 W/mqK, Rw = 35 dB: / - finestra scorrevole complanare (ribalta-scorri) a 2 ante 160 x 140 cm (2,24 mq)	Cadauno		1371,22
A17.034.035.h	vetrocamera 4-16-33.1 bassoemissivo con gas argon, Uw = 1,6 W/mqK, Ug = 1,0 W/mqK, Uf = 2,0 W/mqK, Rw = 35 dB: / - finestra scorrevole complanare (ribalta-scorri) a 2 ante 220 x 140 cm (3,08 mq)	Cadauno		1885,42
A17.034.035.i	vetrocamera 4-16-33.1 bassoemissivo con gas argon, Uw = 1,6 W/mqK, Ug = 1,0 W/mqK, Uf = 2,0 W/mqK, Rw = 35 dB: / - finestra scorrevole complanare (ribalta-scorri) a 2 ante 280 x 140 cm (3,92 mq)	Cadauno		2399,63
A17.034.035.j	vetrocamera 4-16-33.1 bassoemissivo con gas argon, Uw = 1,6 W/mqK, Ug = 1,0 W/mqK, Uf = 2,0 W/mqK, Rw = 35 dB: / - portafinestra scorrevole complanare (ribalta-scorri) a 2 ante 160 x 240 cm (3,84 mq)	Cadauno		2350,66
A17.034.035.k	vetrocamera 4-16-33.1 bassoemissivo con gas argon, Uw = 1,6 W/mqK, Ug = 1,0 W/mqK, Uf = 2,0 W/mqK, Rw = 35 dB: / - portafinestra scorrevole complanare (ribalta-scorri) a 2 ante 220 x 240 cm (5,28 mq)	Cadauno		3232,15
A17.034.035.l	vetrocamera 4-16-33.1 bassoemissivo con gas argon, Uw = 1,6 W/mqK, Ug = 1,0 W/mqK, Uf = 2,0 W/mqK, Rw = 35 dB: / - portafinestra scorrevole complanare (ribalta-scorri) a 2 ante 280 x 240 cm (6,72 mq)	Cadauno		4113,65
A17.034.035.m	vetrocamera 4-16-33.1 bassoemissivo con gas argon, Uw = 1,6 W/mqK, Ug = 1,0 W/mqK, Uf = 2,0 W/mqK, Rw = 35 dB: / - portafinestra scorrevole alzante a 2 ante 200 x 240 cm (4,80 mq)	Cadauno		3205,44
A17.034.035.n	vetrocamera 4-16-33.1 bassoemissivo con gas argon, Uw = 1,6 W/mqK, Ug = 1,0 W/mqK, Uf = 2,0 W/mqK, Rw = 35 dB: / - portafinestra scorrevole alzante a 2 ante 250 x 240 cm (6,00 mq)	Cadauno		4006,80
A17.034.035.o	vetrocamera 4-16-33.1 bassoemissivo con gas argon, Uw = 1,6 W/mqK, Ug = 1,0 W/mqK, Uf = 2,0 W/mqK, Rw = 35 dB: / - portafinestra scorrevole alzante a 2 ante 300 x 240 cm (7,20 mq)	Cadauno		4808,16
A17.034.035.p	vetrocamera 4-16-33.1 bassoemissivo con gas argon, Uw = 1,6 W/mqK, Ug = 1,0 W/mqK, Uf = 2,0 W/mqK, Rw = 35 dB: / - portafinestra scorrevole alzante a 2 ante 350 x 240 cm (8,40 mq)	Cadauno		5609,52
A17.034.035.q	vetrocamera 4-16-33.1 bassoemissivo con gas argon, Uw = 1,6 W/mqK, Ug = 1,0 W/mqK, Uf = 2,0 W/mqK, Rw = 35 dB: / - portafinestra scorrevole alzante a 2 ante 400 x 240 cm (9,60 mq)	Cadauno		6410,88
A17.034.040	vetrocamera 8-12-44.1 bassoemissivo con gas argon, Uw = 1,6 W/mqK, Ug = 1,0 W/mqK, Uf = 2,0 W/mqK, Rw = 40 dB:			0,00
A17.034.040.a	vetrocamera 8-12-44.1 bassoemissivo con gas argon, Uw = 1,6 W/mqK, Ug = 1,0 W/mqK, Uf = 2,0 W/mqK, Rw = 40 dB: / - finestra scorrevole a 2 ante 160 x 140 cm (2,24 mq)	Cadauno		1121,90
A17.034.040.b	vetrocamera 8-12-44.1 bassoemissivo con gas argon, Uw = 1,6 W/mqK, Ug = 1,0 W/mqK, Uf = 2,0 W/mqK, Rw = 40 dB: / - finestra scorrevole a 2 ante 220 x 140 cm (3,08 mq)	Cadauno		1542,62
A17.034.040.c	vetrocamera 8-12-44.1 bassoemissivo con gas argon, Uw = 1,6 W/mqK, Ug = 1,0 W/mqK, Uf = 2,0 W/mqK, Rw = 40 dB: / - finestra scorrevole a 2 ante 280 x 140 cm (3,92 mq)	Cadauno		1963,33
A17.034.040.d	vetrocamera 8-12-44.1 bassoemissivo con gas argon, Uw = 1,6 W/mqK, Ug = 1,0 W/mqK, Uf = 2,0 W/mqK, Rw = 40 dB: / - portafinestra scorrevole a 2 ante 160 x 240 cm (3,84 mq)	Cadauno		1923,26
A17.034.040.e	vetrocamera 8-12-44.1 bassoemissivo con gas argon, Uw = 1,6 W/mqK, Ug = 1,0 W/mqK, Uf = 2,0 W/mqK, Rw = 40 dB: / - portafinestra scorrevole a 2 ante 220 x 240 cm (5,28 mq)	Cadauno		2644,49
A17.034.040.f	vetrocamera 8-12-44.1 bassoemissivo con gas argon, Uw = 1,6 W/mqK, Ug = 1,0 W/mqK, Uf = 2,0 W/mqK, Rw = 40 dB: / - portafinestra scorrevole a 2 ante 280 x 240 cm (6,72 mq)	Cadauno		3365,71
A17.034.040.g	vetrocamera 8-12-44.1 bassoemissivo con gas argon, Uw = 1,6 W/mqK, Ug = 1,0 W/mqK, Uf = 2,0 W/mqK, Rw = 40 dB: / - finestra scorrevole complanare (ribalta-scorri) a 2 ante 160 x 140 cm (2,24 mq)	Cadauno		1495,87
A17.034.040.h	vetrocamera 8-12-44.1 bassoemissivo con gas argon, Uw = 1,6 W/mqK, Ug = 1,0 W/mqK, Uf = 2,0 W/mqK, Rw = 40 dB: / - finestra scorrevole complanare (ribalta-scorri) a 2 ante 220 x 140 cm (3,08 mq)	Cadauno		2056,82
A17.034.040.i	vetrocamera 8-12-44.1 bassoemissivo con gas argon, Uw = 1,6 W/mqK, Ug = 1,0 W/mqK, Uf = 2,0 W/mqK, Rw = 40 dB: / - finestra scorrevole complanare (ribalta-scorri) a 2 ante 280 x 140 cm (3,92 mq)	Cadauno		2617,78
A17.034.040.j	vetrocamera 8-12-44.1 bassoemissivo con gas argon, Uw = 1,6 W/mqK, Ug = 1,0 W/mqK, Uf = 2,0 W/mqK, Rw = 40 dB: / - portafinestra scorrevole complanare (ribalta-scorri) a 2 ante 160 x 240 cm (3,84 mq)	Cadauno		2564,35
A17.034.040.k	vetrocamera 8-12-44.1 bassoemissivo con gas argon, Uw = 1,6 W/mqK, Ug = 1,0 W/mqK, Uf = 2,0 W/mqK, Rw = 40 dB: / - portafinestra scorrevole complanare (ribalta-scorri) a 2 ante 220 x 240 cm (5,28 mq)	Cadauno		3525,98
A17.034.040.l	vetrocamera 8-12-44.1 bassoemissivo con gas argon, Uw = 1,6 W/mqK, Ug = 1,0 W/mqK, Uf = 2,0 W/mqK, Rw = 40 dB: / - portafinestra scorrevole complanare (ribalta-scorri) a 2 ante 280 x 240 cm (6,72 mq)	Cadauno		4487,62
A17.034.040.m	vetrocamera 8-12-44.1 bassoemissivo con gas argon, Uw = 1,6 W/mqK, Ug = 1,0 W/mqK, Uf = 2,0 W/mqK, Rw = 40 dB: / - portafinestra scorrevole alzante a 2 ante 200 x 240 cm (4,80 mq)	Cadauno		3472,56
A17.034.040.n	vetrocamera 8-12-44.1 bassoemissivo con gas argon, Uw = 1,6 W/mqK, Ug = 1,0 W/mqK, Uf = 2,0 W/mqK, Rw = 40 dB: / - portafinestra scorrevole alzante a 2 ante 250 x 240 cm (6,00 mq)	Cadauno		4340,70
A17.034.040.o	vetrocamera 8-12-44.1 bassoemissivo con gas argon, Uw = 1,6 W/mqK, Ug = 1,0 W/mqK, Uf = 2,0 W/mqK, Rw = 40 dB: / - portafinestra scorrevole alzante a 2 ante 300 x 240 cm (7,20 mq)	Cadauno		5208,84
A17.034.040.p	vetrocamera 8-12-44.1 bassoemissivo con gas argon, Uw = 1,6 W/mqK, Ug = 1,0 W/mqK, Uf = 2,0 W/mqK, Rw = 40 dB: / - portafinestra scorrevole alzante a 2 ante 350 x 240 cm (8,40 mq)	Cadauno		6076,98
A17.034.040.q	vetrocamera 8-12-44.1 bassoemissivo con gas argon, Uw = 1,6 W/mqK, Ug = 1,0 W/mqK, Uf = 2,0 W/mqK, Rw = 40 dB: / - portafinestra scorrevole alzante a 2 ante 400 x 240 cm (9,60 mq)	Cadauno		6945,12
A17.034.045	vetrocamera 4-16-33.1 bassoemissivo, Uw = 2,2 W/mqK, Ug = 1,6 W/mqK, Uf = 2,3 W/mqK, Rw = 35 dB:			0,00
A17.034.045.a	vetrocamera 4-16-33.1 bassoemissivo, Uw = 2,2 W/mqK, Ug = 1,6 W/mqK, Uf = 2,3 W/mqK, Rw = 35 dB: / - finestra scorrevole a 2 ante 160 x 140 cm (2,24 mq)	Cadauno		940,80
A17.034.045.b	vetrocamera 4-16-33.1 bassoemissivo, Uw = 2,2 W/mqK, Ug = 1,6 W/mqK, Uf = 2,3 W/mqK, Rw = 35 dB: / - finestra scorrevole a 2 ante 220 x 140 cm (3,08 mq)	Cadauno		1293,60
A17.034.045.c	vetrocamera 4-16-33.1 bassoemissivo, Uw = 2,2 W/mqK, Ug = 1,6 W/mqK, Uf = 2,3 W/mqK, Rw = 35 dB: / - finestra scorrevole a 2 ante 280 x 140 cm (3,92 mq)	Cadauno		1646,40
A17.034.045.d	vetrocamera 4-16-33.1 bassoemissivo, Uw = 2,2 W/mqK, Ug = 1,6 W/mqK, Uf = 2,3 W/mqK, Rw = 35 dB: / - portafinestra scorrevole a 2 ante 160 x 240 cm (3,84 mq)	Cadauno		1612,80
A17.034.045.e	vetrocamera 4-16-33.1 bassoemissivo, Uw = 2,2 W/mqK, Ug = 1,6 W/mqK, Uf = 2,3 W/mqK, Rw = 35 dB: / - portafinestra scorrevole a 2 ante 220 x 240 cm (5,28 mq)	Cadauno		2217,60
A17.034.045.f	vetrocamera 4-16-33.1 bassoemissivo, Uw = 2,2 W/mqK, Ug = 1,6 W/mqK, Uf = 2,3 W/mqK, Rw = 35 dB: / - portafinestra scorrevole a 2 ante 280 x 240 cm (6,72 mq)	Cadauno		2822,40
A17.034.045.g	vetrocamera 4-16-33.1 bassoemissivo, Uw = 2,2 W/mqK, Ug = 1,6 W/mqK, Uf = 2,3 W/mqK, Rw = 35 dB: / - finestra scorrevole complanare (ribalta-scorri) a 2 ante 160 x 140 cm (2,24 mq)	Cadauno		1293,60
A17.034.045.h	vetrocamera 4-16-33.1 bassoemissivo, Uw = 2,2 W/mqK, Ug = 1,6 W/mqK, Uf = 2,3 W/mqK, Rw = 35 dB: / - finestra scorrevole complanare (ribalta-scorri) a 2 ante 220 x 140 cm (3,08 mq)	Cadauno		1778,70
A17.034.045.i	vetrocamera 4-16-33.1 bassoemissivo, Uw = 2,2 W/mqK, Ug = 1,6 W/mqK, Uf = 2,3 W/mqK, Rw = 35 dB: / - finestra scorrevole complanare (ribalta-scorri) a 2 ante 280 x 140 cm (3,92 mq)	Cadauno		2263,80
A17.034.045.j	vetrocamera 4-16-33.1 bassoemissivo, Uw = 2,2 W/mqK, Ug = 1,6 W/mqK, Uf = 2,3 W/mqK, Rw = 35 dB: / - portafinestra scorrevole complanare (ribalta-scorri) a 2 ante 160 x 240 cm (3,84 mq)	Cadauno		2217,60
A17.034.045.k	vetrocamera 4-16-33.1 bassoemissivo, Uw = 2,2 W/mqK, Ug = 1,6 W/mqK, Uf = 2,3 W/mqK, Rw = 35 dB: / - portafinestra scorrevole complanare (ribalta-scorri) a 2 ante 220 x 240 cm (5,28 mq)	Cadauno		3049,20
A17.034.045.l	vetrocamera 4-16-33.1 bassoemissivo, Uw = 2,2 W/mqK, Ug = 1,6 W/mqK, Uf = 2,3 W/mqK, Rw = 35 dB: / - portafinestra scorrevole complanare (ribalta-scorri) a 2 ante 280 x 240 cm (6,72 mq)	Cadauno		3880,80
A17.034.045.m	vetrocamera 4-16-33.1 bassoemissivo, Uw = 2,2 W/mqK, Ug = 1,6 W/mqK, Uf = 2,3 W/mqK, Rw = 35 dB: / - portafinestra scorrevole alzante a 2 ante 200 x 240 cm (4,80 mq)	Cadauno		3024,00
A17.034.045.n	vetrocamera 4-16-33.1 bassoemissivo, Uw = 2,2 W/mqK, Ug = 1,6 W/mqK, Uf = 2,3 W/mqK, Rw = 35 dB: / - portafinestra scorrevole alzante a 2 ante 250 x 240 cm (6,00 mq)	Cadauno		3780,00
A17.034.045.o	vetrocamera 4-16-33.1 bassoemissivo, Uw = 2,2 W/mqK, Ug = 1,6 W/mqK, Uf = 2,3 W/mqK, Rw = 35 dB: / - portafinestra scorrevole alzante a 2 ante 300 x 240 cm (7,20 mq)	Cadauno		4536,00
A17.034.045.p	vetrocamera 4-16-33.1 bassoemissivo, Uw = 2,2 W/mqK, Ug = 1,6 W/mqK, Uf = 2,3 W/mqK, Rw = 35 dB: / - portafinestra scorrevole alzante a 2 ante 350 x 240 cm (8,40 mq)	Cadauno		5292,00
A17.034.045.q	vetrocamera 4-16-33.1 bassoemissivo, Uw = 2,2 W/mqK, Ug = 1,6 W/mqK, Uf = 2,3 W/mqK, Rw = 35 dB: / - portafinestra scorrevole alzante a 2 ante 400 x 240 cm (9,60 mq)	Cadauno		6048,00
A17.034.050	vetrocamera 8-12-44.1 bassoemissivo, Uw = 2,2 W/mqK, Ug = 1,6 W/mqK, Uf = 2,3 W/mqK, Rw = 40 dB:			0,00
A17.034.050.a	vetrocamera 8-12-44.1 bassoemissivo, Uw = 2,2 W/mqK, Ug = 1,6 W/mqK, Uf = 2,3 W/mqK, Rw = 40 dB: / - finestra scorrevole a 2 ante 160 x 140 cm (2,24 mq)	Cadauno		1058,40
A17.034.050.b	vetrocamera 8-12-44.1 bassoemissivo, Uw = 2,2 W/mqK, Ug = 1,6 W/mqK, Uf = 2,3 W/mqK, Rw = 40 dB: / - finestra scorrevole a 2 ante 220 x 140 cm (3,08 mq)	Cadauno		1455,30
A17.034.050.c	vetrocamera 8-12-44.1 bassoemissivo, Uw = 2,2 W/mqK, Ug = 1,6 W/mqK, Uf = 2,3 W/mqK, Rw = 40 dB: / - finestra scorrevole a 2 ante 280 x 140 cm (3,92 mq)	Cadauno		1852,20
A17.034.050.d	vetrocamera 8-12-44.1 bassoemissivo, Uw = 2,2 W/mqK, Ug = 1,6 W/mqK, Uf = 2,3 W/mqK, Rw = 40 dB: / - portafinestra scorrevole a 2 ante 160 x 240 cm (3,84 mq)	Cadauno		1814,40
A17.034.050.e	vetrocamera 8-12-44.1 bassoemissivo, Uw = 2,2 W/mqK, Ug = 1,6 W/mqK, Uf = 2,3 W/mqK, Rw = 40 dB: / - portafinestra scorrevole a 2 ante 220 x 240 cm (5,28 mq)	Cadauno		2494,80
A17.034.050.f	vetrocamera 8-12-44.1 bassoemissivo, Uw = 2,2 W/mqK, Ug = 1,6 W/mqK, Uf = 2,3 W/mqK, Rw = 40 dB: / - portafinestra scorrevole a 2 ante 280 x 240 cm (6,72 mq)	Cadauno		3175,20
A17.034.050.g	vetrocamera 8-12-44.1 bassoemissivo, Uw = 2,2 W/mqK, Ug = 1,6 W/mqK, Uf = 2,3 W/mqK, Rw = 40 dB: / - finestra scorrevole complanare (ribalta-scorri) a 2 ante 160 x 140 cm (2,24 mq)	Cadauno		1411,20
A17.034.050.h	vetrocamera 8-12-44.1 bassoemissivo, Uw = 2,2 W/mqK, Ug = 1,6 W/mqK, Uf = 2,3 W/mqK, Rw = 40 dB: / - finestra scorrevole complanare (ribalta-scorri) a 2 ante 220 x 140 cm (3,08 mq)	Cadauno		1940,40
A17.034.050.i	vetrocamera 8-12-44.1 bassoemissivo, Uw = 2,2 W/mqK, Ug = 1,6 W/mqK, Uf = 2,3 W/mqK, Rw = 40 dB: / - finestra scorrevole complanare (ribalta-scorri) a 2 ante 280 x 140 cm (3,92 mq)	Cadauno		2469,60
A17.034.050.j	vetrocamera 8-12-44.1 bassoemissivo, Uw = 2,2 W/mqK, Ug = 1,6 W/mqK, Uf = 2,3 W/mqK, Rw = 40 dB: / - portafinestra scorrevole complanare (ribalta-scorri) a 2 ante 160 x 240 cm (3,84 mq)	Cadauno		2419,20
A17.034.050.k	vetrocamera 8-12-44.1 bassoemissivo, Uw = 2,2 W/mqK, Ug = 1,6 W/mqK, Uf = 2,3 W/mqK, Rw = 40 dB: / - portafinestra scorrevole complanare (ribalta-scorri) a 2 ante 220 x 240 cm (5,28 mq)	Cadauno		3326,40
A17.034.050.l	vetrocamera 8-12-44.1 bassoemissivo, Uw = 2,2 W/mqK, Ug = 1,6 W/mqK, Uf = 2,3 W/mqK, Rw = 40 dB: / - portafinestra scorrevole complanare (ribalta-scorri) a 2 ante 280 x 240 cm (6,72 mq)	Cadauno		4233,60
A17.034.050.m	vetrocamera 8-12-44.1 bassoemissivo, Uw = 2,2 W/mqK, Ug = 1,6 W/mqK, Uf = 2,3 W/mqK, Rw = 40 dB: / - portafinestra scorrevole alzante a 2 ante 200 x 240 cm (4,80 mq)	Cadauno		3276,00
A17.034.050.n	vetrocamera 8-12-44.1 bassoemissivo, Uw = 2,2 W/mqK, Ug = 1,6 W/mqK, Uf = 2,3 W/mqK, Rw = 40 dB: / - portafinestra scorrevole alzante a 2 ante 250 x 240 cm (6,00 mq)	Cadauno		4095,00
A17.034.050.o	vetrocamera 8-12-44.1 bassoemissivo, Uw = 2,2 W/mqK, Ug = 1,6 W/mqK, Uf = 2,3 W/mqK, Rw = 40 dB: / - portafinestra scorrevole alzante a 2 ante 300 x 240 cm (7,20 mq)	Cadauno		4914,00
A17.034.050.p	vetrocamera 8-12-44.1 bassoemissivo, Uw = 2,2 W/mqK, Ug = 1,6 W/mqK, Uf = 2,3 W/mqK, Rw = 40 dB: / - portafinestra scorrevole alzante a 2 ante 350 x 240 cm (8,40 mq)	Cadauno		5733,00
A17.034.050.q	vetrocamera 8-12-44.1 bassoemissivo, Uw = 2,2 W/mqK, Ug = 1,6 W/mqK, Uf = 2,3 W/mqK, Rw = 40 dB: / - portafinestra scorrevole alzante a 2 ante 400 x 240 cm (9,60 mq)	Cadauno		6552,00
A17.037	FINESTRE E PORTEFINESTRE MONOBLOCCO IN ALLUMINIO-LEGNO
A17.037.005	vetrocamera 4-16-33.1 bassoemissivo con gas argon, Uw = 1,2 W/mqK, Ug = 1,0 W/mqK, Uf = 0,9 W/mqK, Rw = 35 dB:			0,00
A17.037.005.a	vetrocamera 4-16-33.1 bassoemissivo con gas argon, Uw = 1,2 W/mqK, Ug = 1,0 W/mqK, Uf = 0,9 W/mqK, Rw = 35 dB: / - finestra a 1 anta, a telaio fisso, 70 x 140 cm (0,98 mq)	Cadauno		322,26
A17.037.005.b	vetrocamera 4-16-33.1 bassoemissivo con gas argon, Uw = 1,2 W/mqK, Ug = 1,0 W/mqK, Uf = 0,9 W/mqK, Rw = 35 dB: / - finestra a 2 ante, a telaio fisso, 120 x 140 cm (1,68 mq)	Cadauno		481,02
A17.037.005.c	vetrocamera 4-16-33.1 bassoemissivo con gas argon, Uw = 1,2 W/mqK, Ug = 1,0 W/mqK, Uf = 0,9 W/mqK, Rw = 35 dB: / - portafinestra a 1 anta, a telaio fisso, 70 x 240 cm (1,68 mq)	Cadauno		481,02
A17.037.005.d	vetrocamera 4-16-33.1 bassoemissivo con gas argon, Uw = 1,2 W/mqK, Ug = 1,0 W/mqK, Uf = 0,9 W/mqK, Rw = 35 dB: / - portafinestra a 2 ante, a telaio fisso, 120 x 240 cm (2,88 mq)	Cadauno		753,18
A17.037.005.e	vetrocamera 4-16-33.1 bassoemissivo con gas argon, Uw = 1,2 W/mqK, Ug = 1,0 W/mqK, Uf = 0,9 W/mqK, Rw = 35 dB: / - finestra a 1 anta, a battente, 70 x 140 cm (0,98 mq)	Cadauno		433,40
A17.037.005.f	vetrocamera 4-16-33.1 bassoemissivo con gas argon, Uw = 1,2 W/mqK, Ug = 1,0 W/mqK, Uf = 0,9 W/mqK, Rw = 35 dB: / - finestra a 2 ante, a battente, 120 x 140 cm (1,68 mq)	Cadauno		671,54
A17.037.005.g	vetrocamera 4-16-33.1 bassoemissivo con gas argon, Uw = 1,2 W/mqK, Ug = 1,0 W/mqK, Uf = 0,9 W/mqK, Rw = 35 dB: / - finestra a 2 ante, a battente, 180 x 140 cm (2,52 cmq)	Cadauno		957,30
A17.037.005.h	vetrocamera 4-16-33.1 bassoemissivo con gas argon, Uw = 1,2 W/mqK, Ug = 1,0 W/mqK, Uf = 0,9 W/mqK, Rw = 35 dB: / - portafinestra 1 anta, a battente, 70 x 240 cm (1,68 mq)	Cadauno		671,54
A17.037.005.i	vetrocamera 4-16-33.1 bassoemissivo con gas argon, Uw = 1,2 W/mqK, Ug = 1,0 W/mqK, Uf = 0,9 W/mqK, Rw = 35 dB: / - portafinestra 2 ante, a battente, 120 x 240 cm (2,88 mq)	Cadauno		1079,78
A17.037.005.j	vetrocamera 4-16-33.1 bassoemissivo con gas argon, Uw = 1,2 W/mqK, Ug = 1,0 W/mqK, Uf = 0,9 W/mqK, Rw = 35 dB: / - portafinestra 3 ante, a battente, 180 x 240 cm (4,32 mq)	Cadauno		1569,66
A17.037.005.k	vetrocamera 4-16-33.1 bassoemissivo con gas argon, Uw = 1,2 W/mqK, Ug = 1,0 W/mqK, Uf = 0,9 W/mqK, Rw = 35 dB: / - finestra a 1 anta, oscillobattente (anta-ribalta), 70 x 140 cm (0,98 mq)	Cadauno		533,40
A17.037.005.l	vetrocamera 4-16-33.1 bassoemissivo con gas argon, Uw = 1,2 W/mqK, Ug = 1,0 W/mqK, Uf = 0,9 W/mqK, Rw = 35 dB: / - finestra a 2 ante, oscillobattente (anta-ribalta), 120 x 140 cm (1,68 mq)	Cadauno		771,54
A17.037.005.m	vetrocamera 4-16-33.1 bassoemissivo con gas argon, Uw = 1,2 W/mqK, Ug = 1,0 W/mqK, Uf = 0,9 W/mqK, Rw = 35 dB: / - finestra a 2 ante, oscillobattente (anta-ribalta), 180 x 140 cm (2,52 cmq)	Cadauno		1057,30
A17.037.005.n	vetrocamera 4-16-33.1 bassoemissivo con gas argon, Uw = 1,2 W/mqK, Ug = 1,0 W/mqK, Uf = 0,9 W/mqK, Rw = 35 dB: / - portafinestra a 1 anta, oscillobattente (anta-ribalta), 70 x 240 cm (1,68 mq)	Cadauno		771,54
A17.037.005.o	vetrocamera 4-16-33.1 bassoemissivo con gas argon, Uw = 1,2 W/mqK, Ug = 1,0 W/mqK, Uf = 0,9 W/mqK, Rw = 35 dB: / - portafinestra a 2 ante, oscillobattente (anta-ribalta), 120 x 240 cm (2,88 mq)	Cadauno		1179,78
A17.037.005.p	vetrocamera 4-16-33.1 bassoemissivo con gas argon, Uw = 1,2 W/mqK, Ug = 1,0 W/mqK, Uf = 0,9 W/mqK, Rw = 35 dB: / - portafinestra a 3 ante, oscillobattente (anta-ribalta), 180 x 240 cm (4,32 mq)	Cadauno		1669,66
A17.037.005.q	vetrocamera 4-16-33.1 bassoemissivo con gas argon, Uw = 1,2 W/mqK, Ug = 1,0 W/mqK, Uf = 0,9 W/mqK, Rw = 35 dB: / - finestra a 1 anta, a bilico orizzontale, 80 x 80 cm (0,64 mq)	Cadauno		317,73
A17.037.005.r	vetrocamera 4-16-33.1 bassoemissivo con gas argon, Uw = 1,2 W/mqK, Ug = 1,0 W/mqK, Uf = 0,9 W/mqK, Rw = 35 dB: / - finestra a 1 anta, a bilico orizzontale, 120 x 140 cm (1,68 mq)	Cadauno		671,54
A17.037.005.s	vetrocamera 4-16-33.1 bassoemissivo con gas argon, Uw = 1,2 W/mqK, Ug = 1,0 W/mqK, Uf = 0,9 W/mqK, Rw = 35 dB: / - portafinestra a 1 anta, a bilico verticale, 120 x 240 cm (2,88 mq)	Cadauno		1079,78
A17.037.005.t	vetrocamera 4-16-33.1 bassoemissivo con gas argon, Uw = 1,2 W/mqK, Ug = 1,0 W/mqK, Uf = 0,9 W/mqK, Rw = 35 dB: / - portafinestra a 1 anta, a bilico verticale, 160 x 240 cm (3,84 mq)	Cadauno		1406,37
A17.037.005.u	vetrocamera 4-16-33.1 bassoemissivo con gas argon, Uw = 1,2 W/mqK, Ug = 1,0 W/mqK, Uf = 0,9 W/mqK, Rw = 35 dB: / - finestra a 1 anta, a vasistas, 80 x 80 cm (0,64 mq)	Cadauno		347,73
A17.037.005.v	vetrocamera 4-16-33.1 bassoemissivo con gas argon, Uw = 1,2 W/mqK, Ug = 1,0 W/mqK, Uf = 0,9 W/mqK, Rw = 35 dB: / - finestra a 1 anta, a vasistas, 80 x 140 cm (1,12 mq)	Cadauno		511,02
A17.037.010	vetrocamera 8-12-44.1 bassoemissivo con gas argon, Uw = 1,2 W/mqK, Ug = 1,0 W/mqK, Uf = 0,9 W/mqK, Rw = 40 dB:			0,00
A17.037.010.a	vetrocamera 8-12-44.1 bassoemissivo con gas argon, Uw = 1,2 W/mqK, Ug = 1,0 W/mqK, Uf = 0,9 W/mqK, Rw = 40 dB: / - finestra a 1 anta, a telaio fisso, 70 x 140 cm (0,98 mq)	Cadauno		377,83
A17.037.010.b	vetrocamera 8-12-44.1 bassoemissivo con gas argon, Uw = 1,2 W/mqK, Ug = 1,0 W/mqK, Uf = 0,9 W/mqK, Rw = 40 dB: / - finestra a 2 ante, a telaio fisso, 120 x 140 cm (1,68 mq)	Cadauno		576,28
A17.037.010.c	vetrocamera 8-12-44.1 bassoemissivo con gas argon, Uw = 1,2 W/mqK, Ug = 1,0 W/mqK, Uf = 0,9 W/mqK, Rw = 40 dB: / - portafinestra a 1 anta, a telaio fisso, 70 x 240 cm (1,68 mq)	Cadauno		576,28
A17.037.010.d	vetrocamera 8-12-44.1 bassoemissivo con gas argon, Uw = 1,2 W/mqK, Ug = 1,0 W/mqK, Uf = 0,9 W/mqK, Rw = 40 dB: / - portafinestra a 2 ante, a telaio fisso, 120 x 240 cm (2,88 mq)	Cadauno		916,48
A17.037.010.e	vetrocamera 8-12-44.1 bassoemissivo con gas argon, Uw = 1,2 W/mqK, Ug = 1,0 W/mqK, Uf = 0,9 W/mqK, Rw = 40 dB: / - finestra a 1 anta, a battente, 70 x 140 cm (0,98 mq)	Cadauno		466,74
A17.037.010.f	vetrocamera 8-12-44.1 bassoemissivo con gas argon, Uw = 1,2 W/mqK, Ug = 1,0 W/mqK, Uf = 0,9 W/mqK, Rw = 40 dB: / - finestra a 2 ante, a battente, 120 x 140 cm (1,68 mq)	Cadauno		728,69
A17.037.010.g	vetrocamera 8-12-44.1 bassoemissivo con gas argon, Uw = 1,2 W/mqK, Ug = 1,0 W/mqK, Uf = 0,9 W/mqK, Rw = 40 dB: / - finestra a 2 ante, a battente, 180 x 140 cm (2,52 cmq)	Cadauno		1043,03
A17.037.010.h	vetrocamera 8-12-44.1 bassoemissivo con gas argon, Uw = 1,2 W/mqK, Ug = 1,0 W/mqK, Uf = 0,9 W/mqK, Rw = 40 dB: / - portafinestra 1 anta, a battente, 70 x 240 cm (1,68 mq)	Cadauno		728,69
A17.037.010.i	vetrocamera 8-12-44.1 bassoemissivo con gas argon, Uw = 1,2 W/mqK, Ug = 1,0 W/mqK, Uf = 0,9 W/mqK, Rw = 40 dB: / - portafinestra 2 ante, a battente, 120 x 240 cm (2,88 mq)	Cadauno		1177,75
A17.037.010.j	vetrocamera 8-12-44.1 bassoemissivo con gas argon, Uw = 1,2 W/mqK, Ug = 1,0 W/mqK, Uf = 0,9 W/mqK, Rw = 40 dB: / - portafinestra 3 ante, a battente, 180 x 240 cm (4,32 mq)	Cadauno		1716,63
A17.037.010.k	vetrocamera 8-12-44.1 bassoemissivo con gas argon, Uw = 1,2 W/mqK, Ug = 1,0 W/mqK, Uf = 0,9 W/mqK, Rw = 40 dB: / - finestra a 1 anta, oscillobattente (anta-ribalta), 70 x 140 cm (0,98 mq)	Cadauno		566,74
A17.037.010.l	vetrocamera 8-12-44.1 bassoemissivo con gas argon, Uw = 1,2 W/mqK, Ug = 1,0 W/mqK, Uf = 0,9 W/mqK, Rw = 40 dB: / - finestra a 2 ante, oscillobattente (anta-ribalta), 120 x 140 cm (1,68 mq)	Cadauno		828,69
A17.037.010.m	vetrocamera 8-12-44.1 bassoemissivo con gas argon, Uw = 1,2 W/mqK, Ug = 1,0 W/mqK, Uf = 0,9 W/mqK, Rw = 40 dB: / - finestra a 2 ante, oscillobattente (anta-ribalta), 180 x 140 cm (2,52 cmq)	Cadauno		1143,03
A17.037.010.n	vetrocamera 8-12-44.1 bassoemissivo con gas argon, Uw = 1,2 W/mqK, Ug = 1,0 W/mqK, Uf = 0,9 W/mqK, Rw = 40 dB: / - portafinestra a 1 anta, oscillobattente (anta-ribalta), 70 x 240 cm (1,68 mq)	Cadauno		828,69
A17.037.010.o	vetrocamera 8-12-44.1 bassoemissivo con gas argon, Uw = 1,2 W/mqK, Ug = 1,0 W/mqK, Uf = 0,9 W/mqK, Rw = 40 dB: / - portafinestra a 2 ante, oscillobattente (anta-ribalta), 120 x 240 cm (2,88 mq)	Cadauno		1277,75
A17.037.010.p	vetrocamera 8-12-44.1 bassoemissivo con gas argon, Uw = 1,2 W/mqK, Ug = 1,0 W/mqK, Uf = 0,9 W/mqK, Rw = 40 dB: / - portafinestra a 3 ante, oscillobattente (anta-ribalta), 180 x 240 cm (4,32 mq)	Cadauno		1816,63
A17.037.010.q	vetrocamera 8-12-44.1 bassoemissivo con gas argon, Uw = 1,2 W/mqK, Ug = 1,0 W/mqK, Uf = 0,9 W/mqK, Rw = 40 dB: / - finestra a 1 anta, a bilico orizzontale, 80 x 80 cm (0,64 mq)	Cadauno		339,50
A17.037.010.r	vetrocamera 8-12-44.1 bassoemissivo con gas argon, Uw = 1,2 W/mqK, Ug = 1,0 W/mqK, Uf = 0,9 W/mqK, Rw = 40 dB: / - finestra a 1 anta, a bilico orizzontale, 120 x 140 cm (1,68 mq)	Cadauno		728,69
A17.037.010.s	vetrocamera 8-12-44.1 bassoemissivo con gas argon, Uw = 1,2 W/mqK, Ug = 1,0 W/mqK, Uf = 0,9 W/mqK, Rw = 40 dB: / - portafinestra a 1 anta, a bilico verticale, 120 x 240 cm (2,88 mq)	Cadauno		1177,75
A17.037.010.t	vetrocamera 8-12-44.1 bassoemissivo con gas argon, Uw = 1,2 W/mqK, Ug = 1,0 W/mqK, Uf = 0,9 W/mqK, Rw = 40 dB: / - portafinestra a 1 anta, a bilico verticale, 160 x 240 cm (3,84 mq)	Cadauno		1537,00
A17.037.010.u	vetrocamera 8-12-44.1 bassoemissivo con gas argon, Uw = 1,2 W/mqK, Ug = 1,0 W/mqK, Uf = 0,9 W/mqK, Rw = 40 dB: / - finestra a 1 anta, a vasistas, 80 x 80 cm (0,64 mq)	Cadauno		369,50
A17.037.010.v	vetrocamera 8-12-44.1 bassoemissivo con gas argon, Uw = 1,2 W/mqK, Ug = 1,0 W/mqK, Uf = 0,9 W/mqK, Rw = 40 dB: / - finestra a 1 anta, a vasistas, 80 x 140 cm (1,12 mq)	Cadauno		549,13
A17.037.015	vetrocamera 4-16-33.1 bassoemissivo con gas argon, Uw = 1,6 W/mqK, Ug = 1,0 W/mqK, Uf = 2,0 W/mqK, Rw = 35 dB:			0,00
A17.037.015.a	vetrocamera 4-16-33.1 bassoemissivo con gas argon, Uw = 1,6 W/mqK, Ug = 1,0 W/mqK, Uf = 2,0 W/mqK, Rw = 35 dB: / - finestra a 1 anta, a telaio fisso, 70 x 140 cm (0,98 mq)	Cadauno		318,15
A17.037.015.b	vetrocamera 4-16-33.1 bassoemissivo con gas argon, Uw = 1,6 W/mqK, Ug = 1,0 W/mqK, Uf = 2,0 W/mqK, Rw = 35 dB: / - finestra a 2 ante, a telaio fisso, 120 x 140 cm (1,68 mq)	Cadauno		473,97
A17.037.015.c	vetrocamera 4-16-33.1 bassoemissivo con gas argon, Uw = 1,6 W/mqK, Ug = 1,0 W/mqK, Uf = 2,0 W/mqK, Rw = 35 dB: / - portafinestra a 1 anta, a telaio fisso, 70 x 240 cm (1,68 mq)	Cadauno		473,97
A17.037.015.d	vetrocamera 4-16-33.1 bassoemissivo con gas argon, Uw = 1,6 W/mqK, Ug = 1,0 W/mqK, Uf = 2,0 W/mqK, Rw = 35 dB: / - portafinestra a 2 ante, a telaio fisso, 120 x 240 cm (2,88 mq)	Cadauno		741,09
A17.037.015.e	vetrocamera 4-16-33.1 bassoemissivo con gas argon, Uw = 1,6 W/mqK, Ug = 1,0 W/mqK, Uf = 2,0 W/mqK, Rw = 35 dB: / - finestra a 1 anta, a battente, 70 x 140 cm (0,98 mq)	Cadauno		427,22
A17.037.015.f	vetrocamera 4-16-33.1 bassoemissivo con gas argon, Uw = 1,6 W/mqK, Ug = 1,0 W/mqK, Uf = 2,0 W/mqK, Rw = 35 dB: / - finestra a 2 ante, a battente, 120 x 140 cm (1,68 mq)	Cadauno		660,95
A17.037.015.g	vetrocamera 4-16-33.1 bassoemissivo con gas argon, Uw = 1,6 W/mqK, Ug = 1,0 W/mqK, Uf = 2,0 W/mqK, Rw = 35 dB: / - finestra a 2 ante, a battente, 180 x 140 cm (2,52 cmq)	Cadauno		941,43
A17.037.015.h	vetrocamera 4-16-33.1 bassoemissivo con gas argon, Uw = 1,6 W/mqK, Ug = 1,0 W/mqK, Uf = 2,0 W/mqK, Rw = 35 dB: / - portafinestra 1 anta, a battente, 70 x 240 cm (1,68 mq)	Cadauno		660,95
A17.037.015.i	vetrocamera 4-16-33.1 bassoemissivo con gas argon, Uw = 1,6 W/mqK, Ug = 1,0 W/mqK, Uf = 2,0 W/mqK, Rw = 35 dB: / - portafinestra 2 ante, a battente, 120 x 240 cm (2,88 mq)	Cadauno		1061,63
A17.037.015.j	vetrocamera 4-16-33.1 bassoemissivo con gas argon, Uw = 1,6 W/mqK, Ug = 1,0 W/mqK, Uf = 2,0 W/mqK, Rw = 35 dB: / - portafinestra 3 ante, a battente, 180 x 240 cm (4,32 mq)	Cadauno		1542,45
A17.037.015.k	vetrocamera 4-16-33.1 bassoemissivo con gas argon, Uw = 1,6 W/mqK, Ug = 1,0 W/mqK, Uf = 2,0 W/mqK, Rw = 35 dB: / - finestra a 1 anta, oscillobattente (anta-ribalta), 70 x 140 cm (0,98 mq)	Cadauno		527,22
A17.037.015.l	vetrocamera 4-16-33.1 bassoemissivo con gas argon, Uw = 1,6 W/mqK, Ug = 1,0 W/mqK, Uf = 2,0 W/mqK, Rw = 35 dB: / - finestra a 2 ante, oscillobattente (anta-ribalta), 120 x 140 cm (1,68 mq)	Cadauno		760,95
A17.037.015.m	vetrocamera 4-16-33.1 bassoemissivo con gas argon, Uw = 1,6 W/mqK, Ug = 1,0 W/mqK, Uf = 2,0 W/mqK, Rw = 35 dB: / - finestra a 2 ante, oscillobattente (anta-ribalta), 180 x 140 cm (2,52 cmq)	Cadauno		1041,43
A17.037.015.n	vetrocamera 4-16-33.1 bassoemissivo con gas argon, Uw = 1,6 W/mqK, Ug = 1,0 W/mqK, Uf = 2,0 W/mqK, Rw = 35 dB: / - portafinestra a 1 anta, oscillobattente (anta-ribalta), 70 x 240 cm (1,68 mq)	Cadauno		760,95
A17.037.015.o	vetrocamera 4-16-33.1 bassoemissivo con gas argon, Uw = 1,6 W/mqK, Ug = 1,0 W/mqK, Uf = 2,0 W/mqK, Rw = 35 dB: / - portafinestra a 2 ante, oscillobattente (anta-ribalta), 120 x 240 cm (2,88 mq)	Cadauno		1161,63
A17.037.015.p	vetrocamera 4-16-33.1 bassoemissivo con gas argon, Uw = 1,6 W/mqK, Ug = 1,0 W/mqK, Uf = 2,0 W/mqK, Rw = 35 dB: / - portafinestra a 3 ante, oscillobattente (anta-ribalta), 180 x 240 cm (4,32 mq)	Cadauno		1642,45
A17.037.015.q	vetrocamera 4-16-33.1 bassoemissivo con gas argon, Uw = 1,6 W/mqK, Ug = 1,0 W/mqK, Uf = 2,0 W/mqK, Rw = 35 dB: / - finestra a 1 anta, a bilico orizzontale, 80 x 80 cm (0,64 mq)	Cadauno		313,70
A17.037.015.r	vetrocamera 4-16-33.1 bassoemissivo con gas argon, Uw = 1,6 W/mqK, Ug = 1,0 W/mqK, Uf = 2,0 W/mqK, Rw = 35 dB: / - finestra a 1 anta, a bilico orizzontale, 120 x 140 cm (1,68 mq)	Cadauno		660,95
A17.037.015.s	vetrocamera 4-16-33.1 bassoemissivo con gas argon, Uw = 1,6 W/mqK, Ug = 1,0 W/mqK, Uf = 2,0 W/mqK, Rw = 35 dB: / - portafinestra a 1 anta, a bilico verticale, 120 x 240 cm (2,88 mq)	Cadauno		1061,63
A17.037.015.t	vetrocamera 4-16-33.1 bassoemissivo con gas argon, Uw = 1,6 W/mqK, Ug = 1,0 W/mqK, Uf = 2,0 W/mqK, Rw = 35 dB: / - portafinestra a 1 anta, a bilico verticale, 160 x 240 cm (3,84 mq)	Cadauno		1382,18
A17.037.015.u	vetrocamera 4-16-33.1 bassoemissivo con gas argon, Uw = 1,6 W/mqK, Ug = 1,0 W/mqK, Uf = 2,0 W/mqK, Rw = 35 dB: / - finestra a 1 anta, a vasistas, 80 x 80 cm (0,64 mq)	Cadauno		343,70
A17.037.015.v	vetrocamera 4-16-33.1 bassoemissivo con gas argon, Uw = 1,6 W/mqK, Ug = 1,0 W/mqK, Uf = 2,0 W/mqK, Rw = 35 dB: / - finestra a 1 anta, a vasistas, 80 x 140 cm (1,12 mq)	Cadauno		503,97
A17.037.020	vetrocamera 8-12-44.1 bassoemissivo con gas argon, Uw = 1,6 W/mqK, Ug = 1,0 W/mqK, Uf = 2,0 W/mqK, Rw = 40 dB:			0,00
A17.037.020.a	vetrocamera 8-12-44.1 bassoemissivo con gas argon, Uw = 1,6 W/mqK, Ug = 1,0 W/mqK, Uf = 2,0 W/mqK, Rw = 40 dB: / - finestra a 1 anta, a telaio fisso, 70 x 140 cm (0,98 mq)	Cadauno		372,69
A17.037.020.b	vetrocamera 8-12-44.1 bassoemissivo con gas argon, Uw = 1,6 W/mqK, Ug = 1,0 W/mqK, Uf = 2,0 W/mqK, Rw = 40 dB: / - finestra a 2 ante, a telaio fisso, 120 x 140 cm (1,68 mq)	Cadauno		567,46
A17.037.020.c	vetrocamera 8-12-44.1 bassoemissivo con gas argon, Uw = 1,6 W/mqK, Ug = 1,0 W/mqK, Uf = 2,0 W/mqK, Rw = 40 dB: / - portafinestra a 1 anta, a telaio fisso, 70 x 240 cm (1,68 mq)	Cadauno		567,46
A17.037.020.d	vetrocamera 8-12-44.1 bassoemissivo con gas argon, Uw = 1,6 W/mqK, Ug = 1,0 W/mqK, Uf = 2,0 W/mqK, Rw = 40 dB: / - portafinestra a 2 ante, a telaio fisso, 120 x 240 cm (2,88 mq)	Cadauno		901,36
A17.037.020.e	vetrocamera 8-12-44.1 bassoemissivo con gas argon, Uw = 1,6 W/mqK, Ug = 1,0 W/mqK, Uf = 2,0 W/mqK, Rw = 40 dB: / - finestra a 1 anta, a battente, 70 x 140 cm (0,98 mq)	Cadauno		459,94
A17.037.020.f	vetrocamera 8-12-44.1 bassoemissivo con gas argon, Uw = 1,6 W/mqK, Ug = 1,0 W/mqK, Uf = 2,0 W/mqK, Rw = 40 dB: / - finestra a 2 ante, a battente, 120 x 140 cm (1,68 mq)	Cadauno		717,05
A17.037.020.g	vetrocamera 8-12-44.1 bassoemissivo con gas argon, Uw = 1,6 W/mqK, Ug = 1,0 W/mqK, Uf = 2,0 W/mqK, Rw = 40 dB: / - finestra a 2 ante, a battente, 180 x 140 cm (2,52 cmq)	Cadauno		1025,57
A17.037.020.h	vetrocamera 8-12-44.1 bassoemissivo con gas argon, Uw = 1,6 W/mqK, Ug = 1,0 W/mqK, Uf = 2,0 W/mqK, Rw = 40 dB: / - portafinestra 1 anta, a battente, 70 x 240 cm (1,68 mq)	Cadauno		717,05
A17.037.020.i	vetrocamera 8-12-44.1 bassoemissivo con gas argon, Uw = 1,6 W/mqK, Ug = 1,0 W/mqK, Uf = 2,0 W/mqK, Rw = 40 dB: / - portafinestra 2 ante, a battente, 120 x 240 cm (2,88 mq)	Cadauno		1157,80
A17.037.020.j	vetrocamera 8-12-44.1 bassoemissivo con gas argon, Uw = 1,6 W/mqK, Ug = 1,0 W/mqK, Uf = 2,0 W/mqK, Rw = 40 dB: / - portafinestra 3 ante, a battente, 180 x 240 cm (4,32 mq)	Cadauno		1686,69
A17.037.020.k	vetrocamera 8-12-44.1 bassoemissivo con gas argon, Uw = 1,6 W/mqK, Ug = 1,0 W/mqK, Uf = 2,0 W/mqK, Rw = 40 dB: / - finestra a 1 anta, oscillobattente (anta-ribalta), 70 x 140 cm (0,98 mq)	Cadauno		559,94
A17.037.020.l	vetrocamera 8-12-44.1 bassoemissivo con gas argon, Uw = 1,6 W/mqK, Ug = 1,0 W/mqK, Uf = 2,0 W/mqK, Rw = 40 dB: / - finestra a 2 ante, oscillobattente (anta-ribalta), 120 x 140 cm (1,68 mq)	Cadauno		817,05
A17.037.020.m	vetrocamera 8-12-44.1 bassoemissivo con gas argon, Uw = 1,6 W/mqK, Ug = 1,0 W/mqK, Uf = 2,0 W/mqK, Rw = 40 dB: / - finestra a 2 ante, oscillobattente (anta-ribalta), 180 x 140 cm (2,52 cmq)	Cadauno		1125,57
A17.037.020.n	vetrocamera 8-12-44.1 bassoemissivo con gas argon, Uw = 1,6 W/mqK, Ug = 1,0 W/mqK, Uf = 2,0 W/mqK, Rw = 40 dB: / - portafinestra a 1 anta, oscillobattente (anta-ribalta), 70 x 240 cm (1,68 mq)	Cadauno		817,05
A17.037.020.o	vetrocamera 8-12-44.1 bassoemissivo con gas argon, Uw = 1,6 W/mqK, Ug = 1,0 W/mqK, Uf = 2,0 W/mqK, Rw = 40 dB: / - portafinestra a 2 ante, oscillobattente (anta-ribalta), 120 x 240 cm (2,88 mq)	Cadauno		1257,80
A17.037.020.p	vetrocamera 8-12-44.1 bassoemissivo con gas argon, Uw = 1,6 W/mqK, Ug = 1,0 W/mqK, Uf = 2,0 W/mqK, Rw = 40 dB: / - portafinestra a 3 ante, oscillobattente (anta-ribalta), 180 x 240 cm (4,32 mq)	Cadauno		1786,69
A17.037.020.q	vetrocamera 8-12-44.1 bassoemissivo con gas argon, Uw = 1,6 W/mqK, Ug = 1,0 W/mqK, Uf = 2,0 W/mqK, Rw = 40 dB: / - finestra a 1 anta, a bilico orizzontale, 80 x 80 cm (0,64 mq)	Cadauno		335,07
A17.037.020.r	vetrocamera 8-12-44.1 bassoemissivo con gas argon, Uw = 1,6 W/mqK, Ug = 1,0 W/mqK, Uf = 2,0 W/mqK, Rw = 40 dB: / - finestra a 1 anta, a bilico orizzontale, 120 x 140 cm (1,68 mq)	Cadauno		717,05
A17.037.020.s	vetrocamera 8-12-44.1 bassoemissivo con gas argon, Uw = 1,6 W/mqK, Ug = 1,0 W/mqK, Uf = 2,0 W/mqK, Rw = 40 dB: / - portafinestra a 1 anta, a bilico verticale, 120 x 240 cm (2,88 mq)	Cadauno		1157,80
A17.037.020.t	vetrocamera 8-12-44.1 bassoemissivo con gas argon, Uw = 1,6 W/mqK, Ug = 1,0 W/mqK, Uf = 2,0 W/mqK, Rw = 40 dB: / - portafinestra a 1 anta, a bilico verticale, 160 x 240 cm (3,84 mq)	Cadauno		1510,39
A17.037.020.u	vetrocamera 8-12-44.1 bassoemissivo con gas argon, Uw = 1,6 W/mqK, Ug = 1,0 W/mqK, Uf = 2,0 W/mqK, Rw = 40 dB: / - finestra a 1 anta, a vasistas, 80 x 80 cm (0,64 mq)	Cadauno		365,07
A17.037.020.v	vetrocamera 8-12-44.1 bassoemissivo con gas argon, Uw = 1,6 W/mqK, Ug = 1,0 W/mqK, Uf = 2,0 W/mqK, Rw = 40 dB: / - finestra a 1 anta, a vasistas, 80 x 140 cm (1,12 mq)	Cadauno		541,36
A17.037.025	vetrocamera 4-16-33.1 bassoemissivo, Uw = 2,2 W/mqK, Ug = 1,6 W/mqK, Uf = 2,3 W/mqK, Rw = 35 dB:			0,00
A17.037.025.a	vetrocamera 4-16-33.1 bassoemissivo, Uw = 2,2 W/mqK, Ug = 1,6 W/mqK, Uf = 2,3 W/mqK, Rw = 35 dB: / - finestra a 1 anta, a telaio fisso, 70 x 140 cm (0,98 mq)	Cadauno		305,80
A17.037.025.b	vetrocamera 4-16-33.1 bassoemissivo, Uw = 2,2 W/mqK, Ug = 1,6 W/mqK, Uf = 2,3 W/mqK, Rw = 35 dB: / - finestra a 2 ante, a telaio fisso, 120 x 140 cm (1,68 mq)	Cadauno		452,80
A17.037.025.c	vetrocamera 4-16-33.1 bassoemissivo, Uw = 2,2 W/mqK, Ug = 1,6 W/mqK, Uf = 2,3 W/mqK, Rw = 35 dB: / - portafinestra a 1 anta, a telaio fisso, 70 x 240 cm (1,68 mq)	Cadauno		452,80
A17.037.025.d	vetrocamera 4-16-33.1 bassoemissivo, Uw = 2,2 W/mqK, Ug = 1,6 W/mqK, Uf = 2,3 W/mqK, Rw = 35 dB: / - portafinestra a 2 ante, a telaio fisso, 120 x 240 cm (2,88 mq)	Cadauno		704,80
A17.037.025.e	vetrocamera 4-16-33.1 bassoemissivo, Uw = 2,2 W/mqK, Ug = 1,6 W/mqK, Uf = 2,3 W/mqK, Rw = 35 dB: / - finestra a 1 anta, a battente, 70 x 140 cm (0,98 mq)	Cadauno		408,70
A17.037.025.f	vetrocamera 4-16-33.1 bassoemissivo, Uw = 2,2 W/mqK, Ug = 1,6 W/mqK, Uf = 2,3 W/mqK, Rw = 35 dB: / - finestra a 2 ante, a battente, 120 x 140 cm (1,68 mq)	Cadauno		629,20
A17.037.025.g	vetrocamera 4-16-33.1 bassoemissivo, Uw = 2,2 W/mqK, Ug = 1,6 W/mqK, Uf = 2,3 W/mqK, Rw = 35 dB: / - finestra a 2 ante, a battente, 180 x 140 cm (2,52 cmq)	Cadauno		893,80
A17.037.025.h	vetrocamera 4-16-33.1 bassoemissivo, Uw = 2,2 W/mqK, Ug = 1,6 W/mqK, Uf = 2,3 W/mqK, Rw = 35 dB: / - portafinestra 1 anta, a battente, 70 x 240 cm (1,68 mq)	Cadauno		629,20
A17.037.025.i	vetrocamera 4-16-33.1 bassoemissivo, Uw = 2,2 W/mqK, Ug = 1,6 W/mqK, Uf = 2,3 W/mqK, Rw = 35 dB: / - portafinestra 2 ante, a battente, 120 x 240 cm (2,88 mq)	Cadauno		1007,20
A17.037.025.j	vetrocamera 4-16-33.1 bassoemissivo, Uw = 2,2 W/mqK, Ug = 1,6 W/mqK, Uf = 2,3 W/mqK, Rw = 35 dB: / - portafinestra 3 ante, a battente, 180 x 240 cm (4,32 mq)	Cadauno		1460,80
A17.037.025.k	vetrocamera 4-16-33.1 bassoemissivo, Uw = 2,2 W/mqK, Ug = 1,6 W/mqK, Uf = 2,3 W/mqK, Rw = 35 dB: / - finestra a 1 anta, oscillobattente (anta-ribalta), 70 x 140 cm (0,98 mq)	Cadauno		508,70
A17.037.025.l	vetrocamera 4-16-33.1 bassoemissivo, Uw = 2,2 W/mqK, Ug = 1,6 W/mqK, Uf = 2,3 W/mqK, Rw = 35 dB: / - finestra a 2 ante, oscillobattente (anta-ribalta), 120 x 140 cm (1,68 mq)	Cadauno		729,20
A17.037.025.m	vetrocamera 4-16-33.1 bassoemissivo, Uw = 2,2 W/mqK, Ug = 1,6 W/mqK, Uf = 2,3 W/mqK, Rw = 35 dB: / - finestra a 2 ante, oscillobattente (anta-ribalta), 180 x 140 cm (2,52 cmq)	Cadauno		993,80
A17.037.025.n	vetrocamera 4-16-33.1 bassoemissivo, Uw = 2,2 W/mqK, Ug = 1,6 W/mqK, Uf = 2,3 W/mqK, Rw = 35 dB: / - portafinestra a 1 anta, oscillobattente (anta-ribalta), 70 x 240 cm (1,68 mq)	Cadauno		729,20
A17.037.025.o	vetrocamera 4-16-33.1 bassoemissivo, Uw = 2,2 W/mqK, Ug = 1,6 W/mqK, Uf = 2,3 W/mqK, Rw = 35 dB: / - portafinestra a 2 ante, oscillobattente (anta-ribalta), 120 x 240 cm (2,88 mq)	Cadauno		1107,20
A17.037.025.p	vetrocamera 4-16-33.1 bassoemissivo, Uw = 2,2 W/mqK, Ug = 1,6 W/mqK, Uf = 2,3 W/mqK, Rw = 35 dB: / - portafinestra a 3 ante, oscillobattente (anta-ribalta), 180 x 240 cm (4,32 mq)	Cadauno		1560,80
A17.037.025.q	vetrocamera 4-16-33.1 bassoemissivo, Uw = 2,2 W/mqK, Ug = 1,6 W/mqK, Uf = 2,3 W/mqK, Rw = 35 dB: / - finestra a 1 anta, a bilico orizzontale, 80 x 80 cm (0,64 mq)	Cadauno		301,60
A17.037.025.r	vetrocamera 4-16-33.1 bassoemissivo, Uw = 2,2 W/mqK, Ug = 1,6 W/mqK, Uf = 2,3 W/mqK, Rw = 35 dB: / - finestra a 1 anta, a bilico orizzontale, 120 x 140 cm (1,68 mq)	Cadauno		629,20
A17.037.025.s	vetrocamera 4-16-33.1 bassoemissivo, Uw = 2,2 W/mqK, Ug = 1,6 W/mqK, Uf = 2,3 W/mqK, Rw = 35 dB: / - portafinestra a 1 anta, a bilico verticale, 120 x 240 cm (2,88 mq)	Cadauno		1007,20
A17.037.025.t	vetrocamera 4-16-33.1 bassoemissivo, Uw = 2,2 W/mqK, Ug = 1,6 W/mqK, Uf = 2,3 W/mqK, Rw = 35 dB: / - portafinestra a 1 anta, a bilico verticale, 160 x 240 cm (3,84 mq)	Cadauno		1309,60
A17.037.025.u	vetrocamera 4-16-33.1 bassoemissivo, Uw = 2,2 W/mqK, Ug = 1,6 W/mqK, Uf = 2,3 W/mqK, Rw = 35 dB: / - finestra a 1 anta, a vasistas, 80 x 80 cm (0,64 mq)	Cadauno		331,60
A17.037.025.v	vetrocamera 4-16-33.1 bassoemissivo, Uw = 2,2 W/mqK, Ug = 1,6 W/mqK, Uf = 2,3 W/mqK, Rw = 35 dB: / - finestra a 1 anta, a vasistas, 80 x 140 cm (1,12 mq)	Cadauno		482,80
A17.037.030	vetrocamera 8-12-44.1 bassoemissivo, Uw = 2,2 W/mqK, Ug = 1,6 W/mqK, Uf = 2,3 W/mqK, Rw = 40 dB:			0,00
A17.037.030.a	vetrocamera 8-12-44.1 bassoemissivo, Uw = 2,2 W/mqK, Ug = 1,6 W/mqK, Uf = 2,3 W/mqK, Rw = 40 dB: / - finestra a 1 anta, a telaio fisso, 70 x 140 cm (0,98 mq)	Cadauno		357,25
A17.037.030.b	vetrocamera 8-12-44.1 bassoemissivo, Uw = 2,2 W/mqK, Ug = 1,6 W/mqK, Uf = 2,3 W/mqK, Rw = 40 dB: / - finestra a 2 ante, a telaio fisso, 120 x 140 cm (1,68 mq)	Cadauno		541,00
A17.037.030.c	vetrocamera 8-12-44.1 bassoemissivo, Uw = 2,2 W/mqK, Ug = 1,6 W/mqK, Uf = 2,3 W/mqK, Rw = 40 dB: / - portafinestra a 1 anta, a telaio fisso, 70 x 240 cm (1,68 mq)	Cadauno		541,00
A17.037.030.d	vetrocamera 8-12-44.1 bassoemissivo, Uw = 2,2 W/mqK, Ug = 1,6 W/mqK, Uf = 2,3 W/mqK, Rw = 40 dB: / - portafinestra a 2 ante, a telaio fisso, 120 x 240 cm (2,88 mq)	Cadauno		856,00
A17.037.030.e	vetrocamera 8-12-44.1 bassoemissivo, Uw = 2,2 W/mqK, Ug = 1,6 W/mqK, Uf = 2,3 W/mqK, Rw = 40 dB: / - finestra a 1 anta, a battente, 70 x 140 cm (0,98 mq)	Cadauno		439,57
A17.037.030.f	vetrocamera 8-12-44.1 bassoemissivo, Uw = 2,2 W/mqK, Ug = 1,6 W/mqK, Uf = 2,3 W/mqK, Rw = 40 dB: / - finestra a 1 anta, a battente, 120 x 140 cm (0,98 mq)	Cadauno		682,12
A17.037.030.g	vetrocamera 8-12-44.1 bassoemissivo, Uw = 2,2 W/mqK, Ug = 1,6 W/mqK, Uf = 2,3 W/mqK, Rw = 40 dB: / - finestra a 2 ante, a battente, 180 x 140 cm (2,52 cmq)	Cadauno		973,18
A17.037.030.h	vetrocamera 8-12-44.1 bassoemissivo, Uw = 2,2 W/mqK, Ug = 1,6 W/mqK, Uf = 2,3 W/mqK, Rw = 40 dB: / - portafinestra 1 anta, a battente, 70 x 240 cm (1,68 mq)	Cadauno		682,12
A17.037.030.i	vetrocamera 8-12-44.1 bassoemissivo, Uw = 2,2 W/mqK, Ug = 1,6 W/mqK, Uf = 2,3 W/mqK, Rw = 40 dB: / - portafinestra 2 ante, a battente, 120 x 240 cm (2,88 mq)	Cadauno		1097,92
A17.037.030.j	vetrocamera 8-12-44.1 bassoemissivo, Uw = 2,2 W/mqK, Ug = 1,6 W/mqK, Uf = 2,3 W/mqK, Rw = 40 dB: / - portafinestra 3 ante, a battente, 180 x 240 cm (4,32 mq)	Cadauno		1596,88
A17.037.030.k	vetrocamera 8-12-44.1 bassoemissivo, Uw = 2,2 W/mqK, Ug = 1,6 W/mqK, Uf = 2,3 W/mqK, Rw = 40 dB: / - finestra a 1 anta, oscillobattente (anta-ribalta), 70 x 140 cm (0,98 mq)	Cadauno		539,57
A17.037.030.l	vetrocamera 8-12-44.1 bassoemissivo, Uw = 2,2 W/mqK, Ug = 1,6 W/mqK, Uf = 2,3 W/mqK, Rw = 40 dB: / - finestra a 2 ante, oscillobattente (anta-ribalta), 120 x 140 cm (1,68 mq)	Cadauno		782,12
A17.037.030.m	vetrocamera 8-12-44.1 bassoemissivo, Uw = 2,2 W/mqK, Ug = 1,6 W/mqK, Uf = 2,3 W/mqK, Rw = 40 dB: / - finestra a 2 ante, oscillobattente (anta-ribalta), 180 x 140 cm (2,52 cmq)	Cadauno		1073,18
A17.037.030.n	vetrocamera 8-12-44.1 bassoemissivo, Uw = 2,2 W/mqK, Ug = 1,6 W/mqK, Uf = 2,3 W/mqK, Rw = 40 dB: / - portafinestra a 1 anta, oscillobattente (anta-ribalta), 70 x 240 cm (1,68 mq)	Cadauno		782,12
A17.037.030.o	vetrocamera 8-12-44.1 bassoemissivo, Uw = 2,2 W/mqK, Ug = 1,6 W/mqK, Uf = 2,3 W/mqK, Rw = 40 dB: / - portafinestra a 2 ante, oscillobattente (anta-ribalta), 120 x 240 cm (2,88 mq)	Cadauno		1197,92
A17.037.030.p	vetrocamera 8-12-44.1 bassoemissivo, Uw = 2,2 W/mqK, Ug = 1,6 W/mqK, Uf = 2,3 W/mqK, Rw = 40 dB: / - portafinestra a 3 ante, oscillobattente (anta-ribalta), 180 x 240 cm (4,32 mq)	Cadauno		1696,88
A17.037.030.q	vetrocamera 8-12-44.1 bassoemissivo, Uw = 2,2 W/mqK, Ug = 1,6 W/mqK, Uf = 2,3 W/mqK, Rw = 40 dB: / - finestra a 1 anta, a bilico orizzontale, 80 x 80 cm (0,64 mq)	Cadauno		321,76
A17.037.030.r	vetrocamera 8-12-44.1 bassoemissivo, Uw = 2,2 W/mqK, Ug = 1,6 W/mqK, Uf = 2,3 W/mqK, Rw = 40 dB: / - finestra a 1 anta, a bilico orizzontale, 120 x 140 cm (1,68 mq)	Cadauno		682,12
A17.037.030.s	vetrocamera 8-12-44.1 bassoemissivo, Uw = 2,2 W/mqK, Ug = 1,6 W/mqK, Uf = 2,3 W/mqK, Rw = 40 dB: / - portafinestra a 1 anta, a bilico verticale, 120 x 240 cm (2,88 mq)	Cadauno		1097,92
A17.037.030.t	vetrocamera 8-12-44.1 bassoemissivo, Uw = 2,2 W/mqK, Ug = 1,6 W/mqK, Uf = 2,3 W/mqK, Rw = 40 dB: / - portafinestra a 1 anta, a bilico verticale, 160 x 240 cm (3,84 mq)	Cadauno		1430,56
A17.037.030.u	vetrocamera 8-12-44.1 bassoemissivo, Uw = 2,2 W/mqK, Ug = 1,6 W/mqK, Uf = 2,3 W/mqK, Rw = 40 dB: / - finestra a 1 anta, a vasistas, 80 x 80 cm (0,64 mq)	Cadauno		351,76
A17.037.030.v	vetrocamera 8-12-44.1 bassoemissivo, Uw = 2,2 W/mqK, Ug = 1,6 W/mqK, Uf = 2,3 W/mqK, Rw = 40 dB: / - finestra a 1 anta, a vasistas, 80 x 140 cm (1,12 mq)	Cadauno		518,08
A17.037.035	vetrocamera 4-16-33.1 bassoemissivo con gas argon, Uw = 1,6 W/mqK, Ug = 1,0 W/mqK, Uf = 2,0 W/mqK, Rw = 35 dB:			0,00
A17.037.035.a	vetrocamera 4-16-33.1 bassoemissivo con gas argon, Uw = 1,6 W/mqK, Ug = 1,0 W/mqK, Uf = 2,0 W/mqK, Rw = 35 dB: / - finestra scorrevole a 2 ante 160 x 140 cm (2,24 mq)	Cadauno		1097,25
A17.037.035.b	vetrocamera 4-16-33.1 bassoemissivo con gas argon, Uw = 1,6 W/mqK, Ug = 1,0 W/mqK, Uf = 2,0 W/mqK, Rw = 35 dB: / - finestra scorrevole a 2 ante 220 x 140 cm (3,08 mq)	Cadauno		1471,22
A17.037.035.c	vetrocamera 4-16-33.1 bassoemissivo con gas argon, Uw = 1,6 W/mqK, Ug = 1,0 W/mqK, Uf = 2,0 W/mqK, Rw = 35 dB: / - finestra scorrevole a 2 ante 280 x 140 cm (3,92 mq)	Cadauno		1845,18
A17.037.035.d	vetrocamera 4-16-33.1 bassoemissivo con gas argon, Uw = 1,6 W/mqK, Ug = 1,0 W/mqK, Uf = 2,0 W/mqK, Rw = 35 dB: / - portafinestra scorrevole a 2 ante 160 x 240 cm (3,84 mq)	Cadauno		1809,57
A17.037.035.e	vetrocamera 4-16-33.1 bassoemissivo con gas argon, Uw = 1,6 W/mqK, Ug = 1,0 W/mqK, Uf = 2,0 W/mqK, Rw = 35 dB: / - portafinestra scorrevole a 2 ante 220 x 240 cm (5,28 mq)	Cadauno		2450,66
A17.037.035.f	vetrocamera 4-16-33.1 bassoemissivo con gas argon, Uw = 1,6 W/mqK, Ug = 1,0 W/mqK, Uf = 2,0 W/mqK, Rw = 35 dB: / - portafinestra scorrevole a 2 ante 280 x 240 cm (6,72 mq)	Cadauno		3091,74
A17.037.035.g	vetrocamera 4-16-33.1 bassoemissivo con gas argon, Uw = 1,6 W/mqK, Ug = 1,0 W/mqK, Uf = 2,0 W/mqK, Rw = 35 dB: / - finestra scorrevole complanare (ribalta-scorri) a 2 ante 160 x 140 cm (2,24 mq)	Cadauno		1471,22
A17.037.035.h	vetrocamera 4-16-33.1 bassoemissivo con gas argon, Uw = 1,6 W/mqK, Ug = 1,0 W/mqK, Uf = 2,0 W/mqK, Rw = 35 dB: / - finestra scorrevole complanare (ribalta-scorri) a 2 ante 220 x 140 cm (3,08 mq)	Cadauno		1985,42
A17.037.035.i	vetrocamera 4-16-33.1 bassoemissivo con gas argon, Uw = 1,6 W/mqK, Ug = 1,0 W/mqK, Uf = 2,0 W/mqK, Rw = 35 dB: / - finestra scorrevole complanare (ribalta-scorri) a 2 ante 280 x 140 cm (3,92 mq)	Cadauno		2499,63
A17.037.035.j	vetrocamera 4-16-33.1 bassoemissivo con gas argon, Uw = 1,6 W/mqK, Ug = 1,0 W/mqK, Uf = 2,0 W/mqK, Rw = 35 dB: / - portafinestra scorrevole complanare (ribalta-scorri) a 2 ante 160 x 240 cm (3,84 mq)	Cadauno		2450,66
A17.037.035.k	vetrocamera 4-16-33.1 bassoemissivo con gas argon, Uw = 1,6 W/mqK, Ug = 1,0 W/mqK, Uf = 2,0 W/mqK, Rw = 35 dB: / - portafinestra scorrevole complanare (ribalta-scorri) a 2 ante 220 x 240 cm (5,28 mq)	Cadauno		3332,15
A17.037.035.l	vetrocamera 4-16-33.1 bassoemissivo con gas argon, Uw = 1,6 W/mqK, Ug = 1,0 W/mqK, Uf = 2,0 W/mqK, Rw = 35 dB: / - portafinestra scorrevole complanare (ribalta-scorri) a 2 ante 280 x 240 cm (6,72 mq)	Cadauno		4213,65
A17.037.035.m	vetrocamera 4-16-33.1 bassoemissivo con gas argon, Uw = 1,6 W/mqK, Ug = 1,0 W/mqK, Uf = 2,0 W/mqK, Rw = 35 dB: / - portafinestra scorrevole alzante a 2 ante 200 x 240 cm (4,80 mq)	Cadauno		3305,44
A17.037.035.n	vetrocamera 4-16-33.1 bassoemissivo con gas argon, Uw = 1,6 W/mqK, Ug = 1,0 W/mqK, Uf = 2,0 W/mqK, Rw = 35 dB: / - portafinestra scorrevole alzante a 2 ante 250 x 240 cm (6,00 mq)	Cadauno		4106,80
A17.037.035.o	vetrocamera 4-16-33.1 bassoemissivo con gas argon, Uw = 1,6 W/mqK, Ug = 1,0 W/mqK, Uf = 2,0 W/mqK, Rw = 35 dB: / - portafinestra scorrevole alzante a 2 ante 300 x 240 cm (7,20 mq)	Cadauno		4908,16
A17.037.035.p	vetrocamera 4-16-33.1 bassoemissivo con gas argon, Uw = 1,6 W/mqK, Ug = 1,0 W/mqK, Uf = 2,0 W/mqK, Rw = 35 dB: / - portafinestra scorrevole alzante a 2 ante 350 x 240 cm (8,40 mq)	Cadauno		5709,52
A17.037.035.q	vetrocamera 4-16-33.1 bassoemissivo con gas argon, Uw = 1,6 W/mqK, Ug = 1,0 W/mqK, Uf = 2,0 W/mqK, Rw = 35 dB: / - portafinestra scorrevole alzante a 2 ante 400 x 240 cm (9,60 mq)	Cadauno		6510,88
A17.037.040	vetrocamera 8-12-44.1 bassoemissivo con gas argon, Uw = 1,6 W/mqK, Ug = 1,0 W/mqK, Uf = 2,0 W/mqK, Rw = 40 dB:			0,00
A17.037.040.a	vetrocamera 8-12-44.1 bassoemissivo con gas argon, Uw = 1,6 W/mqK, Ug = 1,0 W/mqK, Uf = 2,0 W/mqK, Rw = 40 dB: / - finestra scorrevole a 2 ante 160 x 140 cm (2,24 mq)	Cadauno		1221,90
A17.037.040.b	vetrocamera 8-12-44.1 bassoemissivo con gas argon, Uw = 1,6 W/mqK, Ug = 1,0 W/mqK, Uf = 2,0 W/mqK, Rw = 40 dB: / - finestra scorrevole a 2 ante 220 x 140 cm (3,08 mq)	Cadauno		1642,62
A17.037.040.c	vetrocamera 8-12-44.1 bassoemissivo con gas argon, Uw = 1,6 W/mqK, Ug = 1,0 W/mqK, Uf = 2,0 W/mqK, Rw = 40 dB: / - finestra scorrevole a 2 ante 280 x 140 cm (3,92 mq)	Cadauno		2063,33
A17.037.040.d	vetrocamera 8-12-44.1 bassoemissivo con gas argon, Uw = 1,6 W/mqK, Ug = 1,0 W/mqK, Uf = 2,0 W/mqK, Rw = 40 dB: / - portafinestra scorrevole a 2 ante 160 x 240 cm (3,84 mq)	Cadauno		2023,26
A17.037.040.e	vetrocamera 8-12-44.1 bassoemissivo con gas argon, Uw = 1,6 W/mqK, Ug = 1,0 W/mqK, Uf = 2,0 W/mqK, Rw = 40 dB: / - portafinestra scorrevole a 2 ante 220 x 240 cm (5,28 mq)	Cadauno		2744,49
A17.037.040.f	vetrocamera 8-12-44.1 bassoemissivo con gas argon, Uw = 1,6 W/mqK, Ug = 1,0 W/mqK, Uf = 2,0 W/mqK, Rw = 40 dB: / - portafinestra scorrevole a 2 ante 280 x 240 cm (6,72 mq)	Cadauno		3465,71
A17.037.040.g	vetrocamera 8-12-44.1 bassoemissivo con gas argon, Uw = 1,6 W/mqK, Ug = 1,0 W/mqK, Uf = 2,0 W/mqK, Rw = 40 dB: / - finestra scorrevole complanare (ribalta-scorri) a 2 ante 160 x 140 cm (2,24 mq)	Cadauno		1595,87
A17.037.040.h	vetrocamera 8-12-44.1 bassoemissivo con gas argon, Uw = 1,6 W/mqK, Ug = 1,0 W/mqK, Uf = 2,0 W/mqK, Rw = 40 dB: / - finestra scorrevole complanare (ribalta-scorri) a 2 ante 220 x 140 cm (3,08 mq)	Cadauno		2156,82
A17.037.040.i	vetrocamera 8-12-44.1 bassoemissivo con gas argon, Uw = 1,6 W/mqK, Ug = 1,0 W/mqK, Uf = 2,0 W/mqK, Rw = 40 dB: / - finestra scorrevole complanare (ribalta-scorri) a 2 ante 280 x 140 cm (3,92 mq)	Cadauno		2717,78
A17.037.040.j	vetrocamera 8-12-44.1 bassoemissivo con gas argon, Uw = 1,6 W/mqK, Ug = 1,0 W/mqK, Uf = 2,0 W/mqK, Rw = 40 dB: / - portafinestra scorrevole complanare (ribalta-scorri) a 2 ante 160 x 240 cm (3,84 mq)	Cadauno		2664,35
A17.037.040.k	vetrocamera 8-12-44.1 bassoemissivo con gas argon, Uw = 1,6 W/mqK, Ug = 1,0 W/mqK, Uf = 2,0 W/mqK, Rw = 40 dB: / - portafinestra scorrevole complanare (ribalta-scorri) a 2 ante 220 x 240 cm (5,28 mq)	Cadauno		3625,98
A17.037.040.l	vetrocamera 8-12-44.1 bassoemissivo con gas argon, Uw = 1,6 W/mqK, Ug = 1,0 W/mqK, Uf = 2,0 W/mqK, Rw = 40 dB: / - portafinestra scorrevole complanare (ribalta-scorri) a 2 ante 280 x 240 cm (6,72 mq)	Cadauno		4587,62
A17.037.040.m	vetrocamera 8-12-44.1 bassoemissivo con gas argon, Uw = 1,6 W/mqK, Ug = 1,0 W/mqK, Uf = 2,0 W/mqK, Rw = 40 dB: / - portafinestra scorrevole alzante a 2 ante 200 x 240 cm (4,80 mq)	Cadauno		3572,56
A17.037.040.n	vetrocamera 8-12-44.1 bassoemissivo con gas argon, Uw = 1,6 W/mqK, Ug = 1,0 W/mqK, Uf = 2,0 W/mqK, Rw = 40 dB: / - portafinestra scorrevole alzante a 2 ante 250 x 240 cm (6,00 mq)	Cadauno		4440,70
A17.037.040.o	vetrocamera 8-12-44.1 bassoemissivo con gas argon, Uw = 1,6 W/mqK, Ug = 1,0 W/mqK, Uf = 2,0 W/mqK, Rw = 40 dB: / - portafinestra scorrevole alzante a 2 ante 300 x 240 cm (7,20 mq)	Cadauno		5308,84
A17.037.040.p	vetrocamera 8-12-44.1 bassoemissivo con gas argon, Uw = 1,6 W/mqK, Ug = 1,0 W/mqK, Uf = 2,0 W/mqK, Rw = 40 dB: / - portafinestra scorrevole alzante a 2 ante 350 x 240 cm (8,40 mq)	Cadauno		6176,98
A17.037.040.q	vetrocamera 8-12-44.1 bassoemissivo con gas argon, Uw = 1,6 W/mqK, Ug = 1,0 W/mqK, Uf = 2,0 W/mqK, Rw = 40 dB: / - portafinestra scorrevole alzante a 2 ante 400 x 240 cm (9,60 mq)	Cadauno		7045,12
A17.037.045	vetrocamera 4-16-33.1 bassoemissivo, Uw = 2,2 W/mqK, Ug = 1,6 W/mqK, Uf = 2,3 W/mqK, Rw = 35 dB:			0,00
A17.037.045.a	vetrocamera 4-16-33.1 bassoemissivo, Uw = 2,2 W/mqK, Ug = 1,6 W/mqK, Uf = 2,3 W/mqK, Rw = 35 dB: / - finestra scorrevole a 2 ante 160 x 140 cm (2,24 mq)	Cadauno		1040,80
A17.037.045.b	vetrocamera 4-16-33.1 bassoemissivo, Uw = 2,2 W/mqK, Ug = 1,6 W/mqK, Uf = 2,3 W/mqK, Rw = 35 dB: / - finestra scorrevole a 2 ante 220 x 140 cm (3,08 mq)	Cadauno		1393,60
A17.037.045.c	vetrocamera 4-16-33.1 bassoemissivo, Uw = 2,2 W/mqK, Ug = 1,6 W/mqK, Uf = 2,3 W/mqK, Rw = 35 dB: / - finestra scorrevole a 2 ante 280 x 140 cm (3,92 mq)	Cadauno		1746,40
A17.037.045.d	vetrocamera 4-16-33.1 bassoemissivo, Uw = 2,2 W/mqK, Ug = 1,6 W/mqK, Uf = 2,3 W/mqK, Rw = 35 dB: / - portafinestra scorrevole a 2 ante 160 x 240 cm (3,84 mq)	Cadauno		1712,80
A17.037.045.e	vetrocamera 4-16-33.1 bassoemissivo, Uw = 2,2 W/mqK, Ug = 1,6 W/mqK, Uf = 2,3 W/mqK, Rw = 35 dB: / - portafinestra scorrevole a 2 ante 220 x 240 cm (5,28 mq)	Cadauno		2317,60
A17.037.045.f	vetrocamera 4-16-33.1 bassoemissivo, Uw = 2,2 W/mqK, Ug = 1,6 W/mqK, Uf = 2,3 W/mqK, Rw = 35 dB: / - portafinestra scorrevole a 2 ante 280 x 240 cm (6,72 mq)	Cadauno		2922,40
A17.037.045.g	vetrocamera 4-16-33.1 bassoemissivo, Uw = 2,2 W/mqK, Ug = 1,6 W/mqK, Uf = 2,3 W/mqK, Rw = 35 dB: / - finestra scorrevole complanare (ribalta-scorri) a 2 ante 160 x 140 cm (2,24 mq)	Cadauno		1393,60
A17.037.045.h	vetrocamera 4-16-33.1 bassoemissivo, Uw = 2,2 W/mqK, Ug = 1,6 W/mqK, Uf = 2,3 W/mqK, Rw = 35 dB: / - finestra scorrevole complanare (ribalta-scorri) a 2 ante 220 x 140 cm (3,08 mq)	Cadauno		1878,70
A17.037.045.i	vetrocamera 4-16-33.1 bassoemissivo, Uw = 2,2 W/mqK, Ug = 1,6 W/mqK, Uf = 2,3 W/mqK, Rw = 35 dB: / - finestra scorrevole complanare (ribalta-scorri) a 2 ante 280 x 140 cm (3,92 mq)	Cadauno		2363,80
A17.037.045.j	vetrocamera 4-16-33.1 bassoemissivo, Uw = 2,2 W/mqK, Ug = 1,6 W/mqK, Uf = 2,3 W/mqK, Rw = 35 dB: / - portafinestra scorrevole complanare (ribalta-scorri) a 2 ante 160 x 240 cm (3,84 mq)	Cadauno		2317,60
A17.037.045.k	vetrocamera 4-16-33.1 bassoemissivo, Uw = 2,2 W/mqK, Ug = 1,6 W/mqK, Uf = 2,3 W/mqK, Rw = 35 dB: / - portafinestra scorrevole complanare (ribalta-scorri) a 2 ante 220 x 240 cm (5,28 mq)	Cadauno		3149,20
A17.037.045.l	vetrocamera 4-16-33.1 bassoemissivo, Uw = 2,2 W/mqK, Ug = 1,6 W/mqK, Uf = 2,3 W/mqK, Rw = 35 dB: / - portafinestra scorrevole complanare (ribalta-scorri) a 2 ante 280 x 240 cm (6,72 mq)	Cadauno		3980,80
A17.037.045.m	vetrocamera 4-16-33.1 bassoemissivo, Uw = 2,2 W/mqK, Ug = 1,6 W/mqK, Uf = 2,3 W/mqK, Rw = 35 dB: / - portafinestra scorrevole alzante a 2 ante 200 x 240 cm (4,80 mq)	Cadauno		3124,00
A17.037.045.n	vetrocamera 4-16-33.1 bassoemissivo, Uw = 2,2 W/mqK, Ug = 1,6 W/mqK, Uf = 2,3 W/mqK, Rw = 35 dB: / - portafinestra scorrevole alzante a 2 ante 250 x 240 cm (6,00 mq)	Cadauno		3880,00
A17.037.045.o	vetrocamera 4-16-33.1 bassoemissivo, Uw = 2,2 W/mqK, Ug = 1,6 W/mqK, Uf = 2,3 W/mqK, Rw = 35 dB: / - portafinestra scorrevole alzante a 2 ante 300 x 240 cm (7,20 mq)	Cadauno		4636,00
A17.037.045.p	vetrocamera 4-16-33.1 bassoemissivo, Uw = 2,2 W/mqK, Ug = 1,6 W/mqK, Uf = 2,3 W/mqK, Rw = 35 dB: / - portafinestra scorrevole alzante a 2 ante 350 x 240 cm (8,40 mq)	Cadauno		5392,00
A17.037.045.q	vetrocamera 4-16-33.1 bassoemissivo, Uw = 2,2 W/mqK, Ug = 1,6 W/mqK, Uf = 2,3 W/mqK, Rw = 35 dB: / - portafinestra scorrevole alzante a 2 ante 400 x 240 cm (9,60 mq)	Cadauno		6148,00
A17.037.050	vetrocamera 8-12-44.1 bassoemissivo, Uw = 2,2 W/mqK, Ug = 1,6 W/mqK, Uf = 2,3 W/mqK, Rw = 40 dB:			0,00
A17.037.050.a	vetrocamera 8-12-44.1 bassoemissivo, Uw = 2,2 W/mqK, Ug = 1,6 W/mqK, Uf = 2,3 W/mqK, Rw = 40 dB: / - finestra scorrevole a 2 ante 160 x 140 cm (2,24 mq)	Cadauno		1158,40
A17.037.050.b	vetrocamera 8-12-44.1 bassoemissivo, Uw = 2,2 W/mqK, Ug = 1,6 W/mqK, Uf = 2,3 W/mqK, Rw = 40 dB: / - finestra scorrevole a 2 ante 220 x 140 cm (3,08 mq)	Cadauno		1555,30
A17.037.050.c	vetrocamera 8-12-44.1 bassoemissivo, Uw = 2,2 W/mqK, Ug = 1,6 W/mqK, Uf = 2,3 W/mqK, Rw = 40 dB: / - finestra scorrevole a 2 ante 280 x 140 cm (3,92 mq)	Cadauno		1952,20
A17.037.050.d	vetrocamera 8-12-44.1 bassoemissivo, Uw = 2,2 W/mqK, Ug = 1,6 W/mqK, Uf = 2,3 W/mqK, Rw = 40 dB: / - portafinestra scorrevole a 2 ante 160 x 240 cm (3,84 mq)	Cadauno		1914,40
A17.037.050.e	vetrocamera 8-12-44.1 bassoemissivo, Uw = 2,2 W/mqK, Ug = 1,6 W/mqK, Uf = 2,3 W/mqK, Rw = 40 dB: / - portafinestra scorrevole a 2 ante 220 x 240 cm (5,28 mq)	Cadauno		2594,80
A17.037.050.f	vetrocamera 8-12-44.1 bassoemissivo, Uw = 2,2 W/mqK, Ug = 1,6 W/mqK, Uf = 2,3 W/mqK, Rw = 40 dB: / - portafinestra scorrevole a 2 ante 280 x 240 cm (6,72 mq)	Cadauno		3275,20
A17.037.050.g	vetrocamera 8-12-44.1 bassoemissivo, Uw = 2,2 W/mqK, Ug = 1,6 W/mqK, Uf = 2,3 W/mqK, Rw = 40 dB: / - finestra scorrevole complanare (ribalta-scorri) a 2 ante 160 x 140 cm (2,24 mq)	Cadauno		1511,20
A17.037.050.h	vetrocamera 8-12-44.1 bassoemissivo, Uw = 2,2 W/mqK, Ug = 1,6 W/mqK, Uf = 2,3 W/mqK, Rw = 40 dB: / - finestra scorrevole complanare (ribalta-scorri) a 2 ante 220 x 140 cm (3,08 mq)	Cadauno		2040,40
A17.037.050.i	vetrocamera 8-12-44.1 bassoemissivo, Uw = 2,2 W/mqK, Ug = 1,6 W/mqK, Uf = 2,3 W/mqK, Rw = 40 dB: / - finestra scorrevole complanare (ribalta-scorri) a 2 ante 280 x 140 cm (3,92 mq)	Cadauno		2569,60
A17.037.050.j	vetrocamera 8-12-44.1 bassoemissivo, Uw = 2,2 W/mqK, Ug = 1,6 W/mqK, Uf = 2,3 W/mqK, Rw = 40 dB: / - portafinestra scorrevole complanare (ribalta-scorri) a 2 ante 160 x 240 cm (3,84 mq)	Cadauno		2519,20
A17.037.050.k	vetrocamera 8-12-44.1 bassoemissivo, Uw = 2,2 W/mqK, Ug = 1,6 W/mqK, Uf = 2,3 W/mqK, Rw = 40 dB: / - portafinestra scorrevole complanare (ribalta-scorri) a 2 ante 220 x 240 cm (5,28 mq)	Cadauno		3426,40
A17.037.050.l	vetrocamera 8-12-44.1 bassoemissivo, Uw = 2,2 W/mqK, Ug = 1,6 W/mqK, Uf = 2,3 W/mqK, Rw = 40 dB: / - portafinestra scorrevole complanare (ribalta-scorri) a 2 ante 280 x 240 cm (6,72 mq)	Cadauno		4333,60
A17.037.050.m	vetrocamera 8-12-44.1 bassoemissivo, Uw = 2,2 W/mqK, Ug = 1,6 W/mqK, Uf = 2,3 W/mqK, Rw = 40 dB: / - portafinestra scorrevole alzante a 2 ante 200 x 240 cm (4,80 mq)	Cadauno		3376,00
A17.037.050.n	vetrocamera 8-12-44.1 bassoemissivo, Uw = 2,2 W/mqK, Ug = 1,6 W/mqK, Uf = 2,3 W/mqK, Rw = 40 dB: / - portafinestra scorrevole alzante a 2 ante 250 x 240 cm (6,00 mq)	Cadauno		4195,00
A17.037.050.o	vetrocamera 8-12-44.1 bassoemissivo, Uw = 2,2 W/mqK, Ug = 1,6 W/mqK, Uf = 2,3 W/mqK, Rw = 40 dB: / - portafinestra scorrevole alzante a 2 ante 300 x 240 cm (7,20 mq)	Cadauno		5014,00
A17.037.050.p	vetrocamera 8-12-44.1 bassoemissivo, Uw = 2,2 W/mqK, Ug = 1,6 W/mqK, Uf = 2,3 W/mqK, Rw = 40 dB: / - portafinestra scorrevole alzante a 2 ante 350 x 240 cm (8,40 mq)	Cadauno		5833,00
A17.037.050.q	vetrocamera 8-12-44.1 bassoemissivo, Uw = 2,2 W/mqK, Ug = 1,6 W/mqK, Uf = 2,3 W/mqK, Rw = 40 dB: / - portafinestra scorrevole alzante a 2 ante 400 x 240 cm (9,60 mq)	Cadauno		6652,00
A17.037.055	Sovrapprezzo ai serramenti in alluminio-legno per finiture dell'alluminio diverse:			0,00
A17.037.055.a	Sovrapprezzo ai serramenti in alluminio-legno per finiture dell'alluminio diverse: / - anodizzazione naturale spessore 15 µ	%		2,00
A17.037.055.b	Sovrapprezzo ai serramenti in alluminio-legno per finiture dell'alluminio diverse: / - anodizzazione elettrocolore spessore 20 µ	%		3,00
A17.037.055.c	Sovrapprezzo ai serramenti in alluminio-legno per finiture dell'alluminio diverse: / - verniciatura colori speciali	%		8,00
A17.037.055.d	Sovrapprezzo ai serramenti in alluminio-legno per finiture dell'alluminio diverse: / - verniciatura effetto legno	%		8,00
A17.037.060	Sovrapprezzo per essenze di legno diverse:			0,00
A17.037.060.a	Sovrapprezzo per essenze di legno diverse: / - frassino	%		8,00
A17.037.060.b	Sovrapprezzo per essenze di legno diverse: / - rovere	%		8,00
A17.037.065	Sovrapprezzo per finiture del legno diverse:			0,00
A17.037.065.a	Sovrapprezzo per finiture del legno diverse: / - laccato poro aperto	%		10,00
A17.037.065.b	Sovrapprezzo per finiture del legno diverse: / - effetti particolari (es. decapè)	%		10,00
A17.040	FRANGISOLE IN ALLUMINIO
A17.040.005	Frangisole a pale orizzontali o verticali di larghezza 200 ÷ 300 mm costituite da lamiera in alluminio pressopiegata verniciata bianco RAL 9010, a movimentazione manuale, completo di struttura portante realizzata con bracci di supporto delle pale in tubolare di alluminio, fissati ad apposite staffe in acciaio zincato:			0,00
A17.040.005.a	Frangisole a pale orizzontali o verticali di larghezza 200 ÷ 300 mm costituite da lamiera in alluminio pressopiegata verniciata bianco RAL 9010, a movimentazione manuale, completo di struttura portante realizzata con bracci di supporto delle pale in tubolare di alluminio, fissati ad apposite staffe in acciaio zincato: / - lunghezza pala 1 m	m²		200,00
A17.040.005.b	Frangisole a pale orizzontali o verticali di larghezza 200 ÷ 300 mm costituite da lamiera in alluminio pressopiegata verniciata bianco RAL 9010, a movimentazione manuale, completo di struttura portante realizzata con bracci di supporto delle pale in tubolare di alluminio, fissati ad apposite staffe in acciaio zincato: / - lunghezza pala 3 m	m²		170,00
A17.043	CASSONETTI MONOBLOCCO ISOLANTI
A17.043.005	Cassonetto monoblocco isolante prefabbricato, realizzato con l'assemblaggio di un cassonetto ad elevate prestazioni termiche, dimensioni 30 x 30 cm, e spalle laterali composte da lastra in fibrocemento tinteggiabile o rasabile lato luce, pannello in poliuretano espanso ad alta densità o polistirene estruso, contenuto da due profili in alluminio, cassonetto per l'alloggio degli avvolgibili, realizzato in materiale isolante, dotato di bordi inferiori rinforzati con profili in alluminio, fornito completo di testate in ABS o legno, zanche di ancoraggio, supporti a sfere, rullo, calotta e puleggia, completo di manovra per avvolgibile manuale e quanto altro necessario per dare il lavoro fornito a regola d'arte, dimensione foro finestra finito:			0,00
A17.043.005.a	Cassonetto monoblocco isolante prefabbricato, realizzato con l'assemblaggio di un cassonetto ad elevate prestazioni termiche, dimensioni 30 x 30 cm, e spalle laterali composte da lastra in fibrocemento tinteggiabile o rasabile lato luce, pannello in poliuretano espanso ad alta densità o polistirene estruso, contenuto da due profili in alluminio, cassonetto per l'alloggio degli avvolgibili, realizzato in materiale isolante, dotato di bordi inferiori rinforzati con profili in alluminio, fornito completo di testate in ABS o legno, zanche di ancoraggio, supporti a sfere, rullo, calotta e puleggia, completo di manovra per avvolgibile manuale e quanto altro necessario per dare il lavoro fornito a regola d'arte, dimensione foro finestra finito: / - 70 x 140 cm (0,98 mq)	Cadauno		460,00
A17.043.005.b	Cassonetto monoblocco isolante prefabbricato, realizzato con l'assemblaggio di un cassonetto ad elevate prestazioni termiche, dimensioni 30 x 30 cm, e spalle laterali composte da lastra in fibrocemento tinteggiabile o rasabile lato luce, pannello in poliuretano espanso ad alta densità o polistirene estruso, contenuto da due profili in alluminio, cassonetto per l'alloggio degli avvolgibili, realizzato in materiale isolante, dotato di bordi inferiori rinforzati con profili in alluminio, fornito completo di testate in ABS o legno, zanche di ancoraggio, supporti a sfere, rullo, calotta e puleggia, completo di manovra per avvolgibile manuale e quanto altro necessario per dare il lavoro fornito a regola d'arte, dimensione foro finestra finito: / - 120 x 140 cm (1,68 mq)	Cadauno		460,00
A17.043.005.c	Cassonetto monoblocco isolante prefabbricato, realizzato con l'assemblaggio di un cassonetto ad elevate prestazioni termiche, dimensioni 30 x 30 cm, e spalle laterali composte da lastra in fibrocemento tinteggiabile o rasabile lato luce, pannello in poliuretano espanso ad alta densità o polistirene estruso, contenuto da due profili in alluminio, cassonetto per l'alloggio degli avvolgibili, realizzato in materiale isolante, dotato di bordi inferiori rinforzati con profili in alluminio, fornito completo di testate in ABS o legno, zanche di ancoraggio, supporti a sfere, rullo, calotta e puleggia, completo di manovra per avvolgibile manuale e quanto altro necessario per dare il lavoro fornito a regola d'arte, dimensione foro finestra finito: / - 180 x 140 cm (2,52 mq)	Cadauno		520,00
A17.043.005.d	Cassonetto monoblocco isolante prefabbricato, realizzato con l'assemblaggio di un cassonetto ad elevate prestazioni termiche, dimensioni 30 x 30 cm, e spalle laterali composte da lastra in fibrocemento tinteggiabile o rasabile lato luce, pannello in poliuretano espanso ad alta densità o polistirene estruso, contenuto da due profili in alluminio, cassonetto per l'alloggio degli avvolgibili, realizzato in materiale isolante, dotato di bordi inferiori rinforzati con profili in alluminio, fornito completo di testate in ABS o legno, zanche di ancoraggio, supporti a sfere, rullo, calotta e puleggia, completo di manovra per avvolgibile manuale e quanto altro necessario per dare il lavoro fornito a regola d'arte, dimensione foro finestra finito: / - 70 x 240 cm (1,68 mq)	Cadauno		640,00
A17.043.005.e	Cassonetto monoblocco isolante prefabbricato, realizzato con l'assemblaggio di un cassonetto ad elevate prestazioni termiche, dimensioni 30 x 30 cm, e spalle laterali composte da lastra in fibrocemento tinteggiabile o rasabile lato luce, pannello in poliuretano espanso ad alta densità o polistirene estruso, contenuto da due profili in alluminio, cassonetto per l'alloggio degli avvolgibili, realizzato in materiale isolante, dotato di bordi inferiori rinforzati con profili in alluminio, fornito completo di testate in ABS o legno, zanche di ancoraggio, supporti a sfere, rullo, calotta e puleggia, completo di manovra per avvolgibile manuale e quanto altro necessario per dare il lavoro fornito a regola d'arte, dimensione foro finestra finito: / - 120 x 240 cm (2,88 mq)	Cadauno		640,00
A17.043.005.f	Cassonetto monoblocco isolante prefabbricato, realizzato con l'assemblaggio di un cassonetto ad elevate prestazioni termiche, dimensioni 30 x 30 cm, e spalle laterali composte da lastra in fibrocemento tinteggiabile o rasabile lato luce, pannello in poliuretano espanso ad alta densità o polistirene estruso, contenuto da due profili in alluminio, cassonetto per l'alloggio degli avvolgibili, realizzato in materiale isolante, dotato di bordi inferiori rinforzati con profili in alluminio, fornito completo di testate in ABS o legno, zanche di ancoraggio, supporti a sfere, rullo, calotta e puleggia, completo di manovra per avvolgibile manuale e quanto altro necessario per dare il lavoro fornito a regola d'arte, dimensione foro finestra finito: / - 180 x 140 cm (4,32 mq)	Cadauno		700,00
A18	OPERE DA FALEGNAME
A18.001	PORTONI E PORTONCINI
A18.001.005	Portone esterno di ingresso in legno, a due o più partite, di qualsiasi luce, costituito da telaio maestro (minimo 12 x 8 cm) fissato sulla muratura con robusti arpioni e da parte mobile intelaiata (minimo 10 x 6 cm) e collegata da fasce intermedie di uguale sezione, impiallicciato sulle due facce per uno spessore complessivo finito di 4,5 cm con eventuali riquadri bugnati, compresi e compensati nel prezzo mostre interne ed esterne, cornici, cerniere in ottone pesante, due robusti paletti, serratura di sicurezza a 3 o più mandate, chiavi, catenaccio, pomo e maniglia in ottone o metallo cromato, copribattute e quanto altro necessario per dare il lavoro finito a regola d'arte; in opera, compresa verniciatura:			0,00
A18.001.005.a	Portone esterno di ingresso in legno, a due o più partite, di qualsiasi luce, costituito da telaio maestro (minimo 12 x 8 cm) fissato sulla muratura con robusti arpioni e da parte mobile intelaiata (minimo 10 x 6 cm) e collegata da fasce intermedie di uguale sezione, impiallicciato sulle due facce per uno spessore complessivo finito di 4,5 cm con eventuali riquadri bugnati, compresi e compensati nel prezzo mostre interne ed esterne, cornici, cerniere in ottone pesante, due robusti paletti, serratura di sicurezza a 3 o più mandate, chiavi, catenaccio, pomo e maniglia in ottone o metallo cromato, copribattute e quanto altro necessario per dare il lavoro finito a regola d'arte; in opera, compresa verniciatura: / - di rovere	m²		361,31	48,00%
A18.001.005.b	Portone esterno di ingresso in legno, a due o più partite, di qualsiasi luce, costituito da telaio maestro (minimo 12 x 8 cm) fissato sulla muratura con robusti arpioni e da parte mobile intelaiata (minimo 10 x 6 cm) e collegata da fasce intermedie di uguale sezione, impiallicciato sulle due facce per uno spessore complessivo finito di 4,5 cm con eventuali riquadri bugnati, compresi e compensati nel prezzo mostre interne ed esterne, cornici, cerniere in ottone pesante, due robusti paletti, serratura di sicurezza a 3 o più mandate, chiavi, catenaccio, pomo e maniglia in ottone o metallo cromato, copribattute e quanto altro necessario per dare il lavoro finito a regola d'arte; in opera, compresa verniciatura: / - di castagno	m²		349,10	51,00%
A18.001.005.c	Portone esterno di ingresso in legno, a due o più partite, di qualsiasi luce, costituito da telaio maestro (minimo 12 x 8 cm) fissato sulla muratura con robusti arpioni e da parte mobile intelaiata (minimo 10 x 6 cm) e collegata da fasce intermedie di uguale sezione, impiallicciato sulle due facce per uno spessore complessivo finito di 4,5 cm con eventuali riquadri bugnati, compresi e compensati nel prezzo mostre interne ed esterne, cornici, cerniere in ottone pesante, due robusti paletti, serratura di sicurezza a 3 o più mandate, chiavi, catenaccio, pomo e maniglia in ottone o metallo cromato, copribattute e quanto altro necessario per dare il lavoro finito a regola d'arte; in opera, compresa verniciatura: / - di larice	m²		330,91	54,00%
A18.001.005.d	Portone esterno di ingresso in legno, a due o più partite, di qualsiasi luce, costituito da telaio maestro (minimo 12 x 8 cm) fissato sulla muratura con robusti arpioni e da parte mobile intelaiata (minimo 10 x 6 cm) e collegata da fasce intermedie di uguale sezione, impiallicciato sulle due facce per uno spessore complessivo finito di 4,5 cm con eventuali riquadri bugnati, compresi e compensati nel prezzo mostre interne ed esterne, cornici, cerniere in ottone pesante, due robusti paletti, serratura di sicurezza a 3 o più mandate, chiavi, catenaccio, pomo e maniglia in ottone o metallo cromato, copribattute e quanto altro necessario per dare il lavoro finito a regola d'arte; in opera, compresa verniciatura: / - di pitch-pine	m²		349,80	51,00%
A18.001.005.e	Portone esterno di ingresso in legno, a due o più partite, di qualsiasi luce, costituito da telaio maestro (minimo 12 x 8 cm) fissato sulla muratura con robusti arpioni e da parte mobile intelaiata (minimo 10 x 6 cm) e collegata da fasce intermedie di uguale sezione, impiallicciato sulle due facce per uno spessore complessivo finito di 4,5 cm con eventuali riquadri bugnati, compresi e compensati nel prezzo mostre interne ed esterne, cornici, cerniere in ottone pesante, due robusti paletti, serratura di sicurezza a 3 o più mandate, chiavi, catenaccio, pomo e maniglia in ottone o metallo cromato, copribattute e quanto altro necessario per dare il lavoro finito a regola d'arte; in opera, compresa verniciatura: / - di douglas - mogano - noce Tanganika	m²		376,97	47,00%
A18.001.010	Portoncino interno di ingresso agli appartamenti, del tipo tamburato ad una partita, costituito da telaio maestro (minimo 9 x 5 cm) e da parte mobile intelaiata (minimo 8 x 4,50 cm) a struttura cellulare con fasce intermedie, rivestito sulle due facce da compensati dello spessore minimo di 6 mm; compresi e compensati nel prezzo mostre, cornici, cerniere pesanti in ottone della lunghezza non inferiore a 16 cm, due paletti, serratura di sicurezza a 3 o più mandate, chiavi, catenaccio, pomo e maniglia in ottone, copribattute e quanto altro necessario per dare il lavoro finito a regola d'arte; in opera compresa verniciatura:			0,00
A18.001.010.a	Portoncino interno di ingresso agli appartamenti, del tipo tamburato ad una partita, costituito da telaio maestro (minimo 9 x 5 cm) e da parte mobile intelaiata (minimo 8 x 4,50 cm) a struttura cellulare con fasce intermedie, rivestito sulle due facce da compensati dello spessore minimo di 6 mm; compresi e compensati nel prezzo mostre, cornici, cerniere pesanti in ottone della lunghezza non inferiore a 16 cm, due paletti, serratura di sicurezza a 3 o più mandate, chiavi, catenaccio, pomo e maniglia in ottone, copribattute e quanto altro necessario per dare il lavoro finito a regola d'arte; in opera compresa verniciatura: / - con telaio maestro a spessore di legno di abete e con parte mobile rivestita di compensato di pioppo	m²		303,34	52,00%
A18.001.010.b	Portoncino interno di ingresso agli appartamenti, del tipo tamburato ad una partita, costituito da telaio maestro (minimo 9 x 5 cm) e da parte mobile intelaiata (minimo 8 x 4,50 cm) a struttura cellulare con fasce intermedie, rivestito sulle due facce da compensati dello spessore minimo di 6 mm; compresi e compensati nel prezzo mostre, cornici, cerniere pesanti in ottone della lunghezza non inferiore a 16 cm, due paletti, serratura di sicurezza a 3 o più mandate, chiavi, catenaccio, pomo e maniglia in ottone, copribattute e quanto altro necessario per dare il lavoro finito a regola d'arte; in opera compresa verniciatura: / - con telaio maestro a spessore di mogano e con parte mobile avente fascia perimetrale e rivestimento su ambo le facce di compensato dello stesso mogano del telaio maestro	m²		341,65	46,00%
A18.001.015	Sovrapprezzo per guarnizione della fodera esterna con doghe di compensato di larghezza 12 cm e spessore 6 mm, incastrate a battente formante scanalatura, avvitate al telaio:			0,00
A18.001.015.a	Sovrapprezzo per guarnizione della fodera esterna con doghe di compensato di larghezza 12 cm e spessore 6 mm, incastrate a battente formante scanalatura, avvitate al telaio: / - di legno di larice	m²		22,17	40,00%
A18.001.015.b	Sovrapprezzo per guarnizione della fodera esterna con doghe di compensato di larghezza 12 cm e spessore 6 mm, incastrate a battente formante scanalatura, avvitate al telaio: / - di legno douglas	m²		21,48	42,00%
A18.001.020	Portoncino di ingresso agli appartamenti del tipo tamburato a due partite, anche di diversa larghezza, costituito da telaio maestro (minimo 9 x 5 cm) e da parte mobile intelaiata (minimo 8 x 4,50 cm) a struttura cellulare con fasce intermedie, rivestito sulle due facce da compensati dello spessore minimo di 6 mm; compresi e compensati nel prezzo mostre, cornici, cerniere pesanti in ottone della lunghezza non inferiore a 16 cm, due paletti, serratura di sicurezza a 3 o più mandate, chiavi, catenaccio, pomo e maniglia in ottone, copribattute e quanto altro necessario per dare il lavoro finito a regola d'arte; in opera compresa verniciatura:			0,00
A18.001.020.a	Portoncino di ingresso agli appartamenti del tipo tamburato a due partite, anche di diversa larghezza, costituito da telaio maestro (minimo 9 x 5 cm) e da parte mobile intelaiata (minimo 8 x 4,50 cm) a struttura cellulare con fasce intermedie, rivestito sulle due facce da compensati dello spessore minimo di 6 mm; compresi e compensati nel prezzo mostre, cornici, cerniere pesanti in ottone della lunghezza non inferiore a 16 cm, due paletti, serratura di sicurezza a 3 o più mandate, chiavi, catenaccio, pomo e maniglia in ottone, copribattute e quanto altro necessario per dare il lavoro finito a regola d'arte; in opera compresa verniciatura: / - con telaio maestro a spessore di legno di abete e con parte mobile rivestita di compensato di pioppo	m²		332,86	53,00%
A18.001.020.b	Portoncino di ingresso agli appartamenti del tipo tamburato a due partite, anche di diversa larghezza, costituito da telaio maestro (minimo 9 x 5 cm) e da parte mobile intelaiata (minimo 8 x 4,50 cm) a struttura cellulare con fasce intermedie, rivestito sulle due facce da compensati dello spessore minimo di 6 mm; compresi e compensati nel prezzo mostre, cornici, cerniere pesanti in ottone della lunghezza non inferiore a 16 cm, due paletti, serratura di sicurezza a 3 o più mandate, chiavi, catenaccio, pomo e maniglia in ottone, copribattute e quanto altro necessario per dare il lavoro finito a regola d'arte; in opera compresa verniciatura: / - con telaio maestro a spessore di legno di mogano o douglas e con parte mobile avente fascia perimetrale e rivestimento su ambo le facce di compensato dello stesso legno del telaio maestro	m²		371,19	47,00%
A18.001.025	Sovrapprezzo per guarnizione della fodera esterna con doghe di compensato di larghezza 12 cm e spessore di 6 mm incastrate a battente formante scanalatura, avvitate al telaio:			0,00
A18.001.025.a	Sovrapprezzo per guarnizione della fodera esterna con doghe di compensato di larghezza 12 cm e spessore di 6 mm incastrate a battente formante scanalatura, avvitate al telaio: / - di larice	m²		22,17	40,00%
A18.001.025.b	Sovrapprezzo per guarnizione della fodera esterna con doghe di compensato di larghezza 12 cm e spessore di 6 mm incastrate a battente formante scanalatura, avvitate al telaio: / - di douglas	m²		21,48	42,00%
A18.004	PORTE BLINDATE DI PRODUZIONE INDUSTRIALE
A18.004.005	ad un'anta, luce netta 80 ÷ 90 x 210 cm:			0,00
A18.004.005.a	ad un'anta, luce netta 80 ÷ 90 x 210 cm: / - rivestimento tanganika	Cadauno		911,30	13,00%
A18.004.005.b	ad un'anta, luce netta 80 ÷ 90 x 210 cm: / - rivestimento rovere	Cadauno		1003,64	12,00%
A18.004.005.c	ad un'anta, luce netta 80 ÷ 90 x 210 cm: / - rivestimento noce nazionale	Cadauno		992,26	12,00%
A18.004.005.d	ad un'anta, luce netta 80 ÷ 90 x 210 cm: / - wengè	Cadauno		1044,76	11,00%
A18.004.010	a due ante, luce netta 105 ÷ 130 x 210 cm:			0,00
A18.004.010.a	a due ante, luce netta 105 ÷ 130 x 210 cm: / - rivestimento tanganika	Cadauno		1724,44	9,00%
A18.004.010.b	a due ante, luce netta 105 ÷ 130 x 210 cm: / - rivestimento rovere	Cadauno		1909,13	8,00%
A18.004.010.c	a due ante, luce netta 105 ÷ 130 x 210 cm: / - rivestimento noce nazionale	Cadauno		1886,36	8,00%
A18.004.010.d	a due ante, luce netta 105 ÷ 130 x 210 cm: / - wengè	Cadauno		1991,35	8,00%
A18.007	BUSSOLE
A18.007.005	con struttura e telaio in legno di abete rivestiti con pannelli di legno di pioppo da verniciare:			0,00
A18.007.005.a	con struttura e telaio in legno di abete rivestiti con pannelli di legno di pioppo da verniciare: / - ad un'anta	m²		165,55	43,00%
A18.007.005.b	con struttura e telaio in legno di abete rivestiti con pannelli di legno di pioppo da verniciare: / - a due ante	m²		195,65	47,00%
A18.007.010	con struttura e telaio in legno di noce estero evaporato rivestiti con pannelli di essenze pregiate, compresa verniciatura con resine poliuretaniche:			0,00
A18.007.010.a	con struttura e telaio in legno di noce estero evaporato rivestiti con pannelli di essenze pregiate, compresa verniciatura con resine poliuretaniche: / - ad un'anta	m²		322,39	30,00%
A18.007.010.b	con struttura e telaio in legno di noce estero evaporato rivestiti con pannelli di essenze pregiate, compresa verniciatura con resine poliuretaniche: / - a due ante	m²		357,07	32,00%
A18.007.015	con una specchiatura per anta, con telaio e struttura in legno di abete rivestiti con pannelli di legno di pioppo da verniciare:			0,00
A18.007.015.a	con una specchiatura per anta, con telaio e struttura in legno di abete rivestiti con pannelli di legno di pioppo da verniciare: / - ad un'anta	m²		183,06	44,00%
A18.007.015.b	con una specchiatura per anta, con telaio e struttura in legno di abete rivestiti con pannelli di legno di pioppo da verniciare: / - a due ante	m²		210,79	48,00%
A18.007.020	con una specchiatura per anta, con telaio e struttura in legno di noce estero evaporato rivestiti con pannelli in essenze pregiate, compresa verniciatura con resine poliuretaniche:			0,00
A18.007.020.a	con una specchiatura per anta, con telaio e struttura in legno di noce estero evaporato rivestiti con pannelli in essenze pregiate, compresa verniciatura con resine poliuretaniche: / - ad un'anta	m²		327,11	32,00%
A18.007.020.b	con una specchiatura per anta, con telaio e struttura in legno di noce estero evaporato rivestiti con pannelli in essenze pregiate, compresa verniciatura con resine poliuretaniche: / - a due ante	m²		355,24	36,00%
A18.007.025	con due o più specchiature per anta, con telaio e struttura in legno di abete rivestiti con pannelli in legno di pioppo da verniciare:			0,00
A18.007.025.a	con due o più specchiature per anta, con telaio e struttura in legno di abete rivestiti con pannelli in legno di pioppo da verniciare: / - ad un'anta	m²		195,95	45,00%
A18.007.025.b	con due o più specchiature per anta, con telaio e struttura in legno di abete rivestiti con pannelli in legno di pioppo da verniciare: / - a due ante	m²		223,68	48,00%
A18.007.030	con due o più specchiature per anta, con telaio e struttura in legno di noce estero evaporato rivestiti con pannelli di essenze pregiate, compresa verniciatura con resine poliuretaniche:			0,00
A18.007.030.a	con due o più specchiature per anta, con telaio e struttura in legno di noce estero evaporato rivestiti con pannelli di essenze pregiate, compresa verniciatura con resine poliuretaniche: / - ad un'anta	m²		352,97	32,00%
A18.007.030.b	con due o più specchiature per anta, con telaio e struttura in legno di noce estero evaporato rivestiti con pannelli di essenze pregiate, compresa verniciatura con resine poliuretaniche: / - a due ante	m²		383,36	36,00%
A18.010	PORTE INTERNE IN LEGNO DI PRODUZIONE INDUSTRIALE
A18.010.005	con anta cieca liscia:			0,00
A18.010.005.a	con anta cieca liscia: / - noce tanganika	Cadauno		251,80	15,00%
A18.010.005.b	con anta cieca liscia: / - ciliegio	Cadauno		337,50	12,00%
A18.010.005.c	con anta cieca liscia: / - laccata bianca	Cadauno		334,97	12,00%
A18.010.005.d	con anta cieca liscia: / - laccata colorata	Cadauno		479,81	8,00%
A18.010.010	con anta ad una specchiatura centrale predisposta per vetro:			0,00
A18.010.010.a	con anta ad una specchiatura centrale predisposta per vetro: / - noce tanganika	Cadauno		314,73	13,00%
A18.010.010.b	con anta ad una specchiatura centrale predisposta per vetro: / - ciliegio	Cadauno		450,72	9,00%
A18.010.010.c	con anta ad una specchiatura centrale predisposta per vetro: / - laccata bianca	Cadauno		457,36	9,00%
A18.010.010.d	con anta ad una specchiatura centrale predisposta per vetro: / - laccata colorata	Cadauno		647,74	6,00%
A18.010.015	con anta a due specchiature cieche:			0,00
A18.010.015.a	con anta a due specchiature cieche: / - noce tanganika	Cadauno		491,83	8,00%
A18.010.015.b	con anta a due specchiature cieche: / - ciliegio	Cadauno		524,72	7,00%
A18.010.015.c	con anta a due specchiature cieche: / - laccata bianca	Cadauno		561,09	7,00%
A18.010.020	con anta ad una specchiatura inferiore cieca ed una superiore predisposta per vetro:			0,00
A18.010.020.a	con anta ad una specchiatura inferiore cieca ed una superiore predisposta per vetro: / - noce tanganika	Cadauno		456,41	9,00%
A18.010.020.b	con anta ad una specchiatura inferiore cieca ed una superiore predisposta per vetro: / - ciliegio	Cadauno		485,19	8,00%
A18.010.020.c	con anta ad una specchiatura inferiore cieca ed una superiore predisposta per vetro: / - laccata bianca	Cadauno		522,19	7,00%
A18.010.025	con anta ad una specchiatura inferiore cieca ed una superiore con telaietto all'inglese predisposta per vetro:			0,00
A18.010.025.a	con anta ad una specchiatura inferiore cieca ed una superiore con telaietto all'inglese predisposta per vetro: / - noce tanganika	Cadauno		482,97	8,00%
A18.010.025.b	con anta ad una specchiatura inferiore cieca ed una superiore con telaietto all'inglese predisposta per vetro: / - laccata bianca	Cadauno		554,45	7,00%
A18.010.030	con anta ad apertura a libro cieca liscia:			0,00
A18.010.030.a	con anta ad apertura a libro cieca liscia: / - noce tanganika	Cadauno		441,86	9,00%
A18.010.030.b	con anta ad apertura a libro cieca liscia: / - ciliegio	Cadauno		591,76	6,00%
A18.010.030.c	con anta ad apertura a libro cieca liscia: / - laccata bianca	Cadauno		599,99	6,00%
A18.010.030.d	con anta ad apertura a libro cieca liscia: / - laccata colorata	Cadauno		749,89	6,00%
A18.010.035	con anta ad apertura a libro e specchiature predisposte per vetro:			0,00
A18.010.035.a	con anta ad apertura a libro e specchiature predisposte per vetro: / - noce tanganika	Cadauno		518,39	7,00%
A18.010.035.b	con anta ad apertura a libro e specchiature predisposte per vetro: / - ciliegio	Cadauno		668,30	6,00%
A18.010.035.c	con anta ad apertura a libro e specchiature predisposte per vetro: / - laccata bianca	Cadauno		674,31	6,00%
A18.010.040	con anta ad apertura scorrevole fuori muro, cieca liscia, completa di binario e mantovana:			0,00
A18.010.040.a	con anta ad apertura scorrevole fuori muro, cieca liscia, completa di binario e mantovana: / - noce tanganika	Cadauno		687,23	9,00%
A18.010.040.b	con anta ad apertura scorrevole fuori muro, cieca liscia, completa di binario e mantovana: / - ciliegio	Cadauno		773,25	9,00%
A18.010.040.c	con anta ad apertura scorrevole fuori muro, cieca liscia, completa di binario e mantovana: / - laccata bianca	Cadauno		770,72	9,00%
A18.010.040.d	con anta ad apertura scorrevole fuori muro, cieca liscia, completa di binario e mantovana: / - laccata colorata	Cadauno		915,56	7,00%
A18.010.045	con anta ad apertura scorrevole fuori muro, con specchiatura predisposta per vetro, completa di binario e mantovana:			0,00
A18.010.045.a	con anta ad apertura scorrevole fuori muro, con specchiatura predisposta per vetro, completa di binario e mantovana: / - noce tanganika	Cadauno		691,98	9,00%
A18.010.045.b	con anta ad apertura scorrevole fuori muro, con specchiatura predisposta per vetro, completa di binario e mantovana: / - ciliegio	Cadauno		722,02	9,00%
A18.010.045.c	con anta ad apertura scorrevole fuori muro, con specchiatura predisposta per vetro, completa di binario e mantovana: / - laccata bianca	Cadauno		728,66	9,00%
A18.010.045.d	con anta ad apertura scorrevole fuori muro, con specchiatura predisposta per vetro, completa di binario e mantovana: / - laccata colorata	Cadauno		919,04	7,00%
A18.013	PORTE SCORREVOLI A SCOMPARSA DI PRODUZIONE INDUSTRIALE
A18.013.005	per parete interna divisoria formata da laterizi forati di spessore 90 ÷ 108 mm con sede interna 54 ÷ 72 mm:			0,00
A18.013.005.a	per parete interna divisoria formata da laterizi forati di spessore 90 ÷ 108 mm con sede interna 54 ÷ 72 mm: / - luce 600 x 2.000 ÷ 2.100 mm	Cadauno		332,76	32,00%
A18.013.005.b	per parete interna divisoria formata da laterizi forati di spessore 90 ÷ 108 mm con sede interna 54 ÷ 72 mm: / - luce 700 x 2.000 ÷ 2.100 mm	Cadauno		332,76	32,00%
A18.013.005.c	per parete interna divisoria formata da laterizi forati di spessore 90 ÷ 108 mm con sede interna 54 ÷ 72 mm: / - luce 800 x 2.000 ÷ 2.100 mm	Cadauno		344,52	31,00%
A18.013.005.d	per parete interna divisoria formata da laterizi forati di spessore 90 ÷ 108 mm con sede interna 54 ÷ 72 mm: / - luce 900 x 2.000 ÷ 2.100 mm	Cadauno		356,28	30,00%
A18.013.010	per parete interna divisoria formata da laterizi forati di spessore 125 ÷ 150 mm con sede interna 89 ÷ 114 mm:			0,00
A18.013.010.a	per parete interna divisoria formata da laterizi forati di spessore 125 ÷ 150 mm con sede interna 89 ÷ 114 mm: / - luce 600 x 2.000 ÷ 2.100 mm	Cadauno		374,71	28,00%
A18.013.010.b	per parete interna divisoria formata da laterizi forati di spessore 125 ÷ 150 mm con sede interna 89 ÷ 114 mm: / - luce 700 x 2.000 ÷ 2.100 mm	Cadauno		374,71	28,00%
A18.013.010.c	per parete interna divisoria formata da laterizi forati di spessore 125 ÷ 150 mm con sede interna 89 ÷ 114 mm: / - luce 800 x 2.000 ÷ 2.100 mm	Cadauno		384,69	28,00%
A18.013.010.d	per parete interna divisoria formata da laterizi forati di spessore 125 ÷ 150 mm con sede interna 89 ÷ 114 mm: / - luce 900 x 2.000 ÷ 2.100 mm	Cadauno		401,35	27,00%
A18.013.015	per parete interna divisoria in cartongesso spessore 100 ÷ 125 mm con sede interna 58 ÷ 83 mm:			0,00
A18.013.015.a	per parete interna divisoria in cartongesso spessore 100 ÷ 125 mm con sede interna 58 ÷ 83 mm: / - luce 600 x 2.000 ÷ 2.100 mm	Cadauno		321,20	33,00%
A18.013.015.b	per parete interna divisoria in cartongesso spessore 100 ÷ 125 mm con sede interna 58 ÷ 83 mm: / - luce 700 x 2.000 ÷ 2.100 mm	Cadauno		321,20	33,00%
A18.013.015.c	per parete interna divisoria in cartongesso spessore 100 ÷ 125 mm con sede interna 58 ÷ 83 mm: / - luce 800 x 2.000 ÷ 2.100 mm	Cadauno		325,21	32,00%
A18.013.015.d	per parete interna divisoria in cartongesso spessore 100 ÷ 125 mm con sede interna 58 ÷ 83 mm: / - luce 900 x 2.000 ÷ 2.100 mm	Cadauno		329,61	32,00%
A18.013.020	per parete interna divisoria formata da laterizi forati di spessore 90 ÷ 108 mm con sede interna 54 ÷ 72 mm:			0,00
A18.013.020.a	per parete interna divisoria formata da laterizi forati di spessore 90 ÷ 108 mm con sede interna 54 ÷ 72 mm: / - luce 600 + 600 x 2.000 ÷ 2.100 mm	Cadauno		592,22	26,00%
A18.013.020.b	per parete interna divisoria formata da laterizi forati di spessore 90 ÷ 108 mm con sede interna 54 ÷ 72 mm: / - luce 700 + 700 x 2.000 ÷ 2.100 mm	Cadauno		592,22	26,00%
A18.013.020.c	per parete interna divisoria formata da laterizi forati di spessore 90 ÷ 108 mm con sede interna 54 ÷ 72 mm: / - luce 800 + 800 x 2.000 ÷ 2.100 mm	Cadauno		615,75	25,00%
A18.013.020.d	per parete interna divisoria formata da laterizi forati di spessore 90 ÷ 108 mm con sede interna 54 ÷ 72 mm: / - luce 900 + 900 x 2.000 ÷ 2.100 mm	Cadauno		639,27	25,00%
A18.013.025	per parete interna divisoria formata da laterizi forati di spessore 125 ÷ 150 mm con sede interna 89 ÷ 114 mm:			0,00
A18.013.025.a	per parete interna divisoria formata da laterizi forati di spessore 125 ÷ 150 mm con sede interna 89 ÷ 114 mm: / - luce 600 + 600 x 2.000 ÷ 2.100 mm	Cadauno		676,12	23,00%
A18.013.025.b	per parete interna divisoria formata da laterizi forati di spessore 125 ÷ 150 mm con sede interna 89 ÷ 114 mm: / - luce 700 + 700 x 2.000 ÷ 2.100 mm	Cadauno		676,12	23,00%
A18.013.025.c	per parete interna divisoria formata da laterizi forati di spessore 125 ÷ 150 mm con sede interna 89 ÷ 114 mm: / - luce 800 + 800 x 2.000 ÷ 2.100 mm	Cadauno		696,11	22,00%
A18.013.025.d	per parete interna divisoria formata da laterizi forati di spessore 125 ÷ 150 mm con sede interna 89 ÷ 114 mm: / - luce 900 + 900 x 2.000 ÷ 2.100 mm	Cadauno		729,41	21,00%
A18.013.030	per parete interna divisoria in cartongesso spessore 100 ÷ 125 mm con sede interna 58 ÷ 83 mm:			0,00
A18.013.030.a	per parete interna divisoria in cartongesso spessore 100 ÷ 125 mm con sede interna 58 ÷ 83 mm: / - luce 600 + 600 x 2.000 ÷ 2.100 mm	Cadauno		569,12	27,00%
A18.013.030.b	per parete interna divisoria in cartongesso spessore 100 ÷ 125 mm con sede interna 58 ÷ 83 mm: / - luce 700 + 700 x 2.000 ÷ 2.100 mm	Cadauno		569,12	27,00%
A18.013.030.c	per parete interna divisoria in cartongesso spessore 100 ÷ 125 mm con sede interna 58 ÷ 83 mm: / - luce 800 + 800 x 2.000 ÷ 2.100 mm	Cadauno		577,13	27,00%
A18.013.030.d	per parete interna divisoria in cartongesso spessore 100 ÷ 125 mm con sede interna 58 ÷ 83 mm: / - luce 900 + 900 x 2.000 ÷ 2.100 mm	Cadauno		585,92	27,00%
A18.013.035	ad anta singola:			0,00
A18.013.035.a	ad anta singola: / - luce 600 x 2.000 ÷ 2.100 mm	Cadauno		484,77	22,00%
A18.013.035.b	ad anta singola: / - luce 700 x 2.000 ÷ 2.100 mm	Cadauno		484,77	22,00%
A18.013.035.c	ad anta singola: / - luce 800 x 2.000 ÷ 2.100 mm	Cadauno		484,77	22,00%
A18.013.035.d	ad anta singola: / - luce 900 x 2.000 ÷ 2.100 mm	Cadauno		522,82	21,00%
A18.013.040	a due ante speculari con cablaggi su una sola anta:			0,00
A18.013.040.a	a due ante speculari con cablaggi su una sola anta: / - luce 600 + 600 x 2.000 ÷ 2.100 mm	Cadauno		783,37	20,00%
A18.013.040.b	a due ante speculari con cablaggi su una sola anta: / - luce 700 + 700 x 2.000 ÷ 2.100 mm	Cadauno		783,37	20,00%
A18.013.040.c	a due ante speculari con cablaggi su una sola anta: / - luce 800 + 800 x 2.000 ÷ 2.100 mm	Cadauno		783,37	20,00%
A18.013.040.d	a due ante speculari con cablaggi su una sola anta: / - luce 900 + 900 x 2.000 ÷ 2.100 mm	Cadauno		847,34	18,00%
A18.013.045	a due ante speculari con cablaggi su entrambe:			0,00
A18.013.045.a	a due ante speculari con cablaggi su entrambe: / - luce 600 + 600 x 2.000 ÷ 2.100 mm	Cadauno		896,67	17,00%
A18.013.045.b	a due ante speculari con cablaggi su entrambe: / - luce 700 + 700 x 2.000 ÷ 2.100 mm	Cadauno		896,67	17,00%
A18.013.045.c	a due ante speculari con cablaggi su entrambe: / - luce 800 + 800 x 2.000 ÷ 2.100 mm	Cadauno		896,67	17,00%
A18.013.045.d	a due ante speculari con cablaggi su entrambe: / - luce 900 + 900 x 2.000 ÷ 2.100 mm	Cadauno		972,57	16,00%
A18.013.050	cieca liscia, anta singola:			0,00
A18.013.050.a	cieca liscia, anta singola: / - noce tanganika	Cadauno		486,73	14,00%
A18.013.050.b	cieca liscia, anta singola: / - ciliegio	Cadauno		519,94	13,00%
A18.013.050.c	cieca liscia, anta singola: / - laccata bianca	Cadauno		520,25	13,00%
A18.013.055	cieca liscia, anta doppia simmetrica:			0,00
A18.013.055.a	cieca liscia, anta doppia simmetrica: / - noce tanganika	Cadauno		925,04	10,00%
A18.013.055.b	cieca liscia, anta doppia simmetrica: / - ciliegio	Cadauno		991,45	9,00%
A18.013.055.c	cieca liscia, anta doppia simmetrica: / - laccata bianca	Cadauno		992,08	9,00%
A18.013.060	con specchiatura predisposta per vetro, anta singola:			0,00
A18.013.060.a	con specchiatura predisposta per vetro, anta singola: / - noce tanganika	Cadauno		613,23	11,00%
A18.013.060.b	con specchiatura predisposta per vetro, anta singola: / - ciliegio	Cadauno		628,09	11,00%
A18.013.060.c	con specchiatura predisposta per vetro, anta singola: / - laccata bianca	Cadauno		615,76	11,00%
A18.013.065	con specchiatura predisposta per vetro, anta doppia simmetrica:			0,00
A18.013.065.a	con specchiatura predisposta per vetro, anta doppia simmetrica: / - noce tanganika	Cadauno		1178,04	8,00%
A18.013.065.b	con specchiatura predisposta per vetro, anta doppia simmetrica: / - ciliegio	Cadauno		1207,76	8,00%
A18.013.065.c	con specchiatura predisposta per vetro, anta doppia simmetrica: / - laccata bianca	Cadauno		1183,09	8,00%
A18.016	FINESTRE E PORTEFINESTRE IN LEGNO
A18.016.005	spessore 78 mm, vetrocamera 33.1-15-4-15-33.1 bassoemissivo con gas argon, Uw = 1,2 W/mqK, Ug = 0,7 W/mqK, Uf = 1,2 W/mqK, Rw = 35 dB:			0,00
A18.016.005.a	spessore 78 mm, vetrocamera 33.1-15-4-15-33.1 bassoemissivo con gas argon, Uw = 1,2 W/mqK, Ug = 0,7 W/mqK, Uf = 1,2 W/mqK, Rw = 35 dB: / - finestra a 1 anta, a telaio fisso, 70 x 140 cm (0,98 mq)	Cadauno		492,00
A18.016.005.b	spessore 78 mm, vetrocamera 33.1-15-4-15-33.1 bassoemissivo con gas argon, Uw = 1,2 W/mqK, Ug = 0,7 W/mqK, Uf = 1,2 W/mqK, Rw = 35 dB: / - finestra a 2 ante, a telaio fisso, 120 x 140 cm (1,68 mq)	Cadauno		644,00
A18.016.005.c	spessore 78 mm, vetrocamera 33.1-15-4-15-33.1 bassoemissivo con gas argon, Uw = 1,2 W/mqK, Ug = 0,7 W/mqK, Uf = 1,2 W/mqK, Rw = 35 dB: / - portafinestra a 1 anta, a telaio fisso, 70 x 240 cm (1,68 mq)	Cadauno		636,00
A18.016.005.d	spessore 78 mm, vetrocamera 33.1-15-4-15-33.1 bassoemissivo con gas argon, Uw = 1,2 W/mqK, Ug = 0,7 W/mqK, Uf = 1,2 W/mqK, Rw = 35 dB: / - portafinestra a 2 ante, a telaio fisso, 120 x 240 cm (2,88 mq)	Cadauno		1090,00
A18.016.005.e	spessore 78 mm, vetrocamera 33.1-15-4-15-33.1 bassoemissivo con gas argon, Uw = 1,2 W/mqK, Ug = 0,7 W/mqK, Uf = 1,2 W/mqK, Rw = 35 dB: / - finestra a 1 anta, a battente, 70 x 140 cm (0,98 mq)	Cadauno		790,00
A18.016.005.f	spessore 78 mm, vetrocamera 33.1-15-4-15-33.1 bassoemissivo con gas argon, Uw = 1,2 W/mqK, Ug = 0,7 W/mqK, Uf = 1,2 W/mqK, Rw = 35 dB: / - finestra a 2 ante, a battente, 120 x 140 cm (1,68 mq)	Cadauno		1034,00
A18.016.005.g	spessore 78 mm, vetrocamera 33.1-15-4-15-33.1 bassoemissivo con gas argon, Uw = 1,2 W/mqK, Ug = 0,7 W/mqK, Uf = 1,2 W/mqK, Rw = 35 dB: / - finestra a 2 ante, a battente, 180 x 140 cm (2,52 cmq)	Cadauno		1533,00
A18.016.005.h	spessore 78 mm, vetrocamera 33.1-15-4-15-33.1 bassoemissivo con gas argon, Uw = 1,2 W/mqK, Ug = 0,7 W/mqK, Uf = 1,2 W/mqK, Rw = 35 dB: / - portafinestra 1 anta, a battente, 70 x 240 cm (1,68 mq)	Cadauno		1022,00
A18.016.005.i	spessore 78 mm, vetrocamera 33.1-15-4-15-33.1 bassoemissivo con gas argon, Uw = 1,2 W/mqK, Ug = 0,7 W/mqK, Uf = 1,2 W/mqK, Rw = 35 dB: / - portafinestra 2 ante, a battente, 120 x 240 cm (2,88 mq)	Cadauno		1752,00
A18.016.005.j	spessore 78 mm, vetrocamera 33.1-15-4-15-33.1 bassoemissivo con gas argon, Uw = 1,2 W/mqK, Ug = 0,7 W/mqK, Uf = 1,2 W/mqK, Rw = 35 dB: / - portafinestra 3 ante, a battente, 180 x 240 cm (4,32 mq)	Cadauno		2628,00
A18.016.005.k	spessore 78 mm, vetrocamera 33.1-15-4-15-33.1 bassoemissivo con gas argon, Uw = 1,2 W/mqK, Ug = 0,7 W/mqK, Uf = 1,2 W/mqK, Rw = 35 dB: / - finestra a 1 anta, oscillobattente (anta-ribalta), 70 x 140 cm (0,98 mq)	Cadauno		896,00
A18.016.005.l	spessore 78 mm, vetrocamera 33.1-15-4-15-33.1 bassoemissivo con gas argon, Uw = 1,2 W/mqK, Ug = 0,7 W/mqK, Uf = 1,2 W/mqK, Rw = 35 dB: / - finestra a 2 ante, oscillobattente (anta-ribalta), 120 x 140 cm (1,68 mq)	Cadauno		1154,00
A18.016.005.m	spessore 78 mm, vetrocamera 33.1-15-4-15-33.1 bassoemissivo con gas argon, Uw = 1,2 W/mqK, Ug = 0,7 W/mqK, Uf = 1,2 W/mqK, Rw = 35 dB: / - finestra a 2 ante, oscillobattente (anta-ribalta), 180 x 140 cm (2,52 cmq)	Cadauno		1653,00
A18.016.005.n	spessore 78 mm, vetrocamera 33.1-15-4-15-33.1 bassoemissivo con gas argon, Uw = 1,2 W/mqK, Ug = 0,7 W/mqK, Uf = 1,2 W/mqK, Rw = 35 dB: / - portafinestra a 1 anta, oscillobattente (anta-ribalta), 70 x 240 cm (1,68 mq)	Cadauno		1186,00
A18.016.005.o	spessore 78 mm, vetrocamera 33.1-15-4-15-33.1 bassoemissivo con gas argon, Uw = 1,2 W/mqK, Ug = 0,7 W/mqK, Uf = 1,2 W/mqK, Rw = 35 dB: / - portafinestra a 2 ante, oscillobattente (anta-ribalta), 120 x 240 cm (2,88 mq)	Cadauno		1926,00
A18.016.005.p	spessore 78 mm, vetrocamera 33.1-15-4-15-33.1 bassoemissivo con gas argon, Uw = 1,2 W/mqK, Ug = 0,7 W/mqK, Uf = 1,2 W/mqK, Rw = 35 dB: / - portafinestra a 3 ante, oscillobattente (anta-ribalta), 180 x 240 cm (4,32 mq)	Cadauno		2848,00
A18.016.005.q	spessore 78 mm, vetrocamera 33.1-15-4-15-33.1 bassoemissivo con gas argon, Uw = 1,2 W/mqK, Ug = 0,7 W/mqK, Uf = 1,2 W/mqK, Rw = 35 dB: / - finestra a 1 anta, a bilico orizzontale, 80 x 80 cm (0,64 mq)	Cadauno		1474,00
A18.016.005.r	spessore 78 mm, vetrocamera 33.1-15-4-15-33.1 bassoemissivo con gas argon, Uw = 1,2 W/mqK, Ug = 0,7 W/mqK, Uf = 1,2 W/mqK, Rw = 35 dB: / - finestra a 1 anta, a bilico orizzontale, 120 x 140 cm (1,68 mq)	Cadauno		2059,00
A18.016.005.s	spessore 78 mm, vetrocamera 33.1-15-4-15-33.1 bassoemissivo con gas argon, Uw = 1,2 W/mqK, Ug = 0,7 W/mqK, Uf = 1,2 W/mqK, Rw = 35 dB: / - portafinestra a 1 anta, a bilico verticale, 120 x 240 cm (2,88 mq)	Cadauno		2877,00
A18.016.005.t	spessore 78 mm, vetrocamera 33.1-15-4-15-33.1 bassoemissivo con gas argon, Uw = 1,2 W/mqK, Ug = 0,7 W/mqK, Uf = 1,2 W/mqK, Rw = 35 dB: / - portafinestra a 1 anta, a bilico verticale, 160 x 240 cm (3,84 mq)	Cadauno		3416,00
A18.016.005.u	spessore 78 mm, vetrocamera 33.1-15-4-15-33.1 bassoemissivo con gas argon, Uw = 1,2 W/mqK, Ug = 0,7 W/mqK, Uf = 1,2 W/mqK, Rw = 35 dB: / - finestra a 1 anta, a vasistas, 80 x 80 cm (0,64 mq)	Cadauno		818,00
A18.016.005.v	spessore 78 mm, vetrocamera 33.1-15-4-15-33.1 bassoemissivo con gas argon, Uw = 1,2 W/mqK, Ug = 0,7 W/mqK, Uf = 1,2 W/mqK, Rw = 35 dB: / - finestra a 1 anta, a vasistas, 80 x 140 cm (1,12 mq)	Cadauno		818,00
A18.016.010	spessore 78 mm, vetrocamera 44.1-12-4-9-44.1 bassoemissivo con gas argon, Uw = 1,2 W/mqK, Ug = 0,9 W/mqK, Uf = 1,2 W/mqK, Rw = 40 dB:			0,00
A18.016.010.a	spessore 78 mm, vetrocamera 44.1-12-4-9-44.1 bassoemissivo con gas argon, Uw = 1,2 W/mqK, Ug = 0,9 W/mqK, Uf = 1,2 W/mqK, Rw = 40 dB: / - finestra a 1 anta, a telaio fisso, 70 x 140 cm (0,98 mq)	Cadauno		518,00
A18.016.010.b	spessore 78 mm, vetrocamera 44.1-12-4-9-44.1 bassoemissivo con gas argon, Uw = 1,2 W/mqK, Ug = 0,9 W/mqK, Uf = 1,2 W/mqK, Rw = 40 dB: / - finestra a 2 ante, a telaio fisso, 120 x 140 cm (1,68 mq)	Cadauno		678,00
A18.016.010.c	spessore 78 mm, vetrocamera 44.1-12-4-9-44.1 bassoemissivo con gas argon, Uw = 1,2 W/mqK, Ug = 0,9 W/mqK, Uf = 1,2 W/mqK, Rw = 40 dB: / - portafinestra a 1 anta, a telaio fisso, 70 x 240 cm (1,68 mq)	Cadauno		670,00
A18.016.010.d	spessore 78 mm, vetrocamera 44.1-12-4-9-44.1 bassoemissivo con gas argon, Uw = 1,2 W/mqK, Ug = 0,9 W/mqK, Uf = 1,2 W/mqK, Rw = 40 dB: / - portafinestra a 2 ante, a telaio fisso, 120 x 240 cm (2,88 mq)	Cadauno		1148,00
A18.016.010.e	spessore 78 mm, vetrocamera 44.1-12-4-9-44.1 bassoemissivo con gas argon, Uw = 1,2 W/mqK, Ug = 0,9 W/mqK, Uf = 1,2 W/mqK, Rw = 40 dB: / - finestra a 1 anta, a battente, 70 x 140 cm (0,98 mq)	Cadauno		825,00
A18.016.010.f	spessore 78 mm, vetrocamera 44.1-12-4-9-44.1 bassoemissivo con gas argon, Uw = 1,2 W/mqK, Ug = 0,9 W/mqK, Uf = 1,2 W/mqK, Rw = 40 dB: / - finestra a 2 ante, a battente, 120 x 140 cm (1,68 mq)	Cadauno		1078,00
A18.016.010.g	spessore 78 mm, vetrocamera 44.1-12-4-9-44.1 bassoemissivo con gas argon, Uw = 1,2 W/mqK, Ug = 0,9 W/mqK, Uf = 1,2 W/mqK, Rw = 40 dB: / - finestra a 2 ante, a battente, 180 x 140 cm (2,52 cmq)	Cadauno		1600,00
A18.016.010.h	spessore 78 mm, vetrocamera 44.1-12-4-9-44.1 bassoemissivo con gas argon, Uw = 1,2 W/mqK, Ug = 0,9 W/mqK, Uf = 1,2 W/mqK, Rw = 40 dB: / - portafinestra 1 anta, a battente, 70 x 240 cm (1,68 mq)	Cadauno		1066,00
A18.016.010.i	spessore 78 mm, vetrocamera 44.1-12-4-9-44.1 bassoemissivo con gas argon, Uw = 1,2 W/mqK, Ug = 0,9 W/mqK, Uf = 1,2 W/mqK, Rw = 40 dB: / - portafinestra 2 ante, a battente, 120 x 240 cm (2,88 mq)	Cadauno		1827,00
A18.016.010.j	spessore 78 mm, vetrocamera 44.1-12-4-9-44.1 bassoemissivo con gas argon, Uw = 1,2 W/mqK, Ug = 0,9 W/mqK, Uf = 1,2 W/mqK, Rw = 40 dB: / - portafinestra 3 ante, a battente, 180 x 240 cm (4,32 mq)	Cadauno		2740,00
A18.016.010.k	spessore 78 mm, vetrocamera 44.1-12-4-9-44.1 bassoemissivo con gas argon, Uw = 1,2 W/mqK, Ug = 0,9 W/mqK, Uf = 1,2 W/mqK, Rw = 40 dB: / - finestra a 1 anta, oscillobattente (anta-ribalta), 70 x 140 cm (0,98 mq)	Cadauno		930,00
A18.016.010.l	spessore 78 mm, vetrocamera 44.1-12-4-9-44.1 bassoemissivo con gas argon, Uw = 1,2 W/mqK, Ug = 0,9 W/mqK, Uf = 1,2 W/mqK, Rw = 40 dB: / - finestra a 2 ante, oscillobattente (anta-ribalta), 120 x 140 cm (1,68 mq)	Cadauno		1198,00
A18.016.010.m	spessore 78 mm, vetrocamera 44.1-12-4-9-44.1 bassoemissivo con gas argon, Uw = 1,2 W/mqK, Ug = 0,9 W/mqK, Uf = 1,2 W/mqK, Rw = 40 dB: / - finestra a 2 ante, oscillobattente (anta-ribalta), 180 x 140 cm (2,52 cmq)	Cadauno		1719,00
A18.016.010.n	spessore 78 mm, vetrocamera 44.1-12-4-9-44.1 bassoemissivo con gas argon, Uw = 1,2 W/mqK, Ug = 0,9 W/mqK, Uf = 1,2 W/mqK, Rw = 40 dB: / - portafinestra a 1 anta, oscillobattente (anta-ribalta), 70 x 240 cm (1,68 mq)	Cadauno		1230,00
A18.016.010.o	spessore 78 mm, vetrocamera 44.1-12-4-9-44.1 bassoemissivo con gas argon, Uw = 1,2 W/mqK, Ug = 0,9 W/mqK, Uf = 1,2 W/mqK, Rw = 40 dB: / - portafinestra a 2 ante, oscillobattente (anta-ribalta), 120 x 240 cm (2,88 mq)	Cadauno		2000,00
A18.016.010.p	spessore 78 mm, vetrocamera 44.1-12-4-9-44.1 bassoemissivo con gas argon, Uw = 1,2 W/mqK, Ug = 0,9 W/mqK, Uf = 1,2 W/mqK, Rw = 40 dB: / - portafinestra a 3 ante, oscillobattente (anta-ribalta), 180 x 240 cm (4,32 mq)	Cadauno		2961,00
A18.016.010.q	spessore 78 mm, vetrocamera 44.1-12-4-9-44.1 bassoemissivo con gas argon, Uw = 1,2 W/mqK, Ug = 0,9 W/mqK, Uf = 1,2 W/mqK, Rw = 40 dB: / - finestra a 1 anta, a bilico orizzontale, 80 x 80 cm (0,64 mq)	Cadauno		1505,00
A18.016.010.r	spessore 78 mm, vetrocamera 44.1-12-4-9-44.1 bassoemissivo con gas argon, Uw = 1,2 W/mqK, Ug = 0,9 W/mqK, Uf = 1,2 W/mqK, Rw = 40 dB: / - finestra a 1 anta, a bilico orizzontale, 120 x 140 cm (1,68 mq)	Cadauno		2100,00
A18.016.010.s	spessore 78 mm, vetrocamera 44.1-12-4-9-44.1 bassoemissivo con gas argon, Uw = 1,2 W/mqK, Ug = 0,9 W/mqK, Uf = 1,2 W/mqK, Rw = 40 dB: / - portafinestra a 1 anta, a bilico verticale, 120 x 240 cm (2,88 mq)	Cadauno		2947,00
A18.016.010.t	spessore 78 mm, vetrocamera 44.1-12-4-9-44.1 bassoemissivo con gas argon, Uw = 1,2 W/mqK, Ug = 0,9 W/mqK, Uf = 1,2 W/mqK, Rw = 40 dB: / - portafinestra a 1 anta, a bilico verticale, 160 x 240 cm (3,84 mq)	Cadauno		3509,00
A18.016.010.u	spessore 78 mm, vetrocamera 44.1-12-4-9-44.1 bassoemissivo con gas argon, Uw = 1,2 W/mqK, Ug = 0,9 W/mqK, Uf = 1,2 W/mqK, Rw = 40 dB: / - finestra a 1 anta, a vasistas, 80 x 80 cm (0,64 mq)	Cadauno		852,00
A18.016.010.v	spessore 78 mm, vetrocamera 44.1-12-4-9-44.1 bassoemissivo con gas argon, Uw = 1,2 W/mqK, Ug = 0,9 W/mqK, Uf = 1,2 W/mqK, Rw = 40 dB: / - finestra a 1 anta, a vasistas, 80 x 140 cm (1,12 mq)	Cadauno		852,00
A18.016.015	spessore 68 mm, vetrocamera 33.1-15-33.1 bassoemissivo con gas argon, Uw = 1,6 W/mqK, Ug = 1,0 W/mqK, Uf = 1,9 W/mqK, Rw = 35 dB:			0,00
A18.016.015.a	spessore 68 mm, vetrocamera 33.1-15-33.1 bassoemissivo con gas argon, Uw = 1,6 W/mqK, Ug = 1,0 W/mqK, Uf = 1,9 W/mqK, Rw = 35 dB: / - finestra a 1 anta, a telaio fisso, 70 x 140 cm (0,98 mq)	Cadauno		417,00
A18.016.015.b	spessore 68 mm, vetrocamera 33.1-15-33.1 bassoemissivo con gas argon, Uw = 1,6 W/mqK, Ug = 1,0 W/mqK, Uf = 1,9 W/mqK, Rw = 35 dB: / - finestra a 2 ante, a telaio fisso, 120 x 140 cm (1,68 mq)	Cadauno		546,00
A18.016.015.c	spessore 68 mm, vetrocamera 33.1-15-33.1 bassoemissivo con gas argon, Uw = 1,6 W/mqK, Ug = 1,0 W/mqK, Uf = 1,9 W/mqK, Rw = 35 dB: / - portafinestra a 1 anta, a telaio fisso, 70 x 240 cm (1,68 mq)	Cadauno		539,00
A18.016.015.d	spessore 68 mm, vetrocamera 33.1-15-33.1 bassoemissivo con gas argon, Uw = 1,6 W/mqK, Ug = 1,0 W/mqK, Uf = 1,9 W/mqK, Rw = 35 dB: / - portafinestra a 2 ante, a telaio fisso, 120 x 240 cm (2,88 mq)	Cadauno		925,00
A18.016.015.e	spessore 68 mm, vetrocamera 33.1-15-33.1 bassoemissivo con gas argon, Uw = 1,6 W/mqK, Ug = 1,0 W/mqK, Uf = 1,9 W/mqK, Rw = 35 dB: / - finestra a 1 anta, a battente, 70 x 140 cm (0,98 mq)	Cadauno		681,00
A18.016.015.f	spessore 68 mm, vetrocamera 33.1-15-33.1 bassoemissivo con gas argon, Uw = 1,6 W/mqK, Ug = 1,0 W/mqK, Uf = 1,9 W/mqK, Rw = 35 dB: / - finestra a 2 ante, a battente, 120 x 140 cm (1,68 mq)	Cadauno		891,00
A18.016.015.g	spessore 68 mm, vetrocamera 33.1-15-33.1 bassoemissivo con gas argon, Uw = 1,6 W/mqK, Ug = 1,0 W/mqK, Uf = 1,9 W/mqK, Rw = 35 dB: / - finestra a 2 ante, a battente, 180 x 140 cm (2,52 cmq)	Cadauno		1320,00
A18.016.015.h	spessore 68 mm, vetrocamera 33.1-15-33.1 bassoemissivo con gas argon, Uw = 1,6 W/mqK, Ug = 1,0 W/mqK, Uf = 1,9 W/mqK, Rw = 35 dB: / - portafinestra 1 anta, a battente, 70 x 240 cm (1,68 mq)	Cadauno		880,00
A18.016.015.i	spessore 68 mm, vetrocamera 33.1-15-33.1 bassoemissivo con gas argon, Uw = 1,6 W/mqK, Ug = 1,0 W/mqK, Uf = 1,9 W/mqK, Rw = 35 dB: / - portafinestra 2 ante, a battente, 120 x 240 cm (2,88 mq)	Cadauno		1509,00
A18.016.015.j	spessore 68 mm, vetrocamera 33.1-15-33.1 bassoemissivo con gas argon, Uw = 1,6 W/mqK, Ug = 1,0 W/mqK, Uf = 1,9 W/mqK, Rw = 35 dB: / - portafinestra 3 ante, a battente, 180 x 240 cm (4,32 mq)	Cadauno		2263,00
A18.016.015.k	spessore 68 mm, vetrocamera 33.1-15-33.1 bassoemissivo con gas argon, Uw = 1,6 W/mqK, Ug = 1,0 W/mqK, Uf = 1,9 W/mqK, Rw = 35 dB: / - finestra a 1 anta, oscillobattente (anta-ribalta), 70 x 140 cm (0,98 mq)	Cadauno		786,00
A18.016.015.l	spessore 68 mm, vetrocamera 33.1-15-33.1 bassoemissivo con gas argon, Uw = 1,6 W/mqK, Ug = 1,0 W/mqK, Uf = 1,9 W/mqK, Rw = 35 dB: / - finestra a 2 ante, oscillobattente (anta-ribalta), 120 x 140 cm (1,68 mq)	Cadauno		1011,00
A18.016.015.m	spessore 68 mm, vetrocamera 33.1-15-33.1 bassoemissivo con gas argon, Uw = 1,6 W/mqK, Ug = 1,0 W/mqK, Uf = 1,9 W/mqK, Rw = 35 dB: / - finestra a 2 ante, oscillobattente (anta-ribalta), 180 x 140 cm (2,52 cmq)	Cadauno		1440,00
A18.016.015.n	spessore 68 mm, vetrocamera 33.1-15-33.1 bassoemissivo con gas argon, Uw = 1,6 W/mqK, Ug = 1,0 W/mqK, Uf = 1,9 W/mqK, Rw = 35 dB: / - portafinestra a 1 anta, oscillobattente (anta-ribalta), 70 x 240 cm (1,68 mq)	Cadauno		1043,00
A18.016.015.o	spessore 68 mm, vetrocamera 33.1-15-33.1 bassoemissivo con gas argon, Uw = 1,6 W/mqK, Ug = 1,0 W/mqK, Uf = 1,9 W/mqK, Rw = 35 dB: / - portafinestra a 2 ante, oscillobattente (anta-ribalta), 120 x 240 cm (2,88 mq)	Cadauno		1683,00
A18.016.015.p	spessore 68 mm, vetrocamera 33.1-15-33.1 bassoemissivo con gas argon, Uw = 1,6 W/mqK, Ug = 1,0 W/mqK, Uf = 1,9 W/mqK, Rw = 35 dB: / - portafinestra a 3 ante, oscillobattente (anta-ribalta), 180 x 240 cm (4,32 mq)	Cadauno		2483,00
A18.016.015.q	spessore 68 mm, vetrocamera 33.1-15-33.1 bassoemissivo con gas argon, Uw = 1,6 W/mqK, Ug = 1,0 W/mqK, Uf = 1,9 W/mqK, Rw = 35 dB: / - finestra a 1 anta, a bilico orizzontale, 80 x 80 cm (0,64 mq)	Cadauno		1373,00
A18.016.015.r	spessore 68 mm, vetrocamera 33.1-15-33.1 bassoemissivo con gas argon, Uw = 1,6 W/mqK, Ug = 1,0 W/mqK, Uf = 1,9 W/mqK, Rw = 35 dB: / - finestra a 1 anta, a bilico orizzontale, 120 x 140 cm (1,68 mq)	Cadauno		1928,00
A18.016.015.s	spessore 68 mm, vetrocamera 33.1-15-33.1 bassoemissivo con gas argon, Uw = 1,6 W/mqK, Ug = 1,0 W/mqK, Uf = 1,9 W/mqK, Rw = 35 dB: / - portafinestra a 1 anta, a bilico verticale, 120 x 240 cm (2,88 mq)	Cadauno		2653,00
A18.016.015.t	spessore 68 mm, vetrocamera 33.1-15-33.1 bassoemissivo con gas argon, Uw = 1,6 W/mqK, Ug = 1,0 W/mqK, Uf = 1,9 W/mqK, Rw = 35 dB: / - portafinestra a 1 anta, a bilico verticale, 160 x 240 cm (3,84 mq)	Cadauno		3117,00
A18.016.015.u	spessore 68 mm, vetrocamera 33.1-15-33.1 bassoemissivo con gas argon, Uw = 1,6 W/mqK, Ug = 1,0 W/mqK, Uf = 1,9 W/mqK, Rw = 35 dB: / - finestra a 1 anta, a vasistas, 80 x 80 cm (0,64 mq)	Cadauno		708,00
A18.016.015.v	spessore 68 mm, vetrocamera 33.1-15-33.1 bassoemissivo con gas argon, Uw = 1,6 W/mqK, Ug = 1,0 W/mqK, Uf = 1,9 W/mqK, Rw = 35 dB: / - finestra a 1 anta, a vasistas, 80 x 140 cm (1,12 mq)	Cadauno		708,00
A18.016.020	spessore 68 mm, vetrocamera 55.1-15-44.1 bassoemissivo con gas argon, Uw = 1,6 W/mqK, Ug = 1,0 W/mqK, Uf = 1,9 W/mqK, Rw = 40 dB:			0,00
A18.016.020.a	spessore 68 mm, vetrocamera 55.1-15-44.1 bassoemissivo con gas argon, Uw = 1,6 W/mqK, Ug = 1,0 W/mqK, Uf = 1,9 W/mqK, Rw = 40 dB: / - finestra a 1 anta, a telaio fisso, 70 x 140 cm (0,98 mq)	Cadauno		456,00
A18.016.020.b	spessore 68 mm, vetrocamera 55.1-15-44.1 bassoemissivo con gas argon, Uw = 1,6 W/mqK, Ug = 1,0 W/mqK, Uf = 1,9 W/mqK, Rw = 40 dB: / - finestra a 2 ante, a telaio fisso, 120 x 140 cm (1,68 mq)	Cadauno		597,00
A18.016.020.c	spessore 68 mm, vetrocamera 55.1-15-44.1 bassoemissivo con gas argon, Uw = 1,6 W/mqK, Ug = 1,0 W/mqK, Uf = 1,9 W/mqK, Rw = 40 dB: / - portafinestra a 1 anta, a telaio fisso, 70 x 240 cm (1,68 mq)	Cadauno		590,00
A18.016.020.d	spessore 68 mm, vetrocamera 55.1-15-44.1 bassoemissivo con gas argon, Uw = 1,6 W/mqK, Ug = 1,0 W/mqK, Uf = 1,9 W/mqK, Rw = 40 dB: / - portafinestra a 2 ante, a telaio fisso, 120 x 240 cm (2,88 mq)	Cadauno		1011,00
A18.016.020.e	spessore 68 mm, vetrocamera 55.1-15-44.1 bassoemissivo con gas argon, Uw = 1,6 W/mqK, Ug = 1,0 W/mqK, Uf = 1,9 W/mqK, Rw = 40 dB: / - finestra a 1 anta, a battente, 70 x 140 cm (0,98 mq)	Cadauno		732,00
A18.016.020.f	spessore 68 mm, vetrocamera 55.1-15-44.1 bassoemissivo con gas argon, Uw = 1,6 W/mqK, Ug = 1,0 W/mqK, Uf = 1,9 W/mqK, Rw = 40 dB: / - finestra a 2 ante, a battente, 120 x 140 cm (1,68 mq)	Cadauno		957,00
A18.016.020.g	spessore 68 mm, vetrocamera 55.1-15-44.1 bassoemissivo con gas argon, Uw = 1,6 W/mqK, Ug = 1,0 W/mqK, Uf = 1,9 W/mqK, Rw = 40 dB: / - finestra a 2 ante, a battente, 180 x 140 cm (2,52 cmq)	Cadauno		1419,00
A18.016.020.h	spessore 68 mm, vetrocamera 55.1-15-44.1 bassoemissivo con gas argon, Uw = 1,6 W/mqK, Ug = 1,0 W/mqK, Uf = 1,9 W/mqK, Rw = 40 dB: / - portafinestra 1 anta, a battente, 70 x 240 cm (1,68 mq)	Cadauno		946,00
A18.016.020.i	spessore 68 mm, vetrocamera 55.1-15-44.1 bassoemissivo con gas argon, Uw = 1,6 W/mqK, Ug = 1,0 W/mqK, Uf = 1,9 W/mqK, Rw = 40 dB: / - portafinestra 2 ante, a battente, 120 x 240 cm (2,88 mq)	Cadauno		1621,00
A18.016.020.j	spessore 68 mm, vetrocamera 55.1-15-44.1 bassoemissivo con gas argon, Uw = 1,6 W/mqK, Ug = 1,0 W/mqK, Uf = 1,9 W/mqK, Rw = 40 dB: / - portafinestra 3 ante, a battente, 180 x 240 cm (4,32 mq)	Cadauno		2432,00
A18.016.020.k	spessore 68 mm, vetrocamera 55.1-15-44.1 bassoemissivo con gas argon, Uw = 1,6 W/mqK, Ug = 1,0 W/mqK, Uf = 1,9 W/mqK, Rw = 40 dB: / - finestra a 1 anta, oscillobattente (anta-ribalta), 70 x 140 cm (0,98 mq)	Cadauno		837,00
A18.016.020.l	spessore 68 mm, vetrocamera 55.1-15-44.1 bassoemissivo con gas argon, Uw = 1,6 W/mqK, Ug = 1,0 W/mqK, Uf = 1,9 W/mqK, Rw = 40 dB: / - finestra a 2 ante, oscillobattente (anta-ribalta), 120 x 140 cm (1,68 mq)	Cadauno		1077,00
A18.016.020.m	spessore 68 mm, vetrocamera 55.1-15-44.1 bassoemissivo con gas argon, Uw = 1,6 W/mqK, Ug = 1,0 W/mqK, Uf = 1,9 W/mqK, Rw = 40 dB: / - finestra a 2 ante, oscillobattente (anta-ribalta), 180 x 140 cm (2,52 cmq)	Cadauno		1539,00
A18.016.020.n	spessore 68 mm, vetrocamera 55.1-15-44.1 bassoemissivo con gas argon, Uw = 1,6 W/mqK, Ug = 1,0 W/mqK, Uf = 1,9 W/mqK, Rw = 40 dB: / - portafinestra a 1 anta, oscillobattente (anta-ribalta), 70 x 240 cm (1,68 mq)	Cadauno		1109,00
A18.016.020.o	spessore 68 mm, vetrocamera 55.1-15-44.1 bassoemissivo con gas argon, Uw = 1,6 W/mqK, Ug = 1,0 W/mqK, Uf = 1,9 W/mqK, Rw = 40 dB: / - portafinestra a 2 ante, oscillobattente (anta-ribalta), 120 x 240 cm (2,88 mq)	Cadauno		1795,00
A18.016.020.p	spessore 68 mm, vetrocamera 55.1-15-44.1 bassoemissivo con gas argon, Uw = 1,6 W/mqK, Ug = 1,0 W/mqK, Uf = 1,9 W/mqK, Rw = 40 dB: / - portafinestra a 3 ante, oscillobattente (anta-ribalta), 180 x 240 cm (4,32 mq)	Cadauno		2652,00
A18.016.020.q	spessore 68 mm, vetrocamera 55.1-15-44.1 bassoemissivo con gas argon, Uw = 1,6 W/mqK, Ug = 1,0 W/mqK, Uf = 1,9 W/mqK, Rw = 40 dB: / - finestra a 1 anta, a bilico orizzontale, 80 x 80 cm (0,64 mq)	Cadauno		1419,00
A18.016.020.r	spessore 68 mm, vetrocamera 55.1-15-44.1 bassoemissivo con gas argon, Uw = 1,6 W/mqK, Ug = 1,0 W/mqK, Uf = 1,9 W/mqK, Rw = 40 dB: / - finestra a 1 anta, a bilico orizzontale, 120 x 140 cm (1,68 mq)	Cadauno		1989,00
A18.016.020.s	spessore 68 mm, vetrocamera 55.1-15-44.1 bassoemissivo con gas argon, Uw = 1,6 W/mqK, Ug = 1,0 W/mqK, Uf = 1,9 W/mqK, Rw = 40 dB: / - portafinestra a 1 anta, a bilico verticale, 120 x 240 cm (2,88 mq)	Cadauno		2756,00
A18.016.020.t	spessore 68 mm, vetrocamera 55.1-15-44.1 bassoemissivo con gas argon, Uw = 1,6 W/mqK, Ug = 1,0 W/mqK, Uf = 1,9 W/mqK, Rw = 40 dB: / - portafinestra a 1 anta, a bilico verticale, 160 x 240 cm (3,84 mq)	Cadauno		3255,00
A18.016.020.u	spessore 68 mm, vetrocamera 55.1-15-44.1 bassoemissivo con gas argon, Uw = 1,6 W/mqK, Ug = 1,0 W/mqK, Uf = 1,9 W/mqK, Rw = 40 dB: / - finestra a 1 anta, a vasistas, 80 x 80 cm (0,64 mq)	Cadauno		760,00
A18.016.020.v	spessore 68 mm, vetrocamera 55.1-15-44.1 bassoemissivo con gas argon, Uw = 1,6 W/mqK, Ug = 1,0 W/mqK, Uf = 1,9 W/mqK, Rw = 40 dB: / - finestra a 1 anta, a vasistas, 80 x 140 cm (1,12 mq)	Cadauno		760,00
A18.016.025	spessore 68 mm, vetrocamera 4-20-4 bassoemissivo con gas argon, Uw = 2,2 W/mqK, Ug = 1,1 W/mqK, Uf = 1,9 W/mqK, Rw = 35 dB:			0,00
A18.016.025.a	spessore 68 mm, vetrocamera 4-20-4 bassoemissivo con gas argon, Uw = 2,2 W/mqK, Ug = 1,1 W/mqK, Uf = 1,9 W/mqK, Rw = 35 dB: / - finestra a 1 anta, a telaio fisso, 70 x 140 cm (0,98 mq)	Cadauno		440,00
A18.016.025.b	spessore 68 mm, vetrocamera 4-20-4 bassoemissivo con gas argon, Uw = 2,2 W/mqK, Ug = 1,1 W/mqK, Uf = 1,9 W/mqK, Rw = 35 dB: / - finestra a 2 ante, a telaio fisso, 120 x 140 cm (1,68 mq)	Cadauno		444,00
A18.016.025.c	spessore 68 mm, vetrocamera 4-20-4 bassoemissivo con gas argon, Uw = 2,2 W/mqK, Ug = 1,1 W/mqK, Uf = 1,9 W/mqK, Rw = 35 dB: / - portafinestra a 1 anta, a telaio fisso, 70 x 240 cm (1,68 mq)	Cadauno		439,00
A18.016.025.d	spessore 68 mm, vetrocamera 4-20-4 bassoemissivo con gas argon, Uw = 2,2 W/mqK, Ug = 1,1 W/mqK, Uf = 1,9 W/mqK, Rw = 35 dB: / - portafinestra a 2 ante, a telaio fisso, 120 x 240 cm (2,88 mq)	Cadauno		752,00
A18.016.025.e	spessore 68 mm, vetrocamera 4-20-4 bassoemissivo con gas argon, Uw = 2,2 W/mqK, Ug = 1,1 W/mqK, Uf = 1,9 W/mqK, Rw = 35 dB: / - finestra a 1 anta, a battente, 70 x 140 cm (0,98 mq)	Cadauno		580,00
A18.016.025.f	spessore 68 mm, vetrocamera 4-20-4 bassoemissivo con gas argon, Uw = 2,2 W/mqK, Ug = 1,1 W/mqK, Uf = 1,9 W/mqK, Rw = 35 dB: / - finestra a 2 ante, a battente, 120 x 140 cm (1,68 mq)	Cadauno		758,00
A18.016.025.g	spessore 68 mm, vetrocamera 4-20-4 bassoemissivo con gas argon, Uw = 2,2 W/mqK, Ug = 1,1 W/mqK, Uf = 1,9 W/mqK, Rw = 35 dB: / - finestra a 2 ante, a battente, 180 x 140 cm (2,52 cmq)	Cadauno		1124,00
A18.016.025.h	spessore 68 mm, vetrocamera 4-20-4 bassoemissivo con gas argon, Uw = 2,2 W/mqK, Ug = 1,1 W/mqK, Uf = 1,9 W/mqK, Rw = 35 dB: / - portafinestra 1 anta, a battente, 70 x 240 cm (1,68 mq)	Cadauno		576,00
A18.016.025.i	spessore 68 mm, vetrocamera 4-20-4 bassoemissivo con gas argon, Uw = 2,2 W/mqK, Ug = 1,1 W/mqK, Uf = 1,9 W/mqK, Rw = 35 dB: / - portafinestra 2 ante, a battente, 120 x 240 cm (2,88 mq)	Cadauno		988,00
A18.016.025.j	spessore 68 mm, vetrocamera 4-20-4 bassoemissivo con gas argon, Uw = 2,2 W/mqK, Ug = 1,1 W/mqK, Uf = 1,9 W/mqK, Rw = 35 dB: / - portafinestra 3 ante, a battente, 180 x 240 cm (4,32 mq)	Cadauno		1482,00
A18.016.025.k	spessore 68 mm, vetrocamera 4-20-4 bassoemissivo con gas argon, Uw = 2,2 W/mqK, Ug = 1,1 W/mqK, Uf = 1,9 W/mqK, Rw = 35 dB: / - finestra a 1 anta, oscillobattente (anta-ribalta), 70 x 140 cm (0,98 mq)	Cadauno		685,00
A18.016.025.l	spessore 68 mm, vetrocamera 4-20-4 bassoemissivo con gas argon, Uw = 2,2 W/mqK, Ug = 1,1 W/mqK, Uf = 1,9 W/mqK, Rw = 35 dB: / - finestra a 2 ante, oscillobattente (anta-ribalta), 120 x 140 cm (1,68 mq)	Cadauno		878,00
A18.016.025.m	spessore 68 mm, vetrocamera 4-20-4 bassoemissivo con gas argon, Uw = 2,2 W/mqK, Ug = 1,1 W/mqK, Uf = 1,9 W/mqK, Rw = 35 dB: / - finestra a 2 ante, oscillobattente (anta-ribalta), 180 x 140 cm (2,52 cmq)	Cadauno		1244,00
A18.016.025.n	spessore 68 mm, vetrocamera 4-20-4 bassoemissivo con gas argon, Uw = 2,2 W/mqK, Ug = 1,1 W/mqK, Uf = 1,9 W/mqK, Rw = 35 dB: / - portafinestra a 1 anta, oscillobattente (anta-ribalta), 70 x 240 cm (1,68 mq)	Cadauno		910,00
A18.016.025.o	spessore 68 mm, vetrocamera 4-20-4 bassoemissivo con gas argon, Uw = 2,2 W/mqK, Ug = 1,1 W/mqK, Uf = 1,9 W/mqK, Rw = 35 dB: / - portafinestra a 2 ante, oscillobattente (anta-ribalta), 120 x 240 cm (2,88 mq)	Cadauno		1458,00
A18.016.025.p	spessore 68 mm, vetrocamera 4-20-4 bassoemissivo con gas argon, Uw = 2,2 W/mqK, Ug = 1,1 W/mqK, Uf = 1,9 W/mqK, Rw = 35 dB: / - portafinestra a 3 ante, oscillobattente (anta-ribalta), 180 x 240 cm (4,32 mq)	Cadauno		2146,00
A18.016.025.q	spessore 68 mm, vetrocamera 4-20-4 bassoemissivo con gas argon, Uw = 2,2 W/mqK, Ug = 1,1 W/mqK, Uf = 1,9 W/mqK, Rw = 35 dB: / - finestra a 1 anta, a bilico orizzontale, 80 x 80 cm (0,64 mq)	Cadauno		1279,00
A18.016.025.r	spessore 68 mm, vetrocamera 4-20-4 bassoemissivo con gas argon, Uw = 2,2 W/mqK, Ug = 1,1 W/mqK, Uf = 1,9 W/mqK, Rw = 35 dB: / - finestra a 1 anta, a bilico orizzontale, 120 x 140 cm (1,68 mq)	Cadauno		1807,00
A18.016.025.s	spessore 68 mm, vetrocamera 4-20-4 bassoemissivo con gas argon, Uw = 2,2 W/mqK, Ug = 1,1 W/mqK, Uf = 1,9 W/mqK, Rw = 35 dB: / - portafinestra a 1 anta, a bilico verticale, 120 x 240 cm (2,88 mq)	Cadauno		2445,00
A18.016.025.t	spessore 68 mm, vetrocamera 4-20-4 bassoemissivo con gas argon, Uw = 2,2 W/mqK, Ug = 1,1 W/mqK, Uf = 1,9 W/mqK, Rw = 35 dB: / - portafinestra a 1 anta, a bilico verticale, 160 x 240 cm (3,84 mq)	Cadauno		2841,00
A18.016.025.u	spessore 68 mm, vetrocamera 4-20-4 bassoemissivo con gas argon, Uw = 2,2 W/mqK, Ug = 1,1 W/mqK, Uf = 1,9 W/mqK, Rw = 35 dB: / - finestra a 1 anta, a vasistas, 80 x 80 cm (0,64 mq)	Cadauno		607,00
A18.016.025.v	spessore 68 mm, vetrocamera 4-20-4 bassoemissivo con gas argon, Uw = 2,2 W/mqK, Ug = 1,1 W/mqK, Uf = 1,9 W/mqK, Rw = 35 dB: / - finestra a 1 anta, a vasistas, 80 x 140 cm (1,12 mq)	Cadauno		607,00
A18.016.030	spessore 68 mm, vetrocamera 33.1-15-44.1 bassoemissivo con gas argon, Uw = 2,2 W/mqK, Ug = 1,1 W/mqK, Uf = 1,9 W/mqK, Rw = 40 dB:			0,00
A18.016.030.a	spessore 68 mm, vetrocamera 33.1-15-44.1 bassoemissivo con gas argon, Uw = 2,2 W/mqK, Ug = 1,1 W/mqK, Uf = 1,9 W/mqK, Rw = 40 dB: / - finestra a 1 anta, a telaio fisso, 70 x 140 cm (0,98 mq)	Cadauno		437,00
A18.016.030.b	spessore 68 mm, vetrocamera 33.1-15-44.1 bassoemissivo con gas argon, Uw = 2,2 W/mqK, Ug = 1,1 W/mqK, Uf = 1,9 W/mqK, Rw = 40 dB: / - finestra a 2 ante, a telaio fisso, 120 x 140 cm (1,68 mq)	Cadauno		571,00
A18.016.030.c	spessore 68 mm, vetrocamera 33.1-15-44.1 bassoemissivo con gas argon, Uw = 2,2 W/mqK, Ug = 1,1 W/mqK, Uf = 1,9 W/mqK, Rw = 40 dB: / - portafinestra a 1 anta, a telaio fisso, 70 x 240 cm (1,68 mq)	Cadauno		565,00
A18.016.030.d	spessore 68 mm, vetrocamera 33.1-15-44.1 bassoemissivo con gas argon, Uw = 2,2 W/mqK, Ug = 1,1 W/mqK, Uf = 1,9 W/mqK, Rw = 40 dB: / - portafinestra a 2 ante, a telaio fisso, 120 x 240 cm (2,88 mq)	Cadauno		968,00
A18.016.030.e	spessore 68 mm, vetrocamera 33.1-15-44.1 bassoemissivo con gas argon, Uw = 2,2 W/mqK, Ug = 1,1 W/mqK, Uf = 1,9 W/mqK, Rw = 40 dB: / - finestra a 1 anta, a battente, 70 x 140 cm (0,98 mq)	Cadauno		706,00
A18.016.030.f	spessore 68 mm, vetrocamera 33.1-15-44.1 bassoemissivo con gas argon, Uw = 2,2 W/mqK, Ug = 1,1 W/mqK, Uf = 1,9 W/mqK, Rw = 40 dB: / - finestra a 2 ante, a battente, 120 x 140 cm (1,68 mq)	Cadauno		924,00
A18.016.030.g	spessore 68 mm, vetrocamera 33.1-15-44.1 bassoemissivo con gas argon, Uw = 2,2 W/mqK, Ug = 1,1 W/mqK, Uf = 1,9 W/mqK, Rw = 40 dB: / - finestra a 2 ante, a battente, 180 x 140 cm (2,52 cmq)	Cadauno		1370,00
A18.016.030.h	spessore 68 mm, vetrocamera 33.1-15-44.1 bassoemissivo con gas argon, Uw = 2,2 W/mqK, Ug = 1,1 W/mqK, Uf = 1,9 W/mqK, Rw = 40 dB: / - portafinestra 1 anta, a battente, 70 x 240 cm (1,68 mq)	Cadauno		913,00
A18.016.030.i	spessore 68 mm, vetrocamera 33.1-15-44.1 bassoemissivo con gas argon, Uw = 2,2 W/mqK, Ug = 1,1 W/mqK, Uf = 1,9 W/mqK, Rw = 40 dB: / - portafinestra 2 ante, a battente, 120 x 240 cm (2,88 mq)	Cadauno		1565,00
A18.016.030.j	spessore 68 mm, vetrocamera 33.1-15-44.1 bassoemissivo con gas argon, Uw = 2,2 W/mqK, Ug = 1,1 W/mqK, Uf = 1,9 W/mqK, Rw = 40 dB: / - portafinestra 3 ante, a battente, 180 x 240 cm (4,32 mq)	Cadauno		2348,00
A18.016.030.k	spessore 68 mm, vetrocamera 33.1-15-44.1 bassoemissivo con gas argon, Uw = 2,2 W/mqK, Ug = 1,1 W/mqK, Uf = 1,9 W/mqK, Rw = 40 dB: / - finestra a 1 anta, oscillobattente (anta-ribalta), 70 x 140 cm (0,98 mq)	Cadauno		811,00
A18.016.030.l	spessore 68 mm, vetrocamera 33.1-15-44.1 bassoemissivo con gas argon, Uw = 2,2 W/mqK, Ug = 1,1 W/mqK, Uf = 1,9 W/mqK, Rw = 40 dB: / - finestra a 2 ante, oscillobattente (anta-ribalta), 120 x 140 cm (1,68 mq)	Cadauno		1044,00
A18.016.030.m	spessore 68 mm, vetrocamera 33.1-15-44.1 bassoemissivo con gas argon, Uw = 2,2 W/mqK, Ug = 1,1 W/mqK, Uf = 1,9 W/mqK, Rw = 40 dB: / - finestra a 2 ante, oscillobattente (anta-ribalta), 180 x 140 cm (2,52 cmq)	Cadauno		1489,00
A18.016.030.n	spessore 68 mm, vetrocamera 33.1-15-44.1 bassoemissivo con gas argon, Uw = 2,2 W/mqK, Ug = 1,1 W/mqK, Uf = 1,9 W/mqK, Rw = 40 dB: / - portafinestra a 1 anta, oscillobattente (anta-ribalta), 70 x 240 cm (1,68 mq)	Cadauno		1076,00
A18.016.030.o	spessore 68 mm, vetrocamera 33.1-15-44.1 bassoemissivo con gas argon, Uw = 2,2 W/mqK, Ug = 1,1 W/mqK, Uf = 1,9 W/mqK, Rw = 40 dB: / - portafinestra a 2 ante, oscillobattente (anta-ribalta), 120 x 240 cm (2,88 mq)	Cadauno		1739,00
A18.016.030.p	spessore 68 mm, vetrocamera 33.1-15-44.1 bassoemissivo con gas argon, Uw = 2,2 W/mqK, Ug = 1,1 W/mqK, Uf = 1,9 W/mqK, Rw = 40 dB: / - portafinestra a 3 ante, oscillobattente (anta-ribalta), 180 x 240 cm (4,32 mq)	Cadauno		2568,00
A18.016.030.q	spessore 68 mm, vetrocamera 33.1-15-44.1 bassoemissivo con gas argon, Uw = 2,2 W/mqK, Ug = 1,1 W/mqK, Uf = 1,9 W/mqK, Rw = 40 dB: / - finestra a 1 anta, a bilico orizzontale, 80 x 80 cm (0,64 mq)	Cadauno		1396,00
A18.016.030.r	spessore 68 mm, vetrocamera 33.1-15-44.1 bassoemissivo con gas argon, Uw = 2,2 W/mqK, Ug = 1,1 W/mqK, Uf = 1,9 W/mqK, Rw = 40 dB: / - finestra a 1 anta, a bilico orizzontale, 120 x 140 cm (1,68 mq)	Cadauno		1959,00
A18.016.030.s	spessore 68 mm, vetrocamera 33.1-15-44.1 bassoemissivo con gas argon, Uw = 2,2 W/mqK, Ug = 1,1 W/mqK, Uf = 1,9 W/mqK, Rw = 40 dB: / - portafinestra a 1 anta, a bilico verticale, 120 x 240 cm (2,88 mq)	Cadauno		2705,00
A18.016.030.t	spessore 68 mm, vetrocamera 33.1-15-44.1 bassoemissivo con gas argon, Uw = 2,2 W/mqK, Ug = 1,1 W/mqK, Uf = 1,9 W/mqK, Rw = 40 dB: / - portafinestra a 1 anta, a bilico verticale, 160 x 240 cm (3,84 mq)	Cadauno		3186,00
A18.016.030.u	spessore 68 mm, vetrocamera 33.1-15-44.1 bassoemissivo con gas argon, Uw = 2,2 W/mqK, Ug = 1,1 W/mqK, Uf = 1,9 W/mqK, Rw = 40 dB: / - finestra a 1 anta, a vasistas, 80 x 80 cm (0,64 mq)	Cadauno		734,00
A18.016.030.v	spessore 68 mm, vetrocamera 33.1-15-44.1 bassoemissivo con gas argon, Uw = 2,2 W/mqK, Ug = 1,1 W/mqK, Uf = 1,9 W/mqK, Rw = 40 dB: / - finestra a 1 anta, a vasistas, 80 x 140 cm (1,12 mq)	Cadauno		734,00
A18.016.035	spessore 78 mm, vetrocamera 33.1-15-4-15-33.1 bassoemissivo con gas argon, Uw = 1,2 W/mqK, Ug = 0,7 W/mqK, Uf = 1,2 W/mqK, Rw = 35 dB:			0,00
A18.016.035.a	spessore 78 mm, vetrocamera 33.1-15-4-15-33.1 bassoemissivo con gas argon, Uw = 1,2 W/mqK, Ug = 0,7 W/mqK, Uf = 1,2 W/mqK, Rw = 35 dB: / - finestra scorrevole complanare (ribalta-scorri) a 2 ante 160 x 140 cm (2,24 mq)	Cadauno		2487,00
A18.016.035.b	spessore 78 mm, vetrocamera 33.1-15-4-15-33.1 bassoemissivo con gas argon, Uw = 1,2 W/mqK, Ug = 0,7 W/mqK, Uf = 1,2 W/mqK, Rw = 35 dB: / - finestra scorrevole complanare (ribalta-scorri) a 2 ante 220 x 140 cm (3,08 mq)	Cadauno		2861,00
A18.016.035.c	spessore 78 mm, vetrocamera 33.1-15-4-15-33.1 bassoemissivo con gas argon, Uw = 1,2 W/mqK, Ug = 0,7 W/mqK, Uf = 1,2 W/mqK, Rw = 35 dB: / - finestra scorrevole complanare (ribalta-scorri) a 2 ante 280 x 140 cm (3,92 mq)	Cadauno		3234,00
A18.016.035.d	spessore 78 mm, vetrocamera 33.1-15-4-15-33.1 bassoemissivo con gas argon, Uw = 1,2 W/mqK, Ug = 0,7 W/mqK, Uf = 1,2 W/mqK, Rw = 35 dB: / - portafinestra scorrevole complanare (ribalta-scorri) a 2 ante 160 x 240 cm (3,84 mq)	Cadauno		3199,00
A18.016.035.e	spessore 78 mm, vetrocamera 33.1-15-4-15-33.1 bassoemissivo con gas argon, Uw = 1,2 W/mqK, Ug = 0,7 W/mqK, Uf = 1,2 W/mqK, Rw = 35 dB: / - portafinestra scorrevole complanare (ribalta-scorri) a 2 ante 220 x 240 cm (5,28 mq)	Cadauno		3839,00
A18.016.035.f	spessore 78 mm, vetrocamera 33.1-15-4-15-33.1 bassoemissivo con gas argon, Uw = 1,2 W/mqK, Ug = 0,7 W/mqK, Uf = 1,2 W/mqK, Rw = 35 dB: / - portafinestra scorrevole complanare (ribalta-scorri) a 2 ante 280 x 240 cm (6,72 mq)	Cadauno		4479,00
A18.016.035.g	spessore 78 mm, vetrocamera 33.1-15-4-15-33.1 bassoemissivo con gas argon, Uw = 1,2 W/mqK, Ug = 0,7 W/mqK, Uf = 1,2 W/mqK, Rw = 35 dB: / - portafinestra scorrevole alzante a 2 ante 200 x 240 cm (4,80 mq)	Cadauno		4117,00
A18.016.035.h	spessore 78 mm, vetrocamera 33.1-15-4-15-33.1 bassoemissivo con gas argon, Uw = 1,2 W/mqK, Ug = 0,7 W/mqK, Uf = 1,2 W/mqK, Rw = 35 dB: / - portafinestra scorrevole alzante a 2 ante 250 x 240 cm (6,00 mq)	Cadauno		4679,00
A18.016.035.i	spessore 78 mm, vetrocamera 33.1-15-4-15-33.1 bassoemissivo con gas argon, Uw = 1,2 W/mqK, Ug = 0,7 W/mqK, Uf = 1,2 W/mqK, Rw = 35 dB: / - portafinestra scorrevole alzante a 2 ante 300 x 240 cm (7,20 mq)	Cadauno		5241,00
A18.016.035.j	spessore 78 mm, vetrocamera 33.1-15-4-15-33.1 bassoemissivo con gas argon, Uw = 1,2 W/mqK, Ug = 0,7 W/mqK, Uf = 1,2 W/mqK, Rw = 35 dB: / - portafinestra scorrevole alzante a 2 ante 350 x 240 cm (8,40 mq)	Cadauno		5802,00
A18.016.035.k	spessore 78 mm, vetrocamera 33.1-15-4-15-33.1 bassoemissivo con gas argon, Uw = 1,2 W/mqK, Ug = 0,7 W/mqK, Uf = 1,2 W/mqK, Rw = 35 dB: / - portafinestra scorrevole alzante a 2 ante 400 x 240 cm (9,60 mq)	Cadauno		6364,00
A18.016.040	spessore 78 mm, vetrocamera 44.1-12-4-9-44.1 bassoemissivo con gas argon, Uw = 1,2 W/mqK, Ug = 0,9 W/mqK, Uf = 1,2 W/mqK, Rw = 40 dB:			0,00
A18.016.040.a	spessore 78 mm, vetrocamera 44.1-12-4-9-44.1 bassoemissivo con gas argon, Uw = 1,2 W/mqK, Ug = 0,9 W/mqK, Uf = 1,2 W/mqK, Rw = 40 dB: / - finestra scorrevole complanare (ribalta-scorri) a 2 ante 160 x 140 cm (2,24 mq)	Cadauno		2530,00
A18.016.040.b	spessore 78 mm, vetrocamera 44.1-12-4-9-44.1 bassoemissivo con gas argon, Uw = 1,2 W/mqK, Ug = 0,9 W/mqK, Uf = 1,2 W/mqK, Rw = 40 dB: / - finestra scorrevole complanare (ribalta-scorri) a 2 ante 220 x 140 cm (3,08 mq)	Cadauno		2919,00
A18.016.040.c	spessore 78 mm, vetrocamera 44.1-12-4-9-44.1 bassoemissivo con gas argon, Uw = 1,2 W/mqK, Ug = 0,9 W/mqK, Uf = 1,2 W/mqK, Rw = 40 dB: / - finestra scorrevole complanare (ribalta-scorri) a 2 ante 280 x 140 cm (3,92 mq)	Cadauno		3309,00
A18.016.040.d	spessore 78 mm, vetrocamera 44.1-12-4-9-44.1 bassoemissivo con gas argon, Uw = 1,2 W/mqK, Ug = 0,9 W/mqK, Uf = 1,2 W/mqK, Rw = 40 dB: / - portafinestra scorrevole complanare (ribalta-scorri) a 2 ante 160 x 240 cm (3,84 mq)	Cadauno		3272,00
A18.016.040.e	spessore 78 mm, vetrocamera 44.1-12-4-9-44.1 bassoemissivo con gas argon, Uw = 1,2 W/mqK, Ug = 0,9 W/mqK, Uf = 1,2 W/mqK, Rw = 40 dB: / - portafinestra scorrevole complanare (ribalta-scorri) a 2 ante 220 x 240 cm (5,28 mq)	Cadauno		3939,00
A18.016.040.f	spessore 78 mm, vetrocamera 44.1-12-4-9-44.1 bassoemissivo con gas argon, Uw = 1,2 W/mqK, Ug = 0,9 W/mqK, Uf = 1,2 W/mqK, Rw = 40 dB: / - portafinestra scorrevole complanare (ribalta-scorri) a 2 ante 280 x 240 cm (6,72 mq)	Cadauno		4607,00
A18.016.040.g	spessore 78 mm, vetrocamera 44.1-12-4-9-44.1 bassoemissivo con gas argon, Uw = 1,2 W/mqK, Ug = 0,9 W/mqK, Uf = 1,2 W/mqK, Rw = 40 dB: / - portafinestra scorrevole alzante a 2 ante 200 x 240 cm (4,80 mq)	Cadauno		4213,00
A18.016.040.h	spessore 78 mm, vetrocamera 44.1-12-4-9-44.1 bassoemissivo con gas argon, Uw = 1,2 W/mqK, Ug = 0,9 W/mqK, Uf = 1,2 W/mqK, Rw = 40 dB: / - portafinestra scorrevole alzante a 2 ante 250 x 240 cm (6,00 mq)	Cadauno		4799,00
A18.016.040.i	spessore 78 mm, vetrocamera 44.1-12-4-9-44.1 bassoemissivo con gas argon, Uw = 1,2 W/mqK, Ug = 0,9 W/mqK, Uf = 1,2 W/mqK, Rw = 40 dB: / - portafinestra scorrevole alzante a 2 ante 300 x 240 cm (7,20 mq)	Cadauno		5385,00
A18.016.040.j	spessore 78 mm, vetrocamera 44.1-12-4-9-44.1 bassoemissivo con gas argon, Uw = 1,2 W/mqK, Ug = 0,9 W/mqK, Uf = 1,2 W/mqK, Rw = 40 dB: / - portafinestra scorrevole alzante a 2 ante 350 x 240 cm (8,40 mq)	Cadauno		5970,00
A18.016.040.k	spessore 78 mm, vetrocamera 44.1-12-4-9-44.1 bassoemissivo con gas argon, Uw = 1,2 W/mqK, Ug = 0,9 W/mqK, Uf = 1,2 W/mqK, Rw = 40 dB: / - portafinestra scorrevole alzante a 2 ante 400 x 240 cm (9,60 mq)	Cadauno		6556,00
A18.016.045	spessore 68 mm, vetrocamera 33.1-15-33.1 bassoemissivo con gas argon, Uw = 1,6 W/mqK, Ug = 1,0 W/mqK, Uf = 1,9 W/mqK, Rw = 35 dB:			0,00
A18.016.045.a	spessore 68 mm, vetrocamera 33.1-15-33.1 bassoemissivo con gas argon, Uw = 1,6 W/mqK, Ug = 1,0 W/mqK, Uf = 1,9 W/mqK, Rw = 35 dB: / - finestra scorrevole complanare (ribalta-scorri) a 2 ante 160 x 140 cm (2,24 mq)	Cadauno		2349,00
A18.016.045.b	spessore 68 mm, vetrocamera 33.1-15-33.1 bassoemissivo con gas argon, Uw = 1,6 W/mqK, Ug = 1,0 W/mqK, Uf = 1,9 W/mqK, Rw = 35 dB: / - finestra scorrevole complanare (ribalta-scorri) a 2 ante 220 x 140 cm (3,08 mq)	Cadauno		2671,00
A18.016.045.c	spessore 68 mm, vetrocamera 33.1-15-33.1 bassoemissivo con gas argon, Uw = 1,6 W/mqK, Ug = 1,0 W/mqK, Uf = 1,9 W/mqK, Rw = 35 dB: / - finestra scorrevole complanare (ribalta-scorri) a 2 ante 280 x 140 cm (3,92 mq)	Cadauno		2992,00
A18.016.045.d	spessore 68 mm, vetrocamera 33.1-15-33.1 bassoemissivo con gas argon, Uw = 1,6 W/mqK, Ug = 1,0 W/mqK, Uf = 1,9 W/mqK, Rw = 35 dB: / - portafinestra scorrevole complanare (ribalta-scorri) a 2 ante 160 x 240 cm (3,84 mq)	Cadauno		2962,00
A18.016.045.e	spessore 68 mm, vetrocamera 33.1-15-33.1 bassoemissivo con gas argon, Uw = 1,6 W/mqK, Ug = 1,0 W/mqK, Uf = 1,9 W/mqK, Rw = 35 dB: / - portafinestra scorrevole complanare (ribalta-scorri) a 2 ante 220 x 240 cm (5,28 mq)	Cadauno		3513,00
A18.016.045.f	spessore 68 mm, vetrocamera 33.1-15-33.1 bassoemissivo con gas argon, Uw = 1,6 W/mqK, Ug = 1,0 W/mqK, Uf = 1,9 W/mqK, Rw = 35 dB: / - portafinestra scorrevole complanare (ribalta-scorri) a 2 ante 280 x 240 cm (6,72 mq)	Cadauno		4065,00
A18.016.045.g	spessore 68 mm, vetrocamera 33.1-15-33.1 bassoemissivo con gas argon, Uw = 1,6 W/mqK, Ug = 1,0 W/mqK, Uf = 1,9 W/mqK, Rw = 35 dB: / - portafinestra scorrevole alzante a 2 ante 200 x 240 cm (4,80 mq)	Cadauno		3805,00
A18.016.045.h	spessore 68 mm, vetrocamera 33.1-15-33.1 bassoemissivo con gas argon, Uw = 1,6 W/mqK, Ug = 1,0 W/mqK, Uf = 1,9 W/mqK, Rw = 35 dB: / - portafinestra scorrevole alzante a 2 ante 250 x 240 cm (6,00 mq)	Cadauno		4289,00
A18.016.045.i	spessore 68 mm, vetrocamera 33.1-15-33.1 bassoemissivo con gas argon, Uw = 1,6 W/mqK, Ug = 1,0 W/mqK, Uf = 1,9 W/mqK, Rw = 35 dB: / - portafinestra scorrevole alzante a 2 ante 300 x 240 cm (7,20 mq)	Cadauno		4773,00
A18.016.045.j	spessore 68 mm, vetrocamera 33.1-15-33.1 bassoemissivo con gas argon, Uw = 1,6 W/mqK, Ug = 1,0 W/mqK, Uf = 1,9 W/mqK, Rw = 35 dB: / - portafinestra scorrevole alzante a 2 ante 350 x 240 cm (8,40 mq)	Cadauno		5256,00
A18.016.045.k	spessore 68 mm, vetrocamera 33.1-15-33.1 bassoemissivo con gas argon, Uw = 1,6 W/mqK, Ug = 1,0 W/mqK, Uf = 1,9 W/mqK, Rw = 35 dB: / - portafinestra scorrevole alzante a 2 ante 400 x 240 cm (9,60 mq)	Cadauno		5740,00
A18.016.050	spessore 68 mm, vetrocamera 55.1-15-44.1 bassoemissivo con gas argon, Uw = 1,6 W/mqK, Ug = 1,0 W/mqK, Uf = 1,9 W/mqK, Rw = 40 dB:			0,00
A18.016.050.a	spessore 68 mm, vetrocamera 55.1-15-44.1 bassoemissivo con gas argon, Uw = 1,6 W/mqK, Ug = 1,0 W/mqK, Uf = 1,9 W/mqK, Rw = 40 dB: / - finestra scorrevole complanare (ribalta-scorri) a 2 ante 160 x 140 cm (2,24 mq)	Cadauno		2413,00
A18.016.050.b	spessore 68 mm, vetrocamera 55.1-15-44.1 bassoemissivo con gas argon, Uw = 1,6 W/mqK, Ug = 1,0 W/mqK, Uf = 1,9 W/mqK, Rw = 40 dB: / - finestra scorrevole complanare (ribalta-scorri) a 2 ante 220 x 140 cm (3,08 mq)	Cadauno		2758,00
A18.016.050.c	spessore 68 mm, vetrocamera 55.1-15-44.1 bassoemissivo con gas argon, Uw = 1,6 W/mqK, Ug = 1,0 W/mqK, Uf = 1,9 W/mqK, Rw = 40 dB: / - finestra scorrevole complanare (ribalta-scorri) a 2 ante 280 x 140 cm (3,92 mq)	Cadauno		3104,00
A18.016.050.d	spessore 68 mm, vetrocamera 55.1-15-44.1 bassoemissivo con gas argon, Uw = 1,6 W/mqK, Ug = 1,0 W/mqK, Uf = 1,9 W/mqK, Rw = 40 dB: / - portafinestra scorrevole complanare (ribalta-scorri) a 2 ante 160 x 240 cm (3,84 mq)	Cadauno		3071,00
A18.016.050.e	spessore 68 mm, vetrocamera 55.1-15-44.1 bassoemissivo con gas argon, Uw = 1,6 W/mqK, Ug = 1,0 W/mqK, Uf = 1,9 W/mqK, Rw = 40 dB: / - portafinestra scorrevole complanare (ribalta-scorri) a 2 ante 220 x 240 cm (5,28 mq)	Cadauno		3663,00
A18.016.050.f	spessore 68 mm, vetrocamera 55.1-15-44.1 bassoemissivo con gas argon, Uw = 1,6 W/mqK, Ug = 1,0 W/mqK, Uf = 1,9 W/mqK, Rw = 40 dB: / - portafinestra scorrevole complanare (ribalta-scorri) a 2 ante 280 x 240 cm (6,72 mq)	Cadauno		4256,00
A18.016.050.g	spessore 68 mm, vetrocamera 55.1-15-44.1 bassoemissivo con gas argon, Uw = 1,6 W/mqK, Ug = 1,0 W/mqK, Uf = 1,9 W/mqK, Rw = 40 dB: / - portafinestra scorrevole alzante a 2 ante 200 x 240 cm (4,80 mq)	Cadauno		3950,00
A18.016.050.h	spessore 68 mm, vetrocamera 55.1-15-44.1 bassoemissivo con gas argon, Uw = 1,6 W/mqK, Ug = 1,0 W/mqK, Uf = 1,9 W/mqK, Rw = 40 dB: / - portafinestra scorrevole alzante a 2 ante 250 x 240 cm (6,00 mq)	Cadauno		4470,00
A18.016.050.i	spessore 68 mm, vetrocamera 55.1-15-44.1 bassoemissivo con gas argon, Uw = 1,6 W/mqK, Ug = 1,0 W/mqK, Uf = 1,9 W/mqK, Rw = 40 dB: / - portafinestra scorrevole alzante a 2 ante 300 x 240 cm (7,20 mq)	Cadauno		4989,00
A18.016.050.j	spessore 68 mm, vetrocamera 55.1-15-44.1 bassoemissivo con gas argon, Uw = 1,6 W/mqK, Ug = 1,0 W/mqK, Uf = 1,9 W/mqK, Rw = 40 dB: / - portafinestra scorrevole alzante a 2 ante 350 x 240 cm (8,40 mq)	Cadauno		5508,00
A18.016.050.k	spessore 68 mm, vetrocamera 55.1-15-44.1 bassoemissivo con gas argon, Uw = 1,6 W/mqK, Ug = 1,0 W/mqK, Uf = 1,9 W/mqK, Rw = 40 dB: / - portafinestra scorrevole alzante a 2 ante 400 x 240 cm (9,60 mq)	Cadauno		6028,00
A18.016.055	spessore 68 mm, vetrocamera 4-20-4 bassoemissivo con gas argon, Uw = 2,2 W/mqK, Ug = 1,1 W/mqK, Uf = 1,9 W/mqK, Rw = 35 dB:			0,00
A18.016.055.a	spessore 68 mm, vetrocamera 4-20-4 bassoemissivo con gas argon, Uw = 2,2 W/mqK, Ug = 1,1 W/mqK, Uf = 1,9 W/mqK, Rw = 35 dB: / - finestra scorrevole complanare (ribalta-scorri) a 2 ante 160 x 140 cm (2,24 mq)	Cadauno		2221,00
A18.016.055.b	spessore 68 mm, vetrocamera 4-20-4 bassoemissivo con gas argon, Uw = 2,2 W/mqK, Ug = 1,1 W/mqK, Uf = 1,9 W/mqK, Rw = 35 dB: / - finestra scorrevole complanare (ribalta-scorri) a 2 ante 220 x 140 cm (3,08 mq)	Cadauno		2495,00
A18.016.055.c	spessore 68 mm, vetrocamera 4-20-4 bassoemissivo con gas argon, Uw = 2,2 W/mqK, Ug = 1,1 W/mqK, Uf = 1,9 W/mqK, Rw = 35 dB: / - finestra scorrevole complanare (ribalta-scorri) a 2 ante 280 x 140 cm (3,92 mq)	Cadauno		2769,00
A18.016.055.d	spessore 68 mm, vetrocamera 4-20-4 bassoemissivo con gas argon, Uw = 2,2 W/mqK, Ug = 1,1 W/mqK, Uf = 1,9 W/mqK, Rw = 35 dB: / - portafinestra scorrevole complanare (ribalta-scorri) a 2 ante 160 x 240 cm (3,84 mq)	Cadauno		2743,00
A18.016.055.e	spessore 68 mm, vetrocamera 4-20-4 bassoemissivo con gas argon, Uw = 2,2 W/mqK, Ug = 1,1 W/mqK, Uf = 1,9 W/mqK, Rw = 35 dB: / - portafinestra scorrevole complanare (ribalta-scorri) a 2 ante 220 x 240 cm (5,28 mq)	Cadauno		3212,00
A18.016.055.f	spessore 68 mm, vetrocamera 4-20-4 bassoemissivo con gas argon, Uw = 2,2 W/mqK, Ug = 1,1 W/mqK, Uf = 1,9 W/mqK, Rw = 35 dB: / - portafinestra scorrevole complanare (ribalta-scorri) a 2 ante 280 x 240 cm (6,72 mq)	Cadauno		3681,00
A18.016.055.g	spessore 68 mm, vetrocamera 4-20-4 bassoemissivo con gas argon, Uw = 2,2 W/mqK, Ug = 1,1 W/mqK, Uf = 1,9 W/mqK, Rw = 35 dB: / - portafinestra scorrevole alzante a 2 ante 200 x 240 cm (4,80 mq)	Cadauno		3517,00
A18.016.055.h	spessore 68 mm, vetrocamera 4-20-4 bassoemissivo con gas argon, Uw = 2,2 W/mqK, Ug = 1,1 W/mqK, Uf = 1,9 W/mqK, Rw = 35 dB: / - portafinestra scorrevole alzante a 2 ante 250 x 240 cm (6,00 mq)	Cadauno		3929,00
A18.016.055.i	spessore 68 mm, vetrocamera 4-20-4 bassoemissivo con gas argon, Uw = 2,2 W/mqK, Ug = 1,1 W/mqK, Uf = 1,9 W/mqK, Rw = 35 dB: / - portafinestra scorrevole alzante a 2 ante 300 x 240 cm (7,20 mq)	Cadauno		4341,00
A18.016.055.j	spessore 68 mm, vetrocamera 4-20-4 bassoemissivo con gas argon, Uw = 2,2 W/mqK, Ug = 1,1 W/mqK, Uf = 1,9 W/mqK, Rw = 35 dB: / - portafinestra scorrevole alzante a 2 ante 350 x 240 cm (8,40 mq)	Cadauno		4752,00
A18.016.055.k	spessore 68 mm, vetrocamera 4-20-4 bassoemissivo con gas argon, Uw = 2,2 W/mqK, Ug = 1,1 W/mqK, Uf = 1,9 W/mqK, Rw = 35 dB: / - portafinestra scorrevole alzante a 2 ante 400 x 240 cm (9,60 mq)	Cadauno		5164,00
A18.016.060	spessore 68 mm, vetrocamera 33.1-15-44.1 bassoemissivo con gas argon, Uw = 2,2 W/mqK, Ug = 1,1 W/mqK, Uf = 1,9 W/mqK, Rw = 40 dB:			0,00
A18.016.060.a	spessore 68 mm, vetrocamera 33.1-15-44.1 bassoemissivo con gas argon, Uw = 2,2 W/mqK, Ug = 1,1 W/mqK, Uf = 1,9 W/mqK, Rw = 40 dB: / - finestra scorrevole complanare (ribalta-scorri) a 2 ante 160 x 140 cm (2,24 mq)	Cadauno		2381,00
A18.016.060.b	spessore 68 mm, vetrocamera 33.1-15-44.1 bassoemissivo con gas argon, Uw = 2,2 W/mqK, Ug = 1,1 W/mqK, Uf = 1,9 W/mqK, Rw = 40 dB: / - finestra scorrevole complanare (ribalta-scorri) a 2 ante 220 x 140 cm (3,08 mq)	Cadauno		2715,00
A18.016.060.c	spessore 68 mm, vetrocamera 33.1-15-44.1 bassoemissivo con gas argon, Uw = 2,2 W/mqK, Ug = 1,1 W/mqK, Uf = 1,9 W/mqK, Rw = 40 dB: / - finestra scorrevole complanare (ribalta-scorri) a 2 ante 280 x 140 cm (3,92 mq)	Cadauno		3048,00
A18.016.060.d	spessore 68 mm, vetrocamera 33.1-15-44.1 bassoemissivo con gas argon, Uw = 2,2 W/mqK, Ug = 1,1 W/mqK, Uf = 1,9 W/mqK, Rw = 40 dB: / - portafinestra scorrevole complanare (ribalta-scorri) a 2 ante 160 x 240 cm (3,84 mq)	Cadauno		3016,00
A18.016.060.e	spessore 68 mm, vetrocamera 33.1-15-44.1 bassoemissivo con gas argon, Uw = 2,2 W/mqK, Ug = 1,1 W/mqK, Uf = 1,9 W/mqK, Rw = 40 dB: / - portafinestra scorrevole complanare (ribalta-scorri) a 2 ante 220 x 240 cm (5,28 mq)	Cadauno		3588,00
A18.016.060.f	spessore 68 mm, vetrocamera 33.1-15-44.1 bassoemissivo con gas argon, Uw = 2,2 W/mqK, Ug = 1,1 W/mqK, Uf = 1,9 W/mqK, Rw = 40 dB: / - portafinestra scorrevole complanare (ribalta-scorri) a 2 ante 280 x 240 cm (6,72 mq)	Cadauno		4160,00
A18.016.060.g	spessore 68 mm, vetrocamera 33.1-15-44.1 bassoemissivo con gas argon, Uw = 2,2 W/mqK, Ug = 1,1 W/mqK, Uf = 1,9 W/mqK, Rw = 40 dB: / - portafinestra scorrevole alzante a 2 ante 200 x 240 cm (4,80 mq)	Cadauno		3877,00
A18.016.060.h	spessore 68 mm, vetrocamera 33.1-15-44.1 bassoemissivo con gas argon, Uw = 2,2 W/mqK, Ug = 1,1 W/mqK, Uf = 1,9 W/mqK, Rw = 40 dB: / - portafinestra scorrevole alzante a 2 ante 250 x 240 cm (6,00 mq)	Cadauno		4379,00
A18.016.060.i	spessore 68 mm, vetrocamera 33.1-15-44.1 bassoemissivo con gas argon, Uw = 2,2 W/mqK, Ug = 1,1 W/mqK, Uf = 1,9 W/mqK, Rw = 40 dB: / - portafinestra scorrevole alzante a 2 ante 300 x 240 cm (7,20 mq)	Cadauno		4880,00
A18.016.060.j	spessore 68 mm, vetrocamera 33.1-15-44.1 bassoemissivo con gas argon, Uw = 2,2 W/mqK, Ug = 1,1 W/mqK, Uf = 1,9 W/mqK, Rw = 40 dB: / - portafinestra scorrevole alzante a 2 ante 350 x 240 cm (8,40 mq)	Cadauno		5382,00
A18.016.060.k	spessore 68 mm, vetrocamera 33.1-15-44.1 bassoemissivo con gas argon, Uw = 2,2 W/mqK, Ug = 1,1 W/mqK, Uf = 1,9 W/mqK, Rw = 40 dB: / - portafinestra scorrevole alzante a 2 ante 400 x 240 cm (9,60 mq)	Cadauno		5884,00
A18.016.065	Variazioni di prezzo per finestre e portefinestre in legno in essenze diverse:			0,00
A18.016.065.a	Variazioni di prezzo per finestre e portefinestre in legno in essenze diverse: / - riduzione per massello di pino	%		6,00
A18.016.065.b	Variazioni di prezzo per finestre e portefinestre in legno in essenze diverse: / - aumento per massello di hemlock	%		8,00
A18.016.065.c	Variazioni di prezzo per finestre e portefinestre in legno in essenze diverse: / - aumento per massello di douglas	%		28,00
A18.016.065.d	Variazioni di prezzo per finestre e portefinestre in legno in essenze diverse: / - aumento per massello di rovere	%		33,00
A18.016.070	Sovrapprezzo per laccatura di finestre e portefinestre in legno:			0,00
A18.016.070.a	Sovrapprezzo per laccatura di finestre e portefinestre in legno: / - colore bianco	m²		32,00
A18.016.070.b	Sovrapprezzo per laccatura di finestre e portefinestre in legno: / - colori RAL	m²		35,00
A18.016.070.c	Sovrapprezzo per laccatura di finestre e portefinestre in legno: / - bicolore	m²		75,00
A18.016.075	Riduzione per serramento grezzo in abete o pino con una sola mano di fondo	m²		40,00
A18.016.080	Sovrapprezzo per serramenti scorrevoli/bilici:			0,00
A18.016.080.a	Sovrapprezzo per serramenti scorrevoli/bilici: / - massello di hemlock	%		5,00
A18.016.080.b	Sovrapprezzo per serramenti scorrevoli/bilici: / - lamellare di douglas	%		10,00
A18.016.080.c	Sovrapprezzo per serramenti scorrevoli/bilici: / - lamellare di rovere	%		15,00
A18.016.080.d	Sovrapprezzo per serramenti scorrevoli/bilici: / - scorrevoli alzanti a 2 ante entrambe scorrevoli	Cadauno		780,00
A18.019	PERSIANE IN LEGNO
A18.019.005	in pino massello con telaio di contorno della sezione di 44 x 80 mm, lamelle sezione 44 x 10 mm:			0,00
A18.019.005.a	in pino massello con telaio di contorno della sezione di 44 x 80 mm, lamelle sezione 44 x 10 mm: / - finestra a 1 anta, 70 x 140 cm (0,98 mq)	Cadauno		310,00
A18.019.005.b	in pino massello con telaio di contorno della sezione di 44 x 80 mm, lamelle sezione 44 x 10 mm: / - finestra a 1 anta, 70 x 150 cm (1,05 mq)	Cadauno		325,00
A18.019.005.c	in pino massello con telaio di contorno della sezione di 44 x 80 mm, lamelle sezione 44 x 10 mm: / - finestra a 2 ante, 120 x 140 cm (1,68 mq)	Cadauno		510,00
A18.019.005.d	in pino massello con telaio di contorno della sezione di 44 x 80 mm, lamelle sezione 44 x 10 mm: / - finestra a 2 ante, 120 x 150 cm (1,80 mq)	Cadauno		525,00
A18.019.005.e	in pino massello con telaio di contorno della sezione di 44 x 80 mm, lamelle sezione 44 x 10 mm: / - finestra a 3 ante, 180 x 140 cm (2,52 mq)	Cadauno		725,00
A18.019.005.f	in pino massello con telaio di contorno della sezione di 44 x 80 mm, lamelle sezione 44 x 10 mm: / - finestra a 3 ante, 180 x 150 cm (2,70 mq)	Cadauno		750,00
A18.019.005.g	in pino massello con telaio di contorno della sezione di 44 x 80 mm, lamelle sezione 44 x 10 mm: / - portafinestra a 1 anta, 70 x 240 cm (1,68 mq)	Cadauno		435,00
A18.019.005.h	in pino massello con telaio di contorno della sezione di 44 x 80 mm, lamelle sezione 44 x 10 mm: / - portafinestra a 1 anta, 70 x 250 cm (1,75 mq)	Cadauno		470,00
A18.019.005.i	in pino massello con telaio di contorno della sezione di 44 x 80 mm, lamelle sezione 44 x 10 mm: / - portafinestra a 2 ante, 120 x 240 cm (2,88 mq)	Cadauno		715,00
A18.019.005.j	in pino massello con telaio di contorno della sezione di 44 x 80 mm, lamelle sezione 44 x 10 mm: / - portafinestra a 2 ante, 120 x 250 cm (3,00 mq)	Cadauno		735,00
A18.019.005.k	in pino massello con telaio di contorno della sezione di 44 x 80 mm, lamelle sezione 44 x 10 mm: / - portafinestra a 3 ante, 180 x 240 cm (4,32 mq)	Cadauno		1035,00
A18.019.005.l	in pino massello con telaio di contorno della sezione di 44 x 80 mm, lamelle sezione 44 x 10 mm: / - portafinestra a 3 ante, 180 x 250 cm (4,50 mq)	Cadauno		1065,00
A18.019.010	in pino o abete lamellare con telaio di contorno della sezione di 54 x 80 mm, lamelle sezione 55 x 12 mm:			0,00
A18.019.010.a	in pino o abete lamellare con telaio di contorno della sezione di 54 x 80 mm, lamelle sezione 55 x 12 mm: / - finestra a 1 anta, 70 x 140 cm (0,98 mq)	Cadauno		385,00
A18.019.010.b	in pino o abete lamellare con telaio di contorno della sezione di 54 x 80 mm, lamelle sezione 55 x 12 mm: / - finestra a 1 anta, 70 x 150 cm (1,05 mq)	Cadauno		405,00
A18.019.010.c	in pino o abete lamellare con telaio di contorno della sezione di 54 x 80 mm, lamelle sezione 55 x 12 mm: / - finestra a 2 ante, 120 x 140 cm (1,68 mq)	Cadauno		625,00
A18.019.010.d	in pino o abete lamellare con telaio di contorno della sezione di 54 x 80 mm, lamelle sezione 55 x 12 mm: / - finestra a 2 ante, 120 x 150 cm (1,80 mq)	Cadauno		650,00
A18.019.010.e	in pino o abete lamellare con telaio di contorno della sezione di 54 x 80 mm, lamelle sezione 55 x 12 mm: / - finestra a 3 ante, 180 x 140 cm (2,52 mq)	Cadauno		905,00
A18.019.010.f	in pino o abete lamellare con telaio di contorno della sezione di 54 x 80 mm, lamelle sezione 55 x 12 mm: / - finestra a 3 ante, 180 x 150 cm (2,70 mq)	Cadauno		940,00
A18.019.010.g	in pino o abete lamellare con telaio di contorno della sezione di 54 x 80 mm, lamelle sezione 55 x 12 mm: / - portafinestra a 1 anta, 70 x 240 cm (1,68 mq)	Cadauno		545,00
A18.019.010.h	in pino o abete lamellare con telaio di contorno della sezione di 54 x 80 mm, lamelle sezione 55 x 12 mm: / - portafinestra a 1 anta, 70 x 250 cm (1,75 mq)	Cadauno		585,00
A18.019.010.i	in pino o abete lamellare con telaio di contorno della sezione di 54 x 80 mm, lamelle sezione 55 x 12 mm: / - portafinestra a 2 ante, 120 x 240 cm (2,88 mq)	Cadauno		895,00
A18.019.010.j	in pino o abete lamellare con telaio di contorno della sezione di 54 x 80 mm, lamelle sezione 55 x 12 mm: / - portafinestra a 2 ante, 120 x 250 cm (3,00 mq)	Cadauno		920,00
A18.019.010.k	in pino o abete lamellare con telaio di contorno della sezione di 54 x 80 mm, lamelle sezione 55 x 12 mm: / - portafinestra a 3 ante, 180 x 240 cm (4,32 mq)	Cadauno		1295,00
A18.019.010.l	in pino o abete lamellare con telaio di contorno della sezione di 54 x 80 mm, lamelle sezione 55 x 12 mm: / - portafinestra a 3 ante, 180 x 250 cm (4,50 mq)	Cadauno		1330,00
A18.019.015	Sovrapprezzo per persiane in legno in essenze diverse:			0,00
A18.019.015.a	Sovrapprezzo per persiane in legno in essenze diverse: / - in massello di hemlock	%		8,00
A18.019.015.b	Sovrapprezzo per persiane in legno in essenze diverse: / - lamellare di douglas	%		28,00
A18.019.015.c	Sovrapprezzo per persiane in legno in essenze diverse: / - lamellare di rovere	%		33,00
A18.019.020	Sovrapprezzo per laccatura di persiane in legno:			0,00
A18.019.020.a	Sovrapprezzo per laccatura di persiane in legno: / - colore bianco	m²		46,00
A18.019.020.b	Sovrapprezzo per laccatura di persiane in legno: / - colori RAL	m²		50,00
A18.019.025	Riduzione per persiana grezza in abete o pino con una sola mano di fondo	m²		60,00
A18.019.030	Sovrapprezzo per persiane in legno:			0,00
A18.019.030.a	Sovrapprezzo per persiane in legno: / - per apertura a libro o ad impacco	Cadauno		48,00
A18.019.030.b	Sovrapprezzo per persiane in legno: / - per ante scorrevoli esterno muro	%		25,00
A18.019.030.c	Sovrapprezzo per persiane in legno: / - per lamelle orientabili	%		30,00
A18.019.030.d	Sovrapprezzo per persiane in legno: / - per lamelle alla "lombarda"	%		15,00
A18.019.030.e	Sovrapprezzo per persiane in legno: / - per sportello a sporgere	%		30,00
A18.019.030.f	Sovrapprezzo per persiane in legno: / - per serratura a cilindro europeo	Cadauno		165,00
A18.019.035	Sovrapprezzo per persiane in legno con forme diverse:			0,00
A18.019.035.a	Sovrapprezzo per persiane in legno con forme diverse: / - archi fissi o apribili a raggio costante	%		100,00
A18.019.035.b	Sovrapprezzo per persiane in legno con forme diverse: / - a forma trapezoidale	%		45,00
A18.022	SCURI IN LEGNO
A18.022.005	in abete o pino massello con doghe verticali all'esterno dimensioni 20 x 80 ÷ 100 mm e intelaiatura interna sui 4 lati dimensione 25 x 80 mm:			0,00
A18.022.005.a	in abete o pino massello con doghe verticali all'esterno dimensioni 20 x 80 ÷ 100 mm e intelaiatura interna sui 4 lati dimensione 25 x 80 mm: / - finestra a 1 anta, 70 x 140 cm (0,98 mq)	Cadauno		295,00
A18.022.005.b	in abete o pino massello con doghe verticali all'esterno dimensioni 20 x 80 ÷ 100 mm e intelaiatura interna sui 4 lati dimensione 25 x 80 mm: / - finestra a 1 anta, 70 x 150 cm (1,05 mq)	Cadauno		315,00
A18.022.005.c	in abete o pino massello con doghe verticali all'esterno dimensioni 20 x 80 ÷ 100 mm e intelaiatura interna sui 4 lati dimensione 25 x 80 mm: / - finestra a 2 ante, 120 x 140 cm (1,68 mq)	Cadauno		505,00
A18.022.005.d	in abete o pino massello con doghe verticali all'esterno dimensioni 20 x 80 ÷ 100 mm e intelaiatura interna sui 4 lati dimensione 25 x 80 mm: / - finestra a 2 ante, 120 x 150 cm (1,80 mq)	Cadauno		540,00
A18.022.005.e	in abete o pino massello con doghe verticali all'esterno dimensioni 20 x 80 ÷ 100 mm e intelaiatura interna sui 4 lati dimensione 25 x 80 mm: / - finestra a 3 ante, 180 x 140 cm (2,52 mq)	Cadauno		755,00
A18.022.005.f	in abete o pino massello con doghe verticali all'esterno dimensioni 20 x 80 ÷ 100 mm e intelaiatura interna sui 4 lati dimensione 25 x 80 mm: / - finestra a 3 ante, 180 x 150 cm (2,70 mq)	Cadauno		810,00
A18.022.005.g	in abete o pino massello con doghe verticali all'esterno dimensioni 20 x 80 ÷ 100 mm e intelaiatura interna sui 4 lati dimensione 25 x 80 mm: / - portafinestra a 1 anta, 70 x 240 cm (1,68 mq)	Cadauno		504,00
A18.022.005.h	in abete o pino massello con doghe verticali all'esterno dimensioni 20 x 80 ÷ 100 mm e intelaiatura interna sui 4 lati dimensione 25 x 80 mm: / - portafinestra a 1 anta, 70 x 250 cm (1,75 mq)	Cadauno		525,00
A18.022.005.i	in abete o pino massello con doghe verticali all'esterno dimensioni 20 x 80 ÷ 100 mm e intelaiatura interna sui 4 lati dimensione 25 x 80 mm: / - portafinestra a 2 ante, 120 x 240 cm (2,88 mq)	Cadauno		865,00
A18.022.005.j	in abete o pino massello con doghe verticali all'esterno dimensioni 20 x 80 ÷ 100 mm e intelaiatura interna sui 4 lati dimensione 25 x 80 mm: / - portafinestra a 2 ante, 120 x 250 cm (3,00 mq)	Cadauno		900,00
A18.022.005.k	in abete o pino massello con doghe verticali all'esterno dimensioni 20 x 80 ÷ 100 mm e intelaiatura interna sui 4 lati dimensione 25 x 80 mm: / - portafinestra a 3 ante, 180 x 240 cm (4,32 mq)	Cadauno		1295,00
A18.022.005.l	in abete o pino massello con doghe verticali all'esterno dimensioni 20 x 80 ÷ 100 mm e intelaiatura interna sui 4 lati dimensione 25 x 80 mm: / - portafinestra a 3 ante, 180 x 250 cm (4,50 mq)	Cadauno		1350,00
A18.022.010	dogato, in abete o pino massello, con doghe 44 x 100 mm:			0,00
A18.022.010.a	dogato, in abete o pino massello, con doghe 44 x 100 mm: / - finestra a 1 anta, 70 x 140 cm (0,98 mq)	Cadauno		343,00
A18.022.010.b	dogato, in abete o pino massello, con doghe 44 x 100 mm: / - finestra a 1 anta, 70 x 150 cm (1,05 mq)	Cadauno		368,00
A18.022.010.c	dogato, in abete o pino massello, con doghe 44 x 100 mm: / - finestra a 2 ante, 120 x 140 cm (1,68 mq)	Cadauno		590,00
A18.022.010.d	dogato, in abete o pino massello, con doghe 44 x 100 mm: / - finestra a 2 ante, 120 x 150 cm (1,80 mq)	Cadauno		630,00
A18.022.010.e	dogato, in abete o pino massello, con doghe 44 x 100 mm: / - finestra a 3 ante, 180 x 140 cm (2,52 mq)	Cadauno		882,00
A18.022.010.f	dogato, in abete o pino massello, con doghe 44 x 100 mm: / - finestra a 3 ante, 180 x 150 cm (2,70 mq)	Cadauno		945,00
A18.022.010.g	dogato, in abete o pino massello, con doghe 44 x 100 mm: / - portafinestra a 1 anta, 70 x 240 cm (1,68 mq)	Cadauno		590,00
A18.022.010.h	dogato, in abete o pino massello, con doghe 44 x 100 mm: / - portafinestra a 1 anta, 70 x 250 cm (1,75 mq)	Cadauno		613,00
A18.022.010.i	dogato, in abete o pino massello, con doghe 44 x 100 mm: / - portafinestra a 2 ante, 120 x 240 cm (2,88 mq)	Cadauno		1010,00
A18.022.010.j	dogato, in abete o pino massello, con doghe 44 x 100 mm: / - portafinestra a 2 ante, 120 x 250 cm (3,00 mq)	Cadauno		1050,00
A18.022.010.k	dogato, in abete o pino massello, con doghe 44 x 100 mm: / - portafinestra a 3 ante, 180 x 240 cm (4,32 mq)	Cadauno		1515,00
A18.022.010.l	dogato, in abete o pino massello, con doghe 44 x 100 mm: / - portafinestra a 3 ante, 180 x 250 cm (4,50 mq)	Cadauno		1575,00
A18.022.015	in abete o pino massello, intelaiatura dimensioni 44 x 80 mm con fodrine a bugne in multistrato marino 18 mm:			0,00
A18.022.015.a	in abete o pino massello, intelaiatura dimensioni 44 x 80 mm con fodrine a bugne in multistrato marino 18 mm: / - finestra a 1 anta, 70 x 140 cm (0,98 mq)	Cadauno		540,00
A18.022.015.b	in abete o pino massello, intelaiatura dimensioni 44 x 80 mm con fodrine a bugne in multistrato marino 18 mm: / - finestra a 1 anta, 70 x 150 cm (1,05 mq)	Cadauno		580,00
A18.022.015.c	in abete o pino massello, intelaiatura dimensioni 44 x 80 mm con fodrine a bugne in multistrato marino 18 mm: / - finestra a 2 ante, 120 x 140 cm (1,68 mq)	Cadauno		925,00
A18.022.015.d	in abete o pino massello, intelaiatura dimensioni 44 x 80 mm con fodrine a bugne in multistrato marino 18 mm: / - finestra a 2 ante, 120 x 150 cm (1,80 mq)	Cadauno		990,00
A18.022.015.e	in abete o pino massello, intelaiatura dimensioni 44 x 80 mm con fodrine a bugne in multistrato marino 18 mm: / - finestra a 3 ante, 180 x 140 cm (2,52 mq)	Cadauno		1390,00
A18.022.015.f	in abete o pino massello, intelaiatura dimensioni 44 x 80 mm con fodrine a bugne in multistrato marino 18 mm: / - finestra a 3 ante, 180 x 150 cm (2,70 mq)	Cadauno		1485,00
A18.022.015.g	in abete o pino massello, intelaiatura dimensioni 44 x 80 mm con fodrine a bugne in multistrato marino 18 mm: / - portafinestra a 1 anta, 70 x 240 cm (1,68 mq)	Cadauno		925,00
A18.022.015.h	in abete o pino massello, intelaiatura dimensioni 44 x 80 mm con fodrine a bugne in multistrato marino 18 mm: / - portafinestra a 1 anta, 70 x 250 cm (1,75 mq)	Cadauno		963,00
A18.022.015.i	in abete o pino massello, intelaiatura dimensioni 44 x 80 mm con fodrine a bugne in multistrato marino 18 mm: / - portafinestra a 2 ante, 120 x 240 cm (2,88 mq)	Cadauno		1590,00
A18.022.015.j	in abete o pino massello, intelaiatura dimensioni 44 x 80 mm con fodrine a bugne in multistrato marino 18 mm: / - portafinestra a 2 ante, 120 x 250 cm (3,00 mq)	Cadauno		1650,00
A18.022.015.k	in abete o pino massello, intelaiatura dimensioni 44 x 80 mm con fodrine a bugne in multistrato marino 18 mm: / - portafinestra a 3 ante, 180 x 240 cm (4,32 mq)	Cadauno		2380,00
A18.022.015.l	in abete o pino massello, intelaiatura dimensioni 44 x 80 mm con fodrine a bugne in multistrato marino 18 mm: / - portafinestra a 3 ante, 180 x 250 cm (4,50 mq)	Cadauno		2475,00
A18.022.020	in multistrato marino 40 mm, liscio o pantografato:			0,00
A18.022.020.a	in multistrato marino 40 mm, liscio o pantografato: / - finestra a 1 anta, 70 x 140 cm (0,98 mq)	Cadauno		225,00
A18.022.020.b	in multistrato marino 40 mm, liscio o pantografato: / - finestra a 1 anta, 70 x 150 cm (1,05 mq)	Cadauno		336,00
A18.022.020.c	in multistrato marino 40 mm, liscio o pantografato: / - finestra a 2 ante, 120 x 140 cm (1,68 mq)	Cadauno		538,00
A18.022.020.d	in multistrato marino 40 mm, liscio o pantografato: / - finestra a 2 ante, 120 x 150 cm (1,80 mq)	Cadauno		576,00
A18.022.020.e	in multistrato marino 40 mm, liscio o pantografato: / - finestra a 3 ante, 180 x 140 cm (2,52 mq)	Cadauno		806,00
A18.022.020.f	in multistrato marino 40 mm, liscio o pantografato: / - finestra a 3 ante, 180 x 150 cm (2,70 mq)	Cadauno		865,00
A18.022.020.g	in multistrato marino 40 mm, liscio o pantografato: / - portafinestra a 1 anta, 70 x 240 cm (1,68 mq)	Cadauno		538,00
A18.022.020.h	in multistrato marino 40 mm, liscio o pantografato: / - portafinestra a 1 anta, 70 x 250 cm (1,75 mq)	Cadauno		560,00
A18.022.020.i	in multistrato marino 40 mm, liscio o pantografato: / - portafinestra a 2 ante, 120 x 240 cm (2,88 mq)	Cadauno		925,00
A18.022.020.j	in multistrato marino 40 mm, liscio o pantografato: / - portafinestra a 2 ante, 120 x 250 cm (3,00 mq)	Cadauno		960,00
A18.022.020.k	in multistrato marino 40 mm, liscio o pantografato: / - portafinestra a 3 ante, 180 x 240 cm (4,32 mq)	Cadauno		1390,00
A18.022.020.l	in multistrato marino 40 mm, liscio o pantografato: / - portafinestra a 3 ante, 180 x 250 cm (4,50 mq)	Cadauno		1440,00
A18.022.025	a pannelli tipo "alla vicentina" in legno massello 19 mm:			0,00
A18.022.025.a	a pannelli tipo "alla vicentina" in legno massello 19 mm: / - finestra a 1 anta, 70 x 140 cm (0,98 mq)	Cadauno		440,00
A18.022.025.b	a pannelli tipo "alla vicentina" in legno massello 19 mm: / - finestra a 1 anta, 70 x 150 cm (1,05 mq)	Cadauno		475,00
A18.022.025.c	a pannelli tipo "alla vicentina" in legno massello 19 mm: / - finestra a 2 ante, 120 x 140 cm (1,68 mq)	Cadauno		755,00
A18.022.025.d	a pannelli tipo "alla vicentina" in legno massello 19 mm: / - finestra a 2 ante, 120 x 150 cm (1,80 mq)	Cadauno		810,00
A18.022.025.e	a pannelli tipo "alla vicentina" in legno massello 19 mm: / - finestra a 3 ante, 180 x 140 cm (2,52 mq)	Cadauno		1135,00
A18.022.025.f	a pannelli tipo "alla vicentina" in legno massello 19 mm: / - finestra a 3 ante, 180 x 150 cm (2,70 mq)	Cadauno		1215,00
A18.022.025.g	a pannelli tipo "alla vicentina" in legno massello 19 mm: / - portafinestra a 1 anta, 70 x 240 cm (1,68 mq)	Cadauno		756,00
A18.022.025.h	a pannelli tipo "alla vicentina" in legno massello 19 mm: / - portafinestra a 1 anta, 70 x 250 cm (1,75 mq)	Cadauno		788,00
A18.022.025.i	a pannelli tipo "alla vicentina" in legno massello 19 mm: / - portafinestra a 2 ante, 120 x 240 cm (2,88 mq)	Cadauno		1296,00
A18.022.025.j	a pannelli tipo "alla vicentina" in legno massello 19 mm: / - portafinestra a 2 ante, 120 x 250 cm (3,00 mq)	Cadauno		1350,00
A18.022.025.k	a pannelli tipo "alla vicentina" in legno massello 19 mm: / - portafinestra a 3 ante, 180 x 240 cm (4,32 mq)	Cadauno		1945,00
A18.022.025.l	a pannelli tipo "alla vicentina" in legno massello 19 mm: / - portafinestra a 3 ante, 180 x 250 cm (4,50 mq)	Cadauno		2025,00
A18.022.030	Sovrapprezzo per scuri o antoni in legno in essenze diverse:			0,00
A18.022.030.a	Sovrapprezzo per scuri o antoni in legno in essenze diverse: / - in massello di hemlock	%		8,00
A18.022.030.b	Sovrapprezzo per scuri o antoni in legno in essenze diverse: / - lamellare di douglas	%		28,00
A18.022.030.c	Sovrapprezzo per scuri o antoni in legno in essenze diverse: / - lamellare di rovere	%		33,00
A18.022.035	Sovrapprezzo per laccatura di scuri o antoni in legno:			0,00
A18.022.035.a	Sovrapprezzo per laccatura di scuri o antoni in legno: / - colore bianco	m²		46,00
A18.022.035.b	Sovrapprezzo per laccatura di scuri o antoni in legno: / - colori RAL	m²		50,00
A18.025	AVVOLGIBILI
A18.025.005	Avvolgibili in resine sintetiche (materia plastica in pvc) con stecche dello spessore di 13 ÷ 14 x 45 mm, fisse o distanziate e sovrapponibili fino a completa chiusura, autoaggancianti, compresi supporti con cuscinetti a sfera, rullo in metallo, staffe, puleggia, cinghia di manovra, guidacinghia, squadrette o tappi di arresto, attacchi al rullo, guide fisse ad U in ferro zincato, avvolgitore incassato con cassetta e barra terminale in legno o plastica, in opera compreso quant'altro necessario per dare il lavoro finito a regola d'arte (misurato per la luce netta del vano con aumento di 25 cm sull'altezza e di 5 cm sulla larghezza in caso di guide incassate e per una misura minima di 1,80 mq):			0,00
A18.025.005.a	Avvolgibili in resine sintetiche (materia plastica in pvc) con stecche dello spessore di 13 ÷ 14 x 45 mm, fisse o distanziate e sovrapponibili fino a completa chiusura, autoaggancianti, compresi supporti con cuscinetti a sfera, rullo in metallo, staffe, puleggia, cinghia di manovra, guidacinghia, squadrette o tappi di arresto, attacchi al rullo, guide fisse ad U in ferro zincato, avvolgitore incassato con cassetta e barra terminale in legno o plastica, in opera compreso quant'altro necessario per dare il lavoro finito a regola d'arte (misurato per la luce netta del vano con aumento di 25 cm sull'altezza e di 5 cm sulla larghezza in caso di guide incassate e per una misura minima di 1,80 mq): / - standard, peso 4,5 kg/mq	m²		55,00
A18.025.005.b	Avvolgibili in resine sintetiche (materia plastica in pvc) con stecche dello spessore di 13 ÷ 14 x 45 mm, fisse o distanziate e sovrapponibili fino a completa chiusura, autoaggancianti, compresi supporti con cuscinetti a sfera, rullo in metallo, staffe, puleggia, cinghia di manovra, guidacinghia, squadrette o tappi di arresto, attacchi al rullo, guide fisse ad U in ferro zincato, avvolgitore incassato con cassetta e barra terminale in legno o plastica, in opera compreso quant'altro necessario per dare il lavoro finito a regola d'arte (misurato per la luce netta del vano con aumento di 25 cm sull'altezza e di 5 cm sulla larghezza in caso di guide incassate e per una misura minima di 1,80 mq): / - antigrandine, 6,2 kg/mq	m²		66,00
A18.025.005.c	Avvolgibili in resine sintetiche (materia plastica in pvc) con stecche dello spessore di 13 ÷ 14 x 45 mm, fisse o distanziate e sovrapponibili fino a completa chiusura, autoaggancianti, compresi supporti con cuscinetti a sfera, rullo in metallo, staffe, puleggia, cinghia di manovra, guidacinghia, squadrette o tappi di arresto, attacchi al rullo, guide fisse ad U in ferro zincato, avvolgitore incassato con cassetta e barra terminale in legno o plastica, in opera compreso quant'altro necessario per dare il lavoro finito a regola d'arte (misurato per la luce netta del vano con aumento di 25 cm sull'altezza e di 5 cm sulla larghezza in caso di guide incassate e per una misura minima di 1,80 mq): / - rinforzata con anima metallica	m²		70,00
A18.025.010	Avvolgibili in legno con stecche dello spessore di 14 ÷ 15 x 45 mm, fisse o distanziate e sovrapponibili fino a completa chiusura, collegate con ganci in acciaio zincato, compresi supporti con cuscinetti a sfera, rullo in metallo, staffe, puleggia, guidacinghia, squadrette o tappi di arresto, attacchi al rullo, guide fisse ad U in ferro zincato e barra terminale in legno duro, in opera compreso quant'altro necessario per dare il lavoro finito a regola d'arte (misurato per la luce netta del vano con aumento di 25 cm sull'altezza e di 5 cm sulla larghezza in caso di guide incassate e per una misura minima di 1,80 mq):			0,00
A18.025.010.a	Avvolgibili in legno con stecche dello spessore di 14 ÷ 15 x 45 mm, fisse o distanziate e sovrapponibili fino a completa chiusura, collegate con ganci in acciaio zincato, compresi supporti con cuscinetti a sfera, rullo in metallo, staffe, puleggia, guidacinghia, squadrette o tappi di arresto, attacchi al rullo, guide fisse ad U in ferro zincato e barra terminale in legno duro, in opera compreso quant'altro necessario per dare il lavoro finito a regola d'arte (misurato per la luce netta del vano con aumento di 25 cm sull'altezza e di 5 cm sulla larghezza in caso di guide incassate e per una misura minima di 1,80 mq): / - in pino grezzo	m²		100,00
A18.025.010.b	Avvolgibili in legno con stecche dello spessore di 14 ÷ 15 x 45 mm, fisse o distanziate e sovrapponibili fino a completa chiusura, collegate con ganci in acciaio zincato, compresi supporti con cuscinetti a sfera, rullo in metallo, staffe, puleggia, guidacinghia, squadrette o tappi di arresto, attacchi al rullo, guide fisse ad U in ferro zincato e barra terminale in legno duro, in opera compreso quant'altro necessario per dare il lavoro finito a regola d'arte (misurato per la luce netta del vano con aumento di 25 cm sull'altezza e di 5 cm sulla larghezza in caso di guide incassate e per una misura minima di 1,80 mq): / - in pino lucido mordenzato	m²		135,00
A18.025.010.c	Avvolgibili in legno con stecche dello spessore di 14 ÷ 15 x 45 mm, fisse o distanziate e sovrapponibili fino a completa chiusura, collegate con ganci in acciaio zincato, compresi supporti con cuscinetti a sfera, rullo in metallo, staffe, puleggia, guidacinghia, squadrette o tappi di arresto, attacchi al rullo, guide fisse ad U in ferro zincato e barra terminale in legno duro, in opera compreso quant'altro necessario per dare il lavoro finito a regola d'arte (misurato per la luce netta del vano con aumento di 25 cm sull'altezza e di 5 cm sulla larghezza in caso di guide incassate e per una misura minima di 1,80 mq): / - in pino laccato	m²		145,00
A18.025.010.d	Avvolgibili in legno con stecche dello spessore di 14 ÷ 15 x 45 mm, fisse o distanziate e sovrapponibili fino a completa chiusura, collegate con ganci in acciaio zincato, compresi supporti con cuscinetti a sfera, rullo in metallo, staffe, puleggia, guidacinghia, squadrette o tappi di arresto, attacchi al rullo, guide fisse ad U in ferro zincato e barra terminale in legno duro, in opera compreso quant'altro necessario per dare il lavoro finito a regola d'arte (misurato per la luce netta del vano con aumento di 25 cm sull'altezza e di 5 cm sulla larghezza in caso di guide incassate e per una misura minima di 1,80 mq): / - in douglas grezzo	m²		120,00
A18.025.010.e	Avvolgibili in legno con stecche dello spessore di 14 ÷ 15 x 45 mm, fisse o distanziate e sovrapponibili fino a completa chiusura, collegate con ganci in acciaio zincato, compresi supporti con cuscinetti a sfera, rullo in metallo, staffe, puleggia, guidacinghia, squadrette o tappi di arresto, attacchi al rullo, guide fisse ad U in ferro zincato e barra terminale in legno duro, in opera compreso quant'altro necessario per dare il lavoro finito a regola d'arte (misurato per la luce netta del vano con aumento di 25 cm sull'altezza e di 5 cm sulla larghezza in caso di guide incassate e per una misura minima di 1,80 mq): / - in douglas lucidato mordenzato	m²		155,00
A18.025.010.f	Avvolgibili in legno con stecche dello spessore di 14 ÷ 15 x 45 mm, fisse o distanziate e sovrapponibili fino a completa chiusura, collegate con ganci in acciaio zincato, compresi supporti con cuscinetti a sfera, rullo in metallo, staffe, puleggia, guidacinghia, squadrette o tappi di arresto, attacchi al rullo, guide fisse ad U in ferro zincato e barra terminale in legno duro, in opera compreso quant'altro necessario per dare il lavoro finito a regola d'arte (misurato per la luce netta del vano con aumento di 25 cm sull'altezza e di 5 cm sulla larghezza in caso di guide incassate e per una misura minima di 1,80 mq): / - in douglas laccato	m²		160,00
A18.025.015	Sovrapprezzi per l'installazione di:			0,00
A18.025.015.a	Sovrapprezzi per l'installazione di: / - cinghia di manovra, avvolgitore e cassetta	Cadauno		35,00
A18.025.015.b	Sovrapprezzi per l'installazione di: / - riduttore	Cadauno		65,00
A18.025.015.c	Sovrapprezzi per l'installazione di: / - arganello	Cadauno		75,00
A18.025.015.d	Sovrapprezzi per l'installazione di: / - motore elettrico fino a 25 kg	Cadauno		160,00
A18.025.015.e	Sovrapprezzi per l'installazione di: / - motore elettrico fino a 60 kg	Cadauno		180,00
A18.025.015.f	Sovrapprezzi per l'installazione di: / - motore elettrico fino a 80 kg	Cadauno		205,00
A18.025.015.g	Sovrapprezzi per l'installazione di: / - motore elettrico fino a 100 kg	Cadauno		225,00
A18.028	OPERE ACCESSORIE
A18.028.005	Controtelaio in abete dello spessore di 2,5 cm, in opera, completo di idonee grappe per l'ancoraggio alla muratura e quanto altro necessario per dare il lavoro finito a regola d'arte:			0,00
A18.028.005.a	Controtelaio in abete dello spessore di 2,5 cm, in opera, completo di idonee grappe per l'ancoraggio alla muratura e quanto altro necessario per dare il lavoro finito a regola d'arte: / - di larghezza 5,5 ÷ 8 cm	m		7,43	38,00%
A18.028.005.b	Controtelaio in abete dello spessore di 2,5 cm, in opera, completo di idonee grappe per l'ancoraggio alla muratura e quanto altro necessario per dare il lavoro finito a regola d'arte: / - di larghezza 8 ÷ 11 cm	m		10,15	47,00%
A18.028.005.c	Controtelaio in abete dello spessore di 2,5 cm, in opera, completo di idonee grappe per l'ancoraggio alla muratura e quanto altro necessario per dare il lavoro finito a regola d'arte: / - di larghezza 11 ÷ 15 cm	m		13,72	54,00%
A18.028.010	Cassonetto coprirullo in legno per avvolgibili, con frontale fisso e cielino mobile in compensato di pioppo rinforzato con apposito telaio in legno, dato in opera verniciato, munito di cerniere, nottolini a molle, guide, ecc. e quanto altro necessario per dare il lavoro finito a regola d'arte; misurato fronte e cielino	m²		51,49	4,00%
A18.028.015	Apparecchio a sporgere in alluminio per persiane avvolgibili, dato in opera:			0,00
A18.028.015.a	Apparecchio a sporgere in alluminio per persiane avvolgibili, dato in opera: / - del tipo normale	m²		52,38	20,00%
A18.028.015.b	Apparecchio a sporgere in alluminio per persiane avvolgibili, dato in opera: / - del tipo a leva centrale	m²		53,85	19,00%
A18.031	INFISSI IN PVC
A18.031.005	vetrocamera 33.1-16-33.1 bassoemissivo con gas argon, Uw = 1,2 W/mqK, Ug = 1,1 W/mqK, Uf = 1,2 W/mqK, Rw = 35 dB:			0,00
A18.031.005.a	vetrocamera 33.1-16-33.1 bassoemissivo con gas argon, Uw = 1,2 W/mqK, Ug = 1,1 W/mqK, Uf = 1,2 W/mqK, Rw = 35 dB: / - finestra a 1 anta, a telaio fisso, 70 x 140 cm (0,98 mq)	Cadauno		288,00
A18.031.005.b	vetrocamera 33.1-16-33.1 bassoemissivo con gas argon, Uw = 1,2 W/mqK, Ug = 1,1 W/mqK, Uf = 1,2 W/mqK, Rw = 35 dB: / - finestra a 2 ante, a telaio fisso, 120 x 140 cm (1,68 mq)	Cadauno		376,00
A18.031.005.c	vetrocamera 33.1-16-33.1 bassoemissivo con gas argon, Uw = 1,2 W/mqK, Ug = 1,1 W/mqK, Uf = 1,2 W/mqK, Rw = 35 dB: / - portafinestra a 1 anta, a telaio fisso, 70 x 240 cm (1,68 mq)	Cadauno		386,00
A18.031.005.d	vetrocamera 33.1-16-33.1 bassoemissivo con gas argon, Uw = 1,2 W/mqK, Ug = 1,1 W/mqK, Uf = 1,2 W/mqK, Rw = 35 dB: / - portafinestra a 2 ante, a telaio fisso, 120 x 240 cm (2,88 mq)	Cadauno		520,00
A18.031.005.e	vetrocamera 33.1-16-33.1 bassoemissivo con gas argon, Uw = 1,2 W/mqK, Ug = 1,1 W/mqK, Uf = 1,2 W/mqK, Rw = 35 dB: / - finestra a 1 anta, oscillobattente (anta-ribalta), 70 x 140 cm (0,98 mq)	Cadauno		380,00
A18.031.005.f	vetrocamera 33.1-16-33.1 bassoemissivo con gas argon, Uw = 1,2 W/mqK, Ug = 1,1 W/mqK, Uf = 1,2 W/mqK, Rw = 35 dB: / - finestra a 2 ante, oscillobattente (anta-ribalta), 120 x 140 cm (1,68 mq)	Cadauno		564,00
A18.031.005.g	vetrocamera 33.1-16-33.1 bassoemissivo con gas argon, Uw = 1,2 W/mqK, Ug = 1,1 W/mqK, Uf = 1,2 W/mqK, Rw = 35 dB: / - finestra a 2 ante, oscillobattente (anta-ribalta), 180 x 140 cm (2,52 cmq)	Cadauno		673,00
A18.031.005.h	vetrocamera 33.1-16-33.1 bassoemissivo con gas argon, Uw = 1,2 W/mqK, Ug = 1,1 W/mqK, Uf = 1,2 W/mqK, Rw = 35 dB: / - portafinestra a 1 anta, oscillobattente (anta-ribalta), 70 x 240 cm (1,68 mq)	Cadauno		505,00
A18.031.005.i	vetrocamera 33.1-16-33.1 bassoemissivo con gas argon, Uw = 1,2 W/mqK, Ug = 1,1 W/mqK, Uf = 1,2 W/mqK, Rw = 35 dB: / - portafinestra a 2 ante, oscillobattente (anta-ribalta), 120 x 240 cm (2,88 mq)	Cadauno		764,00
A18.031.005.j	vetrocamera 33.1-16-33.1 bassoemissivo con gas argon, Uw = 1,2 W/mqK, Ug = 1,1 W/mqK, Uf = 1,2 W/mqK, Rw = 35 dB: / - portafinestra a 3 ante, oscillobattente (anta-ribalta), 180 x 240 cm (4,32 mq)	Cadauno		1127,00
A18.031.005.k	vetrocamera 33.1-16-33.1 bassoemissivo con gas argon, Uw = 1,2 W/mqK, Ug = 1,1 W/mqK, Uf = 1,2 W/mqK, Rw = 35 dB: / - finestra a 1 anta, a bilico orizzontale, 120 x 140 cm (1,68 mq)	Cadauno		1775,00
A18.031.005.l	vetrocamera 33.1-16-33.1 bassoemissivo con gas argon, Uw = 1,2 W/mqK, Ug = 1,1 W/mqK, Uf = 1,2 W/mqK, Rw = 35 dB: / - finestra a 1 anta, a vasistas, 80 x 80 cm (0,64 mq)	Cadauno		320,00
A18.031.005.m	vetrocamera 33.1-16-33.1 bassoemissivo con gas argon, Uw = 1,2 W/mqK, Ug = 1,1 W/mqK, Uf = 1,2 W/mqK, Rw = 35 dB: / - finestra a 1 anta, a vasistas, 80 x 140 cm (1,12 mq)	Cadauno		452,00
A18.031.010	vetrocamera 44.1-16-33.1 bassoemissivo con gas argon, Uw = 1,2 W/mqK, Ug = 1,1 W/mqK, Uf = 1,2 W/mqK, Rw = 40 dB:			0,00
A18.031.010.a	vetrocamera 44.1-16-33.1 bassoemissivo con gas argon, Uw = 1,2 W/mqK, Ug = 1,1 W/mqK, Uf = 1,2 W/mqK, Rw = 40 dB: / - finestra a 1 anta, a telaio fisso, 70 x 140 cm (0,98 mq)	Cadauno		327,00
A18.031.010.b	vetrocamera 44.1-16-33.1 bassoemissivo con gas argon, Uw = 1,2 W/mqK, Ug = 1,1 W/mqK, Uf = 1,2 W/mqK, Rw = 40 dB: / - finestra a 2 ante, a telaio fisso, 120 x 140 cm (1,68 mq)	Cadauno		452,00
A18.031.010.c	vetrocamera 44.1-16-33.1 bassoemissivo con gas argon, Uw = 1,2 W/mqK, Ug = 1,1 W/mqK, Uf = 1,2 W/mqK, Rw = 40 dB: / - portafinestra a 1 anta, a telaio fisso, 70 x 240 cm (1,68 mq)	Cadauno		458,00
A18.031.010.d	vetrocamera 44.1-16-33.1 bassoemissivo con gas argon, Uw = 1,2 W/mqK, Ug = 1,1 W/mqK, Uf = 1,2 W/mqK, Rw = 40 dB: / - portafinestra a 2 ante, a telaio fisso, 120 x 240 cm (2,88 mq)	Cadauno		658,00
A18.031.010.e	vetrocamera 44.1-16-33.1 bassoemissivo con gas argon, Uw = 1,2 W/mqK, Ug = 1,1 W/mqK, Uf = 1,2 W/mqK, Rw = 40 dB: / - finestra a 1 anta, oscillobattente (anta-ribalta), 70 x 140 cm (0,98 mq)	Cadauno		411,00
A18.031.010.f	vetrocamera 44.1-16-33.1 bassoemissivo con gas argon, Uw = 1,2 W/mqK, Ug = 1,1 W/mqK, Uf = 1,2 W/mqK, Rw = 40 dB: / - finestra a 2 ante, oscillobattente (anta-ribalta), 120 x 140 cm (1,68 mq)	Cadauno		616,00
A18.031.010.g	vetrocamera 44.1-16-33.1 bassoemissivo con gas argon, Uw = 1,2 W/mqK, Ug = 1,1 W/mqK, Uf = 1,2 W/mqK, Rw = 40 dB: / - finestra a 2 ante, oscillobattente (anta-ribalta), 180 x 140 cm (2,52 cmq)	Cadauno		767,00
A18.031.010.h	vetrocamera 44.1-16-33.1 bassoemissivo con gas argon, Uw = 1,2 W/mqK, Ug = 1,1 W/mqK, Uf = 1,2 W/mqK, Rw = 40 dB: / - portafinestra a 1 anta, oscillobattente (anta-ribalta), 70 x 240 cm (1,68 mq)	Cadauno		563,00
A18.031.010.i	vetrocamera 44.1-16-33.1 bassoemissivo con gas argon, Uw = 1,2 W/mqK, Ug = 1,1 W/mqK, Uf = 1,2 W/mqK, Rw = 40 dB: / - portafinestra a 2 ante, oscillobattente (anta-ribalta), 120 x 240 cm (2,88 mq)	Cadauno		861,00
A18.031.010.j	vetrocamera 44.1-16-33.1 bassoemissivo con gas argon, Uw = 1,2 W/mqK, Ug = 1,1 W/mqK, Uf = 1,2 W/mqK, Rw = 40 dB: / - portafinestra a 3 ante, oscillobattente (anta-ribalta), 180 x 240 cm (4,32 mq)	Cadauno		1127,00
A18.031.010.k	vetrocamera 44.1-16-33.1 bassoemissivo con gas argon, Uw = 1,2 W/mqK, Ug = 1,1 W/mqK, Uf = 1,2 W/mqK, Rw = 40 dB: / - finestra a 1 anta, a bilico orizzontale, 120 x 140 cm (1,68 mq)	Cadauno		1820,00
A18.031.010.l	vetrocamera 44.1-16-33.1 bassoemissivo con gas argon, Uw = 1,2 W/mqK, Ug = 1,1 W/mqK, Uf = 1,2 W/mqK, Rw = 40 dB: / - finestra a 1 anta, a vasistas, 80 x 80 cm (0,64 mq)	Cadauno		346,00
A18.031.010.m	vetrocamera 44.1-16-33.1 bassoemissivo con gas argon, Uw = 1,2 W/mqK, Ug = 1,1 W/mqK, Uf = 1,2 W/mqK, Rw = 40 dB: / - finestra a 1 anta, a vasistas, 80 x 140 cm (1,12 mq)	Cadauno		516,00
A18.031.015	vetrocamera 33.1-16-33.1 bassoemissivo, Uw = 1,6 W/mqK, Ug = 1,4 W/mqK, Uf = 1,2 W/mqK, Rw = 35 dB:			0,00
A18.031.015.a	vetrocamera 33.1-16-33.1 bassoemissivo, Uw = 1,6 W/mqK, Ug = 1,4 W/mqK, Uf = 1,2 W/mqK, Rw = 35 dB: / - finestra a 1 anta, a telaio fisso, 70 x 140 cm (0,98 mq)	Cadauno		281,00
A18.031.015.b	vetrocamera 33.1-16-33.1 bassoemissivo, Uw = 1,6 W/mqK, Ug = 1,4 W/mqK, Uf = 1,2 W/mqK, Rw = 35 dB: / - finestra a 2 ante, a telaio fisso, 120 x 140 cm (1,68 mq)	Cadauno		362,00
A18.031.015.c	vetrocamera 33.1-16-33.1 bassoemissivo, Uw = 1,6 W/mqK, Ug = 1,4 W/mqK, Uf = 1,2 W/mqK, Rw = 35 dB: / - portafinestra a 1 anta, a telaio fisso, 70 x 240 cm (1,68 mq)	Cadauno		373,00
A18.031.015.d	vetrocamera 33.1-16-33.1 bassoemissivo, Uw = 1,6 W/mqK, Ug = 1,4 W/mqK, Uf = 1,2 W/mqK, Rw = 35 dB: / - portafinestra a 2 ante, a telaio fisso, 120 x 240 cm (2,88 mq)	Cadauno		497,00
A18.031.015.e	vetrocamera 33.1-16-33.1 bassoemissivo, Uw = 1,6 W/mqK, Ug = 1,4 W/mqK, Uf = 1,2 W/mqK, Rw = 35 dB: / - finestra a 1 anta, oscillobattente (anta-ribalta), 70 x 140 cm (0,98 mq)	Cadauno		373,00
A18.031.015.f	vetrocamera 33.1-16-33.1 bassoemissivo, Uw = 1,6 W/mqK, Ug = 1,4 W/mqK, Uf = 1,2 W/mqK, Rw = 35 dB: / - finestra a 2 ante, oscillobattente (anta-ribalta), 120 x 140 cm (1,68 mq)	Cadauno		553,00
A18.031.015.g	vetrocamera 33.1-16-33.1 bassoemissivo, Uw = 1,6 W/mqK, Ug = 1,4 W/mqK, Uf = 1,2 W/mqK, Rw = 35 dB: / - finestra a 2 ante, oscillobattente (anta-ribalta), 180 x 140 cm (2,52 cmq)	Cadauno		658,00
A18.031.015.h	vetrocamera 33.1-16-33.1 bassoemissivo, Uw = 1,6 W/mqK, Ug = 1,4 W/mqK, Uf = 1,2 W/mqK, Rw = 35 dB: / - portafinestra a 1 anta, oscillobattente (anta-ribalta), 70 x 240 cm (1,68 mq)	Cadauno		494,00
A18.031.015.i	vetrocamera 33.1-16-33.1 bassoemissivo, Uw = 1,6 W/mqK, Ug = 1,4 W/mqK, Uf = 1,2 W/mqK, Rw = 35 dB: / - portafinestra a 2 ante, oscillobattente (anta-ribalta), 120 x 240 cm (2,88 mq)	Cadauno		745,00
A18.031.015.j	vetrocamera 33.1-16-33.1 bassoemissivo, Uw = 1,6 W/mqK, Ug = 1,4 W/mqK, Uf = 1,2 W/mqK, Rw = 35 dB: / - portafinestra a 3 ante, oscillobattente (anta-ribalta), 180 x 240 cm (4,32 mq)	Cadauno		1099,00
A18.031.015.k	vetrocamera 33.1-16-33.1 bassoemissivo, Uw = 1,6 W/mqK, Ug = 1,4 W/mqK, Uf = 1,2 W/mqK, Rw = 35 dB: / - finestra a 1 anta, a bilico orizzontale, 120 x 140 cm (1,68 mq)	Cadauno		1765,00
A18.031.015.l	vetrocamera 33.1-16-33.1 bassoemissivo, Uw = 1,6 W/mqK, Ug = 1,4 W/mqK, Uf = 1,2 W/mqK, Rw = 35 dB: / - finestra a 1 anta, a vasistas, 80 x 80 cm (0,64 mq)	Cadauno		315,00
A18.031.015.m	vetrocamera 33.1-16-33.1 bassoemissivo, Uw = 1,6 W/mqK, Ug = 1,4 W/mqK, Uf = 1,2 W/mqK, Rw = 35 dB: / - finestra a 1 anta, a vasistas, 80 x 140 cm (1,12 mq)	Cadauno		440,00
A18.031.020	vetrocamera 44.1-16-33.1 bassoemissivo, Uw = 1,6 W/mqK, Ug = 1,4 W/mqK, Uf = 1,2 W/mqK, Rw = 40 dB:			0,00
A18.031.020.a	vetrocamera 44.1-16-33.1 bassoemissivo, Uw = 1,6 W/mqK, Ug = 1,4 W/mqK, Uf = 1,2 W/mqK, Rw = 40 dB: / - finestra a 1 anta, a telaio fisso, 70 x 140 cm (0,98 mq)	Cadauno		318,00
A18.031.020.b	vetrocamera 44.1-16-33.1 bassoemissivo, Uw = 1,6 W/mqK, Ug = 1,4 W/mqK, Uf = 1,2 W/mqK, Rw = 40 dB: / - finestra a 2 ante, a telaio fisso, 120 x 140 cm (1,68 mq)	Cadauno		435,00
A18.031.020.c	vetrocamera 44.1-16-33.1 bassoemissivo, Uw = 1,6 W/mqK, Ug = 1,4 W/mqK, Uf = 1,2 W/mqK, Rw = 40 dB: / - portafinestra a 1 anta, a telaio fisso, 70 x 240 cm (1,68 mq)	Cadauno		441,00
A18.031.020.d	vetrocamera 44.1-16-33.1 bassoemissivo, Uw = 1,6 W/mqK, Ug = 1,4 W/mqK, Uf = 1,2 W/mqK, Rw = 40 dB: / - portafinestra a 2 ante, a telaio fisso, 120 x 240 cm (2,88 mq)	Cadauno		628,00
A18.031.020.e	vetrocamera 44.1-16-33.1 bassoemissivo, Uw = 1,6 W/mqK, Ug = 1,4 W/mqK, Uf = 1,2 W/mqK, Rw = 40 dB: / - finestra a 1 anta, oscillobattente (anta-ribalta), 70 x 140 cm (0,98 mq)	Cadauno		403,00
A18.031.020.f	vetrocamera 44.1-16-33.1 bassoemissivo, Uw = 1,6 W/mqK, Ug = 1,4 W/mqK, Uf = 1,2 W/mqK, Rw = 40 dB: / - finestra a 2 ante, oscillobattente (anta-ribalta), 120 x 140 cm (1,68 mq)	Cadauno		602,00
A18.031.020.g	vetrocamera 44.1-16-33.1 bassoemissivo, Uw = 1,6 W/mqK, Ug = 1,4 W/mqK, Uf = 1,2 W/mqK, Rw = 40 dB: / - finestra a 2 ante, oscillobattente (anta-ribalta), 180 x 140 cm (2,52 cmq)	Cadauno		746,00
A18.031.020.h	vetrocamera 44.1-16-33.1 bassoemissivo, Uw = 1,6 W/mqK, Ug = 1,4 W/mqK, Uf = 1,2 W/mqK, Rw = 40 dB: / - portafinestra a 1 anta, oscillobattente (anta-ribalta), 70 x 240 cm (1,68 mq)	Cadauno		549,00
A18.031.020.i	vetrocamera 44.1-16-33.1 bassoemissivo, Uw = 1,6 W/mqK, Ug = 1,4 W/mqK, Uf = 1,2 W/mqK, Rw = 40 dB: / - portafinestra a 2 ante, oscillobattente (anta-ribalta), 120 x 240 cm (2,88 mq)	Cadauno		837,00
A18.031.020.j	vetrocamera 44.1-16-33.1 bassoemissivo, Uw = 1,6 W/mqK, Ug = 1,4 W/mqK, Uf = 1,2 W/mqK, Rw = 40 dB: / - portafinestra a 3 ante, oscillobattente (anta-ribalta), 180 x 240 cm (4,32 mq)	Cadauno		1239,00
A18.031.020.k	vetrocamera 44.1-16-33.1 bassoemissivo, Uw = 1,6 W/mqK, Ug = 1,4 W/mqK, Uf = 1,2 W/mqK, Rw = 40 dB: / - finestra a 1 anta, a bilico orizzontale, 120 x 140 cm (1,68 mq)	Cadauno		1809,00
A18.031.020.l	vetrocamera 44.1-16-33.1 bassoemissivo, Uw = 1,6 W/mqK, Ug = 1,4 W/mqK, Uf = 1,2 W/mqK, Rw = 40 dB: / - finestra a 1 anta, a vasistas, 80 x 80 cm (0,64 mq)	Cadauno		341,00
A18.031.020.m	vetrocamera 44.1-16-33.1 bassoemissivo, Uw = 1,6 W/mqK, Ug = 1,4 W/mqK, Uf = 1,2 W/mqK, Rw = 40 dB: / - finestra a 1 anta, a vasistas, 80 x 140 cm (1,12 mq)	Cadauno		503,00
A18.031.025	vetrocamera 33.1-16-33.1 bassoemissivo con gas argon, Uw = 1,2 W/mqK, Ug = 1,1 W/mqK, Uf = 1,2 W/mqK, Rw = 35 dB:			0,00
A18.031.025.a	vetrocamera 33.1-16-33.1 bassoemissivo con gas argon, Uw = 1,2 W/mqK, Ug = 1,1 W/mqK, Uf = 1,2 W/mqK, Rw = 35 dB: / - finestra scorrevole complanare (ribalta-scorri) a 2 ante 160 x 140 cm (2,24 mq)	Cadauno		1277,00
A18.031.025.b	vetrocamera 33.1-16-33.1 bassoemissivo con gas argon, Uw = 1,2 W/mqK, Ug = 1,1 W/mqK, Uf = 1,2 W/mqK, Rw = 35 dB: / - finestra scorrevole complanare (ribalta-scorri) a 2 ante 220 x 140 cm (3,08 mq)	Cadauno		1401,00
A18.031.025.c	vetrocamera 33.1-16-33.1 bassoemissivo con gas argon, Uw = 1,2 W/mqK, Ug = 1,1 W/mqK, Uf = 1,2 W/mqK, Rw = 35 dB: / - finestra scorrevole complanare (ribalta-scorri) a 2 ante 280 x 140 cm (3,92 mq)	Cadauno		1542,00
A18.031.025.d	vetrocamera 33.1-16-33.1 bassoemissivo con gas argon, Uw = 1,2 W/mqK, Ug = 1,1 W/mqK, Uf = 1,2 W/mqK, Rw = 35 dB: / - portafinestra scorrevole complanare (ribalta-scorri) a 2 ante 160 x 240 cm (3,84 mq)	Cadauno		1516,00
A18.031.025.e	vetrocamera 33.1-16-33.1 bassoemissivo con gas argon, Uw = 1,2 W/mqK, Ug = 1,1 W/mqK, Uf = 1,2 W/mqK, Rw = 35 dB: / - portafinestra scorrevole complanare (ribalta-scorri) a 2 ante 220 x 240 cm (5,28 mq)	Cadauno		1702,00
A18.031.025.f	vetrocamera 33.1-16-33.1 bassoemissivo con gas argon, Uw = 1,2 W/mqK, Ug = 1,1 W/mqK, Uf = 1,2 W/mqK, Rw = 35 dB: / - portafinestra scorrevole complanare (ribalta-scorri) a 2 ante 280 x 240 cm (6,72 mq)	Cadauno		1903,00
A18.031.025.g	vetrocamera 33.1-16-33.1 bassoemissivo con gas argon, Uw = 1,2 W/mqK, Ug = 1,1 W/mqK, Uf = 1,2 W/mqK, Rw = 35 dB: / - portafinestra scorrevole alzante a 2 ante 200 x 240 cm (4,80 mq)	Cadauno		2902,00
A18.031.025.h	vetrocamera 33.1-16-33.1 bassoemissivo con gas argon, Uw = 1,2 W/mqK, Ug = 1,1 W/mqK, Uf = 1,2 W/mqK, Rw = 35 dB: / - portafinestra scorrevole alzante a 2 ante 250 x 240 cm (6,00 mq)	Cadauno		3113,00
A18.031.025.i	vetrocamera 33.1-16-33.1 bassoemissivo con gas argon, Uw = 1,2 W/mqK, Ug = 1,1 W/mqK, Uf = 1,2 W/mqK, Rw = 35 dB: / - portafinestra scorrevole alzante a 2 ante 300 x 240 cm (7,20 mq)	Cadauno		3326,00
A18.031.025.j	vetrocamera 33.1-16-33.1 bassoemissivo con gas argon, Uw = 1,2 W/mqK, Ug = 1,1 W/mqK, Uf = 1,2 W/mqK, Rw = 35 dB: / - portafinestra scorrevole alzante a 2 ante 350 x 240 cm (8,40 mq)	Cadauno		3540,00
A18.031.025.k	vetrocamera 33.1-16-33.1 bassoemissivo con gas argon, Uw = 1,2 W/mqK, Ug = 1,1 W/mqK, Uf = 1,2 W/mqK, Rw = 35 dB: / - portafinestra scorrevole alzante a 2 ante 400 x 240 cm (9,60 mq)	Cadauno		3754,00
A18.031.030	vetrocamera 44.1-16-33.1 bassoemissivo con gas argon, Uw = 1,2 W/mqK, Ug = 1,1 W/mqK, Uf = 1,2 W/mqK, Rw = 40 dB:			0,00
A18.031.030.a	vetrocamera 44.1-16-33.1 bassoemissivo con gas argon, Uw = 1,2 W/mqK, Ug = 1,1 W/mqK, Uf = 1,2 W/mqK, Rw = 40 dB: / - finestra scorrevole complanare (ribalta-scorri) a 2 ante 160 x 140 cm (2,24 mq)	Cadauno		1361,00
A18.031.030.b	vetrocamera 44.1-16-33.1 bassoemissivo con gas argon, Uw = 1,2 W/mqK, Ug = 1,1 W/mqK, Uf = 1,2 W/mqK, Rw = 40 dB: / - finestra scorrevole complanare (ribalta-scorri) a 2 ante 220 x 140 cm (3,08 mq)	Cadauno		1529,00
A18.031.030.c	vetrocamera 44.1-16-33.1 bassoemissivo con gas argon, Uw = 1,2 W/mqK, Ug = 1,1 W/mqK, Uf = 1,2 W/mqK, Rw = 40 dB: / - finestra scorrevole complanare (ribalta-scorri) a 2 ante 280 x 140 cm (3,92 mq)	Cadauno		1712,00
A18.031.030.d	vetrocamera 44.1-16-33.1 bassoemissivo con gas argon, Uw = 1,2 W/mqK, Ug = 1,1 W/mqK, Uf = 1,2 W/mqK, Rw = 40 dB: / - portafinestra scorrevole complanare (ribalta-scorri) a 2 ante 160 x 240 cm (3,84 mq)	Cadauno		1674,00
A18.031.030.e	vetrocamera 44.1-16-33.1 bassoemissivo con gas argon, Uw = 1,2 W/mqK, Ug = 1,1 W/mqK, Uf = 1,2 W/mqK, Rw = 40 dB: / - portafinestra scorrevole complanare (ribalta-scorri) a 2 ante 220 x 240 cm (5,28 mq)	Cadauno		1937,00
A18.031.030.f	vetrocamera 44.1-16-33.1 bassoemissivo con gas argon, Uw = 1,2 W/mqK, Ug = 1,1 W/mqK, Uf = 1,2 W/mqK, Rw = 40 dB: / - portafinestra scorrevole complanare (ribalta-scorri) a 2 ante 280 x 240 cm (6,72 mq)	Cadauno		2216,00
A18.031.030.g	vetrocamera 44.1-16-33.1 bassoemissivo con gas argon, Uw = 1,2 W/mqK, Ug = 1,1 W/mqK, Uf = 1,2 W/mqK, Rw = 40 dB: / - portafinestra scorrevole alzante a 2 ante 200 x 240 cm (4,80 mq)	Cadauno		3090,00
A18.031.030.h	vetrocamera 44.1-16-33.1 bassoemissivo con gas argon, Uw = 1,2 W/mqK, Ug = 1,1 W/mqK, Uf = 1,2 W/mqK, Rw = 40 dB: / - portafinestra scorrevole alzante a 2 ante 250 x 240 cm (6,00 mq)	Cadauno		3362,00
A18.031.030.i	vetrocamera 44.1-16-33.1 bassoemissivo con gas argon, Uw = 1,2 W/mqK, Ug = 1,1 W/mqK, Uf = 1,2 W/mqK, Rw = 40 dB: / - portafinestra scorrevole alzante a 2 ante 300 x 240 cm (7,20 mq)	Cadauno		3638,00
A18.031.030.j	vetrocamera 44.1-16-33.1 bassoemissivo con gas argon, Uw = 1,2 W/mqK, Ug = 1,1 W/mqK, Uf = 1,2 W/mqK, Rw = 40 dB: / - portafinestra scorrevole alzante a 2 ante 350 x 240 cm (8,40 mq)	Cadauno		3913,00
A18.031.030.k	vetrocamera 44.1-16-33.1 bassoemissivo con gas argon, Uw = 1,2 W/mqK, Ug = 1,1 W/mqK, Uf = 1,2 W/mqK, Rw = 40 dB: / - portafinestra scorrevole alzante a 2 ante 400 x 240 cm (9,60 mq)	Cadauno		4188,00
A18.031.035	vetrocamera 33.1-16-33.1 bassoemissivo, Uw = 1,6 W/mqK, Ug = 1,4 W/mqK, Uf = 1,2 W/mqK, Rw = 35 dB:			0,00
A18.031.035.a	vetrocamera 33.1-16-33.1 bassoemissivo, Uw = 1,6 W/mqK, Ug = 1,4 W/mqK, Uf = 1,2 W/mqK, Rw = 35 dB: / - finestra scorrevole complanare (ribalta-scorri) a 2 ante 160 x 140 cm (2,24 mq)	Cadauno		1261,00
A18.031.035.b	vetrocamera 33.1-16-33.1 bassoemissivo, Uw = 1,6 W/mqK, Ug = 1,4 W/mqK, Uf = 1,2 W/mqK, Rw = 35 dB: / - finestra scorrevole complanare (ribalta-scorri) a 2 ante 220 x 140 cm (3,08 mq)	Cadauno		1378,00
A18.031.035.c	vetrocamera 33.1-16-33.1 bassoemissivo, Uw = 1,6 W/mqK, Ug = 1,4 W/mqK, Uf = 1,2 W/mqK, Rw = 35 dB: / - finestra scorrevole complanare (ribalta-scorri) a 2 ante 280 x 140 cm (3,92 mq)	Cadauno		1512,00
A18.031.035.d	vetrocamera 33.1-16-33.1 bassoemissivo, Uw = 1,6 W/mqK, Ug = 1,4 W/mqK, Uf = 1,2 W/mqK, Rw = 35 dB: / - portafinestra scorrevole complanare (ribalta-scorri) a 2 ante 160 x 240 cm (3,84 mq)	Cadauno		1488,00
A18.031.035.e	vetrocamera 33.1-16-33.1 bassoemissivo, Uw = 1,6 W/mqK, Ug = 1,4 W/mqK, Uf = 1,2 W/mqK, Rw = 35 dB: / - portafinestra scorrevole complanare (ribalta-scorri) a 2 ante 220 x 240 cm (5,28 mq)	Cadauno		1661,00
A18.031.035.f	vetrocamera 33.1-16-33.1 bassoemissivo, Uw = 1,6 W/mqK, Ug = 1,4 W/mqK, Uf = 1,2 W/mqK, Rw = 35 dB: / - portafinestra scorrevole complanare (ribalta-scorri) a 2 ante 280 x 240 cm (6,72 mq)	Cadauno		1850,00
A18.031.035.g	vetrocamera 33.1-16-33.1 bassoemissivo, Uw = 1,6 W/mqK, Ug = 1,4 W/mqK, Uf = 1,2 W/mqK, Rw = 35 dB: / - portafinestra scorrevole alzante a 2 ante 200 x 240 cm (4,80 mq)	Cadauno		2869,00
A18.031.035.h	vetrocamera 33.1-16-33.1 bassoemissivo, Uw = 1,6 W/mqK, Ug = 1,4 W/mqK, Uf = 1,2 W/mqK, Rw = 35 dB: / - portafinestra scorrevole alzante a 2 ante 250 x 240 cm (6,00 mq)	Cadauno		3070,00
A18.031.035.i	vetrocamera 33.1-16-33.1 bassoemissivo, Uw = 1,6 W/mqK, Ug = 1,4 W/mqK, Uf = 1,2 W/mqK, Rw = 35 dB: / - portafinestra scorrevole alzante a 2 ante 300 x 240 cm (7,20 mq)	Cadauno		3275,00
A18.031.035.j	vetrocamera 33.1-16-33.1 bassoemissivo, Uw = 1,6 W/mqK, Ug = 1,4 W/mqK, Uf = 1,2 W/mqK, Rw = 35 dB: / - portafinestra scorrevole alzante a 2 ante 350 x 240 cm (8,40 mq)	Cadauno		3477,00
A18.031.035.k	vetrocamera 33.1-16-33.1 bassoemissivo, Uw = 1,6 W/mqK, Ug = 1,4 W/mqK, Uf = 1,2 W/mqK, Rw = 35 dB: / - portafinestra scorrevole alzante a 2 ante 400 x 240 cm (9,60 mq)	Cadauno		3681,00
A18.031.040	vetrocamera 44.1-16-33.1 bassoemissivo, Uw = 1,6 W/mqK, Ug = 1,4 W/mqK, Uf = 1,2 W/mqK, Rw = 40 dB:			0,00
A18.031.040.a	vetrocamera 44.1-16-33.1 bassoemissivo, Uw = 1,6 W/mqK, Ug = 1,4 W/mqK, Uf = 1,2 W/mqK, Rw = 40 dB: / - finestra scorrevole complanare (ribalta-scorri) a 2 ante 160 x 140 cm (2,24 mq)	Cadauno		1342,00
A18.031.040.b	vetrocamera 44.1-16-33.1 bassoemissivo, Uw = 1,6 W/mqK, Ug = 1,4 W/mqK, Uf = 1,2 W/mqK, Rw = 40 dB: / - finestra scorrevole complanare (ribalta-scorri) a 2 ante 220 x 140 cm (3,08 mq)	Cadauno		1500,00
A18.031.040.c	vetrocamera 44.1-16-33.1 bassoemissivo, Uw = 1,6 W/mqK, Ug = 1,4 W/mqK, Uf = 1,2 W/mqK, Rw = 40 dB: / - finestra scorrevole complanare (ribalta-scorri) a 2 ante 280 x 140 cm (3,92 mq)	Cadauno		1674,00
A18.031.040.d	vetrocamera 44.1-16-33.1 bassoemissivo, Uw = 1,6 W/mqK, Ug = 1,4 W/mqK, Uf = 1,2 W/mqK, Rw = 40 dB: / - portafinestra scorrevole complanare (ribalta-scorri) a 2 ante 160 x 240 cm (3,84 mq)	Cadauno		1639,00
A18.031.040.e	vetrocamera 44.1-16-33.1 bassoemissivo, Uw = 1,6 W/mqK, Ug = 1,4 W/mqK, Uf = 1,2 W/mqK, Rw = 40 dB: / - portafinestra scorrevole complanare (ribalta-scorri) a 2 ante 220 x 240 cm (5,28 mq)	Cadauno		1885,00
A18.031.040.f	vetrocamera 44.1-16-33.1 bassoemissivo, Uw = 1,6 W/mqK, Ug = 1,4 W/mqK, Uf = 1,2 W/mqK, Rw = 40 dB: / - portafinestra scorrevole complanare (ribalta-scorri) a 2 ante 280 x 240 cm (6,72 mq)	Cadauno		2148,00
A18.031.040.g	vetrocamera 44.1-16-33.1 bassoemissivo, Uw = 1,6 W/mqK, Ug = 1,4 W/mqK, Uf = 1,2 W/mqK, Rw = 40 dB: / - portafinestra scorrevole alzante a 2 ante 200 x 240 cm (4,80 mq)	Cadauno		3047,00
A18.031.040.h	vetrocamera 44.1-16-33.1 bassoemissivo, Uw = 1,6 W/mqK, Ug = 1,4 W/mqK, Uf = 1,2 W/mqK, Rw = 40 dB: / - portafinestra scorrevole alzante a 2 ante 250 x 240 cm (6,00 mq)	Cadauno		3307,00
A18.031.040.i	vetrocamera 44.1-16-33.1 bassoemissivo, Uw = 1,6 W/mqK, Ug = 1,4 W/mqK, Uf = 1,2 W/mqK, Rw = 40 dB: / - portafinestra scorrevole alzante a 2 ante 300 x 240 cm (7,20 mq)	Cadauno		3570,00
A18.031.040.j	vetrocamera 44.1-16-33.1 bassoemissivo, Uw = 1,6 W/mqK, Ug = 1,4 W/mqK, Uf = 1,2 W/mqK, Rw = 40 dB: / - portafinestra scorrevole alzante a 2 ante 350 x 240 cm (8,40 mq)	Cadauno		3833,00
A18.031.040.k	vetrocamera 44.1-16-33.1 bassoemissivo, Uw = 1,6 W/mqK, Ug = 1,4 W/mqK, Uf = 1,2 W/mqK, Rw = 40 dB: / - portafinestra scorrevole alzante a 2 ante 400 x 240 cm (9,60 mq)	Cadauno		4095,00
A18.031.045	Sovrapprezzo agli infissi in pvc per colore diverso dal bianco	%		30,00
A18.034	RIPARAZIONE VECCHI INFISSI
A18.034.005	Revisione semplice di bussole o di sportelli a vetri di finestra, con piccole ritoccature, regolazione di funzionamento e lubrificazione delle cerniere	Cadauno		13,65	79,00%
A18.034.010	Piccola riparazione di infissi costituita da ritocchi, smontaggio e rimontaggio dei ferramenti con nuove viti con il rinzeppamento dei fori e lubrificazione ferramenti	Cadauno		27,30	79,00%
A18.034.015	Media riparazione di infissi, in tutto come alla voce precedente, ma con tassellature ed eventali sverzature	Cadauno		40,95	79,00%
A18.034.020	Grande riparazione di infissi di qualunque genere con lo smontaggio e il rimontaggio dei vari elementi che compongono l'infisso, per l'eventuale sostituzione dei pezzi, che saranno pagati a parte, nonchè l'incollaggio, il rinzeppamento e l'incavicchiamento degli incastri con le parti lavorate ben rifinite e levigate	Cadauno		54,60	79,00%
A18.034.025	Sovrapprezzo alle riparazioni quando trattasi d'infissi di persiane alla romana o di portoni di accesso alle scale:			0,00
A18.034.025.a	Sovrapprezzo alle riparazioni quando trattasi d'infissi di persiane alla romana o di portoni di accesso alle scale: / - persiane alla romana	%		30,00
A18.034.025.b	Sovrapprezzo alle riparazioni quando trattasi d'infissi di persiane alla romana o di portoni di accesso alle scale: / - portoni di accesso alle scale	%		70,00
A18.034.030	Corniceria a profilati di legno di douglas, compresa la posa in opera, con l'eventuale smontaggio dei pezzi da sostituire:			0,00
A18.034.030.a	Corniceria a profilati di legno di douglas, compresa la posa in opera, con l'eventuale smontaggio dei pezzi da sostituire: / - doghe con cordoncino e battentature	m		8,27	66,00%
A18.034.030.b	Corniceria a profilati di legno di douglas, compresa la posa in opera, con l'eventuale smontaggio dei pezzi da sostituire: / - gocciolatoi, sagomati e scorniciati	m		9,71	55,00%
A18.034.030.c	Corniceria a profilati di legno di douglas, compresa la posa in opera, con l'eventuale smontaggio dei pezzi da sostituire: / - fascette coprigiunti, anche scanalate per copertura aste cremonesi	m		8,27	66,00%
A18.034.030.d	Corniceria a profilati di legno di douglas, compresa la posa in opera, con l'eventuale smontaggio dei pezzi da sostituire: / - bacchette fermavetri o fermatavolette di persiane anche bistondate	m		5,54	58,00%
A18.034.030.e	Corniceria a profilati di legno di douglas, compresa la posa in opera, con l'eventuale smontaggio dei pezzi da sostituire: / - regoletti fermavetri in quarto di tondo fino a 12 x 12 mm	m		4,17	51,00%
A18.034.030.f	Corniceria a profilati di legno di douglas, compresa la posa in opera, con l'eventuale smontaggio dei pezzi da sostituire: / - tavolette di persiane semplici o scorniciate	m		6,98	47,00%
A18.034.030.g	Corniceria a profilati di legno di douglas, compresa la posa in opera, con l'eventuale smontaggio dei pezzi da sostituire: / - mostre anche scorniciate della sezione di 35 x 150 mm	m		20,86	51,00%
A18.034.030.h	Corniceria a profilati di legno di douglas, compresa la posa in opera, con l'eventuale smontaggio dei pezzi da sostituire: / - mostre anche scorniciate della sezione di 25 x 70 mm	m		12,44	61,00%
A18.034.030.i	Corniceria a profilati di legno di douglas, compresa la posa in opera, con l'eventuale smontaggio dei pezzi da sostituire: / - mostre anche scorniciate della sezione di 20 x 60 mm	m		20,71	62,00%
A18.034.030.j	Corniceria a profilati di legno di douglas, compresa la posa in opera, con l'eventuale smontaggio dei pezzi da sostituire: / - mostre anche scorniciate della sezione di 18 x 45 mm	m		8,27	66,00%
A18.034.030.k	Corniceria a profilati di legno di douglas, compresa la posa in opera, con l'eventuale smontaggio dei pezzi da sostituire: / - cornici a braghettone, con eventuale battente fino alla sezione di 30 x 20 mm	m		9,63	67,00%
A18.034.035	Accessori per la riparazione di persiane avvolgibili, compresa la rimozione di quelli esistenti fuori uso:			0,00
A18.034.035.a	Accessori per la riparazione di persiane avvolgibili, compresa la rimozione di quelli esistenti fuori uso: / - rullo avvolgitore in lamiera zincata del tipo ottagonale	m		20,43	53,00%
A18.034.035.b	Accessori per la riparazione di persiane avvolgibili, compresa la rimozione di quelli esistenti fuori uso: / - cinte di manovra in nylon	m		3,02	71,00%
A18.034.035.c	Accessori per la riparazione di persiane avvolgibili, compresa la rimozione di quelli esistenti fuori uso: / - avvolgitore automatico completo di mascherina cromata e cassetta	Cadauno		9,18	44,00%
A18.034.035.d	Accessori per la riparazione di persiane avvolgibili, compresa la rimozione di quelli esistenti fuori uso: / - puleggia per rullo	Cadauno		20,74	61,00%
A18.034.035.e	Accessori per la riparazione di persiane avvolgibili, compresa la rimozione di quelli esistenti fuori uso: / - apparecchio a sporgere completo di guide articolate in ferro zincato del tipo a semplice comando laterale	Cadauno		99,16	22,00%
A18.034.035.f	Accessori per la riparazione di persiane avvolgibili, compresa la rimozione di quelli esistenti fuori uso: / - apparecchio a sporgere completo di guide articolate in ferro zincato del tipo a leva con manovra centrale	Cadauno		42,78	51,00%
A18.034.035.g	Accessori per la riparazione di persiane avvolgibili, compresa la rimozione di quelli esistenti fuori uso: / - supporti per rulli di avvolgibili del tipo a cuscinetto a sfere con eventuale muratura della zanca	Cadauno		19,60	71,00%
A18.034.035.h	Accessori per la riparazione di persiane avvolgibili, compresa la rimozione di quelli esistenti fuori uso: / - guide in metallo zincato (20 x 20 mm)	m		7,11	58,00%
A18.034.035.i	Accessori per la riparazione di persiane avvolgibili, compresa la rimozione di quelli esistenti fuori uso: / - guide in alluminio anodizzate con guarnizione (17 ÷ 19 x 28 ÷ 30 mm)	m		8,86	40,00%
A19	OPERE DA VETRAIO
A19.001	VETRI FLOAT
A19.001.005	vetro float trasparente, conforme norma UNI EN 572:			0,00
A19.001.005.a	vetro float trasparente, conforme norma UNI EN 572: / - spessore 4 mm	m²		34,61	25,00%
A19.001.005.b	vetro float trasparente, conforme norma UNI EN 572: / - spessore 6 mm	m²		46,13	18,00%
A19.001.005.c	vetro float trasparente, conforme norma UNI EN 572: / - spessore 8 mm	m²		62,79	13,00%
A19.001.005.d	vetro float trasparente, conforme norma UNI EN 572: / - spessore 10 mm	m²		77,82	11,00%
A19.001.005.e	vetro float trasparente, conforme norma UNI EN 572: / - spessore 12 mm	m²		104,11	8,00%
A19.001.005.f	vetro float trasparente, conforme norma UNI EN 572: / - spessore 15 mm	m²		152,96	6,00%
A19.001.010	vetro float extrachiaro, conforme norma UNI EN 572:			0,00
A19.001.010.a	vetro float extrachiaro, conforme norma UNI EN 572: / - spessore 4 mm	m²		52,27	17,00%
A19.001.010.b	vetro float extrachiaro, conforme norma UNI EN 572: / - spessore 6 mm	m²		74,56	11,00%
A19.001.010.c	vetro float extrachiaro, conforme norma UNI EN 572: / - spessore 8 mm	m²		98,01	9,00%
A19.001.010.d	vetro float extrachiaro, conforme norma UNI EN 572: / - spessore 10 mm	m²		121,65	7,00%
A19.001.010.e	vetro float extrachiaro, conforme norma UNI EN 572: / - spessore 12 mm	m²		134,17	6,00%
A19.001.015	vetro float colorato bronzo o grigio, conforme norma UNI EN 572:			0,00
A19.001.015.a	vetro float colorato bronzo o grigio, conforme norma UNI EN 572: / - spessore 4 mm	m²		47,76	17,00%
A19.001.015.b	vetro float colorato bronzo o grigio, conforme norma UNI EN 572: / - spessore 6 mm	m²		67,80	13,00%
A19.001.015.c	vetro float colorato bronzo o grigio, conforme norma UNI EN 572: / - spessore 8 mm	m²		99,10	9,00%
A19.001.015.d	vetro float colorato bronzo o grigio, conforme norma UNI EN 572: / - spessore 10 mm	m²		121,65	7,00%
A19.001.020	vetro satinato bianco, conforme norma UNI EN 572:			0,00
A19.001.020.a	vetro satinato bianco, conforme norma UNI EN 572: / - spessore 3 mm	m²		61,03	14,00%
A19.001.020.b	vetro satinato bianco, conforme norma UNI EN 572: / - spessore 4 mm	m²		69,05	13,00%
A19.001.020.c	vetro satinato bianco, conforme norma UNI EN 572: / - spessore 5 mm	m²		79,64	10,00%
A19.001.020.d	vetro satinato bianco, conforme norma UNI EN 572: / - spessore 6 mm	m²		83,07	10,00%
A19.001.020.e	vetro satinato bianco, conforme norma UNI EN 572: / - spessore 8 mm	m²		94,10	9,00%
A19.001.025	vetro satinato colorato, spessore 5 mm, conforme norma UNI EN 572:			0,00
A19.001.025.a	vetro satinato colorato, spessore 5 mm, conforme norma UNI EN 572: / - bronzo	m²		123,02	7,00%
A19.001.025.b	vetro satinato colorato, spessore 5 mm, conforme norma UNI EN 572: / - blu	m²		146,44	6,00%
A19.001.025.c	vetro satinato colorato, spessore 5 mm, conforme norma UNI EN 572: / - verde	m²		123,02	7,00%
A19.001.025.d	vetro satinato colorato, spessore 5 mm, conforme norma UNI EN 572: / - rosa	m²		158,84	6,00%
A19.004	VETRI STAMPATI
A19.004.005	Vetro stampato temperato incolore, conforme norma UNI EN 572:			0,00
A19.004.005.a	Vetro stampato temperato incolore, conforme norma UNI EN 572: / - spessore 8 mm	m²		66,72	13,00%
A19.004.005.b	Vetro stampato temperato incolore, conforme norma UNI EN 572: / - spessore 10 mm	m²		91,77	9,00%
A19.004.010	Vetro stampato temperato colorato, conforme norma UNI EN 572:			0,00
A19.004.010.a	Vetro stampato temperato colorato, conforme norma UNI EN 572: / - spessore 8 mm	m²		83,16	10,00%
A19.004.010.b	Vetro stampato temperato colorato, conforme norma UNI EN 572: / - spessore 10 mm	m²		108,21	8,00%
A19.007	VETRI STRATIFICATI
A19.007.005	Vetro stratificato non temperato, con interposto PVB (polivinilbutirrale) dello spessore di 0,76 mm, conforme UNI EN 12543, esclusa molatura:			0,00
A19.007.005.a	Vetro stratificato non temperato, con interposto PVB (polivinilbutirrale) dello spessore di 0,76 mm, conforme UNI EN 12543, esclusa molatura: / - spessore 3 + 3 mm	m²		58,17	24,00%
A19.007.005.b	Vetro stratificato non temperato, con interposto PVB (polivinilbutirrale) dello spessore di 0,76 mm, conforme UNI EN 12543, esclusa molatura: / - spessore 4 + 4 mm	m²		63,24	21,00%
A19.007.005.c	Vetro stratificato non temperato, con interposto PVB (polivinilbutirrale) dello spessore di 0,76 mm, conforme UNI EN 12543, esclusa molatura: / - spessore 5 + 5 mm	m²		68,78	20,00%
A19.007.005.d	Vetro stratificato non temperato, con interposto PVB (polivinilbutirrale) dello spessore di 0,76 mm, conforme UNI EN 12543, esclusa molatura: / - spessore 6 + 6 mm	m²		74,38	18,00%
A19.007.005.e	Vetro stratificato non temperato, con interposto PVB (polivinilbutirrale) dello spessore di 0,76 mm, conforme UNI EN 12543, esclusa molatura: / - spessore 8 + 8 mm	m²		86,88	16,00%
A19.007.005.f	Vetro stratificato non temperato, con interposto PVB (polivinilbutirrale) dello spessore di 0,76 mm, conforme UNI EN 12543, esclusa molatura: / - spessore 10 + 10 mm	m²		99,87	13,00%
A19.007.005.g	Vetro stratificato non temperato, con interposto PVB (polivinilbutirrale) dello spessore di 0,76 mm, conforme UNI EN 12543, esclusa molatura: / - spessore 12 + 12 mm	m²		131,71	10,00%
A19.007.005.h	Vetro stratificato non temperato, con interposto PVB (polivinilbutirrale) dello spessore di 0,76 mm, conforme UNI EN 12543, esclusa molatura: / - spessore 5 + 5 + 5 mm	m²		105,29	13,00%
A19.007.005.i	Vetro stratificato non temperato, con interposto PVB (polivinilbutirrale) dello spessore di 0,76 mm, conforme UNI EN 12543, esclusa molatura: / - spessore 6 + 6 + 6 mm	m²		113,69	12,00%
A19.007.005.j	Vetro stratificato non temperato, con interposto PVB (polivinilbutirrale) dello spessore di 0,76 mm, conforme UNI EN 12543, esclusa molatura: / - spessore 6 + 5 + 6 mm	m²		110,90	12,00%
A19.007.005.k	Vetro stratificato non temperato, con interposto PVB (polivinilbutirrale) dello spessore di 0,76 mm, conforme UNI EN 12543, esclusa molatura: / - spessore 8 + 8 + 8 mm	m²		132,45	10,00%
A19.007.005.l	Vetro stratificato non temperato, con interposto PVB (polivinilbutirrale) dello spessore di 0,76 mm, conforme UNI EN 12543, esclusa molatura: / - spessore 8 + 10 + 8 mm	m²		138,95	9,00%
A19.007.005.m	Vetro stratificato non temperato, con interposto PVB (polivinilbutirrale) dello spessore di 0,76 mm, conforme UNI EN 12543, esclusa molatura: / - spessore 5 + 8 + 5 mm	m²		114,35	12,00%
A19.007.005.n	Vetro stratificato non temperato, con interposto PVB (polivinilbutirrale) dello spessore di 0,76 mm, conforme UNI EN 12543, esclusa molatura: / - spessore 6 + 8 + 6 mm	m²		126,20	11,00%
A19.007.005.o	Vetro stratificato non temperato, con interposto PVB (polivinilbutirrale) dello spessore di 0,76 mm, conforme UNI EN 12543, esclusa molatura: / - spessore 10 + 8 + 10 mm	m²		145,45	9,00%
A19.007.005.p	Vetro stratificato non temperato, con interposto PVB (polivinilbutirrale) dello spessore di 0,76 mm, conforme UNI EN 12543, esclusa molatura: / - spessore 10 + 10 + 10 mm	m²		151,93	9,00%
A19.007.005.q	Vetro stratificato non temperato, con interposto PVB (polivinilbutirrale) dello spessore di 0,76 mm, conforme UNI EN 12543, esclusa molatura: / - spessore 12 + 12 + 12 mm	m²		199,70	7,00%
A19.007.005.r	Vetro stratificato non temperato, con interposto PVB (polivinilbutirrale) dello spessore di 0,76 mm, conforme UNI EN 12543, esclusa molatura: / - spessore 8 + 10 + 8 + 10 mm	m²		191,00	7,00%
A19.007.005.s	Vetro stratificato non temperato, con interposto PVB (polivinilbutirrale) dello spessore di 0,76 mm, conforme UNI EN 12543, esclusa molatura: / - spessore 6 mm extrachiaro + 6 mm extrachiaro	m²		102,39	13,00%
A19.007.005.t	Vetro stratificato non temperato, con interposto PVB (polivinilbutirrale) dello spessore di 0,76 mm, conforme UNI EN 12543, esclusa molatura: / - spessore 6 mm satinato + 6 mm satinato	m²		106,60	13,00%
A19.007.010	Sovrapprezzo per inserimento di ulteriori strati di PVB (polivinilbutirrale):			0,00
A19.007.010.a	Sovrapprezzo per inserimento di ulteriori strati di PVB (polivinilbutirrale): / - trasparente spessore 0,38 mm	m²		6,51
A19.007.010.b	Sovrapprezzo per inserimento di ulteriori strati di PVB (polivinilbutirrale): / - trasparente spessore 0,76 mm	m²		12,58
A19.007.010.c	Sovrapprezzo per inserimento di ulteriori strati di PVB (polivinilbutirrale): / - opale spessore 0,38 mm	m²		15,60
A19.007.010.d	Sovrapprezzo per inserimento di ulteriori strati di PVB (polivinilbutirrale): / - satinato spessore 0,38 mm	m²		12,52
A19.007.010.e	Sovrapprezzo per inserimento di ulteriori strati di PVB (polivinilbutirrale): / - bronzo spessore 0,38 mm	m²		10,09
A19.007.010.f	Sovrapprezzo per inserimento di ulteriori strati di PVB (polivinilbutirrale): / - grigio spessore 0,38 mm	m²		10,09
A19.007.010.g	Sovrapprezzo per inserimento di ulteriori strati di PVB (polivinilbutirrale): / - colorato spessore 0,38 mm	m²		12,52
A19.007.015	trasparente:			0,00
A19.007.015.a	trasparente: / - spessore 4 + 4 mm	m²		387,75	3,00%
A19.007.015.b	trasparente: / - spessore 5 + 5 mm	m²		415,30	3,00%
A19.007.015.c	trasparente: / - spessore 6 + 6 mm	m²		450,37	3,00%
A19.007.015.d	trasparente: / - spessore 8 + 8 mm	m²		543,04	2,00%
A19.007.015.e	trasparente: / - spessore 10 + 10 mm	m²		650,74	2,00%
A19.007.015.f	trasparente: / - spessore 12 + 12 mm	m²		778,48	2,00%
A19.007.015.g	trasparente: / - spessore 15 + 15 mm	m²		1084,87	2,00%
A19.007.015.h	trasparente: / - spessore 19 + 19 mm	m²		1344,11	2,00%
A19.007.020	satinato su un lato:			0,00
A19.007.020.a	satinato su un lato: / - spessore 4 + 4 mm	m²		455,37	3,00%
A19.007.020.b	satinato su un lato: / - spessore 5 + 5 mm	m²		494,20	2,00%
A19.007.020.c	satinato su un lato: / - spessore 6 + 6 mm	m²		529,26	2,00%
A19.007.020.d	satinato su un lato: / - spessore 8 + 8 mm	m²		655,75	2,00%
A19.007.020.e	satinato su un lato: / - spessore 10 + 10 mm	m²		753,43	2,00%
A19.007.020.f	satinato su un lato: / - spessore 12 + 12 mm	m²		889,51	2,00%
A19.007.020.g	satinato su un lato: / - spessore 15 + 15 mm	m²		1241,42	2,00%
A19.007.025	satinato su due lati:			0,00
A19.007.025.a	satinato su due lati: / - spessore 4 + 4 mm	m²		524,25	2,00%
A19.007.025.b	satinato su due lati: / - spessore 5 + 5 mm	m²		573,10	2,00%
A19.007.025.c	satinato su due lati: / - spessore 6 + 6 mm	m²		600,65	2,00%
A19.007.025.d	satinato su due lati: / - spessore 8 + 8 mm	m²		769,71	2,00%
A19.007.025.e	satinato su due lati: / - spessore 10 + 10 mm	m²		856,13	2,00%
A19.007.025.f	satinato su due lati: / - spessore 12 + 12 mm	m²		1007,23	2,00%
A19.007.025.g	satinato su due lati: / - spessore 15 + 15 mm	m²		1397,96	2,00%
A19.007.030	blindato trasparente:			0,00
A19.007.030.a	blindato trasparente: / - spessore 4 + 4 + 4 mm	m²		394,01	3,00%
A19.007.030.b	blindato trasparente: / - spessore 5 + 5 + 5 mm	m²		424,07	3,00%
A19.007.030.c	blindato trasparente: / - spessore 6 + 6 + 6 mm	m²		475,41	3,00%
A19.007.030.d	blindato trasparente: / - spessore 8 + 8 + 8 mm	m²		548,05	2,00%
A19.007.030.e	blindato trasparente: / - spessore 10 + 10 + 10 mm	m²		676,61	2,00%
A19.007.030.f	blindato trasparente: / - spessore 12 + 12 + 12 mm	m²		853,19	2,00%
A19.007.030.g	blindato trasparente: / - spessore 6 + 8 + 6 mm	m²		499,21	2,00%
A19.007.030.h	blindato trasparente: / - spessore 8 + 6 + 8 mm	m²		523,00	2,00%
A19.007.030.i	blindato trasparente: / - spessore 8 + 10 + 8 mm	m²		593,95	3,00%
A19.007.030.j	blindato trasparente: / - spessore 10 + 8 + 10 mm	m²		635,28	2,00%
A19.007.035	trasparente:			0,00
A19.007.035.a	trasparente: / - spessore 4 + 4 mm	m²		237,47	6,00%
A19.007.035.b	trasparente: / - spessore 5 + 5 mm	m²		260,01	6,00%
A19.007.035.c	trasparente: / - spessore 6 + 6 mm	m²		293,82	5,00%
A19.007.035.d	trasparente: / - spessore 8 + 8 mm	m²		340,16	4,00%
A19.007.035.e	trasparente: / - spessore 10 + 10 mm	m²		426,57	3,00%
A19.007.035.f	trasparente: / - spessore 12 + 12 mm	m²		543,04	2,00%
A19.007.035.g	trasparente: / - spessore 15 + 15 mm	m²		870,72	2,00%
A19.007.035.h	trasparente: / - spessore 19 + 19 mm	m²		968,40	2,00%
A19.007.040	colorato bronzo, grigio, verde:			0,00
A19.007.040.a	colorato bronzo, grigio, verde: / - spessore 4 + 4 mm	m²		281,30	5,00%
A19.007.040.b	colorato bronzo, grigio, verde: / - spessore 5 + 5 mm	m²		286,31	5,00%
A19.007.040.c	colorato bronzo, grigio, verde: / - spessore 6 + 6 mm	m²		328,89	4,00%
A19.007.040.d	colorato bronzo, grigio, verde: / - spessore 8 + 8 mm	m²		396,51	3,00%
A19.007.040.e	colorato bronzo, grigio, verde: / - spessore 10 + 10 mm	m²		494,20	2,00%
A19.007.040.f	colorato bronzo, grigio, verde: / - spessore 12 + 12 mm	m²		675,79	2,00%
A19.007.045	colorato rosa, blu:			0,00
A19.007.045.a	colorato rosa, blu: / - spessore 6 + 6 mm	m²		588,12	2,00%
A19.007.045.b	colorato rosa, blu: / - spessore 8 + 8 mm	m²		660,76	2,00%
A19.007.045.c	colorato rosa, blu: / - spessore 10 + 10 mm	m²		879,92	2,00%
A19.007.045.d	colorato rosa, blu: / - spessore 12 + 12 mm	m²		1100,34	2,00%
A19.007.050	trasparente su un lato e con stampa "C" sull'altro:			0,00
A19.007.050.a	trasparente su un lato e con stampa "C" sull'altro: / - spessore 4 + 4 mm	m²		237,47	6,00%
A19.007.050.b	trasparente su un lato e con stampa "C" sull'altro: / - spessore 6 + 6 mm	m²		298,83	5,00%
A19.007.050.c	trasparente su un lato e con stampa "C" sull'altro: / - spessore 8 + 8 mm	m²		352,68	4,00%
A19.007.050.d	trasparente su un lato e con stampa "C" sull'altro: / - spessore 10 + 10 mm	m²		436,59	3,00%
A19.007.055	trasparente su un lato e satinato sull'altro:			0,00
A19.007.055.a	trasparente su un lato e satinato sull'altro: / - spessore 4 + 4 mm	m²		300,08	5,00%
A19.007.055.b	trasparente su un lato e satinato sull'altro: / - spessore 5 + 5 mm	m²		321,37	4,00%
A19.007.055.c	trasparente su un lato e satinato sull'altro: / - spessore 6 + 6 mm	m²		350,18	4,00%
A19.007.055.d	trasparente su un lato e satinato sull'altro: / - spessore 8 + 8 mm	m²		424,07	3,00%
A19.007.055.e	trasparente su un lato e satinato sull'altro: / - spessore 10 + 10 mm	m²		506,72	2,00%
A19.007.055.f	trasparente su un lato e satinato sull'altro: / - spessore 12 + 12 mm	m²		629,45	2,00%
A19.007.055.g	trasparente su un lato e satinato sull'altro: / - spessore 15 + 15 mm	m²		918,31	2,00%
A19.007.060	satinato su entrambi i lati:			0,00
A19.007.060.a	satinato su entrambi i lati: / - spessore 4 + 4 mm	m²		362,70	4,00%
A19.007.060.b	satinato su entrambi i lati: / - spessore 5 + 5 mm	m²		387,75	3,00%
A19.007.060.c	satinato su entrambi i lati: / - spessore 6 + 6 mm	m²		406,53	3,00%
A19.007.060.d	satinato su entrambi i lati: / - spessore 8 + 8 mm	m²		504,22	2,00%
A19.007.060.e	satinato su entrambi i lati: / - spessore 10 + 10 mm	m²		591,88	2,00%
A19.007.060.f	satinato su entrambi i lati: / - spessore 12 + 12 mm	m²		719,62	2,00%
A19.007.060.g	satinato su entrambi i lati: / - spessore 15 + 15 mm	m²		958,39	2,00%
A19.010	VETRATE ISOLANTI
A19.010.005	Vetrata isolante composta da due lastre di vetro separate da un'intercapedine d'aria disidratata di spessore 6 - 12 mm opportunamente sigillata con una doppia barriera a tenuta stagna, conforme norma UNI EN 1279:			0,00
A19.010.005.a	Vetrata isolante composta da due lastre di vetro separate da un'intercapedine d'aria disidratata di spessore 6 - 12 mm opportunamente sigillata con una doppia barriera a tenuta stagna, conforme norma UNI EN 1279: / - spessore singolo vetro 4 mm	m²		56,38	24,00%
A19.010.005.b	Vetrata isolante composta da due lastre di vetro separate da un'intercapedine d'aria disidratata di spessore 6 - 12 mm opportunamente sigillata con una doppia barriera a tenuta stagna, conforme norma UNI EN 1279: / - spessore singolo vetro 5 mm	m²		65,27	21,00%
A19.010.005.c	Vetrata isolante composta da due lastre di vetro separate da un'intercapedine d'aria disidratata di spessore 6 - 12 mm opportunamente sigillata con una doppia barriera a tenuta stagna, conforme norma UNI EN 1279: / - spessore singolo vetro 6 mm	m²		74,03	18,00%
A19.010.010	Vetrata isolante realizzata con cristallo basso-emissivo per il risparmio energetico con emissività U pari a 0,03 W/mq K, composta con due lastre di cristallo di cui una float chiaro ed una bassoemissiva, intercapedine in aria disidratata 6 - 9 - 12 mm, conforme norma UNI EN 12543:			0,00
A19.010.010.a	Vetrata isolante realizzata con cristallo basso-emissivo per il risparmio energetico con emissività U pari a 0,03 W/mq K, composta con due lastre di cristallo di cui una float chiaro ed una bassoemissiva, intercapedine in aria disidratata 6 - 9 - 12 mm, conforme norma UNI EN 12543: / - float 4 con bassoemissivo 4 mm	m²		74,66	18,00%
A19.010.010.b	Vetrata isolante realizzata con cristallo basso-emissivo per il risparmio energetico con emissività U pari a 0,03 W/mq K, composta con due lastre di cristallo di cui una float chiaro ed una bassoemissiva, intercapedine in aria disidratata 6 - 9 - 12 mm, conforme norma UNI EN 12543: / - float 5 con bassoemissivo 5 mm	m²		80,30	17,00%
A19.010.010.c	Vetrata isolante realizzata con cristallo basso-emissivo per il risparmio energetico con emissività U pari a 0,03 W/mq K, composta con due lastre di cristallo di cui una float chiaro ed una bassoemissiva, intercapedine in aria disidratata 6 - 9 - 12 mm, conforme norma UNI EN 12543: / - float 6 con bassoemissivo 6 mm	m²		85,93	16,00%
A19.010.015	Vetrata isolante per il controllo solare, emessività U fino a 1,1 W/mq K, conformi UNI EN 1279:			0,00
A19.010.015.a	Vetrata isolante per il controllo solare, emessività U fino a 1,1 W/mq K, conformi UNI EN 1279: / - riflettente chiaro 5 mm	m²		47,18	28,00%
A19.010.015.b	Vetrata isolante per il controllo solare, emessività U fino a 1,1 W/mq K, conformi UNI EN 1279: / - riflettente chiaro 6 mm	m²		50,99	27,00%
A19.010.015.c	Vetrata isolante per il controllo solare, emessività U fino a 1,1 W/mq K, conformi UNI EN 1279: / - riflettente havane 5 mm	m²		51,99	26,00%
A19.010.015.d	Vetrata isolante per il controllo solare, emessività U fino a 1,1 W/mq K, conformi UNI EN 1279: / - riflettente havane 6 mm	m²		60,01	23,00%
A19.010.015.e	Vetrata isolante per il controllo solare, emessività U fino a 1,1 W/mq K, conformi UNI EN 1279: / - riflettente élite 5 mm	m²		50,99	27,00%
A19.010.015.f	Vetrata isolante per il controllo solare, emessività U fino a 1,1 W/mq K, conformi UNI EN 1279: / - riflettente élite 6 mm	m²		60,01	23,00%
A19.010.015.g	Vetrata isolante per il controllo solare, emessività U fino a 1,1 W/mq K, conformi UNI EN 1279: / - riflettente smeraldo 6 mm	m²		62,89	21,00%
A19.010.015.h	Vetrata isolante per il controllo solare, emessività U fino a 1,1 W/mq K, conformi UNI EN 1279: / - riflettente magnetronico grigio 6 mm	m²		62,64	21,00%
A19.010.015.i	Vetrata isolante per il controllo solare, emessività U fino a 1,1 W/mq K, conformi UNI EN 1279: / - riflettente magnetronico grigio 8 mm	m²		71,91	19,00%
A19.010.015.j	Vetrata isolante per il controllo solare, emessività U fino a 1,1 W/mq K, conformi UNI EN 1279: / - riflettente magnetronico verde 6 mm	m²		62,64	21,00%
A19.010.015.k	Vetrata isolante per il controllo solare, emessività U fino a 1,1 W/mq K, conformi UNI EN 1279: / - riflettente magnetronico verde 8 mm	m²		71,91	19,00%
A19.010.015.l	Vetrata isolante per il controllo solare, emessività U fino a 1,1 W/mq K, conformi UNI EN 1279: / - riflettente magnetronico blu 6 mm	m²		66,52	21,00%
A19.010.015.m	Vetrata isolante per il controllo solare, emessività U fino a 1,1 W/mq K, conformi UNI EN 1279: / - riflettente magnetronico blu 8 mm	m²		75,29	18,00%
A19.010.020	Vetrata isolante ad elevate prestazioni energetiche, con cristallo basso-emissivo con emissività U pari a 0,01 W/mq K, composta da due lastre di cristallo di cui una float chiaro di spessore 4 mm ed una basso-emissiva di spessore 4 mm, intercapedine in aria disidratata di 12-15 mm, conforme UNI EN 1279	m²		105,09	13,00%
A19.010.025	Vetrata isolante ad elevate prestazioni energetiche, con cristallo basso-emissivo con emissività U pari a 0,01 W/mq K, composta da due lastre di sicurezza di cui una stratificata chiara di spessore 6/7 mm ed una stratificata basso-emissiva di spessore 6/7 mm, intercapedine in aria disidratata 12-15 mm, conforme UNI EN 1279	m²		153,31	9,00%
A20	OPERE DA PITTORE
A20.001	PREPARAZIONE SOTTOFONDI MURARI
A20.001.005	Preparazione del fondo di superfici murarie interne con applicazione a pennello di isolante acrilico all'acqua	m²		1,89	56,00%
A20.001.010	Stuccatura saltuaria e parziale di superfici interne, compresa scartavetratura delle parti stuccate:			0,00
A20.001.010.a	Stuccatura saltuaria e parziale di superfici interne, compresa scartavetratura delle parti stuccate: / - tra il 10 % e il 20% del totale, da valutare al mq per l'intera superficie	m²		5,13	53,00%
A20.001.010.b	Stuccatura saltuaria e parziale di superfici interne, compresa scartavetratura delle parti stuccate: / - puntuale fino ad un massimo di 25 cmq, da valutare a singolo intervento	Cadauno		5,82	56,00%
A20.001.015	Rasatura di vecchi intonaci civili, compresa la scartavetratura, per dare le superfici perfettamente pronte alla pitturazione	m²		13,50	43,00%
A20.001.020	Fondo fissante ed isolante a base di silicato di potassio, applicato a pennello	m²		2,23	55,00%
A20.001.025	Fondo isolante ai siliconi per cemento e mattoni a vista, incolore, applicato a pennello	m²		6,95	42,00%
A20.001.030	Fondo fissante, ancorante ed isolante a base di silicato di potassio ed inerti minerali, a norma DIN 18363, idoneo per superfici miste (minerali ed organiche), applicato a pennello	m²		5,24	29,00%
A20.001.035	Trattamento idrorepellente di superfici lapidee porose quali intonaci, cotti, arenarie mediante impregnazione totale con più mani di prodotto a base di resine silossaniche in solvente, applicato a pennello, a rullo o a spruzzo	m²		11,66	27,00%
A20.004	TINTEGGIATURE A CALCE
A20.004.005	su superfici interne:			0,00
A20.004.005.a	su superfici interne: / - imprimitura ad una mano eseguita a pennello	m²		1,66	74,00%
A20.004.005.b	su superfici interne: / - per ogni strato a coprire eseguito a pennello	m²		2,24	71,00%
A20.004.010	su superfici esterne:			0,00
A20.004.010.a	su superfici esterne: / - imprimitura ad una mano eseguita a pennello	m²		1,96	74,00%
A20.004.010.b	su superfici esterne: / - per ogni strato a coprire eseguito a pennello	m²		2,64	72,00%
A20.007	TINTEGGIATURE A TEMPERA
A20.007.005	Tinteggiatura a tempera di superfici esclusa la preparazione delle stesse mediante rasatura e imprimitura:			0,00
A20.007.005.a	Tinteggiatura a tempera di superfici esclusa la preparazione delle stesse mediante rasatura e imprimitura: / - compenso per due mani a coprire	m²		4,61	69,00%
A20.007.005.b	Tinteggiatura a tempera di superfici esclusa la preparazione delle stesse mediante rasatura e imprimitura: / - compenso per uno strato in più	m²		2,00	67,00%
A20.010	TINTEGGIATURE CON IDROPITTURE
A20.010.005	su superfici interne:			0,00
A20.010.005.a	su superfici interne: / - con idropittura traspirante	m²		7,06	67,00%
A20.010.005.b	su superfici interne: / - con idropittura traspirante e idrorepellente	m²		7,41	64,00%
A20.010.005.c	su superfici interne: / - con idropittura lavabile	m²		7,95	60,00%
A20.010.010	su superfici esterne:			0,00
A20.010.010.a	su superfici esterne: / - con idropittura traspirante	m²		8,26	69,00%
A20.010.010.b	su superfici esterne: / - con idropittura traspirante e idrorepellente	m²		8,61	66,00%
A20.010.010.c	su superfici esterne: / - con idropittura lavabile	m²		9,15	62,00%
A20.010.015	Tinteggiatura con idropittura per interni con proprietà anallergiche, a finitura opaca, altamente resistente al lavaggio, esente da solventi e sostanze organiche volatili, applicata in due mani a pennello, a rullo o a spruzzo su intonaco preventivamente preparato, da valutarsi a parte:			0,00
A20.010.015.a	Tinteggiatura con idropittura per interni con proprietà anallergiche, a finitura opaca, altamente resistente al lavaggio, esente da solventi e sostanze organiche volatili, applicata in due mani a pennello, a rullo o a spruzzo su intonaco preventivamente preparato, da valutarsi a parte: / - bianca	m²		11,88	62,00%
A20.010.015.b	Tinteggiatura con idropittura per interni con proprietà anallergiche, a finitura opaca, altamente resistente al lavaggio, esente da solventi e sostanze organiche volatili, applicata in due mani a pennello, a rullo o a spruzzo su intonaco preventivamente preparato, da valutarsi a parte: / - colorata	m²		12,44	58,00%
A20.013	TINTEGGIATURE CON SMALTI MURALI
A20.013.005	Tinteggiatura con smalti murali, a due mani a coprire, esclusa la preparazione delle superfici con rasatura, stuccatura e imprimitura:			0,00
A20.013.005.a	Tinteggiatura con smalti murali, a due mani a coprire, esclusa la preparazione delle superfici con rasatura, stuccatura e imprimitura: / - con idrosmalto brillante	m²		14,44	56,00%
A20.013.005.b	Tinteggiatura con smalti murali, a due mani a coprire, esclusa la preparazione delle superfici con rasatura, stuccatura e imprimitura: / - con idrosmalto satinato	m²		15,02	54,00%
A20.013.005.c	Tinteggiatura con smalti murali, a due mani a coprire, esclusa la preparazione delle superfici con rasatura, stuccatura e imprimitura: / - con smalto oleosintetico opaco	m²		15,12	54,00%
A20.013.005.d	Tinteggiatura con smalti murali, a due mani a coprire, esclusa la preparazione delle superfici con rasatura, stuccatura e imprimitura: / - con smalto oleosintetico brillante	m²		14,60	55,00%
A20.016	TINTEGGIATURE CON PITTURE AI SILICATI
A20.016.005	Pittura minerale a base di silicato di potassio con particelle di nano-quarzo, resistente alle infestazioni di alghe e funghi, ad elevata stabilità allo sfarinamento e basso rischio di efflorescenze, applicata in due mani a pennello o rullo, esclusa la preparazione del fondo:			0,00
A20.016.005.a	Pittura minerale a base di silicato di potassio con particelle di nano-quarzo, resistente alle infestazioni di alghe e funghi, ad elevata stabilità allo sfarinamento e basso rischio di efflorescenze, applicata in due mani a pennello o rullo, esclusa la preparazione del fondo: / - bianca	m²		15,01	49,00%
A20.016.005.b	Pittura minerale a base di silicato di potassio con particelle di nano-quarzo, resistente alle infestazioni di alghe e funghi, ad elevata stabilità allo sfarinamento e basso rischio di efflorescenze, applicata in due mani a pennello o rullo, esclusa la preparazione del fondo: / - colorata	m²		15,93	46,00%
A20.016.010	Rivestimento minerale a base di silicato di potassio ad effetto granulato, granulometria 0,5 ÷ 1,5 mm, a finitura rustica opaca, ad elevata resistenza agli agenti atmosferici e permeabilità al vapore, applicato a spatola, esclusa la preparazione del supporto:			0,00
A20.016.010.a	Rivestimento minerale a base di silicato di potassio ad effetto granulato, granulometria 0,5 ÷ 1,5 mm, a finitura rustica opaca, ad elevata resistenza agli agenti atmosferici e permeabilità al vapore, applicato a spatola, esclusa la preparazione del supporto: / - bianco	m²		14,79	40,00%
A20.016.010.b	Rivestimento minerale a base di silicato di potassio ad effetto granulato, granulometria 0,5 ÷ 1,5 mm, a finitura rustica opaca, ad elevata resistenza agli agenti atmosferici e permeabilità al vapore, applicato a spatola, esclusa la preparazione del supporto: / - colorato	m²		15,94	36,00%
A20.016.015	Rivestimento minerale a spessore ai silicati di potassio, spatolato, rustico, altamente traspirante, a finitura opaca, granulometria:			0,00
A20.016.015.a	Rivestimento minerale a spessore ai silicati di potassio, spatolato, rustico, altamente traspirante, a finitura opaca, granulometria: / - 1,5 mm	m²		22,74	32,00%
A20.016.015.b	Rivestimento minerale a spessore ai silicati di potassio, spatolato, rustico, altamente traspirante, a finitura opaca, granulometria: / - 2,0 mm	m²		24,74	29,00%
A20.016.015.c	Rivestimento minerale a spessore ai silicati di potassio, spatolato, rustico, altamente traspirante, a finitura opaca, granulometria: / - 3,0 mm	m²		27,24	27,00%
A20.019	TINTEGGIATURE CON PITTURE AI SILOSSANI
A20.019.005	Tinteggiatura con idropittura a base di resine silossaniche in dispersione acquosa a finitura opaca, per esterni, resistente alla luce, ad elevata permeabilità al vapore acqueo, applicata a pennello a due mani su supporto preparato:			0,00
A20.019.005.a	Tinteggiatura con idropittura a base di resine silossaniche in dispersione acquosa a finitura opaca, per esterni, resistente alla luce, ad elevata permeabilità al vapore acqueo, applicata a pennello a due mani su supporto preparato: / - bianca	m²		12,97	63,00%
A20.019.005.b	Tinteggiatura con idropittura a base di resine silossaniche in dispersione acquosa a finitura opaca, per esterni, resistente alla luce, ad elevata permeabilità al vapore acqueo, applicata a pennello a due mani su supporto preparato: / - colorata	m²		13,66	60,00%
A20.019.010	Tinteggiatura con idropittura a base di resine silossaniche in dispersione acquosa a finitura opaca, per ripristino e manutenzione di superfici esterne cavillate, sistemi termoisolanti, pitture e rivestimenti murali in genere, ad elevata flessibilità, idrorepellenza e permeabilità al vapore, applicata a pennello a due mani su supporto preparato:			0,00
A20.019.010.a	Tinteggiatura con idropittura a base di resine silossaniche in dispersione acquosa a finitura opaca, per ripristino e manutenzione di superfici esterne cavillate, sistemi termoisolanti, pitture e rivestimenti murali in genere, ad elevata flessibilità, idrorepellenza e permeabilità al vapore, applicata a pennello a due mani su supporto preparato: / - bianca	m²		15,65	52,00%
A20.019.010.b	Tinteggiatura con idropittura a base di resine silossaniche in dispersione acquosa a finitura opaca, per ripristino e manutenzione di superfici esterne cavillate, sistemi termoisolanti, pitture e rivestimenti murali in genere, ad elevata flessibilità, idrorepellenza e permeabilità al vapore, applicata a pennello a due mani su supporto preparato: / - colorata	m²		16,95	48,00%
A20.019.015	Pittura in dispersione a base di resine silossaniche con particelle di nano-quarzo, con caratteristiche di alta traspirabilità ed idrorepellenza, elevato effetto antimuffa, applicata a due mani a pennello o rullo, esclusa la preparazione del fondo:			0,00
A20.019.015.a	Pittura in dispersione a base di resine silossaniche con particelle di nano-quarzo, con caratteristiche di alta traspirabilità ed idrorepellenza, elevato effetto antimuffa, applicata a due mani a pennello o rullo, esclusa la preparazione del fondo: / - bianca	m²		17,29	43,00%
A20.019.015.b	Pittura in dispersione a base di resine silossaniche con particelle di nano-quarzo, con caratteristiche di alta traspirabilità ed idrorepellenza, elevato effetto antimuffa, applicata a due mani a pennello o rullo, esclusa la preparazione del fondo: / - colorata	m²		18,66	40,00%
A20.019.020	Rivestimento a spessore a base di resine silossaniche con particelle di nano-quarzo, ad elevata brillantezza e stabilità del colore, specifico per sistemi a cappotto, granulometria:			0,00
A20.019.020.a	Rivestimento a spessore a base di resine silossaniche con particelle di nano-quarzo, ad elevata brillantezza e stabilità del colore, specifico per sistemi a cappotto, granulometria: / - 1,5 mm	m²		20,57	36,00%
A20.019.020.b	Rivestimento a spessore a base di resine silossaniche con particelle di nano-quarzo, ad elevata brillantezza e stabilità del colore, specifico per sistemi a cappotto, granulometria: / - 2,0 mm	m²		21,23	35,00%
A20.019.020.c	Rivestimento a spessore a base di resine silossaniche con particelle di nano-quarzo, ad elevata brillantezza e stabilità del colore, specifico per sistemi a cappotto, granulometria: / - 3,0 mm	m²		21,90	33,00%
A20.022	TINTEGGIATURE CON PITTURE METILSILICONICHE
A20.022.005	Pittura metilsiliconica, non pellicolante, ad acqua, con particelle di nano-quarzo, ad elevata resistenza, durabilità, pulizia e brillantezza del colore, alto potere diffusivo ed idrorepellenza, applicata a due mani a pennello, rullo o spruzzo, esclusa la preparazione del fondo:			0,00
A20.022.005.a	Pittura metilsiliconica, non pellicolante, ad acqua, con particelle di nano-quarzo, ad elevata resistenza, durabilità, pulizia e brillantezza del colore, alto potere diffusivo ed idrorepellenza, applicata a due mani a pennello, rullo o spruzzo, esclusa la preparazione del fondo: / - bianca	m²		16,54	44,00%
A20.022.005.b	Pittura metilsiliconica, non pellicolante, ad acqua, con particelle di nano-quarzo, ad elevata resistenza, durabilità, pulizia e brillantezza del colore, alto potere diffusivo ed idrorepellenza, applicata a due mani a pennello, rullo o spruzzo, esclusa la preparazione del fondo: / - colorata	m²		17,96	41,00%
A20.025	PITTURE INTUMESCENTI PER LA PROTEZIONE E LA RESISTENZA AL FUOCO
A20.025.005	per protezione di elementi in acciaio:			0,00
A20.025.005.a	per protezione di elementi in acciaio: / - per classe REI 30	m²		14,03	31,00%
A20.025.005.b	per protezione di elementi in acciaio: / - per classe REI 60	m²		21,61	32,00%
A20.025.010	per protezione elementi in calcestruzzo o in muratura:			0,00
A20.025.010.a	per protezione elementi in calcestruzzo o in muratura: / - per classe REI 60	m²		15,15	34,00%
A20.025.010.b	per protezione elementi in calcestruzzo o in muratura: / - per classe REI 90	m²		18,50	35,00%
A20.025.010.c	per protezione elementi in calcestruzzo o in muratura: / - per classe REI 120	m²		22,72	34,00%
A20.025.015	Pittura intumescente bicomponente trasparente in emulsione acquosa per la protezione al fuoco classe 1 di elementi in legno, applicata a spruzzo con pompe ad alta pressione ad una mano su superfici già preventivamente preparate	m²		12,20	43,00%
A20.028	TINTEGGIATURE AD EFFETTO FOTOCATALITICO
A20.028.005	Tinteggiatura con pittura lavabile per interni ad effetto fotocatalitico, libera da emissioni, ad elevato potere coprente, contro la proliferazione di batteri, con capacità di eliminare i cattivi odori derivanti dalla presenza di sostanze organiche, applicata in due mani a pennello, a rullo o a spruzzo, esclusa la preparazione del fondo:			0,00
A20.028.005.a	Tinteggiatura con pittura lavabile per interni ad effetto fotocatalitico, libera da emissioni, ad elevato potere coprente, contro la proliferazione di batteri, con capacità di eliminare i cattivi odori derivanti dalla presenza di sostanze organiche, applicata in due mani a pennello, a rullo o a spruzzo, esclusa la preparazione del fondo: / - bianca	m²		13,27	55,00%
A20.028.005.b	Tinteggiatura con pittura lavabile per interni ad effetto fotocatalitico, libera da emissioni, ad elevato potere coprente, contro la proliferazione di batteri, con capacità di eliminare i cattivi odori derivanti dalla presenza di sostanze organiche, applicata in due mani a pennello, a rullo o a spruzzo, esclusa la preparazione del fondo: / - colorata	m²		14,07	52,00%
A20.031	RIVESTIMENTI
A20.031.005	Rivestimento elastico colorato a base di resine acriliche in dispersione acquosa, superficie satinata, con fattore di aderenza al calcestruzzo > 2.0 Mpa (Adesione Tester ASTM), applicato in due mani a pennello o a spruzzo, previa applicazione di primer acrilico in solvente, da valutarsi a parte	m²		11,11	39,00%
A20.031.010	per interni:			0,00
A20.031.010.a	per interni: / - a finitura lamata	m²		8,10	53,00%
A20.031.010.b	per interni: / - a finitura opaca liscia o bucciata fine	m²		11,02	54,00%
A20.031.010.c	per interni: / - a finitura opaca bucciata media	m²		10,61	56,00%
A20.031.010.d	per interni: / - a finitura lucida bucciata media	m²		12,09	49,00%
A20.031.015	per esterni:			0,00
A20.031.015.a	per esterni: / - a finitura lamata	m²		7,42	51,00%
A20.031.015.b	per esterni: / - a finitura opaca liscia o bucciata fine	m²		9,66	50,00%
A20.031.015.c	per esterni: / - a finitura opaca bucciata media	m²		9,25	52,00%
A20.031.020	superficie granulare, per interni:			0,00
A20.031.020.a	superficie granulare, per interni: / - con granulometria fine per spessore finale di 1 mm	m²		21,76	42,00%
A20.031.020.b	superficie granulare, per interni: / - con granulometria media per spessore finale di 1,5 mm	m²		15,54	58,00%
A20.031.020.c	superficie granulare, per interni: / - con granulometria grossa per spessore finale di 2 mm	m²		17,53	52,00%
A20.031.025	superficie granulare, per esterni			0,00
A20.031.025.a	superficie granulare, per esterni / - con granulometria fine per spessore finale di 1 mm	m²		18,36	35,00%
A20.031.025.b	superficie granulare, per esterni / - con granulometria media per spessore finale di 1,5 mm	m²		12,14	53,00%
A20.031.025.c	superficie granulare, per esterni / - con granulometria grossa per spessore finale di 2 mm	m²		14,12	46,00%
A20.031.030	superficie graffiata, per interni:			0,00
A20.031.030.a	superficie graffiata, per interni: / - con granulometria media, per spessore di 2 mm	m²		18,57	49,00%
A20.031.030.b	superficie graffiata, per interni: / - con granulometria grossa, per spessore di 2,5 mm	m²		20,29	45,00%
A20.031.035	superficie graffiata, per esterni:			0,00
A20.031.035.a	superficie graffiata, per esterni: / - con granulometria media, per spessore di 2 mm	m²		15,17	43,00%
A20.031.035.b	superficie graffiata, per esterni: / - con granulometria grossa, per spessore di 2,5 mm	m²		16,89	38,00%
A20.031.040	Rivestimento plastico granigliato a base di resine sintetiche e graniglia di marmo, per interni ed esterni, applicato su adeguato sottofondo da pagarsi a parte:			0,00
A20.031.040.a	Rivestimento plastico granigliato a base di resine sintetiche e graniglia di marmo, per interni ed esterni, applicato su adeguato sottofondo da pagarsi a parte: / - granulometria fine, per spessore 1,5 mm	m²		26,18
A20.031.040.b	Rivestimento plastico granigliato a base di resine sintetiche e graniglia di marmo, per interni ed esterni, applicato su adeguato sottofondo da pagarsi a parte: / - granulometria media, per spessore 2 mm	m²		38,09
A20.031.045	Rivestimento per esterni con pittura acrilica al quarzo in dispersione acquosa monocomponente, data in due mani previa mano di fissativo acrilico ad acqua, da pagarsi a parte	m²		8,31
A20.031.050	Finitura e protezione di superfici orizzontali o verticali, esterne o interne, mediante applicazione a spruzzo di miscela di granulato di sughero (con granulometria fra 0,5 e 1 mm) con il 96% di sughero in applicazione completamente asciutta, resine acriliche al 48%, grassi vegetali ed acqua, idrorepellente, superficie finita assolutamente non plastica o con questa parvenza bensì porosa con traspirabilità al 75%, resistente a temperature da -40 °C a +200 °C per spessore medio compreso fra 2,5 e 3 mm	m²		40,39
A20.034	TINTEGGIATURE E RIVESTIMENTI CON EFFETTI DECORATIVI
A20.034.005	Laccatura a smalto oleosintetico applicato a pennello in tre mani dopo due mani di isolante, previa preparazione della superficie da pagarsi a parte	m²		37,75	70,00%
A20.034.010	Tinteggiatura di parete con due mani di pittura acrilica all'acqua, lavabile, applicata a pennello dopo due mani di isolante, previa preparazione della superficie da pagarsi a parte, per avere, ad opera finita, un effetto vellutato	m²		16,27	72,00%
A20.034.015	Rivestimento decorativo a due mani ad effetto multicolore a base di resine acriliche in dispersione acquosa, lavabile, applicato a spruzzo dopo due mani di isolante, previa preparazione della superficie da pagarsi a parte	m²		39,79	63,00%
A20.034.020	Rivestimento decorativo ad effetto spatolato a base di resine acriliche in dispersione acquosa, lavabile, effettuato con applicazione di due mani a spatola dopo due mani isolante, previa preparazione della superficie da pagarsi a parte	m²		38,95	68,00%
A20.034.025	Rivestimento con pittura leggermente ruvida a base di latte di calce e di leganti organici, con effetto nuvolato o pennellato mediante applicazione a pennello di due mani di fondo e successiva mano di velatura a frattazzo in spugna o a pennello, su adeguato sottofondo	m²		37,81	66,00%
A20.034.030	Rivestimento a stucco tipo veneziano lucido, in due mani di fondo e due di finitura applicate a spatola dopo una mano di isolante, su superficie adeguatamente preparata da pagarsi a parte	m²		67,58	67,00%
A20.034.035	Finitura trasparente protettiva per rivestimento a stucco tipo veneziano applicata a pennello	m²		6,53	67,00%
A20.034.040	Rivestimento decorativo a stucco minerale a base di grassello di calce applicato dopo una mano di fondo isolante e aggrappante su superficie preventivamente preparata, da pagarsi a parte:			0,00
A20.034.040.a	Rivestimento decorativo a stucco minerale a base di grassello di calce applicato dopo una mano di fondo isolante e aggrappante su superficie preventivamente preparata, da pagarsi a parte: / - effetto calce patinata, applicato a pennello	m²		28,91	66,00%
A20.034.040.b	Rivestimento decorativo a stucco minerale a base di grassello di calce applicato dopo una mano di fondo isolante e aggrappante su superficie preventivamente preparata, da pagarsi a parte: / - effetto stucco lucido, applicato a spatola	m²		44,52	70,00%
A20.034.040.c	Rivestimento decorativo a stucco minerale a base di grassello di calce applicato dopo una mano di fondo isolante e aggrappante su superficie preventivamente preparata, da pagarsi a parte: / - effetto marmorino, applicato a spatola	m²		67,30	55,00%
A20.037	RIVESTIMENTI TERMOCERAMICI
A20.037.005	Rivestimento termoceramico con effetti endotermici, per superfici interne in calcestruzzo, fibrocemento, intonaci, lavabile, idrorepellente e nicotina-repellente, ad elevata elasticità, avente capacità di filtraggio dei raggi infrarossi e seminfrarossi a base di corpuscoli in ceramica-silicio, resine, pigmenti e acqua, non inquinante e non tossico, resistente al fuoco (classe B1), traspirante, atto ad assicurare idoneo miglioramento del comfort termico, con resistenza alla penetrazione di liquidi, con caratteristiche di conduttività e resistenza termica, elevata resistenza all'acqua e al gelo, permeabilità al vapore, idoneo per green building, dato in opera per uno spessore di 0,3 mm, dopo stesura di sottofondo fissativo compreso, previa rimozione di parti non ancorate a regola d'arte, pulitura, spolveratura, escluse le operazioni di ripristino e preparazione del supporto da compensarsi a parte	m²		13,33	44,00%
A20.037.010	Rivestimento termoceramico con effetti endotermici, per superfici esterne, con caratteristiche di elasticità dopo stagionatura, avente capacità di filtraggio dei raggi infrarossi e seminfrarossi a base di corpuscoli in ceramica-silicio, acrilidi UV-reticolanti, resine, pigmenti e acqua, non inquinante e non tossico, resistente al fuoco (classe B1), traspirante, con resistenza alla penetrazione dei liquidi, con caratteristiche di conduttività termica, resistenza all'ozono, resistenza termica, resistenza all'acqua e al gelo, elevata permeabilità al vapore; atta ad assicurare una significativa diminuzione del valore della trasmittanza "U", con conseguente risparmio energetico, certificabile con apposita documentazione di calcolo, idoneo per green building, dato in opera per uno spessore di 0,3 mm, dopo stesura di sottofondo fissativo compreso, previa rimozione di parti non ancorate a regola d'arte, pulitura, spolveratura, escluse le operazioni di ripristino e preparazione del supporto da compensarsi a parte	m²		16,61	36,00%
A20.040	TINTEGGIATURE ANTISCRITTA ED ANTIAFFISSIONE
A20.040.005	Tinteggiatura di superfici con trattamento idrorepellente antiscritta e antiaffissioni, applicabile su qualsiasi supporto, eseguita con una passata di vernice trasparente antiscritta isocianica bicomponente compreso ogni onere e magistero per dare il lavoro a perfetta regola d'arte	m²		9,70	5,00%
A20.043	VERNICIATURE SU LEGNO
A20.043.005	Preparazione di superficie in legno con:			0,00
A20.043.005.a	Preparazione di superficie in legno con: / - stuccatura con stucco all'acqua e rasatura compreso ogni onere e magistero per dare la superficie perfettamente pronta alla pittura ed alla verniciatura	m²		8,71	45,00%
A20.043.005.b	Preparazione di superficie in legno con: / - carteggiatura e abrasivatura per uniformare i fondi	m²		3,05	67,00%
A20.043.010	Fondo applicato a pennello in una mano su superfici in legno già preparate, prima di procedere a stuccature, rasature o pitturazioni:			0,00
A20.043.010.a	Fondo applicato a pennello in una mano su superfici in legno già preparate, prima di procedere a stuccature, rasature o pitturazioni: / - con impregnante protettivo idrorepellente, antitarlo, fungicida	m²		4,25	48,00%
A20.043.010.b	Fondo applicato a pennello in una mano su superfici in legno già preparate, prima di procedere a stuccature, rasature o pitturazioni: / - con protettivo impregnante all'acqua, idrorepellente, incolore, resistente ai raggi UV	m²		4,37	42,00%
A20.043.010.c	Fondo applicato a pennello in una mano su superfici in legno già preparate, prima di procedere a stuccature, rasature o pitturazioni: / - con olio di lino cotto	m²		3,90	52,00%
A20.043.015	Pittura a smalto, su superfici in legno già preparate, in colori correnti chiari a due mani a coprire con:			0,00
A20.043.015.a	Pittura a smalto, su superfici in legno già preparate, in colori correnti chiari a due mani a coprire con: / - smalto oleosintetico opaco	m²		19,45	47,00%
A20.043.015.b	Pittura a smalto, su superfici in legno già preparate, in colori correnti chiari a due mani a coprire con: / - smalto oleosintetico brillante	m²		18,52	49,00%
A20.043.015.c	Pittura a smalto, su superfici in legno già preparate, in colori correnti chiari a due mani a coprire con: / - all'acqua a finitura lucida	m²		14,35	61,00%
A20.043.020	Verniciatura trasparente, a due mani, su superfici in legno già preparate:			0,00
A20.043.020.a	Verniciatura trasparente, a due mani, su superfici in legno già preparate: / - trasparente brillante sintetica	m²		20,63	44,00%
A20.043.020.b	Verniciatura trasparente, a due mani, su superfici in legno già preparate: / - trasparente satinata poliuretanica	m²		20,63	44,00%
A20.046	VERNICIATURE SU FERRO
A20.046.005	Preparazione di infissi e opere in ferro comprendente:			0,00
A20.046.005.a	Preparazione di infissi e opere in ferro comprendente: / - carteggiatura e pulitura con impiego di spazzola metallica	m²		2,31	79,00%
A20.046.005.b	Preparazione di infissi e opere in ferro comprendente: / - brossatura meccanica con impiego di smerigliatrici, spazzole rotanti e molatrici, di superfici arrugginite	m²		9,51	79,00%
A20.046.005.c	Preparazione di infissi e opere in ferro comprendente: / - sabbiature commerciali	m²		15,79	58,00%
A20.046.005.d	Preparazione di infissi e opere in ferro comprendente: / - sabbiatura a metallo bianco	m²		23,61	63,00%
A20.046.005.e	Preparazione di infissi e opere in ferro comprendente: / - picchiettature	m²		10,24	79,00%
A20.046.005.f	Preparazione di infissi e opere in ferro comprendente: / - sgrassaggio con solvente	m²		7,05	64,00%
A20.046.005.g	Preparazione di infissi e opere in ferro comprendente: / - stuccatura parziale con stucco sintetico compresa carteggiatura delle parti stuccate	m²		9,32	41,00%
A20.046.005.h	Preparazione di infissi e opere in ferro comprendente: / - rasatura con stucco sintetico di superfici già preparate, compresa abrasivatura	m²		15,51	56,00%
A20.046.010	Fondo antiruggine a finitura opaca, bianca, applicato a pennello su manufatti, da conteggiare a metro lineare:			0,00
A20.046.010.a	Fondo antiruggine a finitura opaca, bianca, applicato a pennello su manufatti, da conteggiare a metro lineare: / - fino a 3 cm di diametro o lato	m		1,40	68,00%
A20.046.010.b	Fondo antiruggine a finitura opaca, bianca, applicato a pennello su manufatti, da conteggiare a metro lineare: / - fino a 5 cm di diametro o lato	m		2,18	68,00%
A20.046.010.c	Fondo antiruggine a finitura opaca, bianca, applicato a pennello su manufatti, da conteggiare a metro lineare: / - fino a 10 cm di diametro o lato	m		3,78	67,00%
A20.046.010.d	Fondo antiruggine a finitura opaca, bianca, applicato a pennello su manufatti, da conteggiare a metro lineare: / - fino a 15 cm di diametro o lato	m		4,87	66,00%
A20.046.015	Fondo antiruggine al minio di piombo applicato a pennello su superfici già preparate:			0,00
A20.046.015.a	Fondo antiruggine al minio di piombo applicato a pennello su superfici già preparate: / - su infissi e opere in ferro, valutato al mq	m²		7,15	51,00%
A20.046.015.b	Fondo antiruggine al minio di piombo applicato a pennello su superfici già preparate: / - su radiatori di calore, con elementi a colonnina, valutato ad elemento	Cadauno		6,02	72,00%
A20.046.020	Verniciatura a smalto in colori correnti chiari per opere in ferro, applicato a pennello in due mani a coprire, e ogni altro mezzo d'opera, onere e magistero per dare il lavoro finito a regola d'arte:			0,00
A20.046.020.a	Verniciatura a smalto in colori correnti chiari per opere in ferro, applicato a pennello in due mani a coprire, e ogni altro mezzo d'opera, onere e magistero per dare il lavoro finito a regola d'arte: / - smalto oleosintetico opaco	m²		17,61	62,00%
A20.046.020.b	Verniciatura a smalto in colori correnti chiari per opere in ferro, applicato a pennello in due mani a coprire, e ogni altro mezzo d'opera, onere e magistero per dare il lavoro finito a regola d'arte: / - smalto oleosintetico brillante	m²		17,16	63,00%
A20.046.020.c	Verniciatura a smalto in colori correnti chiari per opere in ferro, applicato a pennello in due mani a coprire, e ogni altro mezzo d'opera, onere e magistero per dare il lavoro finito a regola d'arte: / - smalto sintetico satinato	m²		19,20	57,00%
A20.046.025	Verniciatura con smalto oleosintetico opaco, su manufatti in ferro, da conteggiare a metro lineare, applicata a pennello in due mani a coprire:			0,00
A20.046.025.a	Verniciatura con smalto oleosintetico opaco, su manufatti in ferro, da conteggiare a metro lineare, applicata a pennello in due mani a coprire: / - fino a 3 cm di diametro o lato	m		3,28	73,00%
A20.046.025.b	Verniciatura con smalto oleosintetico opaco, su manufatti in ferro, da conteggiare a metro lineare, applicata a pennello in due mani a coprire: / - fino a 5 cm di diametro o lato	m		5,14	72,00%
A20.046.025.c	Verniciatura con smalto oleosintetico opaco, su manufatti in ferro, da conteggiare a metro lineare, applicata a pennello in due mani a coprire: / - fino a 10 cm di diametro o lato	m		8,95	71,00%
A20.046.025.d	Verniciatura con smalto oleosintetico opaco, su manufatti in ferro, da conteggiare a metro lineare, applicata a pennello in due mani a coprire: / - fino a 15 cm di diametro o lato	m		11,42	70,00%
A20.046.030	Verniciatura con smalto oleosintetico brillante, su manufatti in ferro, da conteggiare a metro lineare, applicato a pennello in due mani a coprire:			0,00
A20.046.030.a	Verniciatura con smalto oleosintetico brillante, su manufatti in ferro, da conteggiare a metro lineare, applicato a pennello in due mani a coprire: / - fino a 3 cm di diametro o lato	m		3,33	71,00%
A20.046.030.b	Verniciatura con smalto oleosintetico brillante, su manufatti in ferro, da conteggiare a metro lineare, applicato a pennello in due mani a coprire: / - fino a 5 cm di diametro o lato	m		5,21	71,00%
A20.046.030.c	Verniciatura con smalto oleosintetico brillante, su manufatti in ferro, da conteggiare a metro lineare, applicato a pennello in due mani a coprire: / - fino a 10 cm di diametro o lato	m		9,10	70,00%
A20.046.030.d	Verniciatura con smalto oleosintetico brillante, su manufatti in ferro, da conteggiare a metro lineare, applicato a pennello in due mani a coprire: / - fino a 15 cm di diametro o lato	m		11,63	68,00%
A20.046.035	Verniciatura con smalto sintetico satinato, su manufatti in ferro, da conteggiare a metro lineare, applicato a pennello in due mani a coprire:			0,00
A20.046.035.a	Verniciatura con smalto sintetico satinato, su manufatti in ferro, da conteggiare a metro lineare, applicato a pennello in due mani a coprire: / - fino a 3 cm di diametro o lato	m		3,53	67,00%
A20.046.035.b	Verniciatura con smalto sintetico satinato, su manufatti in ferro, da conteggiare a metro lineare, applicato a pennello in due mani a coprire: / - fino a 5 cm di diametro o lato	m		5,53	67,00%
A20.046.035.c	Verniciatura con smalto sintetico satinato, su manufatti in ferro, da conteggiare a metro lineare, applicato a pennello in due mani a coprire: / - fino a 10 cm di diametro o lato	m		9,74	65,00%
A20.046.035.d	Verniciatura con smalto sintetico satinato, su manufatti in ferro, da conteggiare a metro lineare, applicato a pennello in due mani a coprire: / - fino a 15 cm di diametro o lato	m		12,59	63,00%
A20.046.040	Verniciatura di radiatori di calore, ad elementi a colonnina, con smalto in colori correnti chiari, in due mani a coprire, previa applicazione di una mano di antiruggine da conteggiarsi a parte, valutata ad elemento	Cadauno		14,44	75,00%
A20.049	TAPPEZZERIE
A20.049.005	Preparazione di parete per l'applicazione di tappezzeria con una mano di fissativo a base di resine acriliche	m²		1,84	74,00%
A20.049.010	carta in rolli da 10 x 0,53 m:			0,00
A20.049.010.a	carta in rolli da 10 x 0,53 m: / - fodera	m²		4,43	62,00%
A20.049.010.b	carta in rolli da 10 x 0,53 m: / - lavabile	m²		13,28	51,00%
A20.049.010.c	carta in rolli da 10 x 0,53 m: / - a stampa tradizionale	m²		17,16	40,00%
A20.049.010.d	carta in rolli da 10 x 0,53 m: / - duplex a stampa rotocalco	m²		13,92	48,00%
A20.049.010.e	carta in rolli da 10 x 0,53 m: / - serigrafico espanso	m²		14,31	47,00%
A20.049.015	vinilico:			0,00
A20.049.015.a	vinilico: / - su cotone	m²		19,44	37,00%
A20.049.015.b	vinilico: / - su fibre sintetiche	m²		18,50	39,00%
A20.049.015.c	vinilico: / - su carta	m²		15,53	46,00%
A20.049.020	paglia naturale	m²		25,30	36,00%
A20.049.025	lamina di alluminio su supporto di carta	m²		41,67	21,00%
A21	OPERE DA GIARDINIERE
A21.001	LAVORAZIONI DEL TERRENO
A21.001.005	esclusa la fornitura:			0,00
A21.001.005.a	esclusa la fornitura: / - operazione manuale	m³		30,48
A21.001.005.b	esclusa la fornitura: / - operazione meccanica	m³		12,51
A21.001.010	compresa la fornitura:			0,00
A21.001.010.a	compresa la fornitura: / - operazione manuale	m³		57,13
A21.001.010.b	compresa la fornitura: / - operazione meccanica	m³		39,16
A21.001.015	Preparazione del terreno alla semina o al trapianto, consistente in lavorazione meccanica alla profondità di 40 cm, erpicatura ed affinamento meccanico:			0,00
A21.001.015.a	Preparazione del terreno alla semina o al trapianto, consistente in lavorazione meccanica alla profondità di 40 cm, erpicatura ed affinamento meccanico: / - per superfici inferiori a 5.000 mq	m²		0,26
A21.001.015.b	Preparazione del terreno alla semina o al trapianto, consistente in lavorazione meccanica alla profondità di 40 cm, erpicatura ed affinamento meccanico: / - per superfici superiori a 5.000 mq	m²		0,15
A21.001.020	Preparazione del terreno alla semina o al trapianto, mediante lavorazione meccanica del terreno fino alla profondità di 15 cm e successivi passaggi di affinamento meccanico e manuale, eliminazione di ciottoli, sassi ed erbe, completamento a mano nelle parti non raggiungibili dalle macchine:			0,00
A21.001.020.a	Preparazione del terreno alla semina o al trapianto, mediante lavorazione meccanica del terreno fino alla profondità di 15 cm e successivi passaggi di affinamento meccanico e manuale, eliminazione di ciottoli, sassi ed erbe, completamento a mano nelle parti non raggiungibili dalle macchine: / - per aiuola di superfici fino a 200 mq	m²		3,32
A21.001.020.b	Preparazione del terreno alla semina o al trapianto, mediante lavorazione meccanica del terreno fino alla profondità di 15 cm e successivi passaggi di affinamento meccanico e manuale, eliminazione di ciottoli, sassi ed erbe, completamento a mano nelle parti non raggiungibili dalle macchine: / - per aiuola di superfici da 200 a 1.000 mq	m²		1,53
A21.001.020.c	Preparazione del terreno alla semina o al trapianto, mediante lavorazione meccanica del terreno fino alla profondità di 15 cm e successivi passaggi di affinamento meccanico e manuale, eliminazione di ciottoli, sassi ed erbe, completamento a mano nelle parti non raggiungibili dalle macchine: / - per superfici da 1.000 mq a 5.000 mq	m²		0,96
A21.001.020.d	Preparazione del terreno alla semina o al trapianto, mediante lavorazione meccanica del terreno fino alla profondità di 15 cm e successivi passaggi di affinamento meccanico e manuale, eliminazione di ciottoli, sassi ed erbe, completamento a mano nelle parti non raggiungibili dalle macchine: / - per superfici oltre 5.000 mq	m²		0,83
A21.001.025	Vangatura manuale del terreno fino alla profondità di 0,2 m in aiuole di piccola dimensione	m²		6,33
A21.004	MANUTENZIONE TAPPETI ERBOSI
A21.004.005	in parchi e giardini (8-12 tagli all'anno), per intervento con raccolta immediata del materiale di risulta:			0,00
A21.004.005.a	in parchi e giardini (8-12 tagli all'anno), per intervento con raccolta immediata del materiale di risulta: / - per superfici da 300 a 500 mq	m²		0,27
A21.004.005.b	in parchi e giardini (8-12 tagli all'anno), per intervento con raccolta immediata del materiale di risulta: / - per superfici da 500 ÷ 2.000 mq	m²		0,12
A21.004.005.c	in parchi e giardini (8-12 tagli all'anno), per intervento con raccolta immediata del materiale di risulta: / - per superfici da 2.000 a 5.000 mq	m²		0,09
A21.004.005.d	in parchi e giardini (8-12 tagli all'anno), per intervento con raccolta immediata del materiale di risulta: / - per superfici oltre 5.000 mq	m²		0,07
A21.004.010	in parchi e giardini (8-12 tagli all'anno), per intervento senza raccolta del materiale di risulta:			0,00
A21.004.010.a	in parchi e giardini (8-12 tagli all'anno), per intervento senza raccolta del materiale di risulta: / - per supefici da 300 a 500 mq	m²		0,18
A21.004.010.b	in parchi e giardini (8-12 tagli all'anno), per intervento senza raccolta del materiale di risulta: / - per superfici da 500 ÷ 2.000 mq	m²		0,10
A21.004.010.c	in parchi e giardini (8-12 tagli all'anno), per intervento senza raccolta del materiale di risulta: / - per superfici da 2.000 a 5.000 mq	m²		0,07
A21.004.010.d	in parchi e giardini (8-12 tagli all'anno), per intervento senza raccolta del materiale di risulta: / - per superfici oltre 5.000 mq	m²		0,05
A21.004.015	Taglio del tappeto erboso con tosaerba, in aree di pregio, dotate di impianto irriguo e regolarmente concimate, con raccolta immediata del materiale di risulta, escluso onere di smaltimento, per interventi settimanali (25-35 tagli anno), a ogni intervento:			0,00
A21.004.015.a	Taglio del tappeto erboso con tosaerba, in aree di pregio, dotate di impianto irriguo e regolarmente concimate, con raccolta immediata del materiale di risulta, escluso onere di smaltimento, per interventi settimanali (25-35 tagli anno), a ogni intervento: / - per singole superfici fino a 300 mq	m²		0,32
A21.004.015.b	Taglio del tappeto erboso con tosaerba, in aree di pregio, dotate di impianto irriguo e regolarmente concimate, con raccolta immediata del materiale di risulta, escluso onere di smaltimento, per interventi settimanali (25-35 tagli anno), a ogni intervento: / - per singole superfici 300 ÷ 500 mq	m²		0,20
A21.004.015.c	Taglio del tappeto erboso con tosaerba, in aree di pregio, dotate di impianto irriguo e regolarmente concimate, con raccolta immediata del materiale di risulta, escluso onere di smaltimento, per interventi settimanali (25-35 tagli anno), a ogni intervento: / - per singole superfici 500 ÷ 2.000 mq	m²		0,11
A21.004.015.d	Taglio del tappeto erboso con tosaerba, in aree di pregio, dotate di impianto irriguo e regolarmente concimate, con raccolta immediata del materiale di risulta, escluso onere di smaltimento, per interventi settimanali (25-35 tagli anno), a ogni intervento: / - per superfici oltre i 2.000 mq	m²		0,09
A21.004.020	Taglio del tappeto erboso con tosaerba a lama elicoidale, con raccolta immediata del materiale di risulta, escluso onere di smaltimento, interventi settimanali (30-50 tagli anno), per ogni intervento:			0,00
A21.004.020.a	Taglio del tappeto erboso con tosaerba a lama elicoidale, con raccolta immediata del materiale di risulta, escluso onere di smaltimento, interventi settimanali (30-50 tagli anno), per ogni intervento: / - per superfici 300 ÷ 500 mq	m²		0,22
A21.004.020.b	Taglio del tappeto erboso con tosaerba a lama elicoidale, con raccolta immediata del materiale di risulta, escluso onere di smaltimento, interventi settimanali (30-50 tagli anno), per ogni intervento: / - per superfici 500 ÷ 2.000 mq	m²		0,12
A21.004.020.c	Taglio del tappeto erboso con tosaerba a lama elicoidale, con raccolta immediata del materiale di risulta, escluso onere di smaltimento, interventi settimanali (30-50 tagli anno), per ogni intervento: / - per superfici oltre i 2.000 mq	m²		0,09
A21.004.025	Taglio del tappeto erboso con attrezzo radiprato-sfibratore a coltelli, portato da trattore di adeguata potenza, dotato di raccoglitore ad apertura idraulica, escluso l'onere di trasporto e smaltimento, per 3 interventi annui, a intervento, per superfici oltre 5.000 mq:			0,00
A21.004.025.a	Taglio del tappeto erboso con attrezzo radiprato-sfibratore a coltelli, portato da trattore di adeguata potenza, dotato di raccoglitore ad apertura idraulica, escluso l'onere di trasporto e smaltimento, per 3 interventi annui, a intervento, per superfici oltre 5.000 mq: / - con raccolta del materiale di risulta	m²		0,12
A21.004.025.b	Taglio del tappeto erboso con attrezzo radiprato-sfibratore a coltelli, portato da trattore di adeguata potenza, dotato di raccoglitore ad apertura idraulica, escluso l'onere di trasporto e smaltimento, per 3 interventi annui, a intervento, per superfici oltre 5.000 mq: / - senza raccolta del materiale di risulta	m²		0,06
A21.004.030	Taglio delle superfici erbose su banchine stradali senza raccolta con trattore munito di braccio idraulico ed attrezzo trinciatore-sfibratore della larghezza di lavoro di 0,8-1,4 m:			0,00
A21.004.030.a	Taglio delle superfici erbose su banchine stradali senza raccolta con trattore munito di braccio idraulico ed attrezzo trinciatore-sfibratore della larghezza di lavoro di 0,8-1,4 m: / - con completamento manuale del taglio ove occorra	m²		0,13
A21.004.030.b	Taglio delle superfici erbose su banchine stradali senza raccolta con trattore munito di braccio idraulico ed attrezzo trinciatore-sfibratore della larghezza di lavoro di 0,8-1,4 m: / - senza rifinitura manuale	m²		0,10
A21.004.035	Asportazione delle foglie dai tappeti erbosi, da eseguirsi a mano e con macchina aspiratrice/soffiatrice, compresi carico e trasporto a centri smaltimento, escluso onere di smaltimento, per un minimo di 3 interventi annui a intervento:			0,00
A21.004.035.a	Asportazione delle foglie dai tappeti erbosi, da eseguirsi a mano e con macchina aspiratrice/soffiatrice, compresi carico e trasporto a centri smaltimento, escluso onere di smaltimento, per un minimo di 3 interventi annui a intervento: / - per superfici fino a 300 mq	m²		0,40
A21.004.035.b	Asportazione delle foglie dai tappeti erbosi, da eseguirsi a mano e con macchina aspiratrice/soffiatrice, compresi carico e trasporto a centri smaltimento, escluso onere di smaltimento, per un minimo di 3 interventi annui a intervento: / - per superfici 300 ÷ 500 mq	m²		0,26
A21.004.035.c	Asportazione delle foglie dai tappeti erbosi, da eseguirsi a mano e con macchina aspiratrice/soffiatrice, compresi carico e trasporto a centri smaltimento, escluso onere di smaltimento, per un minimo di 3 interventi annui a intervento: / - per superfici 500 ÷ 2.000 mq	m²		0,11
A21.004.035.d	Asportazione delle foglie dai tappeti erbosi, da eseguirsi a mano e con macchina aspiratrice/soffiatrice, compresi carico e trasporto a centri smaltimento, escluso onere di smaltimento, per un minimo di 3 interventi annui a intervento: / - per superfici 2.000 ÷ 5.000 mq	m²		0,08
A21.004.035.e	Asportazione delle foglie dai tappeti erbosi, da eseguirsi a mano e con macchina aspiratrice/soffiatrice, compresi carico e trasporto a centri smaltimento, escluso onere di smaltimento, per un minimo di 3 interventi annui a intervento: / - per superfici oltre 5.000 mq	m²		0,06
A21.004.040	Concimazione dei tappeti erbosi con concimi specifici per prati, distribuzione uniforme con carrello dosatore o meccanica:			0,00
A21.004.040.a	Concimazione dei tappeti erbosi con concimi specifici per prati, distribuzione uniforme con carrello dosatore o meccanica: / - per superfici fino a 500 mq	m²		0,16
A21.004.040.b	Concimazione dei tappeti erbosi con concimi specifici per prati, distribuzione uniforme con carrello dosatore o meccanica: / - per superfici 500 ÷ 2.000 mq	m²		0,11
A21.004.040.c	Concimazione dei tappeti erbosi con concimi specifici per prati, distribuzione uniforme con carrello dosatore o meccanica: / - per superfici oltre 2.000 mq	m²		0,10
A21.004.045	Rigenerazione dei tappeti erbosi con mezzi meccanici, operazione consistente in una fessurazione e/o bucatura del cotico, asportazione feltro, passaggio con rete metallica, semina meccanica con miscuglio apposito per rigenerazione con 30 g/mq di seme, esclusa irrigazione:			0,00
A21.004.045.a	Rigenerazione dei tappeti erbosi con mezzi meccanici, operazione consistente in una fessurazione e/o bucatura del cotico, asportazione feltro, passaggio con rete metallica, semina meccanica con miscuglio apposito per rigenerazione con 30 g/mq di seme, esclusa irrigazione: / - per superfici fino a 300 mq	m²		2,49
A21.004.045.b	Rigenerazione dei tappeti erbosi con mezzi meccanici, operazione consistente in una fessurazione e/o bucatura del cotico, asportazione feltro, passaggio con rete metallica, semina meccanica con miscuglio apposito per rigenerazione con 30 g/mq di seme, esclusa irrigazione: / - per superfici da 300 a 500 mq	m²		1,94
A21.004.045.c	Rigenerazione dei tappeti erbosi con mezzi meccanici, operazione consistente in una fessurazione e/o bucatura del cotico, asportazione feltro, passaggio con rete metallica, semina meccanica con miscuglio apposito per rigenerazione con 30 g/mq di seme, esclusa irrigazione: / - per superfici da 500 a 1.000 mq	m²		1,54
A21.004.045.d	Rigenerazione dei tappeti erbosi con mezzi meccanici, operazione consistente in una fessurazione e/o bucatura del cotico, asportazione feltro, passaggio con rete metallica, semina meccanica con miscuglio apposito per rigenerazione con 30 g/mq di seme, esclusa irrigazione: / - per superfici da 1.000 a 2.000 mq	m²		1,01
A21.004.045.e	Rigenerazione dei tappeti erbosi con mezzi meccanici, operazione consistente in una fessurazione e/o bucatura del cotico, asportazione feltro, passaggio con rete metallica, semina meccanica con miscuglio apposito per rigenerazione con 30 g/mq di seme, esclusa irrigazione: / - per superfici oltre 2.000 mq	m²		0,61
A21.004.050	Rigenerazione dei tappeti ad uso sportivo con mezzi meccanici, operazione consistente in una carotatura con asportazione delle carote di terra o fessurazione profonda del cotico, arieggiatura con asportazione feltro, semina meccanica con miscuglio pregiato, top-dressing con sabbia silicea certificata fornita con uno spessore medio di almeno 1 cm, passaggio con rete metallica livellatrice, concimazione con concime specifico, esclusa irrigazione	m²		1,47
A21.004.055	Verticut su tappeti erbosi con macchina idonea, compresa raccolta del feltro:			0,00
A21.004.055.a	Verticut su tappeti erbosi con macchina idonea, compresa raccolta del feltro: / - per superfici fino a 300 mq	m²		0,44
A21.004.055.b	Verticut su tappeti erbosi con macchina idonea, compresa raccolta del feltro: / - per superfici 300 ÷ 500 mq	m²		0,33
A21.004.055.c	Verticut su tappeti erbosi con macchina idonea, compresa raccolta del feltro: / - per superfici 500 ÷ 2.000 mq	m²		0,22
A21.004.055.d	Verticut su tappeti erbosi con macchina idonea, compresa raccolta del feltro: / - per superfici oltre i 2.000 mq	m²		0,18
A21.004.060	Carotatura dei tappeti erbosi con idonea attrezzatura, sminuzzatura delle carote con rete metallica:			0,00
A21.004.060.a	Carotatura dei tappeti erbosi con idonea attrezzatura, sminuzzatura delle carote con rete metallica: / - per superfici 300 ÷ 500 mq	m²		0,79
A21.004.060.b	Carotatura dei tappeti erbosi con idonea attrezzatura, sminuzzatura delle carote con rete metallica: / - per superfici 500 ÷ 2.000 mq	m²		0,55
A21.004.060.c	Carotatura dei tappeti erbosi con idonea attrezzatura, sminuzzatura delle carote con rete metallica: / - per superfici oltre i 2.000 mq	m²		0,30
A21.007	MANUTENZIONE ARBUSTI, SIEPI, AIUOLE
A21.007.005	Potatura di siepi sui tre lati in forma obbligata, intervento completo di ogni attrezzo, attrezzatura, mezzo meccanico necessario nonché di raccolta, carico, trasporto e conferimento del materiale di risulta, escluso l'onere di smaltimento:			0,00
A21.007.005.a	Potatura di siepi sui tre lati in forma obbligata, intervento completo di ogni attrezzo, attrezzatura, mezzo meccanico necessario nonché di raccolta, carico, trasporto e conferimento del materiale di risulta, escluso l'onere di smaltimento: / - siepi con perimetro sezione media fino a 200 cm	m		3,37
A21.007.005.b	Potatura di siepi sui tre lati in forma obbligata, intervento completo di ogni attrezzo, attrezzatura, mezzo meccanico necessario nonché di raccolta, carico, trasporto e conferimento del materiale di risulta, escluso l'onere di smaltimento: / - siepi con perimetro sezione media da 200 a 400 cm	m		4,47
A21.007.005.c	Potatura di siepi sui tre lati in forma obbligata, intervento completo di ogni attrezzo, attrezzatura, mezzo meccanico necessario nonché di raccolta, carico, trasporto e conferimento del materiale di risulta, escluso l'onere di smaltimento: / - siepi con perimetro sezione media da 400 a 600 cm	m		8,26
A21.007.005.d	Potatura di siepi sui tre lati in forma obbligata, intervento completo di ogni attrezzo, attrezzatura, mezzo meccanico necessario nonché di raccolta, carico, trasporto e conferimento del materiale di risulta, escluso l'onere di smaltimento: / - siepi con perimetro sezione media da 600 a 800 cm	m		11,80
A21.007.005.e	Potatura di siepi sui tre lati in forma obbligata, intervento completo di ogni attrezzo, attrezzatura, mezzo meccanico necessario nonché di raccolta, carico, trasporto e conferimento del materiale di risulta, escluso l'onere di smaltimento: / - siepi con perimetro sezione media da 800 a 1200 cm	m		20,91
A21.007.010	Potatura di siepi sui tre lati in forma libera, intervento completo di ogni attrezzo, attrezzatura, mezzo meccanico necessario nonché di raccolta, carico, trasporto e conferimento del materiale di risulta, escluso l'onere di smaltimento:			0,00
A21.007.010.a	Potatura di siepi sui tre lati in forma libera, intervento completo di ogni attrezzo, attrezzatura, mezzo meccanico necessario nonché di raccolta, carico, trasporto e conferimento del materiale di risulta, escluso l'onere di smaltimento: / - siepi di altezza media fino a 1,5 m, larghezza 0,7 m	m		2,68
A21.007.010.b	Potatura di siepi sui tre lati in forma libera, intervento completo di ogni attrezzo, attrezzatura, mezzo meccanico necessario nonché di raccolta, carico, trasporto e conferimento del materiale di risulta, escluso l'onere di smaltimento: / - siepi di altezza media fino a 2,5 m, larghezza 1 m	m		8,26
A21.007.010.c	Potatura di siepi sui tre lati in forma libera, intervento completo di ogni attrezzo, attrezzatura, mezzo meccanico necessario nonché di raccolta, carico, trasporto e conferimento del materiale di risulta, escluso l'onere di smaltimento: / - siepi di altezza media fino a 3,5 m, larghezza 1 m	m		11,13
A21.007.010.d	Potatura di siepi sui tre lati in forma libera, intervento completo di ogni attrezzo, attrezzatura, mezzo meccanico necessario nonché di raccolta, carico, trasporto e conferimento del materiale di risulta, escluso l'onere di smaltimento: / - siepi di altezza media fino a 6 m, larghezza 1,5 m	m		17,11
A21.007.015	per arbusti isolati:			0,00
A21.007.015.a	per arbusti isolati: / - altezza fino a 1 m	Cadauno		4,14
A21.007.015.b	per arbusti isolati: / - altezza da 1 a 1,5 m	Cadauno		8,62
A21.007.015.c	per arbusti isolati: / - altezza oltre 1,5 m	Cadauno		15,51
A21.007.020	per macchie:			0,00
A21.007.020.a	per macchie: / - altezza fino a 1 m	m²		2,77
A21.007.020.b	per macchie: / - altezza da 1 a 1,5 m	m²		6,21
A21.007.020.c	per macchie: / - altezza oltre 1,5 m	m²		15,16
A21.007.025	Vangatura di siepi e cespugli con diserbo ed eliminazione di ogni ripullulo di specie estranee, intervento comprensivo di ogni mezzo, attrezzatura, mezzo meccanico necessario, nonché di raccolta e conferimento del materiale di risulta, escluso l'onere di smaltimento	m²		3,95
A21.007.030	Zappatura primaverile a siepi e cespugli compresa concimazione, intervento comprensivo di ogni attrezzo, mezzo meccanico necessario, nonché di raccolta e conferimento del materiale di risulta, escluso onere di smaltimento	m²		2,82
A21.007.035	Scerbatura manuale di siepi e cespugli, eliminazione di ogni ripullulo di specie estranee, intervento comprensivo di ogni attrezzo, mezzo meccanico necessario, nonché di raccolta e conferimento del materiale di risulta, escluso onere di smaltimento	m²		1,45
A21.007.040	Concimazione manuale delle siepi, degli arbusti e dei cespugli con concimi specifici e con distribuzione uniforme:			0,00
A21.007.040.a	Concimazione manuale delle siepi, degli arbusti e dei cespugli con concimi specifici e con distribuzione uniforme: / - per arbusti isolati	Cadauno		0,54
A21.007.040.b	Concimazione manuale delle siepi, degli arbusti e dei cespugli con concimi specifici e con distribuzione uniforme: / - per macchie	m²		0,41
A21.010	MANUTENZIONE ALBERATURE
A21.010.005	siti su strada a traffico medio:			0,00
A21.010.005.a	siti su strada a traffico medio: / - esemplari di altezza da 6 a 12 m	Cadauno		179,22
A21.010.005.b	siti su strada a traffico medio: / - esemplari di altezza da 12 a 16 m	Cadauno		272,75
A21.010.005.c	siti su strada a traffico medio: / - esemplari di altezza da 16 a 23 m	Cadauno		416,20
A21.010.005.d	siti su strada a traffico medio: / - esemplari di altezza da 23 a 30 m	Cadauno		734,16
A21.010.010	siti su strada a traffico intenso:			0,00
A21.010.010.a	siti su strada a traffico intenso: / - esemplari di altezza da 6 a 12 m	Cadauno		219,05
A21.010.010.b	siti su strada a traffico intenso: / - esemplari di altezza da 12 a 16 m	Cadauno		357,29
A21.010.010.c	siti su strada a traffico intenso: / - esemplari di altezza da 16 a 23 m	Cadauno		535,94
A21.010.010.d	siti su strada a traffico intenso: / - esemplari di altezza da 23 a 30 m	Cadauno		864,93
A21.010.015	siti in parchi o giardini:			0,00
A21.010.015.a	siti in parchi o giardini: / - esemplari di altezza da 6 a 12 m	Cadauno		129,59
A21.010.015.b	siti in parchi o giardini: / - esemplari di altezza da 12 a 16 m	Cadauno		215,38
A21.010.015.c	siti in parchi o giardini: / - esemplari di altezza da 16 a 23 m	Cadauno		369,96
A21.010.015.d	siti in parchi o giardini: / - esemplari di altezza da 23 a 30 m	Cadauno		538,39
A21.010.020	siti su strada a traffico medio:			0,00
A21.010.020.a	siti su strada a traffico medio: / - esemplari di altezza da 6 a 12 m	Cadauno		111,06
A21.010.020.b	siti su strada a traffico medio: / - esemplari di altezza da 12 a 16 m	Cadauno		176,22
A21.010.020.c	siti su strada a traffico medio: / - esemplari di altezza da 16 a 23 m	Cadauno		282,38
A21.010.020.d	siti su strada a traffico medio: / - esemplari di altezza da 23 a 30 m	Cadauno		438,35
A21.010.025	siti su strada a traffico intenso:			0,00
A21.010.025.a	siti su strada a traffico intenso: / - esemplari di altezza da 6 a 12 m	Cadauno		139,39
A21.010.025.b	siti su strada a traffico intenso: / - esemplari di altezza da 12 a 16 m	Cadauno		230,79
A21.010.025.c	siti su strada a traffico intenso: / - esemplari di altezza da 16 a 23 m	Cadauno		323,71
A21.010.025.d	siti su strada a traffico intenso: / - esemplari di altezza da 23 a 30 m	Cadauno		587,33
A21.010.030	siti in parchi o giardini:			0,00
A21.010.030.a	siti in parchi o giardini: / - esemplari di altezza da 6 a 12 m	Cadauno		79,52
A21.010.030.b	siti in parchi o giardini: / - esemplari di altezza da 12 a 16 m	Cadauno		130,30
A21.010.030.c	siti in parchi o giardini: / - esemplari di altezza da 16 a 23 m	Cadauno		217,21
A21.010.030.d	siti in parchi o giardini: / - esemplari di altezza da 23 a 30 m	Cadauno		389,59
A21.010.035	Potatura di palma "Chamaerops humilis" a portamento cespuglioso, taglio delle foglie secondo indicazioni impartite dalla D.L., intervento comprensivo di ogni onere, macchina operatrice ed attrezzatura, nonché di raccolta e conferimento del materiale di risulta, escluso l'onere dello smaltimento:			0,00
A21.010.035.a	Potatura di palma "Chamaerops humilis" a portamento cespuglioso, taglio delle foglie secondo indicazioni impartite dalla D.L., intervento comprensivo di ogni onere, macchina operatrice ed attrezzatura, nonché di raccolta e conferimento del materiale di risulta, escluso l'onere dello smaltimento: / - esemplari di altezza totale fino a 2 m	Cadauno		53,78
A21.010.035.b	Potatura di palma "Chamaerops humilis" a portamento cespuglioso, taglio delle foglie secondo indicazioni impartite dalla D.L., intervento comprensivo di ogni onere, macchina operatrice ed attrezzatura, nonché di raccolta e conferimento del materiale di risulta, escluso l'onere dello smaltimento: / - esemplari di altezza totale da 2 a 3 m	Cadauno		86,04
A21.010.035.c	Potatura di palma "Chamaerops humilis" a portamento cespuglioso, taglio delle foglie secondo indicazioni impartite dalla D.L., intervento comprensivo di ogni onere, macchina operatrice ed attrezzatura, nonché di raccolta e conferimento del materiale di risulta, escluso l'onere dello smaltimento: / - esemplari di altezza totale oltre 3 m	Cadauno		139,82
A21.010.040	Potatura di palma "Cycas revoluta" mediante taglio di tutte le foglie secche, come da pianta campione stabilita dalla D.L., intervento comprensivo di ogni onere, macchina operatrice ed attrezzatura, nonché di raccolta e conferimento del materiale di risulta, escluso l'onere dello smaltimento:			0,00
A21.010.040.a	Potatura di palma "Cycas revoluta" mediante taglio di tutte le foglie secche, come da pianta campione stabilita dalla D.L., intervento comprensivo di ogni onere, macchina operatrice ed attrezzatura, nonché di raccolta e conferimento del materiale di risulta, escluso l'onere dello smaltimento: / - esemplari di altezza dello stipite sino a 2,50 m	Cadauno		43,02
A21.010.040.b	Potatura di palma "Cycas revoluta" mediante taglio di tutte le foglie secche, come da pianta campione stabilita dalla D.L., intervento comprensivo di ogni onere, macchina operatrice ed attrezzatura, nonché di raccolta e conferimento del materiale di risulta, escluso l'onere dello smaltimento: / - esemplari di altezza dello stipite oltre a 2,50 m	Cadauno		75,28
A21.010.045	Potatura di palma "Phoenix canariensis" di alto fusto mediante taglio di tutte le foglie secche, infiorescenze, due giri delle foglie verdi e scalpellatura dei tacchi in forma allungata, come da pianta campione stabilita dalla D.L., intervento comprensivo di ogni onere, macchina operatrice ed attrezzatura, nonché di raccolta e conferimento del materiale di risulta, escluso l'onere dello smaltimento:			0,00
A21.010.045.a	Potatura di palma "Phoenix canariensis" di alto fusto mediante taglio di tutte le foglie secche, infiorescenze, due giri delle foglie verdi e scalpellatura dei tacchi in forma allungata, come da pianta campione stabilita dalla D.L., intervento comprensivo di ogni onere, macchina operatrice ed attrezzatura, nonché di raccolta e conferimento del materiale di risulta, escluso l'onere dello smaltimento: / - esemplari di altezza dello stipite fino a 2,5 m	Cadauno		127,73
A21.010.045.b	Potatura di palma "Phoenix canariensis" di alto fusto mediante taglio di tutte le foglie secche, infiorescenze, due giri delle foglie verdi e scalpellatura dei tacchi in forma allungata, come da pianta campione stabilita dalla D.L., intervento comprensivo di ogni onere, macchina operatrice ed attrezzatura, nonché di raccolta e conferimento del materiale di risulta, escluso l'onere dello smaltimento: / - esemplari di altezza dello stipite da 2,5 a 6,0 m	Cadauno		255,45
A21.010.045.c	Potatura di palma "Phoenix canariensis" di alto fusto mediante taglio di tutte le foglie secche, infiorescenze, due giri delle foglie verdi e scalpellatura dei tacchi in forma allungata, come da pianta campione stabilita dalla D.L., intervento comprensivo di ogni onere, macchina operatrice ed attrezzatura, nonché di raccolta e conferimento del materiale di risulta, escluso l'onere dello smaltimento: / - esemplari di altezza dello stipite da 6,0 a 12,0 m	Cadauno		282,78
A21.010.045.d	Potatura di palma "Phoenix canariensis" di alto fusto mediante taglio di tutte le foglie secche, infiorescenze, due giri delle foglie verdi e scalpellatura dei tacchi in forma allungata, come da pianta campione stabilita dalla D.L., intervento comprensivo di ogni onere, macchina operatrice ed attrezzatura, nonché di raccolta e conferimento del materiale di risulta, escluso l'onere dello smaltimento: / - esemplari di altezza dello stipite da 12,0 a 23,0 m	Cadauno		404,60
A21.010.050	Potatura di palma "Phoenix dactylifera" a portamento cespuglioso come da pianta campione stabilita dalla D.L., taglio di tutte le foglie secche, infiorescenze secche e datteri con rimozione di eventuali rampicanti o infestanti dal tronco, scalpellatura dei tacchi, intervento comprensivo di ogni onere, macchina operatrice ed attrezzatura, nonché di raccolta e conferimento del materiale di risulta, escluso l'onere dello smaltimento:			0,00
A21.010.050.a	Potatura di palma "Phoenix dactylifera" a portamento cespuglioso come da pianta campione stabilita dalla D.L., taglio di tutte le foglie secche, infiorescenze secche e datteri con rimozione di eventuali rampicanti o infestanti dal tronco, scalpellatura dei tacchi, intervento comprensivo di ogni onere, macchina operatrice ed attrezzatura, nonché di raccolta e conferimento del materiale di risulta, escluso l'onere dello smaltimento: / - esemplari di altezza dello stipite fino a 2,5 m	Cadauno		127,73
A21.010.050.b	Potatura di palma "Phoenix dactylifera" a portamento cespuglioso come da pianta campione stabilita dalla D.L., taglio di tutte le foglie secche, infiorescenze secche e datteri con rimozione di eventuali rampicanti o infestanti dal tronco, scalpellatura dei tacchi, intervento comprensivo di ogni onere, macchina operatrice ed attrezzatura, nonché di raccolta e conferimento del materiale di risulta, escluso l'onere dello smaltimento: / - esemplari di altezza dello stipite da 2,5 a 6,0 m	Cadauno		255,45
A21.010.055	Potatura di palma "Washingtonia filifera" e "W. robusta" mediante taglio di tutte le foglie secche, infiorescenze secche e datteri, scalpellatura dei tacchi, come da pianta campione stabilita dalla D.L., intervento comprensivo di ogni onere, macchina operatrice ed attrezzatura, nonché di raccolta e conferimento del materiale di risulta, escluso l'onere dello smaltimento:			0,00
A21.010.055.a	Potatura di palma "Washingtonia filifera" e "W. robusta" mediante taglio di tutte le foglie secche, infiorescenze secche e datteri, scalpellatura dei tacchi, come da pianta campione stabilita dalla D.L., intervento comprensivo di ogni onere, macchina operatrice ed attrezzatura, nonché di raccolta e conferimento del materiale di risulta, escluso l'onere dello smaltimento: / - esemplari di altezza dello stipite fino a 2,5 m	Cadauno		113,72
A21.010.055.b	Potatura di palma "Washingtonia filifera" e "W. robusta" mediante taglio di tutte le foglie secche, infiorescenze secche e datteri, scalpellatura dei tacchi, come da pianta campione stabilita dalla D.L., intervento comprensivo di ogni onere, macchina operatrice ed attrezzatura, nonché di raccolta e conferimento del materiale di risulta, escluso l'onere dello smaltimento: / - esemplari di altezza dello stipite da 2,5 a 6,0 m	Cadauno		184,58
A21.010.055.c	Potatura di palma "Washingtonia filifera" e "W. robusta" mediante taglio di tutte le foglie secche, infiorescenze secche e datteri, scalpellatura dei tacchi, come da pianta campione stabilita dalla D.L., intervento comprensivo di ogni onere, macchina operatrice ed attrezzatura, nonché di raccolta e conferimento del materiale di risulta, escluso l'onere dello smaltimento: / - esemplari di altezza dello stipite da 6,0 a 12,0 m	Cadauno		246,59
A21.010.055.d	Potatura di palma "Washingtonia filifera" e "W. robusta" mediante taglio di tutte le foglie secche, infiorescenze secche e datteri, scalpellatura dei tacchi, come da pianta campione stabilita dalla D.L., intervento comprensivo di ogni onere, macchina operatrice ed attrezzatura, nonché di raccolta e conferimento del materiale di risulta, escluso l'onere dello smaltimento: / - esemplari di altezza dello stipite da 12,0 a 23,0 m	Cadauno		323,68
A21.010.060	Potatura di risanamento e ringiovanimento di alberi da frutto e da fiore in fase di maturità o senescenza, al fine di garantire la ripresa vegetativa e la fioritura, da effettuarsi mediante l'eliminazione delle parti secche o prive di vigore, compreso il taglio di branche o rami principali. Intervento completo di ogni onere, attrezzatura, mezzo meccanico necessari, raccolta e conferimento del materiale di risulta, escluso l'onere di smaltimento:			0,00
A21.010.060.a	Potatura di risanamento e ringiovanimento di alberi da frutto e da fiore in fase di maturità o senescenza, al fine di garantire la ripresa vegetativa e la fioritura, da effettuarsi mediante l'eliminazione delle parti secche o prive di vigore, compreso il taglio di branche o rami principali. Intervento completo di ogni onere, attrezzatura, mezzo meccanico necessari, raccolta e conferimento del materiale di risulta, escluso l'onere di smaltimento: / - esemplari fino a 5 m di altezza	Cadauno		34,54
A21.010.060.b	Potatura di risanamento e ringiovanimento di alberi da frutto e da fiore in fase di maturità o senescenza, al fine di garantire la ripresa vegetativa e la fioritura, da effettuarsi mediante l'eliminazione delle parti secche o prive di vigore, compreso il taglio di branche o rami principali. Intervento completo di ogni onere, attrezzatura, mezzo meccanico necessari, raccolta e conferimento del materiale di risulta, escluso l'onere di smaltimento: / - esemplari da 5 a 12 m di altezza	Cadauno		74,60
A21.010.065	Potatura di contenimento annuale di latifoglie sempreverdi (Quercus ilex, Ligustrum) in parchi e giardini, intervento completo di attrezzatura, mezzo meccanico necessario, raccolta e conferimento del materiale di risulta, escluso l'onere di smaltimento:			0,00
A21.010.065.a	Potatura di contenimento annuale di latifoglie sempreverdi (Quercus ilex, Ligustrum) in parchi e giardini, intervento completo di attrezzatura, mezzo meccanico necessario, raccolta e conferimento del materiale di risulta, escluso l'onere di smaltimento: / - per piante di altezza fino a 8 m, chioma diametro 4 m	Cadauno		185,12
A21.010.065.b	Potatura di contenimento annuale di latifoglie sempreverdi (Quercus ilex, Ligustrum) in parchi e giardini, intervento completo di attrezzatura, mezzo meccanico necessario, raccolta e conferimento del materiale di risulta, escluso l'onere di smaltimento: / - per piante di altezza fino a 16 m, chioma diametro 8 m	Cadauno		332,86
A21.010.065.c	Potatura di contenimento annuale di latifoglie sempreverdi (Quercus ilex, Ligustrum) in parchi e giardini, intervento completo di attrezzatura, mezzo meccanico necessario, raccolta e conferimento del materiale di risulta, escluso l'onere di smaltimento: / - per piante di altezza oltre 16 m	Cadauno		564,75
A21.010.070	Potatura di contenimento annuale di sempreverdi (Cupressus spp, Thuja, Chamaeyparis, Taxus), intervento completo di attrezzatura, mezzo meccanico necessario, raccolta e conferimento del materiale di risulta, escluso l'onere di smaltimento:			0,00
A21.010.070.a	Potatura di contenimento annuale di sempreverdi (Cupressus spp, Thuja, Chamaeyparis, Taxus), intervento completo di attrezzatura, mezzo meccanico necessario, raccolta e conferimento del materiale di risulta, escluso l'onere di smaltimento: / - altezza fino a 4 m	Cadauno		58,19
A21.010.070.b	Potatura di contenimento annuale di sempreverdi (Cupressus spp, Thuja, Chamaeyparis, Taxus), intervento completo di attrezzatura, mezzo meccanico necessario, raccolta e conferimento del materiale di risulta, escluso l'onere di smaltimento: / - altezza da 4 a 7 m	Cadauno		99,52
A21.010.070.c	Potatura di contenimento annuale di sempreverdi (Cupressus spp, Thuja, Chamaeyparis, Taxus), intervento completo di attrezzatura, mezzo meccanico necessario, raccolta e conferimento del materiale di risulta, escluso l'onere di smaltimento: / - altezza da 7 a 10 m	Cadauno		126,44
A21.010.070.d	Potatura di contenimento annuale di sempreverdi (Cupressus spp, Thuja, Chamaeyparis, Taxus), intervento completo di attrezzatura, mezzo meccanico necessario, raccolta e conferimento del materiale di risulta, escluso l'onere di smaltimento: / - altezza da 10 a 13 m	Cadauno		165,35
A21.010.070.e	Potatura di contenimento annuale di sempreverdi (Cupressus spp, Thuja, Chamaeyparis, Taxus), intervento completo di attrezzatura, mezzo meccanico necessario, raccolta e conferimento del materiale di risulta, escluso l'onere di smaltimento: / - altezza da 13 a 16 m	Cadauno		215,88
A21.010.070.f	Potatura di contenimento annuale di sempreverdi (Cupressus spp, Thuja, Chamaeyparis, Taxus), intervento completo di attrezzatura, mezzo meccanico necessario, raccolta e conferimento del materiale di risulta, escluso l'onere di smaltimento: / - altezza da oltre 16 m	Cadauno		357,11
A21.010.075	siti su strada a traffico medio:			0,00
A21.010.075.a	siti su strada a traffico medio: / - esemplari fino a 6 m	Cadauno		104,42
A21.010.075.b	siti su strada a traffico medio: / - esemplari di altezza da 6 a 12 m	Cadauno		207,68
A21.010.075.c	siti su strada a traffico medio: / - esemplari di altezza da 12 a 16 m	Cadauno		317,66
A21.010.075.d	siti su strada a traffico medio: / - esemplari di altezza da 16 a 23 m	Cadauno		576,70
A21.010.075.e	siti su strada a traffico medio: / - esemplari di altezza da 23 a 30 m	Cadauno		864,83
A21.010.080	siti su strada a traffico intenso:			0,00
A21.010.080.a	siti su strada a traffico intenso: / - esemplari fino a 6 m	Cadauno		173,22
A21.010.080.b	siti su strada a traffico intenso: / - esemplari di altezza da 6 a 12 m	Cadauno		259,64
A21.010.080.c	siti su strada a traffico intenso: / - esemplari di altezza da 12 a 16 m	Cadauno		449,12
A21.010.080.d	siti su strada a traffico intenso: / - esemplari di altezza da 16 a 23 m	Cadauno		699,06
A21.010.080.e	siti su strada a traffico intenso: / - esemplari di altezza da 23 a 30 m	Cadauno		1048,37
A21.010.085	siti in parchi o giardini:			0,00
A21.010.085.a	siti in parchi o giardini: / - esemplari fino a 6 m	Cadauno		84,10
A21.010.085.b	siti in parchi o giardini: / - esemplari di altezza da 6 a 12 m	Cadauno		161,32
A21.010.085.c	siti in parchi o giardini: / - esemplari di altezza da 12 a 16 m	Cadauno		285,98
A21.010.085.d	siti in parchi o giardini: / - esemplari di altezza da 16 a 23 m	Cadauno		432,85
A21.010.085.e	siti in parchi o giardini: / - esemplari di altezza da 23 a 30 m	Cadauno		751,34
A21.010.090	siti su strada a traffico medio:			0,00
A21.010.090.a	siti su strada a traffico medio: / - esemplari fino a 6 m	Cadauno		68,73
A21.010.090.b	siti su strada a traffico medio: / - esemplari di altezza da 6 a 12 m	Cadauno		119,05
A21.010.090.c	siti su strada a traffico medio: / - esemplari di altezza da 12 a 16 m	Cadauno		222,62
A21.010.090.d	siti su strada a traffico medio: / - esemplari di altezza da 16 a 23 m	Cadauno		343,55
A21.010.090.e	siti su strada a traffico medio: / - esemplari di altezza da 23 a 30 m	Cadauno		505,21
A21.010.095	siti su strada a traffico intenso:			0,00
A21.010.095.a	siti su strada a traffico intenso: / - esemplari fino a 6 m	Cadauno		81,61
A21.010.095.b	siti su strada a traffico intenso: / - esemplari di altezza da 6 a 12 m	Cadauno		163,23
A21.010.095.c	siti su strada a traffico intenso: / - esemplari di altezza da 12 a 16 m	Cadauno		278,47
A21.010.095.d	siti su strada a traffico intenso: / - esemplari di altezza da 16 a 23 m	Cadauno		407,84
A21.010.095.e	siti su strada a traffico intenso: / - esemplari di altezza da 23 a 30 m	Cadauno		665,84
A21.010.100	siti in parchi o giardini:			0,00
A21.010.100.a	siti in parchi o giardini: / - esemplari fino a 6 m	Cadauno		51,57
A21.010.100.b	siti in parchi o giardini: / - esemplari di altezza da 6 a 12 m	Cadauno		100,96
A21.010.100.c	siti in parchi o giardini: / - esemplari di altezza da 12 a 16 m	Cadauno		160,65
A21.010.100.d	siti in parchi o giardini: / - esemplari di altezza da 16 a 23 m	Cadauno		253,96
A21.010.100.e	siti in parchi o giardini: / - esemplari di altezza da 23 a 30 m	Cadauno		457,49
A21.010.105	in parchi e giardini:			0,00
A21.010.105.a	in parchi e giardini: / - esemplari di altezza fino a 6 m	Cadauno		458,41
A21.010.105.b	in parchi e giardini: / - esemplari di altezza da 6 a 12 m	Cadauno		980,39
A21.010.105.c	in parchi e giardini: / - esemplari di altezza da 12 a 16 m	Cadauno		1571,05
A21.010.105.d	in parchi e giardini: / - esemplari di altezza da 16 a 23 m	Cadauno		2221,05
A21.010.110	sovrapprezzo per esemplari siti su strade a traffico medio	%		20,00
A21.010.115	sovrapprezzo per esemplari siti su strade a traffico intenso	%		50,00
A21.010.120	Spollonatura al piede (tiglio, platano, olmo), con taglio al colletto di polloni e ricacci, sia esemplari arborei adulti che di recente impianto, intervento eseguito su parchi e giardini, completo di raccolta e conferimento del materiale di risulta escluso onere di smaltimento	Cadauno		7,00
A21.010.125	Vangatura, scerbatura manuale e pulizia di formella racchiudenti alberature di arredo urbano, intervento comprensivo di raccolta e conferimento del materiale di risulta, escluso l'onere di smaltimento	Cadauno		5,15
A21.013	MESSA A DIMORA DI PIANTE
A21.013.005	Messa a dimora di specie erbacee in vaso 9 x 9 o simili, densità di 15-25 piante al mq, compresa la fornitura di 40 l di ammendante a mq, la preparazione del terreno, l'impianto, ed una bagnatura con 30 l di acqua al mq, pacciamatura e piantine escluse	m²		32,55
A21.013.010	piante con zolla ad alto fusto altezza 4,00 ÷ 4,50 m:			0,00
A21.013.010.a	piante con zolla ad alto fusto altezza 4,00 ÷ 4,50 m: / - cedrus atlantica glauca	Cadauno		553,74	6,00%
A21.013.010.b	piante con zolla ad alto fusto altezza 4,00 ÷ 4,50 m: / - cedrus deodara	Cadauno		416,48	8,00%
A21.013.010.c	piante con zolla ad alto fusto altezza 4,00 ÷ 4,50 m: / - cedrus libani	Cadauno		452,03	7,00%
A21.013.010.d	piante con zolla ad alto fusto altezza 4,00 ÷ 4,50 m: / - cupressus sempervirens pyramidalis	Cadauno		248,54	13,00%
A21.013.010.e	piante con zolla ad alto fusto altezza 4,00 ÷ 4,50 m: / - magnolia grandiflora gallissoniensis	Cadauno		574,08	6,00%
A21.013.010.f	piante con zolla ad alto fusto altezza 4,00 ÷ 4,50 m: / - pinus pinea	Cadauno		675,86	5,00%
A21.013.010.g	piante con zolla ad alto fusto altezza 4,00 ÷ 4,50 m: / - quercus robur fastigiata	Cadauno		335,03	10,00%
A21.013.015	piante con zolla a fusto, altezza 3,00 ÷ 3,50 m:			0,00
A21.013.015.a	piante con zolla a fusto, altezza 3,00 ÷ 3,50 m: / - pinus austriaca nigra	Cadauno		306,37	9,00%
A21.013.015.b	piante con zolla a fusto, altezza 3,00 ÷ 3,50 m: / - pinus excelsa	Cadauno		540,29	5,00%
A21.013.015.c	piante con zolla a fusto, altezza 3,00 ÷ 3,50 m: / - taxodium distichum	Cadauno		174,07	16,00%
A21.013.020	piante con zolla, circonferenza del fusto 16 ÷ 18 cm:			0,00
A21.013.020.a	piante con zolla, circonferenza del fusto 16 ÷ 18 cm: / - cercis siliquastrum	Cadauno		218,95	11,00%
A21.013.020.b	piante con zolla, circonferenza del fusto 16 ÷ 18 cm: / - liquidambar styraciflua	Cadauno		188,44	13,00%
A21.013.020.c	piante con zolla, circonferenza del fusto 16 ÷ 18 cm: / - platanus orientalis	Cadauno		147,77	17,00%
A21.013.020.d	piante con zolla, circonferenza del fusto 16 ÷ 18 cm: / - robinia pseudoacacia	Cadauno		145,78	17,00%
A21.013.020.e	piante con zolla, circonferenza del fusto 16 ÷ 18 cm: / - tilia americana	Cadauno		147,77	17,00%
A21.013.025	piante con zolla, circonferenza del fusto 12 ÷ 14 cm:			0,00
A21.013.025.a	piante con zolla, circonferenza del fusto 12 ÷ 14 cm: / - acer negundo argenteovariegatum	Cadauno		107,09	23,00%
A21.013.025.b	piante con zolla, circonferenza del fusto 12 ÷ 14 cm: / - cercis siliquastrum	Cadauno		121,31	20,00%
A21.013.025.c	piante con zolla, circonferenza del fusto 12 ÷ 14 cm: / - fagus sylvatica	Cadauno		178,36	13,00%
A21.013.025.d	piante con zolla, circonferenza del fusto 12 ÷ 14 cm: / - ligustrum japonicum Aureum	Cadauno		115,27	21,00%
A21.013.025.e	piante con zolla, circonferenza del fusto 12 ÷ 14 cm: / - liquidambar styraciflua	Cadauno		122,47	20,00%
A21.013.025.f	piante con zolla, circonferenza del fusto 12 ÷ 14 cm: / - nespoli del Giappone (eriobotrya japonica)	Cadauno		117,26	21,00%
A21.013.025.g	piante con zolla, circonferenza del fusto 12 ÷ 14 cm: / - prunus cerasifera pissardii	Cadauno		112,21	21,00%
A21.013.025.h	piante con zolla, circonferenza del fusto 12 ÷ 14 cm: / - quercus ilex	Cadauno		127,43	19,00%
A21.013.030	piante con zolla, altezza fino a 1,50 m:			0,00
A21.013.030.a	piante con zolla, altezza fino a 1,50 m: / - cercis siliquastrum	Cadauno		59,72	30,00%
A21.013.030.b	piante con zolla, altezza fino a 1,50 m: / - hybiscus syriacus	Cadauno		77,00	24,00%
A21.013.030.c	piante con zolla, altezza fino a 1,50 m: / - lagerstroemia indica	Cadauno		54,60	33,00%
A21.013.030.d	piante con zolla, altezza fino a 1,50 m: / - laurus nobilis	Cadauno		54,95	33,00%
A21.013.030.e	piante con zolla, altezza fino a 1,50 m: / - magnolia stellata	Cadauno		87,17	21,00%
A21.013.030.f	piante con zolla, altezza fino a 1,50 m: / - magnolia soulangeana	Cadauno		63,77	28,00%
A21.013.030.g	piante con zolla, altezza fino a 1,50 m: / - nerium oleander	Cadauno		96,99	19,00%
A21.013.035	Piante rampicanti, altezza 1,5 ÷ 2 m, messe a dimora, compreso scavo, rinterro e formazione di conca:			0,00
A21.013.035.a	Piante rampicanti, altezza 1,5 ÷ 2 m, messe a dimora, compreso scavo, rinterro e formazione di conca: / - bignonia radicans	Cadauno		16,32	41,00%
A21.013.035.b	Piante rampicanti, altezza 1,5 ÷ 2 m, messe a dimora, compreso scavo, rinterro e formazione di conca: / - hedera helix hibernica	Cadauno		30,08	22,00%
A21.013.035.c	Piante rampicanti, altezza 1,5 ÷ 2 m, messe a dimora, compreso scavo, rinterro e formazione di conca: / - hedera oro di Bogliasco	Cadauno		34,13	20,00%
A21.013.035.d	Piante rampicanti, altezza 1,5 ÷ 2 m, messe a dimora, compreso scavo, rinterro e formazione di conca: / - jasminum azoricum	Cadauno		33,05	21,00%
A21.013.035.e	Piante rampicanti, altezza 1,5 ÷ 2 m, messe a dimora, compreso scavo, rinterro e formazione di conca: / - wisteria (glicine) floribunda	Cadauno		18,84	36,00%
A21.013.040	Telo pacciamante drenante, posto in opera su terreno preparato per la messa a dimora di piante, ancoraggio al suolo con picchetti metallici, compreso il telo in polipropilene 110 g/mq escluso ogni onere per la messa a dimora di piante	m²		5,41
A21.016	STACCIONATE
A21.016.005	Staccionata realizzata a Croce di Sant'Andrea in pali di pino diametro 10 cm impregnati in autoclave, costituita da corrimano e diagonali montati ad interasse di 2 m, altezza fuori terra 1 m, incluso ferramenta di assemblaggio in acciaio zincato, plinto di fondazione di sezione 30 x 30 x 30 cm, scavo e riporto per la realizzazione del plinto stesso, materiali e attrezzature necessarie per dare il lavoro finito a perfetta regola d'arte; valutate al m di lunghezza della staccionata	m		66,13
A21.016.010	Staccionata realizzata a Croce di Sant'Andrea in pali di castagno decorticati, costituita da corrimano, diametro 10/12 cm, e diagonali, diametro 8/10 cm, posti ad interasse di 1,5 m, altezza fuori terra 1 m, con trattamento imputrescibile nella parte interrata, incluso ferramenta di assemblaggio in acciaio zincato, plinto di fondazione di sezione 30 x 30 x 30 cm, scavo e riporto per la realizzazione del plinto stesso, materiali e attrezzature necessarie per dare il lavoro finito a perfetta regola d'arte; valutate al m di lunghezza della staccionata	m		62,06
A22	STRUTTURE COSTRUTTIVE IN LEGNO
A22.001	STRUTTURE A TELAIO PORTANTE - ELEMENTI COSTRUTTIVI VERTICALI - PILASTRI
A22.001.005	Elementi portanti verticali a sezione rettangolare di legno massello o lamellare, con superfici in vista piallate, di sezione adeguata, opportunamente classificato in base alla norma UNI EN 338 come previsto dalla attuale normativa in materia di progettazione sismica, resistenza caratteristica a flessione 24 MPa, inclusi gli oneri per il trasporto e la movimentazione nell'ambito del cantiere, il montaggio a cura di personale specializzato ed ogni altra prestazione compreso il controllo e accettazione di elaborati costruttivi forniti dal produttore o dal progettista. Sono compresi nel prezzo i piani di lavoro interni, la pulizia finale, il trasporto a discarica del materiale di risulta differenziato e quant'altro per dare il lavoro finito a regola d'arte secondo i protocolli di montaggio stabiliti nel C.S.A o dalla D.L.:			0,00
A22.001.005.a	Elementi portanti verticali a sezione rettangolare di legno massello o lamellare, con superfici in vista piallate, di sezione adeguata, opportunamente classificato in base alla norma UNI EN 338 come previsto dalla attuale normativa in materia di progettazione sismica, resistenza caratteristica a flessione 24 MPa, inclusi gli oneri per il trasporto e la movimentazione nell'ambito del cantiere, il montaggio a cura di personale specializzato ed ogni altra prestazione compreso il controllo e accettazione di elaborati costruttivi forniti dal produttore o dal progettista. Sono compresi nel prezzo i piani di lavoro interni, la pulizia finale, il trasporto a discarica del materiale di risulta differenziato e quant'altro per dare il lavoro finito a regola d'arte secondo i protocolli di montaggio stabiliti nel C.S.A o dalla D.L.: / - abete e pino massello	m³		1410,00	20,00%
A22.001.005.b	Elementi portanti verticali a sezione rettangolare di legno massello o lamellare, con superfici in vista piallate, di sezione adeguata, opportunamente classificato in base alla norma UNI EN 338 come previsto dalla attuale normativa in materia di progettazione sismica, resistenza caratteristica a flessione 24 MPa, inclusi gli oneri per il trasporto e la movimentazione nell'ambito del cantiere, il montaggio a cura di personale specializzato ed ogni altra prestazione compreso il controllo e accettazione di elaborati costruttivi forniti dal produttore o dal progettista. Sono compresi nel prezzo i piani di lavoro interni, la pulizia finale, il trasporto a discarica del materiale di risulta differenziato e quant'altro per dare il lavoro finito a regola d'arte secondo i protocolli di montaggio stabiliti nel C.S.A o dalla D.L.: / - abete e pino giuntato	m³		881,25	21,00%
A22.001.005.c	Elementi portanti verticali a sezione rettangolare di legno massello o lamellare, con superfici in vista piallate, di sezione adeguata, opportunamente classificato in base alla norma UNI EN 338 come previsto dalla attuale normativa in materia di progettazione sismica, resistenza caratteristica a flessione 24 MPa, inclusi gli oneri per il trasporto e la movimentazione nell'ambito del cantiere, il montaggio a cura di personale specializzato ed ogni altra prestazione compreso il controllo e accettazione di elaborati costruttivi forniti dal produttore o dal progettista. Sono compresi nel prezzo i piani di lavoro interni, la pulizia finale, il trasporto a discarica del materiale di risulta differenziato e quant'altro per dare il lavoro finito a regola d'arte secondo i protocolli di montaggio stabiliti nel C.S.A o dalla D.L.: / - abete e pino lamellare incollato	m³		1251,38	21,00%
A22.001.005.d	Elementi portanti verticali a sezione rettangolare di legno massello o lamellare, con superfici in vista piallate, di sezione adeguata, opportunamente classificato in base alla norma UNI EN 338 come previsto dalla attuale normativa in materia di progettazione sismica, resistenza caratteristica a flessione 24 MPa, inclusi gli oneri per il trasporto e la movimentazione nell'ambito del cantiere, il montaggio a cura di personale specializzato ed ogni altra prestazione compreso il controllo e accettazione di elaborati costruttivi forniti dal produttore o dal progettista. Sono compresi nel prezzo i piani di lavoro interni, la pulizia finale, il trasporto a discarica del materiale di risulta differenziato e quant'altro per dare il lavoro finito a regola d'arte secondo i protocolli di montaggio stabiliti nel C.S.A o dalla D.L.: / - abete e pino bilama incollato	m³		1128,00	21,00%
A22.001.005.e	Elementi portanti verticali a sezione rettangolare di legno massello o lamellare, con superfici in vista piallate, di sezione adeguata, opportunamente classificato in base alla norma UNI EN 338 come previsto dalla attuale normativa in materia di progettazione sismica, resistenza caratteristica a flessione 24 MPa, inclusi gli oneri per il trasporto e la movimentazione nell'ambito del cantiere, il montaggio a cura di personale specializzato ed ogni altra prestazione compreso il controllo e accettazione di elaborati costruttivi forniti dal produttore o dal progettista. Sono compresi nel prezzo i piani di lavoro interni, la pulizia finale, il trasporto a discarica del materiale di risulta differenziato e quant'altro per dare il lavoro finito a regola d'arte secondo i protocolli di montaggio stabiliti nel C.S.A o dalla D.L.: / - abete e pino trilama incollato	m³		1022,25	21,00%
A22.001.005.f	Elementi portanti verticali a sezione rettangolare di legno massello o lamellare, con superfici in vista piallate, di sezione adeguata, opportunamente classificato in base alla norma UNI EN 338 come previsto dalla attuale normativa in materia di progettazione sismica, resistenza caratteristica a flessione 24 MPa, inclusi gli oneri per il trasporto e la movimentazione nell'ambito del cantiere, il montaggio a cura di personale specializzato ed ogni altra prestazione compreso il controllo e accettazione di elaborati costruttivi forniti dal produttore o dal progettista. Sono compresi nel prezzo i piani di lavoro interni, la pulizia finale, il trasporto a discarica del materiale di risulta differenziato e quant'altro per dare il lavoro finito a regola d'arte secondo i protocolli di montaggio stabiliti nel C.S.A o dalla D.L.: / - douglas massello	m³		2951,16	20,00%
A22.001.005.g	Elementi portanti verticali a sezione rettangolare di legno massello o lamellare, con superfici in vista piallate, di sezione adeguata, opportunamente classificato in base alla norma UNI EN 338 come previsto dalla attuale normativa in materia di progettazione sismica, resistenza caratteristica a flessione 24 MPa, inclusi gli oneri per il trasporto e la movimentazione nell'ambito del cantiere, il montaggio a cura di personale specializzato ed ogni altra prestazione compreso il controllo e accettazione di elaborati costruttivi forniti dal produttore o dal progettista. Sono compresi nel prezzo i piani di lavoro interni, la pulizia finale, il trasporto a discarica del materiale di risulta differenziato e quant'altro per dare il lavoro finito a regola d'arte secondo i protocolli di montaggio stabiliti nel C.S.A o dalla D.L.: / - douglas giuntato	m³		1844,48	21,00%
A22.001.005.h	Elementi portanti verticali a sezione rettangolare di legno massello o lamellare, con superfici in vista piallate, di sezione adeguata, opportunamente classificato in base alla norma UNI EN 338 come previsto dalla attuale normativa in materia di progettazione sismica, resistenza caratteristica a flessione 24 MPa, inclusi gli oneri per il trasporto e la movimentazione nell'ambito del cantiere, il montaggio a cura di personale specializzato ed ogni altra prestazione compreso il controllo e accettazione di elaborati costruttivi forniti dal produttore o dal progettista. Sono compresi nel prezzo i piani di lavoro interni, la pulizia finale, il trasporto a discarica del materiale di risulta differenziato e quant'altro per dare il lavoro finito a regola d'arte secondo i protocolli di montaggio stabiliti nel C.S.A o dalla D.L.: / - douglas lamellare incollato	m³		2619,16	21,00%
A22.001.005.i	Elementi portanti verticali a sezione rettangolare di legno massello o lamellare, con superfici in vista piallate, di sezione adeguata, opportunamente classificato in base alla norma UNI EN 338 come previsto dalla attuale normativa in materia di progettazione sismica, resistenza caratteristica a flessione 24 MPa, inclusi gli oneri per il trasporto e la movimentazione nell'ambito del cantiere, il montaggio a cura di personale specializzato ed ogni altra prestazione compreso il controllo e accettazione di elaborati costruttivi forniti dal produttore o dal progettista. Sono compresi nel prezzo i piani di lavoro interni, la pulizia finale, il trasporto a discarica del materiale di risulta differenziato e quant'altro per dare il lavoro finito a regola d'arte secondo i protocolli di montaggio stabiliti nel C.S.A o dalla D.L.: / - douglas bilama incollato	m³		2360,93	21,00%
A22.001.005.j	Elementi portanti verticali a sezione rettangolare di legno massello o lamellare, con superfici in vista piallate, di sezione adeguata, opportunamente classificato in base alla norma UNI EN 338 come previsto dalla attuale normativa in materia di progettazione sismica, resistenza caratteristica a flessione 24 MPa, inclusi gli oneri per il trasporto e la movimentazione nell'ambito del cantiere, il montaggio a cura di personale specializzato ed ogni altra prestazione compreso il controllo e accettazione di elaborati costruttivi forniti dal produttore o dal progettista. Sono compresi nel prezzo i piani di lavoro interni, la pulizia finale, il trasporto a discarica del materiale di risulta differenziato e quant'altro per dare il lavoro finito a regola d'arte secondo i protocolli di montaggio stabiliti nel C.S.A o dalla D.L.: / - douglas trilama incollato	m³		2139,59	21,00%
A22.001.005.k	Elementi portanti verticali a sezione rettangolare di legno massello o lamellare, con superfici in vista piallate, di sezione adeguata, opportunamente classificato in base alla norma UNI EN 338 come previsto dalla attuale normativa in materia di progettazione sismica, resistenza caratteristica a flessione 24 MPa, inclusi gli oneri per il trasporto e la movimentazione nell'ambito del cantiere, il montaggio a cura di personale specializzato ed ogni altra prestazione compreso il controllo e accettazione di elaborati costruttivi forniti dal produttore o dal progettista. Sono compresi nel prezzo i piani di lavoro interni, la pulizia finale, il trasporto a discarica del materiale di risulta differenziato e quant'altro per dare il lavoro finito a regola d'arte secondo i protocolli di montaggio stabiliti nel C.S.A o dalla D.L.: / - larice massello	m³		2011,16	20,00%
A22.001.005.l	Elementi portanti verticali a sezione rettangolare di legno massello o lamellare, con superfici in vista piallate, di sezione adeguata, opportunamente classificato in base alla norma UNI EN 338 come previsto dalla attuale normativa in materia di progettazione sismica, resistenza caratteristica a flessione 24 MPa, inclusi gli oneri per il trasporto e la movimentazione nell'ambito del cantiere, il montaggio a cura di personale specializzato ed ogni altra prestazione compreso il controllo e accettazione di elaborati costruttivi forniti dal produttore o dal progettista. Sono compresi nel prezzo i piani di lavoro interni, la pulizia finale, il trasporto a discarica del materiale di risulta differenziato e quant'altro per dare il lavoro finito a regola d'arte secondo i protocolli di montaggio stabiliti nel C.S.A o dalla D.L.: / - larice giuntato	m³		1256,98	20,00%
A22.001.005.m	Elementi portanti verticali a sezione rettangolare di legno massello o lamellare, con superfici in vista piallate, di sezione adeguata, opportunamente classificato in base alla norma UNI EN 338 come previsto dalla attuale normativa in materia di progettazione sismica, resistenza caratteristica a flessione 24 MPa, inclusi gli oneri per il trasporto e la movimentazione nell'ambito del cantiere, il montaggio a cura di personale specializzato ed ogni altra prestazione compreso il controllo e accettazione di elaborati costruttivi forniti dal produttore o dal progettista. Sono compresi nel prezzo i piani di lavoro interni, la pulizia finale, il trasporto a discarica del materiale di risulta differenziato e quant'altro per dare il lavoro finito a regola d'arte secondo i protocolli di montaggio stabiliti nel C.S.A o dalla D.L.: / - larice lamellare incollato	m³		1784,91	21,00%
A22.001.005.n	Elementi portanti verticali a sezione rettangolare di legno massello o lamellare, con superfici in vista piallate, di sezione adeguata, opportunamente classificato in base alla norma UNI EN 338 come previsto dalla attuale normativa in materia di progettazione sismica, resistenza caratteristica a flessione 24 MPa, inclusi gli oneri per il trasporto e la movimentazione nell'ambito del cantiere, il montaggio a cura di personale specializzato ed ogni altra prestazione compreso il controllo e accettazione di elaborati costruttivi forniti dal produttore o dal progettista. Sono compresi nel prezzo i piani di lavoro interni, la pulizia finale, il trasporto a discarica del materiale di risulta differenziato e quant'altro per dare il lavoro finito a regola d'arte secondo i protocolli di montaggio stabiliti nel C.S.A o dalla D.L.: / - larice bilama incollato	m³		1608,93	21,00%
A22.001.005.o	Elementi portanti verticali a sezione rettangolare di legno massello o lamellare, con superfici in vista piallate, di sezione adeguata, opportunamente classificato in base alla norma UNI EN 338 come previsto dalla attuale normativa in materia di progettazione sismica, resistenza caratteristica a flessione 24 MPa, inclusi gli oneri per il trasporto e la movimentazione nell'ambito del cantiere, il montaggio a cura di personale specializzato ed ogni altra prestazione compreso il controllo e accettazione di elaborati costruttivi forniti dal produttore o dal progettista. Sono compresi nel prezzo i piani di lavoro interni, la pulizia finale, il trasporto a discarica del materiale di risulta differenziato e quant'altro per dare il lavoro finito a regola d'arte secondo i protocolli di montaggio stabiliti nel C.S.A o dalla D.L.: / - larice trilama incollato	m³		1458,09	21,00%
A22.001.005.p	Elementi portanti verticali a sezione rettangolare di legno massello o lamellare, con superfici in vista piallate, di sezione adeguata, opportunamente classificato in base alla norma UNI EN 338 come previsto dalla attuale normativa in materia di progettazione sismica, resistenza caratteristica a flessione 24 MPa, inclusi gli oneri per il trasporto e la movimentazione nell'ambito del cantiere, il montaggio a cura di personale specializzato ed ogni altra prestazione compreso il controllo e accettazione di elaborati costruttivi forniti dal produttore o dal progettista. Sono compresi nel prezzo i piani di lavoro interni, la pulizia finale, il trasporto a discarica del materiale di risulta differenziato e quant'altro per dare il lavoro finito a regola d'arte secondo i protocolli di montaggio stabiliti nel C.S.A o dalla D.L.: / - castagno massello	m³		2688,84	16,00%
A22.001.005.q	Elementi portanti verticali a sezione rettangolare di legno massello o lamellare, con superfici in vista piallate, di sezione adeguata, opportunamente classificato in base alla norma UNI EN 338 come previsto dalla attuale normativa in materia di progettazione sismica, resistenza caratteristica a flessione 24 MPa, inclusi gli oneri per il trasporto e la movimentazione nell'ambito del cantiere, il montaggio a cura di personale specializzato ed ogni altra prestazione compreso il controllo e accettazione di elaborati costruttivi forniti dal produttore o dal progettista. Sono compresi nel prezzo i piani di lavoro interni, la pulizia finale, il trasporto a discarica del materiale di risulta differenziato e quant'altro per dare il lavoro finito a regola d'arte secondo i protocolli di montaggio stabiliti nel C.S.A o dalla D.L.: / - rovere massello	m³		2732,56	15,00%
A22.001.010	Sovrapprezzo per elementi costruttivi diritti per pilastri in legno di cui alla voce A22001 a sezione rotonda:			0,00
A22.001.010.a	Sovrapprezzo per elementi costruttivi diritti per pilastri in legno di cui alla voce A22001 a sezione rotonda: / - abete e pino massello	m³		155,98	20,00%
A22.001.010.b	Sovrapprezzo per elementi costruttivi diritti per pilastri in legno di cui alla voce A22001 a sezione rotonda: / - abete e pino giuntato	m³		96,95	21,00%
A22.001.010.c	Sovrapprezzo per elementi costruttivi diritti per pilastri in legno di cui alla voce A22001 a sezione rotonda: / - abete e pino lamellare incollato	m³		138,62	21,00%
A22.001.010.d	Sovrapprezzo per elementi costruttivi diritti per pilastri in legno di cui alla voce A22001 a sezione rotonda: / - abete e pino bilama incollato	m³		124,66	21,00%
A22.001.010.e	Sovrapprezzo per elementi costruttivi diritti per pilastri in legno di cui alla voce A22001 a sezione rotonda: / - abete e pino trilama incollato	m³		113,43	21,00%
A22.001.010.f	Sovrapprezzo per elementi costruttivi diritti per pilastri in legno di cui alla voce A22001 a sezione rotonda: / - douglas massello	m³		325,25	20,00%
A22.001.010.g	Sovrapprezzo per elementi costruttivi diritti per pilastri in legno di cui alla voce A22001 a sezione rotonda: / - douglas giuntato	m³		203,07	21,00%
A22.001.010.h	Sovrapprezzo per elementi costruttivi diritti per pilastri in legno di cui alla voce A22001 a sezione rotonda: / - douglas lamellare incollato	m³		288,51	21,00%
A22.001.010.i	Sovrapprezzo per elementi costruttivi diritti per pilastri in legno di cui alla voce A22001 a sezione rotonda: / - douglas bilama incollato	m³		260,59	21,00%
A22.001.010.j	Sovrapprezzo per elementi costruttivi diritti per pilastri in legno di cui alla voce A22001 a sezione rotonda: / - douglas trilama incollato	m³		235,99	21,00%
A22.001.010.k	Sovrapprezzo per elementi costruttivi diritti per pilastri in legno di cui alla voce A22001 a sezione rotonda: / - larice massello	m³		221,75	20,00%
A22.001.010.l	Sovrapprezzo per elementi costruttivi diritti per pilastri in legno di cui alla voce A22001 a sezione rotonda: / - larice giuntato	m³		138,83	20,00%
A22.001.010.m	Sovrapprezzo per elementi costruttivi diritti per pilastri in legno di cui alla voce A22001 a sezione rotonda: / - larice lamellare incollato	m³		197,20	21,00%
A22.001.010.n	Sovrapprezzo per elementi costruttivi diritti per pilastri in legno di cui alla voce A22001 a sezione rotonda: / - larice bilama incollato	m³		177,41	21,00%
A22.001.010.o	Sovrapprezzo per elementi costruttivi diritti per pilastri in legno di cui alla voce A22001 a sezione rotonda: / - larice trilama incollato	m³		161,20	21,00%
A22.001.010.p	Sovrapprezzo per elementi costruttivi diritti per pilastri in legno di cui alla voce A22001 a sezione rotonda: / - castagno massello	m³		296,18	16,00%
A22.001.010.q	Sovrapprezzo per elementi costruttivi diritti per pilastri in legno di cui alla voce A22001 a sezione rotonda: / - rovere massello	m³		300,80	15,00%
A22.001.015	Sovrapprezzo per elementi costruttivi diritti per pilastri in legno di abete, douglas o pino di cui alla voce A22.001.005 per trattamento preventivo per conferire resistenza agli agenti biologici (insetti, funghi) e all'umidità superiore a quella di un legno naturalmente durevole, trattamento utilizzato nel caso di applicazione in classe di rischio 3 e 4:			0,00
A22.001.015.a	Sovrapprezzo per elementi costruttivi diritti per pilastri in legno di abete, douglas o pino di cui alla voce A22.001.005 per trattamento preventivo per conferire resistenza agli agenti biologici (insetti, funghi) e all'umidità superiore a quella di un legno naturalmente durevole, trattamento utilizzato nel caso di applicazione in classe di rischio 3 e 4: / - applicazione a pennello, spazzola o rotolo	m²		13,48	13,00%
A22.001.015.b	Sovrapprezzo per elementi costruttivi diritti per pilastri in legno di abete, douglas o pino di cui alla voce A22.001.005 per trattamento preventivo per conferire resistenza agli agenti biologici (insetti, funghi) e all'umidità superiore a quella di un legno naturalmente durevole, trattamento utilizzato nel caso di applicazione in classe di rischio 3 e 4: / - applicazione per irroramento sotto tunnel	m²		21,94	9,00%
A22.001.015.c	Sovrapprezzo per elementi costruttivi diritti per pilastri in legno di abete, douglas o pino di cui alla voce A22.001.005 per trattamento preventivo per conferire resistenza agli agenti biologici (insetti, funghi) e all'umidità superiore a quella di un legno naturalmente durevole, trattamento utilizzato nel caso di applicazione in classe di rischio 3 e 4: / - applicazione per immersione con inumidimento breve	m²		35,45	9,00%
A22.001.015.d	Sovrapprezzo per elementi costruttivi diritti per pilastri in legno di abete, douglas o pino di cui alla voce A22.001.005 per trattamento preventivo per conferire resistenza agli agenti biologici (insetti, funghi) e all'umidità superiore a quella di un legno naturalmente durevole, trattamento utilizzato nel caso di applicazione in classe di rischio 3 e 4: / - applicazione per immersione con successiva diffusione in ambiente protetto	m²		54,53	10,00%
A22.001.015.e	Sovrapprezzo per elementi costruttivi diritti per pilastri in legno di abete, douglas o pino di cui alla voce A22.001.005 per trattamento preventivo per conferire resistenza agli agenti biologici (insetti, funghi) e all'umidità superiore a quella di un legno naturalmente durevole, trattamento utilizzato nel caso di applicazione in classe di rischio 3 e 4: / - applicazione in autoclave vuoto e pressione	m²		78,23	9,00%
A22.001.020	legno massello di conifera:			0,00
A22.001.020.a	legno massello di conifera: / - resistenza caratteristica a flessione 30 MPa - classe C30	m³		562,44
A22.001.020.b	legno massello di conifera: / - resistenza caratteristica a flessione 35 MPa - classe C35	m³		562,44
A22.001.020.c	legno massello di conifera: / - resistenza caratteristica a flessione 40 MPa - classe C40	m³		562,44
A22.001.020.d	legno massello di conifera: / - resistenza caratteristica a flessione 45 MPa - classe C45	m³		1051,96
A22.001.020.e	legno massello di conifera: / - resistenza caratteristica a flessione 50 MPa - classe C50	m³		1051,96
A22.001.025	legno incollato di conifera:			0,00
A22.001.025.a	legno incollato di conifera: / - resistenza caratteristica a flessione 28 MPa - Lamellare combinato classe GL28C	m³		193,16
A22.001.025.b	legno incollato di conifera: / - resistenza caratteristica a flessione 28 MPa - Lamellare omogeneo classe GL28h	m³		251,34
A22.001.025.c	legno incollato di conifera: / - resistenza caratteristica a flessione 32 MPa - Lamellare combinato classe GL32C	m³		293,68
A22.001.025.d	legno incollato di conifera: / - resistenza caratteristica a flessione 32 MPa - Lamellare omogeneo classe GL32h	m³		353,18
A22.001.025.e	legno incollato di conifera: / - resistenza caratteristica a flessione 36 MPa - Lamellare combinato classe GL36C	m³		792,84
A22.001.025.f	legno incollato di conifera: / - resistenza caratteristica a flessione 36 MPa - Lamellare omogeneo classe GL36h	m³		904,75
A22.001.030	legno massello di latifoglia:			0,00
A22.001.030.a	legno massello di latifoglia: / - resistenza caratteristica a flessione 35 MPa - classe D35	m³		214,92
A22.001.030.b	legno massello di latifoglia: / - resistenza caratteristica a flessione 40 MPa - classe D40	m³		279,65
A22.001.030.c	legno massello di latifoglia: / - resistenza caratteristica a flessione 50 MPa - classe D50	m³		326,76
A22.001.030.d	legno massello di latifoglia: / - resistenza caratteristica a flessione 60 MPa - classe D60	m³		392,97
A22.001.030.e	legno massello di latifoglia: / - resistenza caratteristica a flessione 70 MPa - classe D70	m³		882,16
A22.001.035	legno massello di conifera:			0,00
A22.001.035.a	legno massello di conifera: / - resistenza caratteristica a flessione 14 MPa - classe C14	m³		437,45
A22.001.035.b	legno massello di conifera: / - resistenza caratteristica a flessione 16 MPa - classe C16	m³		437,45
A22.001.035.c	legno massello di conifera: / - resistenza caratteristica a flessione 18 MPa - classe C18	m³		216,35
A22.001.035.d	legno massello di conifera: / - resistenza caratteristica a flessione 20 MPa - classe C20	m³		216,35
A22.001.040	legno incollato di conifera, resistenza caratteristica a flessione 24 MPa - Lamellare combinato classe GL24C	m³		49,23
A22.004	STRUTTURE A TELAIO PORTANTE - ELEMENTI COSTRUTTIVI ORIZZONTALI - TRAVI
A22.004.005	Elementi portanti orizzontali a sezione rettangolare di legno massello o lamellare, con superfici in vista piallate, di sezione adeguata, opportunamente classificato in base alla norma UNI EN 338 come previsto dalla attuale normativa in materia di progettazione sismica, resistenza caratteristica a flessione 24 MPa, inclusi gli oneri per il trasporto e la movimentazione nell'ambito del cantiere, il montaggio a cura di personale specializzato ed ogni altra prestazione compreso il controllo e accettazione di elaborati costruttivi forniti dal produttore o dal progettista. Sono compresi nel prezzo i piani di lavoro interni, la pulizia finale, il trasporto a discarica del materiale di risulta differenziato e quant'altro per dare il lavoro finito a regola d'arte secondo i protocolli di montaggio stabiliti nel C.S.A o dalla D.L.:			0,00
A22.004.005.a	Elementi portanti orizzontali a sezione rettangolare di legno massello o lamellare, con superfici in vista piallate, di sezione adeguata, opportunamente classificato in base alla norma UNI EN 338 come previsto dalla attuale normativa in materia di progettazione sismica, resistenza caratteristica a flessione 24 MPa, inclusi gli oneri per il trasporto e la movimentazione nell'ambito del cantiere, il montaggio a cura di personale specializzato ed ogni altra prestazione compreso il controllo e accettazione di elaborati costruttivi forniti dal produttore o dal progettista. Sono compresi nel prezzo i piani di lavoro interni, la pulizia finale, il trasporto a discarica del materiale di risulta differenziato e quant'altro per dare il lavoro finito a regola d'arte secondo i protocolli di montaggio stabiliti nel C.S.A o dalla D.L.: / - abete e pino massello	m³		1614,27	21,00%
A22.004.005.b	Elementi portanti orizzontali a sezione rettangolare di legno massello o lamellare, con superfici in vista piallate, di sezione adeguata, opportunamente classificato in base alla norma UNI EN 338 come previsto dalla attuale normativa in materia di progettazione sismica, resistenza caratteristica a flessione 24 MPa, inclusi gli oneri per il trasporto e la movimentazione nell'ambito del cantiere, il montaggio a cura di personale specializzato ed ogni altra prestazione compreso il controllo e accettazione di elaborati costruttivi forniti dal produttore o dal progettista. Sono compresi nel prezzo i piani di lavoro interni, la pulizia finale, il trasporto a discarica del materiale di risulta differenziato e quant'altro per dare il lavoro finito a regola d'arte secondo i protocolli di montaggio stabiliti nel C.S.A o dalla D.L.: / - abete e pino giuntato	m³		1031,36	21,00%
A22.004.005.c	Elementi portanti orizzontali a sezione rettangolare di legno massello o lamellare, con superfici in vista piallate, di sezione adeguata, opportunamente classificato in base alla norma UNI EN 338 come previsto dalla attuale normativa in materia di progettazione sismica, resistenza caratteristica a flessione 24 MPa, inclusi gli oneri per il trasporto e la movimentazione nell'ambito del cantiere, il montaggio a cura di personale specializzato ed ogni altra prestazione compreso il controllo e accettazione di elaborati costruttivi forniti dal produttore o dal progettista. Sono compresi nel prezzo i piani di lavoro interni, la pulizia finale, il trasporto a discarica del materiale di risulta differenziato e quant'altro per dare il lavoro finito a regola d'arte secondo i protocolli di montaggio stabiliti nel C.S.A o dalla D.L.: / - abete e pino lamellare incollato	m³		1362,87	21,00%
A22.004.005.d	Elementi portanti orizzontali a sezione rettangolare di legno massello o lamellare, con superfici in vista piallate, di sezione adeguata, opportunamente classificato in base alla norma UNI EN 338 come previsto dalla attuale normativa in materia di progettazione sismica, resistenza caratteristica a flessione 24 MPa, inclusi gli oneri per il trasporto e la movimentazione nell'ambito del cantiere, il montaggio a cura di personale specializzato ed ogni altra prestazione compreso il controllo e accettazione di elaborati costruttivi forniti dal produttore o dal progettista. Sono compresi nel prezzo i piani di lavoro interni, la pulizia finale, il trasporto a discarica del materiale di risulta differenziato e quant'altro per dare il lavoro finito a regola d'arte secondo i protocolli di montaggio stabiliti nel C.S.A o dalla D.L.: / - abete e pino bilama incollato	m³		1317,81	21,00%
A22.004.005.e	Elementi portanti orizzontali a sezione rettangolare di legno massello o lamellare, con superfici in vista piallate, di sezione adeguata, opportunamente classificato in base alla norma UNI EN 338 come previsto dalla attuale normativa in materia di progettazione sismica, resistenza caratteristica a flessione 24 MPa, inclusi gli oneri per il trasporto e la movimentazione nell'ambito del cantiere, il montaggio a cura di personale specializzato ed ogni altra prestazione compreso il controllo e accettazione di elaborati costruttivi forniti dal produttore o dal progettista. Sono compresi nel prezzo i piani di lavoro interni, la pulizia finale, il trasporto a discarica del materiale di risulta differenziato e quant'altro per dare il lavoro finito a regola d'arte secondo i protocolli di montaggio stabiliti nel C.S.A o dalla D.L.: / - abete e pino trilama incollato	m³		1194,28	21,00%
A22.004.005.f	Elementi portanti orizzontali a sezione rettangolare di legno massello o lamellare, con superfici in vista piallate, di sezione adeguata, opportunamente classificato in base alla norma UNI EN 338 come previsto dalla attuale normativa in materia di progettazione sismica, resistenza caratteristica a flessione 24 MPa, inclusi gli oneri per il trasporto e la movimentazione nell'ambito del cantiere, il montaggio a cura di personale specializzato ed ogni altra prestazione compreso il controllo e accettazione di elaborati costruttivi forniti dal produttore o dal progettista. Sono compresi nel prezzo i piani di lavoro interni, la pulizia finale, il trasporto a discarica del materiale di risulta differenziato e quant'altro per dare il lavoro finito a regola d'arte secondo i protocolli di montaggio stabiliti nel C.S.A o dalla D.L.: / - douglas massello	m³		3286,15	21,00%
A22.004.005.g	Elementi portanti orizzontali a sezione rettangolare di legno massello o lamellare, con superfici in vista piallate, di sezione adeguata, opportunamente classificato in base alla norma UNI EN 338 come previsto dalla attuale normativa in materia di progettazione sismica, resistenza caratteristica a flessione 24 MPa, inclusi gli oneri per il trasporto e la movimentazione nell'ambito del cantiere, il montaggio a cura di personale specializzato ed ogni altra prestazione compreso il controllo e accettazione di elaborati costruttivi forniti dal produttore o dal progettista. Sono compresi nel prezzo i piani di lavoro interni, la pulizia finale, il trasporto a discarica del materiale di risulta differenziato e quant'altro per dare il lavoro finito a regola d'arte secondo i protocolli di montaggio stabiliti nel C.S.A o dalla D.L.: / - douglas giuntato	m³		2159,49	21,00%
A22.004.005.h	Elementi portanti orizzontali a sezione rettangolare di legno massello o lamellare, con superfici in vista piallate, di sezione adeguata, opportunamente classificato in base alla norma UNI EN 338 come previsto dalla attuale normativa in materia di progettazione sismica, resistenza caratteristica a flessione 24 MPa, inclusi gli oneri per il trasporto e la movimentazione nell'ambito del cantiere, il montaggio a cura di personale specializzato ed ogni altra prestazione compreso il controllo e accettazione di elaborati costruttivi forniti dal produttore o dal progettista. Sono compresi nel prezzo i piani di lavoro interni, la pulizia finale, il trasporto a discarica del materiale di risulta differenziato e quant'altro per dare il lavoro finito a regola d'arte secondo i protocolli di montaggio stabiliti nel C.S.A o dalla D.L.: / - douglas lamellare incollato	m³		2937,72	21,00%
A22.004.005.i	Elementi portanti orizzontali a sezione rettangolare di legno massello o lamellare, con superfici in vista piallate, di sezione adeguata, opportunamente classificato in base alla norma UNI EN 338 come previsto dalla attuale normativa in materia di progettazione sismica, resistenza caratteristica a flessione 24 MPa, inclusi gli oneri per il trasporto e la movimentazione nell'ambito del cantiere, il montaggio a cura di personale specializzato ed ogni altra prestazione compreso il controllo e accettazione di elaborati costruttivi forniti dal produttore o dal progettista. Sono compresi nel prezzo i piani di lavoro interni, la pulizia finale, il trasporto a discarica del materiale di risulta differenziato e quant'altro per dare il lavoro finito a regola d'arte secondo i protocolli di montaggio stabiliti nel C.S.A o dalla D.L.: / - douglas bilama incollato	m³		2766,51	21,00%
A22.004.005.j	Elementi portanti orizzontali a sezione rettangolare di legno massello o lamellare, con superfici in vista piallate, di sezione adeguata, opportunamente classificato in base alla norma UNI EN 338 come previsto dalla attuale normativa in materia di progettazione sismica, resistenza caratteristica a flessione 24 MPa, inclusi gli oneri per il trasporto e la movimentazione nell'ambito del cantiere, il montaggio a cura di personale specializzato ed ogni altra prestazione compreso il controllo e accettazione di elaborati costruttivi forniti dal produttore o dal progettista. Sono compresi nel prezzo i piani di lavoro interni, la pulizia finale, il trasporto a discarica del materiale di risulta differenziato e quant'altro per dare il lavoro finito a regola d'arte secondo i protocolli di montaggio stabiliti nel C.S.A o dalla D.L.: / - douglas trilama incollato	m³		2469,45	21,00%
A22.004.005.k	Elementi portanti orizzontali a sezione rettangolare di legno massello o lamellare, con superfici in vista piallate, di sezione adeguata, opportunamente classificato in base alla norma UNI EN 338 come previsto dalla attuale normativa in materia di progettazione sismica, resistenza caratteristica a flessione 24 MPa, inclusi gli oneri per il trasporto e la movimentazione nell'ambito del cantiere, il montaggio a cura di personale specializzato ed ogni altra prestazione compreso il controllo e accettazione di elaborati costruttivi forniti dal produttore o dal progettista. Sono compresi nel prezzo i piani di lavoro interni, la pulizia finale, il trasporto a discarica del materiale di risulta differenziato e quant'altro per dare il lavoro finito a regola d'arte secondo i protocolli di montaggio stabiliti nel C.S.A o dalla D.L.: / - larice massello	m³		2255,18	21,00%
A22.004.005.l	Elementi portanti orizzontali a sezione rettangolare di legno massello o lamellare, con superfici in vista piallate, di sezione adeguata, opportunamente classificato in base alla norma UNI EN 338 come previsto dalla attuale normativa in materia di progettazione sismica, resistenza caratteristica a flessione 24 MPa, inclusi gli oneri per il trasporto e la movimentazione nell'ambito del cantiere, il montaggio a cura di personale specializzato ed ogni altra prestazione compreso il controllo e accettazione di elaborati costruttivi forniti dal produttore o dal progettista. Sono compresi nel prezzo i piani di lavoro interni, la pulizia finale, il trasporto a discarica del materiale di risulta differenziato e quant'altro per dare il lavoro finito a regola d'arte secondo i protocolli di montaggio stabiliti nel C.S.A o dalla D.L.: / - larice giuntato	m³		1376,77	21,00%
A22.004.005.m	Elementi portanti orizzontali a sezione rettangolare di legno massello o lamellare, con superfici in vista piallate, di sezione adeguata, opportunamente classificato in base alla norma UNI EN 338 come previsto dalla attuale normativa in materia di progettazione sismica, resistenza caratteristica a flessione 24 MPa, inclusi gli oneri per il trasporto e la movimentazione nell'ambito del cantiere, il montaggio a cura di personale specializzato ed ogni altra prestazione compreso il controllo e accettazione di elaborati costruttivi forniti dal produttore o dal progettista. Sono compresi nel prezzo i piani di lavoro interni, la pulizia finale, il trasporto a discarica del materiale di risulta differenziato e quant'altro per dare il lavoro finito a regola d'arte secondo i protocolli di montaggio stabiliti nel C.S.A o dalla D.L.: / - larice lamellare incollato	m³		1997,49	21,00%
A22.004.005.n	Elementi portanti orizzontali a sezione rettangolare di legno massello o lamellare, con superfici in vista piallate, di sezione adeguata, opportunamente classificato in base alla norma UNI EN 338 come previsto dalla attuale normativa in materia di progettazione sismica, resistenza caratteristica a flessione 24 MPa, inclusi gli oneri per il trasporto e la movimentazione nell'ambito del cantiere, il montaggio a cura di personale specializzato ed ogni altra prestazione compreso il controllo e accettazione di elaborati costruttivi forniti dal produttore o dal progettista. Sono compresi nel prezzo i piani di lavoro interni, la pulizia finale, il trasporto a discarica del materiale di risulta differenziato e quant'altro per dare il lavoro finito a regola d'arte secondo i protocolli di montaggio stabiliti nel C.S.A o dalla D.L.: / - larice bilama incollato	m³		1799,07	21,00%
A22.004.005.o	Elementi portanti orizzontali a sezione rettangolare di legno massello o lamellare, con superfici in vista piallate, di sezione adeguata, opportunamente classificato in base alla norma UNI EN 338 come previsto dalla attuale normativa in materia di progettazione sismica, resistenza caratteristica a flessione 24 MPa, inclusi gli oneri per il trasporto e la movimentazione nell'ambito del cantiere, il montaggio a cura di personale specializzato ed ogni altra prestazione compreso il controllo e accettazione di elaborati costruttivi forniti dal produttore o dal progettista. Sono compresi nel prezzo i piani di lavoro interni, la pulizia finale, il trasporto a discarica del materiale di risulta differenziato e quant'altro per dare il lavoro finito a regola d'arte secondo i protocolli di montaggio stabiliti nel C.S.A o dalla D.L.: / - larice trilama incollato	m³		1650,96	21,00%
A22.004.005.p	Elementi portanti orizzontali a sezione rettangolare di legno massello o lamellare, con superfici in vista piallate, di sezione adeguata, opportunamente classificato in base alla norma UNI EN 338 come previsto dalla attuale normativa in materia di progettazione sismica, resistenza caratteristica a flessione 24 MPa, inclusi gli oneri per il trasporto e la movimentazione nell'ambito del cantiere, il montaggio a cura di personale specializzato ed ogni altra prestazione compreso il controllo e accettazione di elaborati costruttivi forniti dal produttore o dal progettista. Sono compresi nel prezzo i piani di lavoro interni, la pulizia finale, il trasporto a discarica del materiale di risulta differenziato e quant'altro per dare il lavoro finito a regola d'arte secondo i protocolli di montaggio stabiliti nel C.S.A o dalla D.L.: / - castagno massello	m³		3014,38	17,00%
A22.004.005.q	Elementi portanti orizzontali a sezione rettangolare di legno massello o lamellare, con superfici in vista piallate, di sezione adeguata, opportunamente classificato in base alla norma UNI EN 338 come previsto dalla attuale normativa in materia di progettazione sismica, resistenza caratteristica a flessione 24 MPa, inclusi gli oneri per il trasporto e la movimentazione nell'ambito del cantiere, il montaggio a cura di personale specializzato ed ogni altra prestazione compreso il controllo e accettazione di elaborati costruttivi forniti dal produttore o dal progettista. Sono compresi nel prezzo i piani di lavoro interni, la pulizia finale, il trasporto a discarica del materiale di risulta differenziato e quant'altro per dare il lavoro finito a regola d'arte secondo i protocolli di montaggio stabiliti nel C.S.A o dalla D.L.: / - rovere massello	m³		3200,67	16,00%
A22.004.010	Sovrapprezzo per elementi costruttivi diritti per travi in legno di cui alla voce A22.004.005 a sezione rotonda:			0,00
A22.004.010.a	Sovrapprezzo per elementi costruttivi diritti per travi in legno di cui alla voce A22.004.005 a sezione rotonda: / - abete e pino massello	m³		160,85	21,00%
A22.004.010.b	Sovrapprezzo per elementi costruttivi diritti per travi in legno di cui alla voce A22.004.005 a sezione rotonda: / - abete e pino giuntato	m³		103,03	21,00%
A22.004.010.c	Sovrapprezzo per elementi costruttivi diritti per travi in legno di cui alla voce A22.004.005 a sezione rotonda: / - abete e pino lamellare incollato	m³		148,46	21,00%
A22.004.010.d	Sovrapprezzo per elementi costruttivi diritti per travi in legno di cui alla voce A22.004.005 a sezione rotonda: / - abete e pino bilama incollato	m³		131,47	21,00%
A22.004.010.e	Sovrapprezzo per elementi costruttivi diritti per travi in legno di cui alla voce A22.004.005 a sezione rotonda: / - abete e pino trilama incollato	m³		121,95	21,00%
A22.004.010.f	Sovrapprezzo per elementi costruttivi diritti per travi in legno di cui alla voce A22.004.005 a sezione rotonda: / - douglas massello	m³		350,11	21,00%
A22.004.010.g	Sovrapprezzo per elementi costruttivi diritti per travi in legno di cui alla voce A22.004.005 a sezione rotonda: / - douglas giuntato	m³		222,24	21,00%
A22.004.010.h	Sovrapprezzo per elementi costruttivi diritti per travi in legno di cui alla voce A22.004.005 a sezione rotonda: / - douglas lamellare incollato	m³		318,64	21,00%
A22.004.010.i	Sovrapprezzo per elementi costruttivi diritti per travi in legno di cui alla voce A22.004.005 a sezione rotonda: / - douglas bilama incollato	m³		292,54	21,00%
A22.004.010.j	Sovrapprezzo per elementi costruttivi diritti per travi in legno di cui alla voce A22.004.005 a sezione rotonda: / - douglas trilama incollato	m³		246,73	21,00%
A22.004.010.k	Sovrapprezzo per elementi costruttivi diritti per travi in legno di cui alla voce A22.004.005 a sezione rotonda: / - larice massello	m³		235,63	20,00%
A22.004.010.l	Sovrapprezzo per elementi costruttivi diritti per travi in legno di cui alla voce A22.004.005 a sezione rotonda: / - larice giuntato	m³		155,87	20,00%
A22.004.010.m	Sovrapprezzo per elementi costruttivi diritti per travi in legno di cui alla voce A22.004.005 a sezione rotonda: / - larice lamellare incollato	m³		210,39	21,00%
A22.004.010.n	Sovrapprezzo per elementi costruttivi diritti per travi in legno di cui alla voce A22.004.005 a sezione rotonda: / - larice bilama incollato	m³		185,79	21,00%
A22.004.010.o	Sovrapprezzo per elementi costruttivi diritti per travi in legno di cui alla voce A22.004.005 a sezione rotonda: / - larice trilama incollato	m³		175,25	21,00%
A22.004.010.p	Sovrapprezzo per elementi costruttivi diritti per travi in legno di cui alla voce A22.004.005 a sezione rotonda: / - castagno massello	m³		314,35	17,00%
A22.004.010.q	Sovrapprezzo per elementi costruttivi diritti per travi in legno di cui alla voce A22.004.005 a sezione rotonda: / - rovere massello	m³		312,31	16,00%
A22.004.015	Sovrapprezzo per elementi costruttivi diritti per travi in legno di abete, douglas o pino di cui alla voce A22.004.005 per trattamento preventivo per conferire resistenza agli agenti biologici (insetti, funghi) e all'umidità superiore a quella di un legno naturalmente durevole, trattamento utilizzato nel caso di applicazione in classe di rischio 3 e 4:			0,00
A22.004.015.a	Sovrapprezzo per elementi costruttivi diritti per travi in legno di abete, douglas o pino di cui alla voce A22.004.005 per trattamento preventivo per conferire resistenza agli agenti biologici (insetti, funghi) e all'umidità superiore a quella di un legno naturalmente durevole, trattamento utilizzato nel caso di applicazione in classe di rischio 3 e 4: / - applicazione a pennello, spazzola o rotolo	m²		13,48	13,00%
A22.004.015.b	Sovrapprezzo per elementi costruttivi diritti per travi in legno di abete, douglas o pino di cui alla voce A22.004.005 per trattamento preventivo per conferire resistenza agli agenti biologici (insetti, funghi) e all'umidità superiore a quella di un legno naturalmente durevole, trattamento utilizzato nel caso di applicazione in classe di rischio 3 e 4: / - applicazione per irroramento sotto tunnel	m²		21,94	9,00%
A22.004.015.c	Sovrapprezzo per elementi costruttivi diritti per travi in legno di abete, douglas o pino di cui alla voce A22.004.005 per trattamento preventivo per conferire resistenza agli agenti biologici (insetti, funghi) e all'umidità superiore a quella di un legno naturalmente durevole, trattamento utilizzato nel caso di applicazione in classe di rischio 3 e 4: / - applicazione per immersione con inumidimento breve	m²		35,45	9,00%
A22.004.015.d	Sovrapprezzo per elementi costruttivi diritti per travi in legno di abete, douglas o pino di cui alla voce A22.004.005 per trattamento preventivo per conferire resistenza agli agenti biologici (insetti, funghi) e all'umidità superiore a quella di un legno naturalmente durevole, trattamento utilizzato nel caso di applicazione in classe di rischio 3 e 4: / - applicazione per immersione con successiva diffusione in ambiente protetto	m²		54,53	10,00%
A22.004.015.e	Sovrapprezzo per elementi costruttivi diritti per travi in legno di abete, douglas o pino di cui alla voce A22.004.005 per trattamento preventivo per conferire resistenza agli agenti biologici (insetti, funghi) e all'umidità superiore a quella di un legno naturalmente durevole, trattamento utilizzato nel caso di applicazione in classe di rischio 3 e 4: / - applicazione in autoclave vuoto e pressione Sovrapprezzo per aumento della resistenza caratteristica di elementi costruttivi diritti per travi in legno di cui alla voce A22.004.005, identificata secondo i parametri della norma UNI EN 338:	m²		78,23	9,00%
A22.004.020	legno massello di conifera:			0,00
A22.004.020.a	legno massello di conifera: / - resistenza caratteristica a flessione 30 MPa - classe C30	m³		590,72
A22.004.020.b	legno massello di conifera: / - resistenza caratteristica a flessione 35 MPa - classe C35	m³		618,89
A22.004.020.c	legno massello di conifera: / - resistenza caratteristica a flessione 40 MPa - classe C40	m³		584,01
A22.004.020.d	legno massello di conifera: / - resistenza caratteristica a flessione 45 MPa - classe C45	m³		1068,16
A22.004.020.e	legno massello di conifera: / - resistenza caratteristica a flessione 50 MPa - classe C50	m³		1103,05
A22.004.025	legno incollato di conifera:			0,00
A22.004.025.a	legno incollato di conifera: / - resistenza caratteristica a flessione 28 MPa - Lamellare combinato classe GL28C	m³		200,79
A22.004.025.b	legno incollato di conifera: / - resistenza caratteristica a flessione 28 MPa - Lamellare omogeneo classe GL28h	m³		268,54
A22.004.025.c	legno incollato di conifera: / - resistenza caratteristica a flessione 32 MPa - Lamellare combinato classe GL32C	m³		322,81
A22.004.025.d	legno incollato di conifera: / - resistenza caratteristica a flessione 32 MPa - Lamellare omogeneo classe GL32h	m³		379,72
A22.004.025.e	legno incollato di conifera: / - resistenza caratteristica a flessione 36 MPa - Lamellare combinato classe GL36C	m³		823,04
A22.004.025.f	legno incollato di conifera: / - resistenza caratteristica a flessione 36 MPa - Lamellare omogeneo classe GL36h	m³		934,82
A22.004.030	legno massello di latifoglia:			0,00
A22.004.030.a	legno massello di latifoglia: / - resistenza caratteristica a flessione 35 MPa - classe D35	m³		237,03
A22.004.030.b	legno massello di latifoglia: / - resistenza caratteristica a flessione 40 MPa - classe D40	m³		291,73
A22.004.030.c	legno massello di latifoglia: / - resistenza caratteristica a flessione 50 MPa - classe D50	m³		339,48
A22.004.030.d	legno massello di latifoglia: / - resistenza caratteristica a flessione 60 MPa - classe D60	m³		417,61
A22.004.030.e	legno massello di latifoglia: / - resistenza caratteristica a flessione 70 MPa - classe D70	m³		925,52
A22.004.035	legno massello di conifera:			0,00
A22.004.035.a	legno massello di conifera: / - resistenza caratteristica a flessione 14 MPa - classe C14	m³		477,68
A22.004.035.b	legno massello di conifera: / - resistenza caratteristica a flessione 16 MPa - classe C16	m³		472,54
A22.004.035.c	legno massello di conifera: / - resistenza caratteristica a flessione 18 MPa - classe C18	m³		231,03
A22.004.035.d	legno massello di conifera: / - resistenza caratteristica a flessione 20 MPa - classe C20	m³		222,20
A22.004.040	legno incollato di conifera, resistenza caratteristica a flessione 24 MPa - Lamellare combinato classe GL24C	m³		53,63
A22.007	STRUTTURE A TELAIO PORTANTE - ELEMENTI COSTRUTTIVI - IRRIGIDIMENTI
A22.007.005	Elementi di irrigidimento a sezione rettangolare di legno massello o lamellare, con superfici in vista piallate, di sezione adeguata, opportunamente classificato in base alla norma UNI EN 338 come previsto dalla attuale normativa in materia di progettazione sismica, resistenza caratteristica a flessione 24 MPa, inclusi gli oneri per il trasporto e la movimentazione nell'ambito del cantiere, il montaggio a cura di personale specializzato ed ogni altra prestazione compreso il controllo e accettazione di elaborati costruttivi forniti dal produttore o dal progettista. Sono compresi nel prezzo i piani di lavoro interni, la pulizia finale, il trasporto a discarica del materiale di risulta differenziato e quant'altro per dare il lavoro finito a regola d'arte secondo i protocolli di montaggio stabiliti nel C.S.A o dalla D.L.:			0,00
A22.007.005.a	Elementi di irrigidimento a sezione rettangolare di legno massello o lamellare, con superfici in vista piallate, di sezione adeguata, opportunamente classificato in base alla norma UNI EN 338 come previsto dalla attuale normativa in materia di progettazione sismica, resistenza caratteristica a flessione 24 MPa, inclusi gli oneri per il trasporto e la movimentazione nell'ambito del cantiere, il montaggio a cura di personale specializzato ed ogni altra prestazione compreso il controllo e accettazione di elaborati costruttivi forniti dal produttore o dal progettista. Sono compresi nel prezzo i piani di lavoro interni, la pulizia finale, il trasporto a discarica del materiale di risulta differenziato e quant'altro per dare il lavoro finito a regola d'arte secondo i protocolli di montaggio stabiliti nel C.S.A o dalla D.L.: / - abete e pino massello	m³		1409,11	21,00%
A22.007.005.b	Elementi di irrigidimento a sezione rettangolare di legno massello o lamellare, con superfici in vista piallate, di sezione adeguata, opportunamente classificato in base alla norma UNI EN 338 come previsto dalla attuale normativa in materia di progettazione sismica, resistenza caratteristica a flessione 24 MPa, inclusi gli oneri per il trasporto e la movimentazione nell'ambito del cantiere, il montaggio a cura di personale specializzato ed ogni altra prestazione compreso il controllo e accettazione di elaborati costruttivi forniti dal produttore o dal progettista. Sono compresi nel prezzo i piani di lavoro interni, la pulizia finale, il trasporto a discarica del materiale di risulta differenziato e quant'altro per dare il lavoro finito a regola d'arte secondo i protocolli di montaggio stabiliti nel C.S.A o dalla D.L.: / - abete e pino giuntato	m³		880,36	21,00%
A22.007.005.c	Elementi di irrigidimento a sezione rettangolare di legno massello o lamellare, con superfici in vista piallate, di sezione adeguata, opportunamente classificato in base alla norma UNI EN 338 come previsto dalla attuale normativa in materia di progettazione sismica, resistenza caratteristica a flessione 24 MPa, inclusi gli oneri per il trasporto e la movimentazione nell'ambito del cantiere, il montaggio a cura di personale specializzato ed ogni altra prestazione compreso il controllo e accettazione di elaborati costruttivi forniti dal produttore o dal progettista. Sono compresi nel prezzo i piani di lavoro interni, la pulizia finale, il trasporto a discarica del materiale di risulta differenziato e quant'altro per dare il lavoro finito a regola d'arte secondo i protocolli di montaggio stabiliti nel C.S.A o dalla D.L.: / - abete e pino lamellare incollato	m³		1250,46	21,00%
A22.007.005.d	Elementi di irrigidimento a sezione rettangolare di legno massello o lamellare, con superfici in vista piallate, di sezione adeguata, opportunamente classificato in base alla norma UNI EN 338 come previsto dalla attuale normativa in materia di progettazione sismica, resistenza caratteristica a flessione 24 MPa, inclusi gli oneri per il trasporto e la movimentazione nell'ambito del cantiere, il montaggio a cura di personale specializzato ed ogni altra prestazione compreso il controllo e accettazione di elaborati costruttivi forniti dal produttore o dal progettista. Sono compresi nel prezzo i piani di lavoro interni, la pulizia finale, il trasporto a discarica del materiale di risulta differenziato e quant'altro per dare il lavoro finito a regola d'arte secondo i protocolli di montaggio stabiliti nel C.S.A o dalla D.L.: / - abete e pino bilama incollato	m³		1127,02	21,00%
A22.007.005.e	Elementi di irrigidimento a sezione rettangolare di legno massello o lamellare, con superfici in vista piallate, di sezione adeguata, opportunamente classificato in base alla norma UNI EN 338 come previsto dalla attuale normativa in materia di progettazione sismica, resistenza caratteristica a flessione 24 MPa, inclusi gli oneri per il trasporto e la movimentazione nell'ambito del cantiere, il montaggio a cura di personale specializzato ed ogni altra prestazione compreso il controllo e accettazione di elaborati costruttivi forniti dal produttore o dal progettista. Sono compresi nel prezzo i piani di lavoro interni, la pulizia finale, il trasporto a discarica del materiale di risulta differenziato e quant'altro per dare il lavoro finito a regola d'arte secondo i protocolli di montaggio stabiliti nel C.S.A o dalla D.L.: / - abete e pino trilama incollato	m³		1021,29	21,00%
A22.007.005.f	Elementi di irrigidimento a sezione rettangolare di legno massello o lamellare, con superfici in vista piallate, di sezione adeguata, opportunamente classificato in base alla norma UNI EN 338 come previsto dalla attuale normativa in materia di progettazione sismica, resistenza caratteristica a flessione 24 MPa, inclusi gli oneri per il trasporto e la movimentazione nell'ambito del cantiere, il montaggio a cura di personale specializzato ed ogni altra prestazione compreso il controllo e accettazione di elaborati costruttivi forniti dal produttore o dal progettista. Sono compresi nel prezzo i piani di lavoro interni, la pulizia finale, il trasporto a discarica del materiale di risulta differenziato e quant'altro per dare il lavoro finito a regola d'arte secondo i protocolli di montaggio stabiliti nel C.S.A o dalla D.L.: / - douglas massello	m³		2950,24	21,00%
A22.007.005.g	Elementi di irrigidimento a sezione rettangolare di legno massello o lamellare, con superfici in vista piallate, di sezione adeguata, opportunamente classificato in base alla norma UNI EN 338 come previsto dalla attuale normativa in materia di progettazione sismica, resistenza caratteristica a flessione 24 MPa, inclusi gli oneri per il trasporto e la movimentazione nell'ambito del cantiere, il montaggio a cura di personale specializzato ed ogni altra prestazione compreso il controllo e accettazione di elaborati costruttivi forniti dal produttore o dal progettista. Sono compresi nel prezzo i piani di lavoro interni, la pulizia finale, il trasporto a discarica del materiale di risulta differenziato e quant'altro per dare il lavoro finito a regola d'arte secondo i protocolli di montaggio stabiliti nel C.S.A o dalla D.L.: / - douglas giuntato	m³		1843,50	21,00%
A22.007.005.h	Elementi di irrigidimento a sezione rettangolare di legno massello o lamellare, con superfici in vista piallate, di sezione adeguata, opportunamente classificato in base alla norma UNI EN 338 come previsto dalla attuale normativa in materia di progettazione sismica, resistenza caratteristica a flessione 24 MPa, inclusi gli oneri per il trasporto e la movimentazione nell'ambito del cantiere, il montaggio a cura di personale specializzato ed ogni altra prestazione compreso il controllo e accettazione di elaborati costruttivi forniti dal produttore o dal progettista. Sono compresi nel prezzo i piani di lavoro interni, la pulizia finale, il trasporto a discarica del materiale di risulta differenziato e quant'altro per dare il lavoro finito a regola d'arte secondo i protocolli di montaggio stabiliti nel C.S.A o dalla D.L.: / - douglas lamellare incollato	m³		2618,22	21,00%
A22.007.005.i	Elementi di irrigidimento a sezione rettangolare di legno massello o lamellare, con superfici in vista piallate, di sezione adeguata, opportunamente classificato in base alla norma UNI EN 338 come previsto dalla attuale normativa in materia di progettazione sismica, resistenza caratteristica a flessione 24 MPa, inclusi gli oneri per il trasporto e la movimentazione nell'ambito del cantiere, il montaggio a cura di personale specializzato ed ogni altra prestazione compreso il controllo e accettazione di elaborati costruttivi forniti dal produttore o dal progettista. Sono compresi nel prezzo i piani di lavoro interni, la pulizia finale, il trasporto a discarica del materiale di risulta differenziato e quant'altro per dare il lavoro finito a regola d'arte secondo i protocolli di montaggio stabiliti nel C.S.A o dalla D.L.: / - douglas bilama incollato	m³		2359,97	21,00%
A22.007.005.j	Elementi di irrigidimento a sezione rettangolare di legno massello o lamellare, con superfici in vista piallate, di sezione adeguata, opportunamente classificato in base alla norma UNI EN 338 come previsto dalla attuale normativa in materia di progettazione sismica, resistenza caratteristica a flessione 24 MPa, inclusi gli oneri per il trasporto e la movimentazione nell'ambito del cantiere, il montaggio a cura di personale specializzato ed ogni altra prestazione compreso il controllo e accettazione di elaborati costruttivi forniti dal produttore o dal progettista. Sono compresi nel prezzo i piani di lavoro interni, la pulizia finale, il trasporto a discarica del materiale di risulta differenziato e quant'altro per dare il lavoro finito a regola d'arte secondo i protocolli di montaggio stabiliti nel C.S.A o dalla D.L.: / - douglas trilama incollato	m³		2138,66	21,00%
A22.007.005.k	Elementi di irrigidimento a sezione rettangolare di legno massello o lamellare, con superfici in vista piallate, di sezione adeguata, opportunamente classificato in base alla norma UNI EN 338 come previsto dalla attuale normativa in materia di progettazione sismica, resistenza caratteristica a flessione 24 MPa, inclusi gli oneri per il trasporto e la movimentazione nell'ambito del cantiere, il montaggio a cura di personale specializzato ed ogni altra prestazione compreso il controllo e accettazione di elaborati costruttivi forniti dal produttore o dal progettista. Sono compresi nel prezzo i piani di lavoro interni, la pulizia finale, il trasporto a discarica del materiale di risulta differenziato e quant'altro per dare il lavoro finito a regola d'arte secondo i protocolli di montaggio stabiliti nel C.S.A o dalla D.L.: / - larice massello	m³		2010,28	21,00%
A22.007.005.l	Elementi di irrigidimento a sezione rettangolare di legno massello o lamellare, con superfici in vista piallate, di sezione adeguata, opportunamente classificato in base alla norma UNI EN 338 come previsto dalla attuale normativa in materia di progettazione sismica, resistenza caratteristica a flessione 24 MPa, inclusi gli oneri per il trasporto e la movimentazione nell'ambito del cantiere, il montaggio a cura di personale specializzato ed ogni altra prestazione compreso il controllo e accettazione di elaborati costruttivi forniti dal produttore o dal progettista. Sono compresi nel prezzo i piani di lavoro interni, la pulizia finale, il trasporto a discarica del materiale di risulta differenziato e quant'altro per dare il lavoro finito a regola d'arte secondo i protocolli di montaggio stabiliti nel C.S.A o dalla D.L.: / - larice giuntato	m³		1256,02	21,00%
A22.007.005.m	Elementi di irrigidimento a sezione rettangolare di legno massello o lamellare, con superfici in vista piallate, di sezione adeguata, opportunamente classificato in base alla norma UNI EN 338 come previsto dalla attuale normativa in materia di progettazione sismica, resistenza caratteristica a flessione 24 MPa, inclusi gli oneri per il trasporto e la movimentazione nell'ambito del cantiere, il montaggio a cura di personale specializzato ed ogni altra prestazione compreso il controllo e accettazione di elaborati costruttivi forniti dal produttore o dal progettista. Sono compresi nel prezzo i piani di lavoro interni, la pulizia finale, il trasporto a discarica del materiale di risulta differenziato e quant'altro per dare il lavoro finito a regola d'arte secondo i protocolli di montaggio stabiliti nel C.S.A o dalla D.L.: / - larice lamellare incollato	m³		1784,00	21,00%
A22.007.005.n	Elementi di irrigidimento a sezione rettangolare di legno massello o lamellare, con superfici in vista piallate, di sezione adeguata, opportunamente classificato in base alla norma UNI EN 338 come previsto dalla attuale normativa in materia di progettazione sismica, resistenza caratteristica a flessione 24 MPa, inclusi gli oneri per il trasporto e la movimentazione nell'ambito del cantiere, il montaggio a cura di personale specializzato ed ogni altra prestazione compreso il controllo e accettazione di elaborati costruttivi forniti dal produttore o dal progettista. Sono compresi nel prezzo i piani di lavoro interni, la pulizia finale, il trasporto a discarica del materiale di risulta differenziato e quant'altro per dare il lavoro finito a regola d'arte secondo i protocolli di montaggio stabiliti nel C.S.A o dalla D.L.: / - larice bilama incollato	m³		1607,95	21,00%
A22.007.005.o	Elementi di irrigidimento a sezione rettangolare di legno massello o lamellare, con superfici in vista piallate, di sezione adeguata, opportunamente classificato in base alla norma UNI EN 338 come previsto dalla attuale normativa in materia di progettazione sismica, resistenza caratteristica a flessione 24 MPa, inclusi gli oneri per il trasporto e la movimentazione nell'ambito del cantiere, il montaggio a cura di personale specializzato ed ogni altra prestazione compreso il controllo e accettazione di elaborati costruttivi forniti dal produttore o dal progettista. Sono compresi nel prezzo i piani di lavoro interni, la pulizia finale, il trasporto a discarica del materiale di risulta differenziato e quant'altro per dare il lavoro finito a regola d'arte secondo i protocolli di montaggio stabiliti nel C.S.A o dalla D.L.: / - larice trilama incollato	m³		1457,10	21,00%
A22.007.005.p	Elementi di irrigidimento a sezione rettangolare di legno massello o lamellare, con superfici in vista piallate, di sezione adeguata, opportunamente classificato in base alla norma UNI EN 338 come previsto dalla attuale normativa in materia di progettazione sismica, resistenza caratteristica a flessione 24 MPa, inclusi gli oneri per il trasporto e la movimentazione nell'ambito del cantiere, il montaggio a cura di personale specializzato ed ogni altra prestazione compreso il controllo e accettazione di elaborati costruttivi forniti dal produttore o dal progettista. Sono compresi nel prezzo i piani di lavoro interni, la pulizia finale, il trasporto a discarica del materiale di risulta differenziato e quant'altro per dare il lavoro finito a regola d'arte secondo i protocolli di montaggio stabiliti nel C.S.A o dalla D.L.: / - castagno massello	m³		2687,89	17,00%
A22.007.005.q	Elementi di irrigidimento a sezione rettangolare di legno massello o lamellare, con superfici in vista piallate, di sezione adeguata, opportunamente classificato in base alla norma UNI EN 338 come previsto dalla attuale normativa in materia di progettazione sismica, resistenza caratteristica a flessione 24 MPa, inclusi gli oneri per il trasporto e la movimentazione nell'ambito del cantiere, il montaggio a cura di personale specializzato ed ogni altra prestazione compreso il controllo e accettazione di elaborati costruttivi forniti dal produttore o dal progettista. Sono compresi nel prezzo i piani di lavoro interni, la pulizia finale, il trasporto a discarica del materiale di risulta differenziato e quant'altro per dare il lavoro finito a regola d'arte secondo i protocolli di montaggio stabiliti nel C.S.A o dalla D.L.: / - rovere massello	m³		2731,65	16,00%
A22.007.010	Sovrapprezzo per elementi di irrigidimento in legno di abete, douglas o pino di cui alla voce A22.007.005 per trattamento preventivo per conferire resistenza agli agenti biologici (insetti, funghi) e all'umidità superiore a quella di un legno naturalmente durevole, trattamento utilizzato nel caso di applicazione in classe di rischio 3 e 4:			0,00
A22.007.010.a	Sovrapprezzo per elementi di irrigidimento in legno di abete, douglas o pino di cui alla voce A22.007.005 per trattamento preventivo per conferire resistenza agli agenti biologici (insetti, funghi) e all'umidità superiore a quella di un legno naturalmente durevole, trattamento utilizzato nel caso di applicazione in classe di rischio 3 e 4: / - applicazione a pennello, spazzola o rotolo	m²		13,48	13,00%
A22.007.010.b	Sovrapprezzo per elementi di irrigidimento in legno di abete, douglas o pino di cui alla voce A22.007.005 per trattamento preventivo per conferire resistenza agli agenti biologici (insetti, funghi) e all'umidità superiore a quella di un legno naturalmente durevole, trattamento utilizzato nel caso di applicazione in classe di rischio 3 e 4: / - applicazione per irroramento sotto tunnel	m²		21,94	9,00%
A22.007.010.c	Sovrapprezzo per elementi di irrigidimento in legno di abete, douglas o pino di cui alla voce A22.007.005 per trattamento preventivo per conferire resistenza agli agenti biologici (insetti, funghi) e all'umidità superiore a quella di un legno naturalmente durevole, trattamento utilizzato nel caso di applicazione in classe di rischio 3 e 4: / - applicazione per immersione con inumidimento breve	m²		35,45	9,00%
A22.007.010.d	Sovrapprezzo per elementi di irrigidimento in legno di abete, douglas o pino di cui alla voce A22.007.005 per trattamento preventivo per conferire resistenza agli agenti biologici (insetti, funghi) e all'umidità superiore a quella di un legno naturalmente durevole, trattamento utilizzato nel caso di applicazione in classe di rischio 3 e 4: / - applicazione per immersione con successiva diffusione in ambiente protetto	m²		54,53	10,00%
A22.007.010.e	Sovrapprezzo per elementi di irrigidimento in legno di abete, douglas o pino di cui alla voce A22.007.005 per trattamento preventivo per conferire resistenza agli agenti biologici (insetti, funghi) e all'umidità superiore a quella di un legno naturalmente durevole, trattamento utilizzato nel caso di applicazione in classe di rischio 3 e 4: / - applicazione in autoclave vuoto e pressione	m²		78,23	9,00%
A22.007.015	legno massello di conifera:			0,00
A22.007.015.a	legno massello di conifera: / - resistenza caratteristica a flessione 30 MPa - classe C30	m³		590,72
A22.007.015.b	legno massello di conifera: / - resistenza caratteristica a flessione 35 MPa - classe C35	m³		618,89
A22.007.015.c	legno massello di conifera: / - resistenza caratteristica a flessione 40 MPa - classe C40	m³		584,01
A22.007.015.d	legno massello di conifera: / - resistenza caratteristica a flessione 45 MPa - classe C45	m³		1068,16
A22.007.015.e	legno massello di conifera: / - resistenza caratteristica a flessione 50 MPa - classe C50	m³		1103,05
A22.007.020	legno incollato di conifera:			0,00
A22.007.020.a	legno incollato di conifera: / - resistenza caratteristica a flessione 28 MPa - Lamellare combinato classe GL28C	m³		200,79
A22.007.020.b	legno incollato di conifera: / - resistenza caratteristica a flessione 28 MPa - Lamellare omogeneo classe GL28h	m³		268,54
A22.007.020.c	legno incollato di conifera: / - resistenza caratteristica a flessione 32 MPa - Lamellare combinato classe GL32C	m³		322,81
A22.007.020.d	legno incollato di conifera: / - resistenza caratteristica a flessione 32 MPa - Lamellare omogeneo classe GL32h	m³		379,72
A22.007.020.e	legno incollato di conifera: / - resistenza caratteristica a flessione 36 MPa - Lamellare combinato classe GL36C	m³		823,04
A22.007.020.f	legno incollato di conifera: / - resistenza caratteristica a flessione 36 MPa - Lamellare omogeneo classe GL36h	m³		934,82
A22.007.025	legno massello di latifoglia:			0,00
A22.007.025.a	legno massello di latifoglia: / - resistenza caratteristica a flessione 35 MPa - classe D35	m³		237,03
A22.007.025.b	legno massello di latifoglia: / - resistenza caratteristica a flessione 40 MPa - classe D40	m³		291,73
A22.007.025.c	legno massello di latifoglia: / - resistenza caratteristica a flessione 50 MPa - classe D50	m³		339,48
A22.007.025.d	legno massello di latifoglia: / - resistenza caratteristica a flessione 60 MPa - classe D60	m³		417,61
A22.007.025.e	legno massello di latifoglia: / - resistenza caratteristica a flessione 70 MPa - classe D70	m³		925,52
A22.007.030	legno massello di conifera:			0,00
A22.007.030.a	legno massello di conifera: / - resistenza caratteristica a flessione 14 MPa - classe C14	m³		477,68
A22.007.030.b	legno massello di conifera: / - resistenza caratteristica a flessione 16 MPa - classe C16	m³		472,54
A22.007.030.c	legno massello di conifera: / - resistenza caratteristica a flessione 18 MPa - classe C18	m³		231,03
A22.007.030.d	legno massello di conifera: / - resistenza caratteristica a flessione 20 MPa - classe C20	m³		222,20
A22.007.035	legno incollato di conifera, resistenza caratteristica a flessione 24 MPa - Lamellare combinato classe GL24C	m³		53,63
A22.007.040	Elementi di irrigidimento in acciaio zincato posati a croce di sant'andrea e fissati alla struttura orizzontale in legno, di sezione adeguata compresi gli oneri per la posa a livello e gli oneri per l'infissione inclusa la relativa attrezzatura e utensili, gli oneri per il trasporto e la movimentazione nell'ambito del cantiere, il montaggio a cura di personale specializzato, ed ogni altra prestazione compreso il controllo e accettazione di elaborati costruttivi forniti dal produttore o dal progettista. Sono compresi nel prezzo i piani di lavoro interni, pulizia la finale, il trasporto a discarica del materiale di risulta differenziato e quant'altro per dare il lavoro finito a regola d'arte secondo i protocolli di montaggio stabiliti nel C.S.A o dalla D.L.:			0,00
A22.007.040.a	Elementi di irrigidimento in acciaio zincato posati a croce di sant'andrea e fissati alla struttura orizzontale in legno, di sezione adeguata compresi gli oneri per la posa a livello e gli oneri per l'infissione inclusa la relativa attrezzatura e utensili, gli oneri per il trasporto e la movimentazione nell'ambito del cantiere, il montaggio a cura di personale specializzato, ed ogni altra prestazione compreso il controllo e accettazione di elaborati costruttivi forniti dal produttore o dal progettista. Sono compresi nel prezzo i piani di lavoro interni, pulizia la finale, il trasporto a discarica del materiale di risulta differenziato e quant'altro per dare il lavoro finito a regola d'arte secondo i protocolli di montaggio stabiliti nel C.S.A o dalla D.L.: / - acciaio S235, tensione di snervamento 235 MPa	kg		6,35	17,00%
A22.007.040.b	Elementi di irrigidimento in acciaio zincato posati a croce di sant'andrea e fissati alla struttura orizzontale in legno, di sezione adeguata compresi gli oneri per la posa a livello e gli oneri per l'infissione inclusa la relativa attrezzatura e utensili, gli oneri per il trasporto e la movimentazione nell'ambito del cantiere, il montaggio a cura di personale specializzato, ed ogni altra prestazione compreso il controllo e accettazione di elaborati costruttivi forniti dal produttore o dal progettista. Sono compresi nel prezzo i piani di lavoro interni, pulizia la finale, il trasporto a discarica del materiale di risulta differenziato e quant'altro per dare il lavoro finito a regola d'arte secondo i protocolli di montaggio stabiliti nel C.S.A o dalla D.L.: / - acciaio S275, tensione di snervamento 275 MPa	kg		6,40	16,00%
A22.007.040.c	Elementi di irrigidimento in acciaio zincato posati a croce di sant'andrea e fissati alla struttura orizzontale in legno, di sezione adeguata compresi gli oneri per la posa a livello e gli oneri per l'infissione inclusa la relativa attrezzatura e utensili, gli oneri per il trasporto e la movimentazione nell'ambito del cantiere, il montaggio a cura di personale specializzato, ed ogni altra prestazione compreso il controllo e accettazione di elaborati costruttivi forniti dal produttore o dal progettista. Sono compresi nel prezzo i piani di lavoro interni, pulizia la finale, il trasporto a discarica del materiale di risulta differenziato e quant'altro per dare il lavoro finito a regola d'arte secondo i protocolli di montaggio stabiliti nel C.S.A o dalla D.L.: / - acciaio S355, tensione di snervamento 355 MPa	kg		7,05	14,00%
A22.007.040.d	Elementi di irrigidimento in acciaio zincato posati a croce di sant'andrea e fissati alla struttura orizzontale in legno, di sezione adeguata compresi gli oneri per la posa a livello e gli oneri per l'infissione inclusa la relativa attrezzatura e utensili, gli oneri per il trasporto e la movimentazione nell'ambito del cantiere, il montaggio a cura di personale specializzato, ed ogni altra prestazione compreso il controllo e accettazione di elaborati costruttivi forniti dal produttore o dal progettista. Sono compresi nel prezzo i piani di lavoro interni, pulizia la finale, il trasporto a discarica del materiale di risulta differenziato e quant'altro per dare il lavoro finito a regola d'arte secondo i protocolli di montaggio stabiliti nel C.S.A o dalla D.L.: / - acciaio S450, tensione di snervamento 450 MPa	kg		7,55	13,00%
A22.010	STRUTTURE A TELAIO PORTANTE - ELEMENTI COSTRUTTIVI INCLINATI - STRUTTURE NON SPINGENTI
A22.010.005	Capriata, composta da una catena, un monaco, due puntoni e due saette, di legno massello o lamellare, con superfici in vista piallate, di sezione adeguata, opportunamente classificato in base alla norma UNI EN 338 come previsto dalla attuale normativa in materia di progettazione sismica, resistenza caratteristica a flessione 24 MPa, inclusi gli oneri per il trasporto e la movimentazione nell'ambito del cantiere, il montaggio a cura di personale specializzato, ed ogni altra prestazione compreso il controllo e accettazione di elaborati costruttivi forniti dal produttore o dal progettista. Sono compresi nel prezzo i piani di lavoro interni, pulizia la finale, il trasporto a discarica del materiale di risulta differenziato e quant'altro per dare il lavoro finito a regola d'arte secondo i protocolli di montaggio stabiliti nel C.S.A o dalla D.L.:			0,00
A22.010.005.a	Capriata, composta da una catena, un monaco, due puntoni e due saette, di legno massello o lamellare, con superfici in vista piallate, di sezione adeguata, opportunamente classificato in base alla norma UNI EN 338 come previsto dalla attuale normativa in materia di progettazione sismica, resistenza caratteristica a flessione 24 MPa, inclusi gli oneri per il trasporto e la movimentazione nell'ambito del cantiere, il montaggio a cura di personale specializzato, ed ogni altra prestazione compreso il controllo e accettazione di elaborati costruttivi forniti dal produttore o dal progettista. Sono compresi nel prezzo i piani di lavoro interni, pulizia la finale, il trasporto a discarica del materiale di risulta differenziato e quant'altro per dare il lavoro finito a regola d'arte secondo i protocolli di montaggio stabiliti nel C.S.A o dalla D.L.: / - abete e pino massello	m³		1691,29	20,00%
A22.010.005.b	Capriata, composta da una catena, un monaco, due puntoni e due saette, di legno massello o lamellare, con superfici in vista piallate, di sezione adeguata, opportunamente classificato in base alla norma UNI EN 338 come previsto dalla attuale normativa in materia di progettazione sismica, resistenza caratteristica a flessione 24 MPa, inclusi gli oneri per il trasporto e la movimentazione nell'ambito del cantiere, il montaggio a cura di personale specializzato, ed ogni altra prestazione compreso il controllo e accettazione di elaborati costruttivi forniti dal produttore o dal progettista. Sono compresi nel prezzo i piani di lavoro interni, pulizia la finale, il trasporto a discarica del materiale di risulta differenziato e quant'altro per dare il lavoro finito a regola d'arte secondo i protocolli di montaggio stabiliti nel C.S.A o dalla D.L.: / - abete e pino giuntato	m³		1091,82	21,00%
A22.010.005.c	Capriata, composta da una catena, un monaco, due puntoni e due saette, di legno massello o lamellare, con superfici in vista piallate, di sezione adeguata, opportunamente classificato in base alla norma UNI EN 338 come previsto dalla attuale normativa in materia di progettazione sismica, resistenza caratteristica a flessione 24 MPa, inclusi gli oneri per il trasporto e la movimentazione nell'ambito del cantiere, il montaggio a cura di personale specializzato, ed ogni altra prestazione compreso il controllo e accettazione di elaborati costruttivi forniti dal produttore o dal progettista. Sono compresi nel prezzo i piani di lavoro interni, pulizia la finale, il trasporto a discarica del materiale di risulta differenziato e quant'altro per dare il lavoro finito a regola d'arte secondo i protocolli di montaggio stabiliti nel C.S.A o dalla D.L.: / - abete e pino lamellare incollato	m³		1488,45	21,00%
A22.010.005.d	Capriata, composta da una catena, un monaco, due puntoni e due saette, di legno massello o lamellare, con superfici in vista piallate, di sezione adeguata, opportunamente classificato in base alla norma UNI EN 338 come previsto dalla attuale normativa in materia di progettazione sismica, resistenza caratteristica a flessione 24 MPa, inclusi gli oneri per il trasporto e la movimentazione nell'ambito del cantiere, il montaggio a cura di personale specializzato, ed ogni altra prestazione compreso il controllo e accettazione di elaborati costruttivi forniti dal produttore o dal progettista. Sono compresi nel prezzo i piani di lavoro interni, pulizia la finale, il trasporto a discarica del materiale di risulta differenziato e quant'altro per dare il lavoro finito a regola d'arte secondo i protocolli di montaggio stabiliti nel C.S.A o dalla D.L.: / - abete e pino bilama incollato	m³		1389,78	21,00%
A22.010.005.e	Capriata, composta da una catena, un monaco, due puntoni e due saette, di legno massello o lamellare, con superfici in vista piallate, di sezione adeguata, opportunamente classificato in base alla norma UNI EN 338 come previsto dalla attuale normativa in materia di progettazione sismica, resistenza caratteristica a flessione 24 MPa, inclusi gli oneri per il trasporto e la movimentazione nell'ambito del cantiere, il montaggio a cura di personale specializzato, ed ogni altra prestazione compreso il controllo e accettazione di elaborati costruttivi forniti dal produttore o dal progettista. Sono compresi nel prezzo i piani di lavoro interni, pulizia la finale, il trasporto a discarica del materiale di risulta differenziato e quant'altro per dare il lavoro finito a regola d'arte secondo i protocolli di montaggio stabiliti nel C.S.A o dalla D.L.: / - abete e pino trilama incollato	m³		1177,95	21,00%
A22.010.005.f	Capriata, composta da una catena, un monaco, due puntoni e due saette, di legno massello o lamellare, con superfici in vista piallate, di sezione adeguata, opportunamente classificato in base alla norma UNI EN 338 come previsto dalla attuale normativa in materia di progettazione sismica, resistenza caratteristica a flessione 24 MPa, inclusi gli oneri per il trasporto e la movimentazione nell'ambito del cantiere, il montaggio a cura di personale specializzato, ed ogni altra prestazione compreso il controllo e accettazione di elaborati costruttivi forniti dal produttore o dal progettista. Sono compresi nel prezzo i piani di lavoro interni, pulizia la finale, il trasporto a discarica del materiale di risulta differenziato e quant'altro per dare il lavoro finito a regola d'arte secondo i protocolli di montaggio stabiliti nel C.S.A o dalla D.L.: / - douglas massello	m³		3546,74	20,00%
A22.010.005.g	Capriata, composta da una catena, un monaco, due puntoni e due saette, di legno massello o lamellare, con superfici in vista piallate, di sezione adeguata, opportunamente classificato in base alla norma UNI EN 338 come previsto dalla attuale normativa in materia di progettazione sismica, resistenza caratteristica a flessione 24 MPa, inclusi gli oneri per il trasporto e la movimentazione nell'ambito del cantiere, il montaggio a cura di personale specializzato, ed ogni altra prestazione compreso il controllo e accettazione di elaborati costruttivi forniti dal produttore o dal progettista. Sono compresi nel prezzo i piani di lavoro interni, pulizia la finale, il trasporto a discarica del materiale di risulta differenziato e quant'altro per dare il lavoro finito a regola d'arte secondo i protocolli di montaggio stabiliti nel C.S.A o dalla D.L.: / - douglas giuntato	m³		2300,89	21,00%
A22.010.005.h	Capriata, composta da una catena, un monaco, due puntoni e due saette, di legno massello o lamellare, con superfici in vista piallate, di sezione adeguata, opportunamente classificato in base alla norma UNI EN 338 come previsto dalla attuale normativa in materia di progettazione sismica, resistenza caratteristica a flessione 24 MPa, inclusi gli oneri per il trasporto e la movimentazione nell'ambito del cantiere, il montaggio a cura di personale specializzato, ed ogni altra prestazione compreso il controllo e accettazione di elaborati costruttivi forniti dal produttore o dal progettista. Sono compresi nel prezzo i piani di lavoro interni, pulizia la finale, il trasporto a discarica del materiale di risulta differenziato e quant'altro per dare il lavoro finito a regola d'arte secondo i protocolli di montaggio stabiliti nel C.S.A o dalla D.L.: / - douglas lamellare incollato	m³		3079,57	21,00%
A22.010.005.i	Capriata, composta da una catena, un monaco, due puntoni e due saette, di legno massello o lamellare, con superfici in vista piallate, di sezione adeguata, opportunamente classificato in base alla norma UNI EN 338 come previsto dalla attuale normativa in materia di progettazione sismica, resistenza caratteristica a flessione 24 MPa, inclusi gli oneri per il trasporto e la movimentazione nell'ambito del cantiere, il montaggio a cura di personale specializzato, ed ogni altra prestazione compreso il controllo e accettazione di elaborati costruttivi forniti dal produttore o dal progettista. Sono compresi nel prezzo i piani di lavoro interni, pulizia la finale, il trasporto a discarica del materiale di risulta differenziato e quant'altro per dare il lavoro finito a regola d'arte secondo i protocolli di montaggio stabiliti nel C.S.A o dalla D.L.: / - douglas bilama incollato	m³		2715,25	21,00%
A22.010.005.j	Capriata, composta da una catena, un monaco, due puntoni e due saette, di legno massello o lamellare, con superfici in vista piallate, di sezione adeguata, opportunamente classificato in base alla norma UNI EN 338 come previsto dalla attuale normativa in materia di progettazione sismica, resistenza caratteristica a flessione 24 MPa, inclusi gli oneri per il trasporto e la movimentazione nell'ambito del cantiere, il montaggio a cura di personale specializzato, ed ogni altra prestazione compreso il controllo e accettazione di elaborati costruttivi forniti dal produttore o dal progettista. Sono compresi nel prezzo i piani di lavoro interni, pulizia la finale, il trasporto a discarica del materiale di risulta differenziato e quant'altro per dare il lavoro finito a regola d'arte secondo i protocolli di montaggio stabiliti nel C.S.A o dalla D.L.: / - douglas trilama incollato	m³		2618,81	21,00%
A22.010.005.k	Capriata, composta da una catena, un monaco, due puntoni e due saette, di legno massello o lamellare, con superfici in vista piallate, di sezione adeguata, opportunamente classificato in base alla norma UNI EN 338 come previsto dalla attuale normativa in materia di progettazione sismica, resistenza caratteristica a flessione 24 MPa, inclusi gli oneri per il trasporto e la movimentazione nell'ambito del cantiere, il montaggio a cura di personale specializzato, ed ogni altra prestazione compreso il controllo e accettazione di elaborati costruttivi forniti dal produttore o dal progettista. Sono compresi nel prezzo i piani di lavoro interni, pulizia la finale, il trasporto a discarica del materiale di risulta differenziato e quant'altro per dare il lavoro finito a regola d'arte secondo i protocolli di montaggio stabiliti nel C.S.A o dalla D.L.: / - larice massello	m³		2410,35	20,00%
A22.010.005.l	Capriata, composta da una catena, un monaco, due puntoni e due saette, di legno massello o lamellare, con superfici in vista piallate, di sezione adeguata, opportunamente classificato in base alla norma UNI EN 338 come previsto dalla attuale normativa in materia di progettazione sismica, resistenza caratteristica a flessione 24 MPa, inclusi gli oneri per il trasporto e la movimentazione nell'ambito del cantiere, il montaggio a cura di personale specializzato, ed ogni altra prestazione compreso il controllo e accettazione di elaborati costruttivi forniti dal produttore o dal progettista. Sono compresi nel prezzo i piani di lavoro interni, pulizia la finale, il trasporto a discarica del materiale di risulta differenziato e quant'altro per dare il lavoro finito a regola d'arte secondo i protocolli di montaggio stabiliti nel C.S.A o dalla D.L.: / - larice giuntato	m³		1535,97	20,00%
A22.010.005.m	Capriata, composta da una catena, un monaco, due puntoni e due saette, di legno massello o lamellare, con superfici in vista piallate, di sezione adeguata, opportunamente classificato in base alla norma UNI EN 338 come previsto dalla attuale normativa in materia di progettazione sismica, resistenza caratteristica a flessione 24 MPa, inclusi gli oneri per il trasporto e la movimentazione nell'ambito del cantiere, il montaggio a cura di personale specializzato, ed ogni altra prestazione compreso il controllo e accettazione di elaborati costruttivi forniti dal produttore o dal progettista. Sono compresi nel prezzo i piani di lavoro interni, pulizia la finale, il trasporto a discarica del materiale di risulta differenziato e quant'altro per dare il lavoro finito a regola d'arte secondo i protocolli di montaggio stabiliti nel C.S.A o dalla D.L.: / - larice lamellare incollato	m³		2181,21	21,00%
A22.010.005.n	Capriata, composta da una catena, un monaco, due puntoni e due saette, di legno massello o lamellare, con superfici in vista piallate, di sezione adeguata, opportunamente classificato in base alla norma UNI EN 338 come previsto dalla attuale normativa in materia di progettazione sismica, resistenza caratteristica a flessione 24 MPa, inclusi gli oneri per il trasporto e la movimentazione nell'ambito del cantiere, il montaggio a cura di personale specializzato, ed ogni altra prestazione compreso il controllo e accettazione di elaborati costruttivi forniti dal produttore o dal progettista. Sono compresi nel prezzo i piani di lavoro interni, pulizia la finale, il trasporto a discarica del materiale di risulta differenziato e quant'altro per dare il lavoro finito a regola d'arte secondo i protocolli di montaggio stabiliti nel C.S.A o dalla D.L.: / - larice bilama incollato	m³		1965,57	21,00%
A22.010.005.o	Capriata, composta da una catena, un monaco, due puntoni e due saette, di legno massello o lamellare, con superfici in vista piallate, di sezione adeguata, opportunamente classificato in base alla norma UNI EN 338 come previsto dalla attuale normativa in materia di progettazione sismica, resistenza caratteristica a flessione 24 MPa, inclusi gli oneri per il trasporto e la movimentazione nell'ambito del cantiere, il montaggio a cura di personale specializzato, ed ogni altra prestazione compreso il controllo e accettazione di elaborati costruttivi forniti dal produttore o dal progettista. Sono compresi nel prezzo i piani di lavoro interni, pulizia la finale, il trasporto a discarica del materiale di risulta differenziato e quant'altro per dare il lavoro finito a regola d'arte secondo i protocolli di montaggio stabiliti nel C.S.A o dalla D.L.: / - larice trilama incollato	m³		1778,01	21,00%
A22.010.005.p	Capriata, composta da una catena, un monaco, due puntoni e due saette, di legno massello o lamellare, con superfici in vista piallate, di sezione adeguata, opportunamente classificato in base alla norma UNI EN 338 come previsto dalla attuale normativa in materia di progettazione sismica, resistenza caratteristica a flessione 24 MPa, inclusi gli oneri per il trasporto e la movimentazione nell'ambito del cantiere, il montaggio a cura di personale specializzato, ed ogni altra prestazione compreso il controllo e accettazione di elaborati costruttivi forniti dal produttore o dal progettista. Sono compresi nel prezzo i piani di lavoro interni, pulizia la finale, il trasporto a discarica del materiale di risulta differenziato e quant'altro per dare il lavoro finito a regola d'arte secondo i protocolli di montaggio stabiliti nel C.S.A o dalla D.L.: / - castagno massello	m³		3155,27	16,00%
A22.010.005.q	Capriata, composta da una catena, un monaco, due puntoni e due saette, di legno massello o lamellare, con superfici in vista piallate, di sezione adeguata, opportunamente classificato in base alla norma UNI EN 338 come previsto dalla attuale normativa in materia di progettazione sismica, resistenza caratteristica a flessione 24 MPa, inclusi gli oneri per il trasporto e la movimentazione nell'ambito del cantiere, il montaggio a cura di personale specializzato, ed ogni altra prestazione compreso il controllo e accettazione di elaborati costruttivi forniti dal produttore o dal progettista. Sono compresi nel prezzo i piani di lavoro interni, pulizia la finale, il trasporto a discarica del materiale di risulta differenziato e quant'altro per dare il lavoro finito a regola d'arte secondo i protocolli di montaggio stabiliti nel C.S.A o dalla D.L.: / - rovere massello	m³		3326,66	15,00%
A22.010.010	Sovrapprezzo per capriate in legno di abete, douglas o pino di cui alla voce A22.010.005 per trattamento preventivo per conferire resistenza agli agenti biologici (insetti, funghi) e all'umidità superiore a quella di un legno naturalmente durevole, trattamento utilizzato nel caso di applicazione in classe di rischio 3 e 4:			0,00
A22.010.010.a	Sovrapprezzo per capriate in legno di abete, douglas o pino di cui alla voce A22.010.005 per trattamento preventivo per conferire resistenza agli agenti biologici (insetti, funghi) e all'umidità superiore a quella di un legno naturalmente durevole, trattamento utilizzato nel caso di applicazione in classe di rischio 3 e 4: / - applicazione a pennello, spazzola o rotolo	m²		13,48	13,00%
A22.010.010.b	Sovrapprezzo per capriate in legno di abete, douglas o pino di cui alla voce A22.010.005 per trattamento preventivo per conferire resistenza agli agenti biologici (insetti, funghi) e all'umidità superiore a quella di un legno naturalmente durevole, trattamento utilizzato nel caso di applicazione in classe di rischio 3 e 4: / - applicazione per irroramento sotto tunnel	m²		21,94	9,00%
A22.010.010.c	Sovrapprezzo per capriate in legno di abete, douglas o pino di cui alla voce A22.010.005 per trattamento preventivo per conferire resistenza agli agenti biologici (insetti, funghi) e all'umidità superiore a quella di un legno naturalmente durevole, trattamento utilizzato nel caso di applicazione in classe di rischio 3 e 4: / - applicazione per immersione con inumidimento breve	m²		35,45	9,00%
A22.010.010.d	Sovrapprezzo per capriate in legno di abete, douglas o pino di cui alla voce A22.010.005 per trattamento preventivo per conferire resistenza agli agenti biologici (insetti, funghi) e all'umidità superiore a quella di un legno naturalmente durevole, trattamento utilizzato nel caso di applicazione in classe di rischio 3 e 4: / - applicazione per immersione con successiva diffusione in ambiente protetto	m²		54,53	10,00%
A22.010.010.e	Sovrapprezzo per capriate in legno di abete, douglas o pino di cui alla voce A22.010.005 per trattamento preventivo per conferire resistenza agli agenti biologici (insetti, funghi) e all'umidità superiore a quella di un legno naturalmente durevole, trattamento utilizzato nel caso di applicazione in classe di rischio 3 e 4: / - applicazione in autoclave vuoto e pressione	m²		78,23	9,00%
A22.010.015	legno massello di conifera:			0,00
A22.010.015.a	legno massello di conifera: / - resistenza caratteristica a flessione 30 MPa - classe C30	m³		590,72
A22.010.015.b	legno massello di conifera: / - resistenza caratteristica a flessione 35 MPa - classe C35	m³		618,89
A22.010.015.c	legno massello di conifera: / - resistenza caratteristica a flessione 40 MPa - classe C40	m³		584,01
A22.010.015.d	legno massello di conifera: / - resistenza caratteristica a flessione 45 MPa - classe C45	m³		1068,16
A22.010.015.e	legno massello di conifera: / - resistenza caratteristica a flessione 50 MPa - classe C50	m³		1103,05
A22.010.020	legno incollato di conifera:			0,00
A22.010.020.a	legno incollato di conifera: / - resistenza caratteristica a flessione 28 MPa - Lamellare combinato classe GL28C	m³		200,79
A22.010.020.b	legno incollato di conifera: / - resistenza caratteristica a flessione 28 MPa - Lamellare omogeneo classe GL28h	m³		268,54
A22.010.020.c	legno incollato di conifera: / - resistenza caratteristica a flessione 32 MPa - Lamellare combinato classe GL32C	m³		322,81
A22.010.020.d	legno incollato di conifera: / - resistenza caratteristica a flessione 32 MPa - Lamellare omogeneo classe GL32h	m³		379,72
A22.010.020.e	legno incollato di conifera: / - resistenza caratteristica a flessione 36 MPa - Lamellare combinato classe GL36C	m³		823,04
A22.010.020.f	legno incollato di conifera: / - resistenza caratteristica a flessione 36 MPa - Lamellare omogeneo classe GL36h	m³		934,82
A22.010.025	legno massello di latifoglia:			0,00
A22.010.025.a	legno massello di latifoglia: / - resistenza caratteristica a flessione 35 MPa - classe D35	m³		237,03
A22.010.025.b	legno massello di latifoglia: / - resistenza caratteristica a flessione 40 MPa - classe D40	m³		291,73
A22.010.025.c	legno massello di latifoglia: / - resistenza caratteristica a flessione 50 MPa - classe D50	m³		339,48
A22.010.025.d	legno massello di latifoglia: / - resistenza caratteristica a flessione 60 MPa - classe D60	m³		417,61
A22.010.025.e	legno massello di latifoglia: / - resistenza caratteristica a flessione 70 MPa - classe D70	m³		925,52
A22.010.030	lgno massello di conifera:			0,00
A22.010.030.a	lgno massello di conifera: / - resistenza caratteristica a flessione 14 MPa - classe C14	m³		477,68
A22.010.030.b	lgno massello di conifera: / - resistenza caratteristica a flessione 16 MPa - classe C16	m³		472,54
A22.010.030.c	lgno massello di conifera: / - resistenza caratteristica a flessione 18 MPa - classe C18	m³		231,03
A22.010.030.d	lgno massello di conifera: / - resistenza caratteristica a flessione 20 MPa - classe C20	m³		222,20
A22.010.035	legno incollato di conifera, resistenza caratteristica a flessione 24 MPa - Lamellare combinato classe GL24C	m³		53,63
A22.010.040	Struttura monolitica non spingente, detta "Trave Boomerang", di legno lamellare, con superfici in vista piallate, di sezione adeguata opportunamente classificato in base alla norma UNI EN 338 come previsto dalla attuale normativa in materia di progettazione sismica, resistenza caratteristica a flessione 24 MPa, inclusi gli oneri per il trasporto e la movimentazione nell'ambito del cantiere, il montaggio a cura di personale specializzato, ed ogni altra prestazione compreso il controllo e accettazione di elaborati costruttivi forniti dal produttore o dal progettista. Sono compresi nel prezzo i piani di lavoro interni, la pulizia finale, il trasporto a discarica del materiale di risulta differenziato e quant'altro per dare il lavoro finito a regola d'arte secondo i protocolli di montaggio stabiliti nel C.S.A o dalla D.L.:			0,00
A22.010.040.a	Struttura monolitica non spingente, detta "Trave Boomerang", di legno lamellare, con superfici in vista piallate, di sezione adeguata opportunamente classificato in base alla norma UNI EN 338 come previsto dalla attuale normativa in materia di progettazione sismica, resistenza caratteristica a flessione 24 MPa, inclusi gli oneri per il trasporto e la movimentazione nell'ambito del cantiere, il montaggio a cura di personale specializzato, ed ogni altra prestazione compreso il controllo e accettazione di elaborati costruttivi forniti dal produttore o dal progettista. Sono compresi nel prezzo i piani di lavoro interni, la pulizia finale, il trasporto a discarica del materiale di risulta differenziato e quant'altro per dare il lavoro finito a regola d'arte secondo i protocolli di montaggio stabiliti nel C.S.A o dalla D.L.: / - abete e pino lamellare incollato	m³		1527,36	17,00%
A22.010.040.b	Struttura monolitica non spingente, detta "Trave Boomerang", di legno lamellare, con superfici in vista piallate, di sezione adeguata opportunamente classificato in base alla norma UNI EN 338 come previsto dalla attuale normativa in materia di progettazione sismica, resistenza caratteristica a flessione 24 MPa, inclusi gli oneri per il trasporto e la movimentazione nell'ambito del cantiere, il montaggio a cura di personale specializzato, ed ogni altra prestazione compreso il controllo e accettazione di elaborati costruttivi forniti dal produttore o dal progettista. Sono compresi nel prezzo i piani di lavoro interni, la pulizia finale, il trasporto a discarica del materiale di risulta differenziato e quant'altro per dare il lavoro finito a regola d'arte secondo i protocolli di montaggio stabiliti nel C.S.A o dalla D.L.: / - larice lamellare incollato	m³		2235,74	16,00%
A22.010.040.c	Struttura monolitica non spingente, detta "Trave Boomerang", di legno lamellare, con superfici in vista piallate, di sezione adeguata opportunamente classificato in base alla norma UNI EN 338 come previsto dalla attuale normativa in materia di progettazione sismica, resistenza caratteristica a flessione 24 MPa, inclusi gli oneri per il trasporto e la movimentazione nell'ambito del cantiere, il montaggio a cura di personale specializzato, ed ogni altra prestazione compreso il controllo e accettazione di elaborati costruttivi forniti dal produttore o dal progettista. Sono compresi nel prezzo i piani di lavoro interni, la pulizia finale, il trasporto a discarica del materiale di risulta differenziato e quant'altro per dare il lavoro finito a regola d'arte secondo i protocolli di montaggio stabiliti nel C.S.A o dalla D.L.: / - douglas lamellare incollato	m³		3427,15	15,00%
A22.010.045	Sovrapprezzo per elementi costruttivi diritti per travi in legno di abete, douglas o pino di cui alla voce A22.010.040 per trattamento preventivo per conferire resistenza agli agenti biologici (insetti, funghi) e all'umidità superiore a quella di un legno naturalmente durevole, trattamento utilizzato nel caso di applicazione in classe di rischio 3 e 4:			0,00
A22.010.045.a	Sovrapprezzo per elementi costruttivi diritti per travi in legno di abete, douglas o pino di cui alla voce A22.010.040 per trattamento preventivo per conferire resistenza agli agenti biologici (insetti, funghi) e all'umidità superiore a quella di un legno naturalmente durevole, trattamento utilizzato nel caso di applicazione in classe di rischio 3 e 4: / - applicazione a pennello, spazzola o rotolo	m²		15,64	13,00%
A22.010.045.b	Sovrapprezzo per elementi costruttivi diritti per travi in legno di abete, douglas o pino di cui alla voce A22.010.040 per trattamento preventivo per conferire resistenza agli agenti biologici (insetti, funghi) e all'umidità superiore a quella di un legno naturalmente durevole, trattamento utilizzato nel caso di applicazione in classe di rischio 3 e 4: / - applicazione per irroramento sotto tunnel	m²		26,64	9,00%
A22.010.045.c	Sovrapprezzo per elementi costruttivi diritti per travi in legno di abete, douglas o pino di cui alla voce A22.010.040 per trattamento preventivo per conferire resistenza agli agenti biologici (insetti, funghi) e all'umidità superiore a quella di un legno naturalmente durevole, trattamento utilizzato nel caso di applicazione in classe di rischio 3 e 4: / - applicazione per immersione con inumidimento breve	m²		42,50	9,00%
A22.010.045.d	Sovrapprezzo per elementi costruttivi diritti per travi in legno di abete, douglas o pino di cui alla voce A22.010.040 per trattamento preventivo per conferire resistenza agli agenti biologici (insetti, funghi) e all'umidità superiore a quella di un legno naturalmente durevole, trattamento utilizzato nel caso di applicazione in classe di rischio 3 e 4: / - applicazione per immersione con successiva diffusione in ambiente protetto	m²		66,95	10,00%
A22.010.045.e	Sovrapprezzo per elementi costruttivi diritti per travi in legno di abete, douglas o pino di cui alla voce A22.010.040 per trattamento preventivo per conferire resistenza agli agenti biologici (insetti, funghi) e all'umidità superiore a quella di un legno naturalmente durevole, trattamento utilizzato nel caso di applicazione in classe di rischio 3 e 4: / - applicazione in autoclave vuoto e pressione	m²		92,00	9,00%
A22.010.050	Sovrapprezzo per aumento della resistenza caratteristica di elementi costruttivi diritti per travi di cui alla voce A22.010.040 identificata secondo i parametri della norma UNI EN 338, legno incollato di conifera:			0,00
A22.010.050.a	Sovrapprezzo per aumento della resistenza caratteristica di elementi costruttivi diritti per travi di cui alla voce A22.010.040 identificata secondo i parametri della norma UNI EN 338, legno incollato di conifera: / - resistenza caratteristica a flessione 28 MPa - Lamellare combinato classe GL28C	m³		200,79
A22.010.050.b	Sovrapprezzo per aumento della resistenza caratteristica di elementi costruttivi diritti per travi di cui alla voce A22.010.040 identificata secondo i parametri della norma UNI EN 338, legno incollato di conifera: / - resistenza caratteristica a flessione 28 MPa - Lamellare omogeneo classe GL28h	m³		268,54
A22.010.050.c	Sovrapprezzo per aumento della resistenza caratteristica di elementi costruttivi diritti per travi di cui alla voce A22.010.040 identificata secondo i parametri della norma UNI EN 338, legno incollato di conifera: / - resistenza caratteristica a flessione 32 MPa - Lamellare combinato classe GL32C	m³		322,81
A22.010.050.d	Sovrapprezzo per aumento della resistenza caratteristica di elementi costruttivi diritti per travi di cui alla voce A22.010.040 identificata secondo i parametri della norma UNI EN 338, legno incollato di conifera: / - resistenza caratteristica a flessione 32 MPa - Lamellare omogeneo classe GL32h	m³		379,72
A22.010.050.e	Sovrapprezzo per aumento della resistenza caratteristica di elementi costruttivi diritti per travi di cui alla voce A22.010.040 identificata secondo i parametri della norma UNI EN 338, legno incollato di conifera: / - resistenza caratteristica a flessione 36 MPa - Lamellare combinato classe GL36C	m³		823,04
A22.010.050.f	Sovrapprezzo per aumento della resistenza caratteristica di elementi costruttivi diritti per travi di cui alla voce A22.010.040 identificata secondo i parametri della norma UNI EN 338, legno incollato di conifera: / - resistenza caratteristica a flessione 36 MPa - Lamellare omogeneo classe GL36h	m³		934,82
A22.010.055	Riduzione per diminuzione della resistenza caratteristica di elementi costruttivi diritti per travi di cui alla voce A22.010.040 identificata secondo i parametri della norma UNI EN 338, legno incollato di conifera, resistenza caratteristica a flessione 24 MPa - Lamellare combinato classe GL24C	m³		53,63
A22.013	STRUTTURE TIPO "PLATFORM FRAME" - ELEMENTI COSTRUTTIVI VERTICALI - MONTANTI E SPALLETTE
A22.013.005	Elementi portanti verticali a sezione rettangolare di legno massello o lamellare, con superfici in vista piallate, di sezione adeguata, opportunamente classificato in base alla norma UNI EN 338 come previsto dalla attuale normativa in materia di progettazione sismica, resistenza caratteristica a flessione 24 MPa, inclusi gli oneri per il trasporto e la movimentazione nell'ambito del cantiere, il montaggio a cura di personale specializzato compresi eventuali lavorazioni di incastro e accostamento ed ogni altra prestazione compreso il controllo e accettazione di elaborati costruttivi forniti dal produttore o dal progettista. Sono compresi nel prezzo i piani di lavoro interni, la pulizia finale, il trasporto a discarica del materiale di risulta differenziato e quant'altro per dare il lavoro finito a regola d'arte secondo i protocolli di montaggio stabiliti nel C.S.A o dalla D.L.:			0,00
A22.013.005.a	Elementi portanti verticali a sezione rettangolare di legno massello o lamellare, con superfici in vista piallate, di sezione adeguata, opportunamente classificato in base alla norma UNI EN 338 come previsto dalla attuale normativa in materia di progettazione sismica, resistenza caratteristica a flessione 24 MPa, inclusi gli oneri per il trasporto e la movimentazione nell'ambito del cantiere, il montaggio a cura di personale specializzato compresi eventuali lavorazioni di incastro e accostamento ed ogni altra prestazione compreso il controllo e accettazione di elaborati costruttivi forniti dal produttore o dal progettista. Sono compresi nel prezzo i piani di lavoro interni, la pulizia finale, il trasporto a discarica del materiale di risulta differenziato e quant'altro per dare il lavoro finito a regola d'arte secondo i protocolli di montaggio stabiliti nel C.S.A o dalla D.L.: / - abete e pino massello	m³		1385,27	24,00%
A22.013.005.b	Elementi portanti verticali a sezione rettangolare di legno massello o lamellare, con superfici in vista piallate, di sezione adeguata, opportunamente classificato in base alla norma UNI EN 338 come previsto dalla attuale normativa in materia di progettazione sismica, resistenza caratteristica a flessione 24 MPa, inclusi gli oneri per il trasporto e la movimentazione nell'ambito del cantiere, il montaggio a cura di personale specializzato compresi eventuali lavorazioni di incastro e accostamento ed ogni altra prestazione compreso il controllo e accettazione di elaborati costruttivi forniti dal produttore o dal progettista. Sono compresi nel prezzo i piani di lavoro interni, la pulizia finale, il trasporto a discarica del materiale di risulta differenziato e quant'altro per dare il lavoro finito a regola d'arte secondo i protocolli di montaggio stabiliti nel C.S.A o dalla D.L.: / - abete e pino giuntato	m³		859,03	23,00%
A22.013.005.c	Elementi portanti verticali a sezione rettangolare di legno massello o lamellare, con superfici in vista piallate, di sezione adeguata, opportunamente classificato in base alla norma UNI EN 338 come previsto dalla attuale normativa in materia di progettazione sismica, resistenza caratteristica a flessione 24 MPa, inclusi gli oneri per il trasporto e la movimentazione nell'ambito del cantiere, il montaggio a cura di personale specializzato compresi eventuali lavorazioni di incastro e accostamento ed ogni altra prestazione compreso il controllo e accettazione di elaborati costruttivi forniti dal produttore o dal progettista. Sono compresi nel prezzo i piani di lavoro interni, la pulizia finale, il trasporto a discarica del materiale di risulta differenziato e quant'altro per dare il lavoro finito a regola d'arte secondo i protocolli di montaggio stabiliti nel C.S.A o dalla D.L.: / - abete e pino lamellare incollato	m³		1180,46	25,00%
A22.013.005.d	Elementi portanti verticali a sezione rettangolare di legno massello o lamellare, con superfici in vista piallate, di sezione adeguata, opportunamente classificato in base alla norma UNI EN 338 come previsto dalla attuale normativa in materia di progettazione sismica, resistenza caratteristica a flessione 24 MPa, inclusi gli oneri per il trasporto e la movimentazione nell'ambito del cantiere, il montaggio a cura di personale specializzato compresi eventuali lavorazioni di incastro e accostamento ed ogni altra prestazione compreso il controllo e accettazione di elaborati costruttivi forniti dal produttore o dal progettista. Sono compresi nel prezzo i piani di lavoro interni, la pulizia finale, il trasporto a discarica del materiale di risulta differenziato e quant'altro per dare il lavoro finito a regola d'arte secondo i protocolli di montaggio stabiliti nel C.S.A o dalla D.L.: / - abete e pino bilama incollato	m³		1102,47	25,00%
A22.013.005.e	Elementi portanti verticali a sezione rettangolare di legno massello o lamellare, con superfici in vista piallate, di sezione adeguata, opportunamente classificato in base alla norma UNI EN 338 come previsto dalla attuale normativa in materia di progettazione sismica, resistenza caratteristica a flessione 24 MPa, inclusi gli oneri per il trasporto e la movimentazione nell'ambito del cantiere, il montaggio a cura di personale specializzato compresi eventuali lavorazioni di incastro e accostamento ed ogni altra prestazione compreso il controllo e accettazione di elaborati costruttivi forniti dal produttore o dal progettista. Sono compresi nel prezzo i piani di lavoro interni, la pulizia finale, il trasporto a discarica del materiale di risulta differenziato e quant'altro per dare il lavoro finito a regola d'arte secondo i protocolli di montaggio stabiliti nel C.S.A o dalla D.L.: / - abete e pino trilama incollato	m³		954,82	24,00%
A22.013.005.f	Elementi portanti verticali a sezione rettangolare di legno massello o lamellare, con superfici in vista piallate, di sezione adeguata, opportunamente classificato in base alla norma UNI EN 338 come previsto dalla attuale normativa in materia di progettazione sismica, resistenza caratteristica a flessione 24 MPa, inclusi gli oneri per il trasporto e la movimentazione nell'ambito del cantiere, il montaggio a cura di personale specializzato compresi eventuali lavorazioni di incastro e accostamento ed ogni altra prestazione compreso il controllo e accettazione di elaborati costruttivi forniti dal produttore o dal progettista. Sono compresi nel prezzo i piani di lavoro interni, la pulizia finale, il trasporto a discarica del materiale di risulta differenziato e quant'altro per dare il lavoro finito a regola d'arte secondo i protocolli di montaggio stabiliti nel C.S.A o dalla D.L.: / - douglas massello	m³		2730,24	22,00%
A22.013.005.g	Elementi portanti verticali a sezione rettangolare di legno massello o lamellare, con superfici in vista piallate, di sezione adeguata, opportunamente classificato in base alla norma UNI EN 338 come previsto dalla attuale normativa in materia di progettazione sismica, resistenza caratteristica a flessione 24 MPa, inclusi gli oneri per il trasporto e la movimentazione nell'ambito del cantiere, il montaggio a cura di personale specializzato compresi eventuali lavorazioni di incastro e accostamento ed ogni altra prestazione compreso il controllo e accettazione di elaborati costruttivi forniti dal produttore o dal progettista. Sono compresi nel prezzo i piani di lavoro interni, la pulizia finale, il trasporto a discarica del materiale di risulta differenziato e quant'altro per dare il lavoro finito a regola d'arte secondo i protocolli di montaggio stabiliti nel C.S.A o dalla D.L.: / - douglas giuntato	m³		1699,83	24,00%
A22.013.005.h	Elementi portanti verticali a sezione rettangolare di legno massello o lamellare, con superfici in vista piallate, di sezione adeguata, opportunamente classificato in base alla norma UNI EN 338 come previsto dalla attuale normativa in materia di progettazione sismica, resistenza caratteristica a flessione 24 MPa, inclusi gli oneri per il trasporto e la movimentazione nell'ambito del cantiere, il montaggio a cura di personale specializzato compresi eventuali lavorazioni di incastro e accostamento ed ogni altra prestazione compreso il controllo e accettazione di elaborati costruttivi forniti dal produttore o dal progettista. Sono compresi nel prezzo i piani di lavoro interni, la pulizia finale, il trasporto a discarica del materiale di risulta differenziato e quant'altro per dare il lavoro finito a regola d'arte secondo i protocolli di montaggio stabiliti nel C.S.A o dalla D.L.: / - douglas lamellare incollato	m³		2476,41	25,00%
A22.013.005.i	Elementi portanti verticali a sezione rettangolare di legno massello o lamellare, con superfici in vista piallate, di sezione adeguata, opportunamente classificato in base alla norma UNI EN 338 come previsto dalla attuale normativa in materia di progettazione sismica, resistenza caratteristica a flessione 24 MPa, inclusi gli oneri per il trasporto e la movimentazione nell'ambito del cantiere, il montaggio a cura di personale specializzato compresi eventuali lavorazioni di incastro e accostamento ed ogni altra prestazione compreso il controllo e accettazione di elaborati costruttivi forniti dal produttore o dal progettista. Sono compresi nel prezzo i piani di lavoro interni, la pulizia finale, il trasporto a discarica del materiale di risulta differenziato e quant'altro per dare il lavoro finito a regola d'arte secondo i protocolli di montaggio stabiliti nel C.S.A o dalla D.L.: / - douglas bilama incollato	m³		2129,95	24,00%
A22.013.005.j	Elementi portanti verticali a sezione rettangolare di legno massello o lamellare, con superfici in vista piallate, di sezione adeguata, opportunamente classificato in base alla norma UNI EN 338 come previsto dalla attuale normativa in materia di progettazione sismica, resistenza caratteristica a flessione 24 MPa, inclusi gli oneri per il trasporto e la movimentazione nell'ambito del cantiere, il montaggio a cura di personale specializzato compresi eventuali lavorazioni di incastro e accostamento ed ogni altra prestazione compreso il controllo e accettazione di elaborati costruttivi forniti dal produttore o dal progettista. Sono compresi nel prezzo i piani di lavoro interni, la pulizia finale, il trasporto a discarica del materiale di risulta differenziato e quant'altro per dare il lavoro finito a regola d'arte secondo i protocolli di montaggio stabiliti nel C.S.A o dalla D.L.: / - douglas trilama incollato	m³		2052,40	24,00%
A22.013.005.k	Elementi portanti verticali a sezione rettangolare di legno massello o lamellare, con superfici in vista piallate, di sezione adeguata, opportunamente classificato in base alla norma UNI EN 338 come previsto dalla attuale normativa in materia di progettazione sismica, resistenza caratteristica a flessione 24 MPa, inclusi gli oneri per il trasporto e la movimentazione nell'ambito del cantiere, il montaggio a cura di personale specializzato compresi eventuali lavorazioni di incastro e accostamento ed ogni altra prestazione compreso il controllo e accettazione di elaborati costruttivi forniti dal produttore o dal progettista. Sono compresi nel prezzo i piani di lavoro interni, la pulizia finale, il trasporto a discarica del materiale di risulta differenziato e quant'altro per dare il lavoro finito a regola d'arte secondo i protocolli di montaggio stabiliti nel C.S.A o dalla D.L.: / - larice massello	m³		1944,95	22,00%
A22.013.005.l	Elementi portanti verticali a sezione rettangolare di legno massello o lamellare, con superfici in vista piallate, di sezione adeguata, opportunamente classificato in base alla norma UNI EN 338 come previsto dalla attuale normativa in materia di progettazione sismica, resistenza caratteristica a flessione 24 MPa, inclusi gli oneri per il trasporto e la movimentazione nell'ambito del cantiere, il montaggio a cura di personale specializzato compresi eventuali lavorazioni di incastro e accostamento ed ogni altra prestazione compreso il controllo e accettazione di elaborati costruttivi forniti dal produttore o dal progettista. Sono compresi nel prezzo i piani di lavoro interni, la pulizia finale, il trasporto a discarica del materiale di risulta differenziato e quant'altro per dare il lavoro finito a regola d'arte secondo i protocolli di montaggio stabiliti nel C.S.A o dalla D.L.: / - larice giuntato	m³		1249,19	24,00%
A22.013.005.m	Elementi portanti verticali a sezione rettangolare di legno massello o lamellare, con superfici in vista piallate, di sezione adeguata, opportunamente classificato in base alla norma UNI EN 338 come previsto dalla attuale normativa in materia di progettazione sismica, resistenza caratteristica a flessione 24 MPa, inclusi gli oneri per il trasporto e la movimentazione nell'ambito del cantiere, il montaggio a cura di personale specializzato compresi eventuali lavorazioni di incastro e accostamento ed ogni altra prestazione compreso il controllo e accettazione di elaborati costruttivi forniti dal produttore o dal progettista. Sono compresi nel prezzo i piani di lavoro interni, la pulizia finale, il trasporto a discarica del materiale di risulta differenziato e quant'altro per dare il lavoro finito a regola d'arte secondo i protocolli di montaggio stabiliti nel C.S.A o dalla D.L.: / - larice lamellare incollato	m³		1647,23	23,00%
A22.013.005.n	Elementi portanti verticali a sezione rettangolare di legno massello o lamellare, con superfici in vista piallate, di sezione adeguata, opportunamente classificato in base alla norma UNI EN 338 come previsto dalla attuale normativa in materia di progettazione sismica, resistenza caratteristica a flessione 24 MPa, inclusi gli oneri per il trasporto e la movimentazione nell'ambito del cantiere, il montaggio a cura di personale specializzato compresi eventuali lavorazioni di incastro e accostamento ed ogni altra prestazione compreso il controllo e accettazione di elaborati costruttivi forniti dal produttore o dal progettista. Sono compresi nel prezzo i piani di lavoro interni, la pulizia finale, il trasporto a discarica del materiale di risulta differenziato e quant'altro per dare il lavoro finito a regola d'arte secondo i protocolli di montaggio stabiliti nel C.S.A o dalla D.L.: / - larice bilama incollato	m³		1474,55	23,00%
A22.013.005.o	Elementi portanti verticali a sezione rettangolare di legno massello o lamellare, con superfici in vista piallate, di sezione adeguata, opportunamente classificato in base alla norma UNI EN 338 come previsto dalla attuale normativa in materia di progettazione sismica, resistenza caratteristica a flessione 24 MPa, inclusi gli oneri per il trasporto e la movimentazione nell'ambito del cantiere, il montaggio a cura di personale specializzato compresi eventuali lavorazioni di incastro e accostamento ed ogni altra prestazione compreso il controllo e accettazione di elaborati costruttivi forniti dal produttore o dal progettista. Sono compresi nel prezzo i piani di lavoro interni, la pulizia finale, il trasporto a discarica del materiale di risulta differenziato e quant'altro per dare il lavoro finito a regola d'arte secondo i protocolli di montaggio stabiliti nel C.S.A o dalla D.L.: / - larice trilama incollato	m³		1334,71	24,00%
A22.013.010	Sovrapprezzo per elementi costruttivi diritti per montanti e spallette in legno di abete, douglas o pino di cui alla voce A22.013.005 per trattamento preventivo per conferire resistenza agli agenti biologici (insetti, funghi) e all'umidità superiore a quella di un legno naturalmente durevole, trattamento utilizzato nel caso di applicazione in classe di rischio 3 e 4:			0,00
A22.013.010.a	Sovrapprezzo per elementi costruttivi diritti per montanti e spallette in legno di abete, douglas o pino di cui alla voce A22.013.005 per trattamento preventivo per conferire resistenza agli agenti biologici (insetti, funghi) e all'umidità superiore a quella di un legno naturalmente durevole, trattamento utilizzato nel caso di applicazione in classe di rischio 3 e 4: / - applicazione a pennello, spazzola o rotolo	m²		13,48	13,00%
A22.013.010.b	Sovrapprezzo per elementi costruttivi diritti per montanti e spallette in legno di abete, douglas o pino di cui alla voce A22.013.005 per trattamento preventivo per conferire resistenza agli agenti biologici (insetti, funghi) e all'umidità superiore a quella di un legno naturalmente durevole, trattamento utilizzato nel caso di applicazione in classe di rischio 3 e 4: / - applicazione per irroramento sotto tunnel	m²		21,94	9,00%
A22.013.010.c	Sovrapprezzo per elementi costruttivi diritti per montanti e spallette in legno di abete, douglas o pino di cui alla voce A22.013.005 per trattamento preventivo per conferire resistenza agli agenti biologici (insetti, funghi) e all'umidità superiore a quella di un legno naturalmente durevole, trattamento utilizzato nel caso di applicazione in classe di rischio 3 e 4: / - applicazione per immersione con inumidimento breve	m²		35,45	9,00%
A22.013.010.d	Sovrapprezzo per elementi costruttivi diritti per montanti e spallette in legno di abete, douglas o pino di cui alla voce A22.013.005 per trattamento preventivo per conferire resistenza agli agenti biologici (insetti, funghi) e all'umidità superiore a quella di un legno naturalmente durevole, trattamento utilizzato nel caso di applicazione in classe di rischio 3 e 4: / - applicazione per immersione con successiva diffusione in ambiente protetto	m²		54,53	10,00%
A22.013.010.e	Sovrapprezzo per elementi costruttivi diritti per montanti e spallette in legno di abete, douglas o pino di cui alla voce A22.013.005 per trattamento preventivo per conferire resistenza agli agenti biologici (insetti, funghi) e all'umidità superiore a quella di un legno naturalmente durevole, trattamento utilizzato nel caso di applicazione in classe di rischio 3 e 4: / - applicazione in autoclave vuoto e pressione	m²		78,23	9,00%
A22.013.015	legno massello di conifera:			0,00
A22.013.015.a	legno massello di conifera: / - resistenza caratteristica a flessione 30 MPa - classe C30	m³		518,92
A22.013.015.b	legno massello di conifera: / - resistenza caratteristica a flessione 35 MPa - classe C35	m³		525,63
A22.013.015.c	legno massello di conifera: / - resistenza caratteristica a flessione 40 MPa - classe C40	m³		515,11
A22.013.015.d	legno massello di conifera: / - resistenza caratteristica a flessione 45 MPa - classe C45	m³		1006,90
A22.013.015.e	legno massello di conifera: / - resistenza caratteristica a flessione 50 MPa - classe C50	m³		1018,85
A22.013.020	legno incollato di conifera:			0,00
A22.013.020.a	legno incollato di conifera: / - resistenza caratteristica a flessione 28 MPa - Lamellare combinato classe GL28C	m³		192,21
A22.013.020.b	legno incollato di conifera: / - resistenza caratteristica a flessione 28 MPa - Lamellare omogeneo classe GL28h	m³		238,70
A22.013.020.c	legno incollato di conifera: / - resistenza caratteristica a flessione 32 MPa - Lamellare combinato classe GL32C	m³		285,60
A22.013.020.d	legno incollato di conifera: / - resistenza caratteristica a flessione 32 MPa - Lamellare omogeneo classe GL32h	m³		324,12
A22.013.020.e	legno incollato di conifera: / - resistenza caratteristica a flessione 36 MPa - Lamellare combinato classe GL36C	m³		764,51
A22.013.020.f	legno incollato di conifera: / - resistenza caratteristica a flessione 36 MPa - Lamellare omogeneo classe GL36h	m³		876,86
A22.013.025	legno massello di conifera:			0,00
A22.013.025.a	legno massello di conifera: / - resistenza caratteristica a flessione 14 MPa - classe C14	m³		410,72
A22.013.025.b	legno massello di conifera: / - resistenza caratteristica a flessione 16 MPa - classe C16	m³		395,67
A22.013.025.c	legno massello di conifera: / - resistenza caratteristica a flessione 18 MPa - classe C18	m³		198,63
A22.013.025.d	legno massello di conifera: / - resistenza caratteristica a flessione 20 MPa - classe C20	m³		200,87
A22.013.030	legno incollato di conifera, resistenza caratteristica a flessione 24 MPa - Lamellare combinato classe GL24C	m³		45,28
A22.016	STRUTTURE TIPO "PLATFORM FRAME" - ELEMENTI COSTRUTTIVI ORIZZONTALI - TRAVERSI ED ARCHITRAVI
A22.016.005	Elementi portanti orizzontali a sezione rettangolare di legno massello o lamellare, con superfici in vista piallate, di sezione adeguata, opportunamente classificato in base alla norma UNI EN 338 come previsto dalla attuale normativa in materia di progettazione sismica, resistenza caratteristica a flessione 24 MPa, inclusi gli oneri per il trasporto e la movimentazione nell'ambito del cantiere, il montaggio a cura di personale specializzato compresi eventuali lavorazioni di incastro e accostamento ed ogni altra prestazione compreso il controllo e accettazione di elaborati costruttivi forniti dal produttore o dal progettista. Sono compresi nel prezzo i piani di lavoro interni, la pulizia finale, il trasporto a discarica del materiale di risulta differenziato e quant'altro per dare il lavoro finito a regola d'arte secondo i protocolli di montaggio stabiliti nel C.S.A o dalla D.L.:			0,00
A22.016.005.a	Elementi portanti orizzontali a sezione rettangolare di legno massello o lamellare, con superfici in vista piallate, di sezione adeguata, opportunamente classificato in base alla norma UNI EN 338 come previsto dalla attuale normativa in materia di progettazione sismica, resistenza caratteristica a flessione 24 MPa, inclusi gli oneri per il trasporto e la movimentazione nell'ambito del cantiere, il montaggio a cura di personale specializzato compresi eventuali lavorazioni di incastro e accostamento ed ogni altra prestazione compreso il controllo e accettazione di elaborati costruttivi forniti dal produttore o dal progettista. Sono compresi nel prezzo i piani di lavoro interni, la pulizia finale, il trasporto a discarica del materiale di risulta differenziato e quant'altro per dare il lavoro finito a regola d'arte secondo i protocolli di montaggio stabiliti nel C.S.A o dalla D.L.: / - abete e pino massello	m³		1578,54	25,00%
A22.016.005.b	Elementi portanti orizzontali a sezione rettangolare di legno massello o lamellare, con superfici in vista piallate, di sezione adeguata, opportunamente classificato in base alla norma UNI EN 338 come previsto dalla attuale normativa in materia di progettazione sismica, resistenza caratteristica a flessione 24 MPa, inclusi gli oneri per il trasporto e la movimentazione nell'ambito del cantiere, il montaggio a cura di personale specializzato compresi eventuali lavorazioni di incastro e accostamento ed ogni altra prestazione compreso il controllo e accettazione di elaborati costruttivi forniti dal produttore o dal progettista. Sono compresi nel prezzo i piani di lavoro interni, la pulizia finale, il trasporto a discarica del materiale di risulta differenziato e quant'altro per dare il lavoro finito a regola d'arte secondo i protocolli di montaggio stabiliti nel C.S.A o dalla D.L.: / - abete e pino giuntato	m³		983,98	25,00%
A22.016.005.c	Elementi portanti orizzontali a sezione rettangolare di legno massello o lamellare, con superfici in vista piallate, di sezione adeguata, opportunamente classificato in base alla norma UNI EN 338 come previsto dalla attuale normativa in materia di progettazione sismica, resistenza caratteristica a flessione 24 MPa, inclusi gli oneri per il trasporto e la movimentazione nell'ambito del cantiere, il montaggio a cura di personale specializzato compresi eventuali lavorazioni di incastro e accostamento ed ogni altra prestazione compreso il controllo e accettazione di elaborati costruttivi forniti dal produttore o dal progettista. Sono compresi nel prezzo i piani di lavoro interni, la pulizia finale, il trasporto a discarica del materiale di risulta differenziato e quant'altro per dare il lavoro finito a regola d'arte secondo i protocolli di montaggio stabiliti nel C.S.A o dalla D.L.: / - abete e pino lamellare incollato	m³		1327,71	26,00%
A22.016.005.d	Elementi portanti orizzontali a sezione rettangolare di legno massello o lamellare, con superfici in vista piallate, di sezione adeguata, opportunamente classificato in base alla norma UNI EN 338 come previsto dalla attuale normativa in materia di progettazione sismica, resistenza caratteristica a flessione 24 MPa, inclusi gli oneri per il trasporto e la movimentazione nell'ambito del cantiere, il montaggio a cura di personale specializzato compresi eventuali lavorazioni di incastro e accostamento ed ogni altra prestazione compreso il controllo e accettazione di elaborati costruttivi forniti dal produttore o dal progettista. Sono compresi nel prezzo i piani di lavoro interni, la pulizia finale, il trasporto a discarica del materiale di risulta differenziato e quant'altro per dare il lavoro finito a regola d'arte secondo i protocolli di montaggio stabiliti nel C.S.A o dalla D.L.: / - abete e pino bilama incollato	m³		1304,97	25,00%
A22.016.005.e	Elementi portanti orizzontali a sezione rettangolare di legno massello o lamellare, con superfici in vista piallate, di sezione adeguata, opportunamente classificato in base alla norma UNI EN 338 come previsto dalla attuale normativa in materia di progettazione sismica, resistenza caratteristica a flessione 24 MPa, inclusi gli oneri per il trasporto e la movimentazione nell'ambito del cantiere, il montaggio a cura di personale specializzato compresi eventuali lavorazioni di incastro e accostamento ed ogni altra prestazione compreso il controllo e accettazione di elaborati costruttivi forniti dal produttore o dal progettista. Sono compresi nel prezzo i piani di lavoro interni, la pulizia finale, il trasporto a discarica del materiale di risulta differenziato e quant'altro per dare il lavoro finito a regola d'arte secondo i protocolli di montaggio stabiliti nel C.S.A o dalla D.L.: / - abete e pino trilama incollato	m³		1126,15	25,00%
A22.016.005.f	Elementi portanti orizzontali a sezione rettangolare di legno massello o lamellare, con superfici in vista piallate, di sezione adeguata, opportunamente classificato in base alla norma UNI EN 338 come previsto dalla attuale normativa in materia di progettazione sismica, resistenza caratteristica a flessione 24 MPa, inclusi gli oneri per il trasporto e la movimentazione nell'ambito del cantiere, il montaggio a cura di personale specializzato compresi eventuali lavorazioni di incastro e accostamento ed ogni altra prestazione compreso il controllo e accettazione di elaborati costruttivi forniti dal produttore o dal progettista. Sono compresi nel prezzo i piani di lavoro interni, la pulizia finale, il trasporto a discarica del materiale di risulta differenziato e quant'altro per dare il lavoro finito a regola d'arte secondo i protocolli di montaggio stabiliti nel C.S.A o dalla D.L.: / - douglas massello	m³		3072,24	25,00%
A22.016.005.g	Elementi portanti orizzontali a sezione rettangolare di legno massello o lamellare, con superfici in vista piallate, di sezione adeguata, opportunamente classificato in base alla norma UNI EN 338 come previsto dalla attuale normativa in materia di progettazione sismica, resistenza caratteristica a flessione 24 MPa, inclusi gli oneri per il trasporto e la movimentazione nell'ambito del cantiere, il montaggio a cura di personale specializzato compresi eventuali lavorazioni di incastro e accostamento ed ogni altra prestazione compreso il controllo e accettazione di elaborati costruttivi forniti dal produttore o dal progettista. Sono compresi nel prezzo i piani di lavoro interni, la pulizia finale, il trasporto a discarica del materiale di risulta differenziato e quant'altro per dare il lavoro finito a regola d'arte secondo i protocolli di montaggio stabiliti nel C.S.A o dalla D.L.: / - douglas giuntato	m³		2001,80	25,00%
A22.016.005.h	Elementi portanti orizzontali a sezione rettangolare di legno massello o lamellare, con superfici in vista piallate, di sezione adeguata, opportunamente classificato in base alla norma UNI EN 338 come previsto dalla attuale normativa in materia di progettazione sismica, resistenza caratteristica a flessione 24 MPa, inclusi gli oneri per il trasporto e la movimentazione nell'ambito del cantiere, il montaggio a cura di personale specializzato compresi eventuali lavorazioni di incastro e accostamento ed ogni altra prestazione compreso il controllo e accettazione di elaborati costruttivi forniti dal produttore o dal progettista. Sono compresi nel prezzo i piani di lavoro interni, la pulizia finale, il trasporto a discarica del materiale di risulta differenziato e quant'altro per dare il lavoro finito a regola d'arte secondo i protocolli di montaggio stabiliti nel C.S.A o dalla D.L.: / - douglas lamellare incollato	m³		2750,28	26,00%
A22.016.005.i	Elementi portanti orizzontali a sezione rettangolare di legno massello o lamellare, con superfici in vista piallate, di sezione adeguata, opportunamente classificato in base alla norma UNI EN 338 come previsto dalla attuale normativa in materia di progettazione sismica, resistenza caratteristica a flessione 24 MPa, inclusi gli oneri per il trasporto e la movimentazione nell'ambito del cantiere, il montaggio a cura di personale specializzato compresi eventuali lavorazioni di incastro e accostamento ed ogni altra prestazione compreso il controllo e accettazione di elaborati costruttivi forniti dal produttore o dal progettista. Sono compresi nel prezzo i piani di lavoro interni, la pulizia finale, il trasporto a discarica del materiale di risulta differenziato e quant'altro per dare il lavoro finito a regola d'arte secondo i protocolli di montaggio stabiliti nel C.S.A o dalla D.L.: / - douglas bilama incollato	m³		2709,01	25,00%
A22.016.005.j	Elementi portanti orizzontali a sezione rettangolare di legno massello o lamellare, con superfici in vista piallate, di sezione adeguata, opportunamente classificato in base alla norma UNI EN 338 come previsto dalla attuale normativa in materia di progettazione sismica, resistenza caratteristica a flessione 24 MPa, inclusi gli oneri per il trasporto e la movimentazione nell'ambito del cantiere, il montaggio a cura di personale specializzato compresi eventuali lavorazioni di incastro e accostamento ed ogni altra prestazione compreso il controllo e accettazione di elaborati costruttivi forniti dal produttore o dal progettista. Sono compresi nel prezzo i piani di lavoro interni, la pulizia finale, il trasporto a discarica del materiale di risulta differenziato e quant'altro per dare il lavoro finito a regola d'arte secondo i protocolli di montaggio stabiliti nel C.S.A o dalla D.L.: / - douglas trilama incollato	m³		2274,97	25,00%
A22.016.005.k	Elementi portanti orizzontali a sezione rettangolare di legno massello o lamellare, con superfici in vista piallate, di sezione adeguata, opportunamente classificato in base alla norma UNI EN 338 come previsto dalla attuale normativa in materia di progettazione sismica, resistenza caratteristica a flessione 24 MPa, inclusi gli oneri per il trasporto e la movimentazione nell'ambito del cantiere, il montaggio a cura di personale specializzato compresi eventuali lavorazioni di incastro e accostamento ed ogni altra prestazione compreso il controllo e accettazione di elaborati costruttivi forniti dal produttore o dal progettista. Sono compresi nel prezzo i piani di lavoro interni, la pulizia finale, il trasporto a discarica del materiale di risulta differenziato e quant'altro per dare il lavoro finito a regola d'arte secondo i protocolli di montaggio stabiliti nel C.S.A o dalla D.L.: / - larice massello	m³		2152,63	23,00%
A22.016.005.l	Elementi portanti orizzontali a sezione rettangolare di legno massello o lamellare, con superfici in vista piallate, di sezione adeguata, opportunamente classificato in base alla norma UNI EN 338 come previsto dalla attuale normativa in materia di progettazione sismica, resistenza caratteristica a flessione 24 MPa, inclusi gli oneri per il trasporto e la movimentazione nell'ambito del cantiere, il montaggio a cura di personale specializzato compresi eventuali lavorazioni di incastro e accostamento ed ogni altra prestazione compreso il controllo e accettazione di elaborati costruttivi forniti dal produttore o dal progettista. Sono compresi nel prezzo i piani di lavoro interni, la pulizia finale, il trasporto a discarica del materiale di risulta differenziato e quant'altro per dare il lavoro finito a regola d'arte secondo i protocolli di montaggio stabiliti nel C.S.A o dalla D.L.: / - larice giuntato	m³		1251,63	25,00%
A22.016.005.m	Elementi portanti orizzontali a sezione rettangolare di legno massello o lamellare, con superfici in vista piallate, di sezione adeguata, opportunamente classificato in base alla norma UNI EN 338 come previsto dalla attuale normativa in materia di progettazione sismica, resistenza caratteristica a flessione 24 MPa, inclusi gli oneri per il trasporto e la movimentazione nell'ambito del cantiere, il montaggio a cura di personale specializzato compresi eventuali lavorazioni di incastro e accostamento ed ogni altra prestazione compreso il controllo e accettazione di elaborati costruttivi forniti dal produttore o dal progettista. Sono compresi nel prezzo i piani di lavoro interni, la pulizia finale, il trasporto a discarica del materiale di risulta differenziato e quant'altro per dare il lavoro finito a regola d'arte secondo i protocolli di montaggio stabiliti nel C.S.A o dalla D.L.: / - larice lamellare incollato	m³		1851,85	24,00%
A22.016.005.n	Elementi portanti orizzontali a sezione rettangolare di legno massello o lamellare, con superfici in vista piallate, di sezione adeguata, opportunamente classificato in base alla norma UNI EN 338 come previsto dalla attuale normativa in materia di progettazione sismica, resistenza caratteristica a flessione 24 MPa, inclusi gli oneri per il trasporto e la movimentazione nell'ambito del cantiere, il montaggio a cura di personale specializzato compresi eventuali lavorazioni di incastro e accostamento ed ogni altra prestazione compreso il controllo e accettazione di elaborati costruttivi forniti dal produttore o dal progettista. Sono compresi nel prezzo i piani di lavoro interni, la pulizia finale, il trasporto a discarica del materiale di risulta differenziato e quant'altro per dare il lavoro finito a regola d'arte secondo i protocolli di montaggio stabiliti nel C.S.A o dalla D.L.: / - larice bilama incollato	m³		1733,84	25,00%
A22.016.005.o	Elementi portanti orizzontali a sezione rettangolare di legno massello o lamellare, con superfici in vista piallate, di sezione adeguata, opportunamente classificato in base alla norma UNI EN 338 come previsto dalla attuale normativa in materia di progettazione sismica, resistenza caratteristica a flessione 24 MPa, inclusi gli oneri per il trasporto e la movimentazione nell'ambito del cantiere, il montaggio a cura di personale specializzato compresi eventuali lavorazioni di incastro e accostamento ed ogni altra prestazione compreso il controllo e accettazione di elaborati costruttivi forniti dal produttore o dal progettista. Sono compresi nel prezzo i piani di lavoro interni, la pulizia finale, il trasporto a discarica del materiale di risulta differenziato e quant'altro per dare il lavoro finito a regola d'arte secondo i protocolli di montaggio stabiliti nel C.S.A o dalla D.L.: / - larice trilama incollato	m³		1610,20	26,00%
A22.016.010	Sovrapprezzo per elementi costruttivi diritti per traversi ed architravi in legno di abete, douglas o pino di cui alla voce A22.016.005 per trattamento preventivo per conferire resistenza agli agenti biologici (insetti, funghi) e all'umidità superiore a quella di un legno naturalmente durevole, trattamento utilizzato nel caso di applicazione in classe di rischio 3 e 4:			0,00
A22.016.010.a	Sovrapprezzo per elementi costruttivi diritti per traversi ed architravi in legno di abete, douglas o pino di cui alla voce A22.016.005 per trattamento preventivo per conferire resistenza agli agenti biologici (insetti, funghi) e all'umidità superiore a quella di un legno naturalmente durevole, trattamento utilizzato nel caso di applicazione in classe di rischio 3 e 4: / - applicazione a pennello, spazzola o rotolo	m²		13,48	13,00%
A22.016.010.b	Sovrapprezzo per elementi costruttivi diritti per traversi ed architravi in legno di abete, douglas o pino di cui alla voce A22.016.005 per trattamento preventivo per conferire resistenza agli agenti biologici (insetti, funghi) e all'umidità superiore a quella di un legno naturalmente durevole, trattamento utilizzato nel caso di applicazione in classe di rischio 3 e 4: / - applicazione per irroramento sotto tunnel	m²		21,94	9,00%
A22.016.010.c	Sovrapprezzo per elementi costruttivi diritti per traversi ed architravi in legno di abete, douglas o pino di cui alla voce A22.016.005 per trattamento preventivo per conferire resistenza agli agenti biologici (insetti, funghi) e all'umidità superiore a quella di un legno naturalmente durevole, trattamento utilizzato nel caso di applicazione in classe di rischio 3 e 4: / - applicazione per immersione con inumidimento breve	m²		35,45	9,00%
A22.016.010.d	Sovrapprezzo per elementi costruttivi diritti per traversi ed architravi in legno di abete, douglas o pino di cui alla voce A22.016.005 per trattamento preventivo per conferire resistenza agli agenti biologici (insetti, funghi) e all'umidità superiore a quella di un legno naturalmente durevole, trattamento utilizzato nel caso di applicazione in classe di rischio 3 e 4: / - applicazione per immersione con successiva diffusione in ambiente protetto	m²		54,53	10,00%
A22.016.010.e	Sovrapprezzo per elementi costruttivi diritti per traversi ed architravi in legno di abete, douglas o pino di cui alla voce A22.016.005 per trattamento preventivo per conferire resistenza agli agenti biologici (insetti, funghi) e all'umidità superiore a quella di un legno naturalmente durevole, trattamento utilizzato nel caso di applicazione in classe di rischio 3 e 4: / - applicazione in autoclave vuoto e pressione	m²		78,23	9,00%
A22.016.015	legno massello di conifera:			0,00
A22.016.015.a	legno massello di conifera: / - resistenza caratteristica a flessione 30 MPa - classe C30	m³		566,48
A22.016.015.b	legno massello di conifera: / - resistenza caratteristica a flessione 35 MPa - classe C35	m³		601,60
A22.016.015.c	legno massello di conifera: / - resistenza caratteristica a flessione 40 MPa - classe C40	m³		556,76
A22.016.015.d	legno massello di conifera: / - resistenza caratteristica a flessione 45 MPa - classe C45	m³		1036,86
A22.016.015.e	legno massello di conifera: / - resistenza caratteristica a flessione 50 MPa - classe C50	m³		1056,09
A22.016.020	legno incollato di conifera:			0,00
A22.016.020.a	legno incollato di conifera: / - resistenza caratteristica a flessione 28 MPa - Lamellare combinato classe GL28C	m³		199,36
A22.016.020.b	legno incollato di conifera: / - resistenza caratteristica a flessione 28 MPa - Lamellare omogeneo classe GL28h	m³		241,85
A22.016.020.c	legno incollato di conifera: / - resistenza caratteristica a flessione 32 MPa - Lamellare combinato classe GL32C	m³		315,52
A22.016.020.d	legno incollato di conifera: / - resistenza caratteristica a flessione 32 MPa - Lamellare omogeneo classe GL32h	m³		345,82
A22.016.020.e	legno incollato di conifera: / - resistenza caratteristica a flessione 36 MPa - Lamellare combinato classe GL36C	m³		773,11
A22.016.020.f	legno incollato di conifera: / - resistenza caratteristica a flessione 36 MPa -	m³		865,55
A22.016.025	legno massello di conifera:			0,00
A22.016.025.a	legno massello di conifera: / - resistenza caratteristica a flessione 14 MPa - classe C14	m³		457,18
A22.016.025.b	legno massello di conifera: / - resistenza caratteristica a flessione 16 MPa - classe C16	m³		431,57
A22.016.025.c	legno massello di conifera: / - resistenza caratteristica a flessione 18 MPa - classe C18	m³		227,65
A22.016.025.d	legno massello di conifera: / - resistenza caratteristica a flessione 20 MPa - classe C20	m³		217,74
A22.016.030	legno incollato di conifera, resistenza caratteristica a flessione 24 MPa - Lamellare combinato classe GL24C	m³		48,52
A22.019	STRUTTURE TIPO "PLATFORM FRAME" - ELEMENTI COSTRUTTIVI - ASTE DI IRRIGIDIMENTO
A22.019.005	Elementi di irrigidimento a sezione rettangolare di legno massello o lamellare, con superfici in vista piallate, di sezione adeguata, opportunamente classificato in base alla norma UNI EN 338 come previsto dalla attuale normativa in materia di progettazione sismica, resistenza caratteristica a flessione 24 MPa, inclusi gli oneri per il trasporto e la movimentazione nell'ambito del cantiere, il montaggio a cura di personale specializzato compresi eventuali lavorazioni di incastro e accostamento ed ogni altra prestazione compreso il controllo e accettazione di elaborati costruttivi forniti dal produttore o dal progettista. Sono compresi nel prezzo i piani di lavoro interni, la pulizia finale, il trasporto a discarica del materiale di risulta differenziato e quant'altro per dare il lavoro finito a regola d'arte secondo i protocolli di montaggio stabiliti nel C.S.A o dalla D.L.:			0,00
A22.019.005.a	Elementi di irrigidimento a sezione rettangolare di legno massello o lamellare, con superfici in vista piallate, di sezione adeguata, opportunamente classificato in base alla norma UNI EN 338 come previsto dalla attuale normativa in materia di progettazione sismica, resistenza caratteristica a flessione 24 MPa, inclusi gli oneri per il trasporto e la movimentazione nell'ambito del cantiere, il montaggio a cura di personale specializzato compresi eventuali lavorazioni di incastro e accostamento ed ogni altra prestazione compreso il controllo e accettazione di elaborati costruttivi forniti dal produttore o dal progettista. Sono compresi nel prezzo i piani di lavoro interni, la pulizia finale, il trasporto a discarica del materiale di risulta differenziato e quant'altro per dare il lavoro finito a regola d'arte secondo i protocolli di montaggio stabiliti nel C.S.A o dalla D.L.: / - abete e pino massello	m³		1409,11	21,00%
A22.019.005.b	Elementi di irrigidimento a sezione rettangolare di legno massello o lamellare, con superfici in vista piallate, di sezione adeguata, opportunamente classificato in base alla norma UNI EN 338 come previsto dalla attuale normativa in materia di progettazione sismica, resistenza caratteristica a flessione 24 MPa, inclusi gli oneri per il trasporto e la movimentazione nell'ambito del cantiere, il montaggio a cura di personale specializzato compresi eventuali lavorazioni di incastro e accostamento ed ogni altra prestazione compreso il controllo e accettazione di elaborati costruttivi forniti dal produttore o dal progettista. Sono compresi nel prezzo i piani di lavoro interni, la pulizia finale, il trasporto a discarica del materiale di risulta differenziato e quant'altro per dare il lavoro finito a regola d'arte secondo i protocolli di montaggio stabiliti nel C.S.A o dalla D.L.: / - abete e pino giuntato	m³		880,36	21,00%
A22.019.005.c	Elementi di irrigidimento a sezione rettangolare di legno massello o lamellare, con superfici in vista piallate, di sezione adeguata, opportunamente classificato in base alla norma UNI EN 338 come previsto dalla attuale normativa in materia di progettazione sismica, resistenza caratteristica a flessione 24 MPa, inclusi gli oneri per il trasporto e la movimentazione nell'ambito del cantiere, il montaggio a cura di personale specializzato compresi eventuali lavorazioni di incastro e accostamento ed ogni altra prestazione compreso il controllo e accettazione di elaborati costruttivi forniti dal produttore o dal progettista. Sono compresi nel prezzo i piani di lavoro interni, la pulizia finale, il trasporto a discarica del materiale di risulta differenziato e quant'altro per dare il lavoro finito a regola d'arte secondo i protocolli di montaggio stabiliti nel C.S.A o dalla D.L.: / - abete e pino lamellare incollato	m³		1250,46	21,00%
A22.019.005.d	Elementi di irrigidimento a sezione rettangolare di legno massello o lamellare, con superfici in vista piallate, di sezione adeguata, opportunamente classificato in base alla norma UNI EN 338 come previsto dalla attuale normativa in materia di progettazione sismica, resistenza caratteristica a flessione 24 MPa, inclusi gli oneri per il trasporto e la movimentazione nell'ambito del cantiere, il montaggio a cura di personale specializzato compresi eventuali lavorazioni di incastro e accostamento ed ogni altra prestazione compreso il controllo e accettazione di elaborati costruttivi forniti dal produttore o dal progettista. Sono compresi nel prezzo i piani di lavoro interni, la pulizia finale, il trasporto a discarica del materiale di risulta differenziato e quant'altro per dare il lavoro finito a regola d'arte secondo i protocolli di montaggio stabiliti nel C.S.A o dalla D.L.: / - abete e pino bilama incollato	m³		1127,02	21,00%
A22.019.005.e	Elementi di irrigidimento a sezione rettangolare di legno massello o lamellare, con superfici in vista piallate, di sezione adeguata, opportunamente classificato in base alla norma UNI EN 338 come previsto dalla attuale normativa in materia di progettazione sismica, resistenza caratteristica a flessione 24 MPa, inclusi gli oneri per il trasporto e la movimentazione nell'ambito del cantiere, il montaggio a cura di personale specializzato compresi eventuali lavorazioni di incastro e accostamento ed ogni altra prestazione compreso il controllo e accettazione di elaborati costruttivi forniti dal produttore o dal progettista. Sono compresi nel prezzo i piani di lavoro interni, la pulizia finale, il trasporto a discarica del materiale di risulta differenziato e quant'altro per dare il lavoro finito a regola d'arte secondo i protocolli di montaggio stabiliti nel C.S.A o dalla D.L.: / - abete e pino trilama incollato	m³		1021,29	21,00%
A22.019.005.f	Elementi di irrigidimento a sezione rettangolare di legno massello o lamellare, con superfici in vista piallate, di sezione adeguata, opportunamente classificato in base alla norma UNI EN 338 come previsto dalla attuale normativa in materia di progettazione sismica, resistenza caratteristica a flessione 24 MPa, inclusi gli oneri per il trasporto e la movimentazione nell'ambito del cantiere, il montaggio a cura di personale specializzato compresi eventuali lavorazioni di incastro e accostamento ed ogni altra prestazione compreso il controllo e accettazione di elaborati costruttivi forniti dal produttore o dal progettista. Sono compresi nel prezzo i piani di lavoro interni, la pulizia finale, il trasporto a discarica del materiale di risulta differenziato e quant'altro per dare il lavoro finito a regola d'arte secondo i protocolli di montaggio stabiliti nel C.S.A o dalla D.L.: / - douglas massello	m³		2950,24	21,00%
A22.019.005.g	Elementi di irrigidimento a sezione rettangolare di legno massello o lamellare, con superfici in vista piallate, di sezione adeguata, opportunamente classificato in base alla norma UNI EN 338 come previsto dalla attuale normativa in materia di progettazione sismica, resistenza caratteristica a flessione 24 MPa, inclusi gli oneri per il trasporto e la movimentazione nell'ambito del cantiere, il montaggio a cura di personale specializzato compresi eventuali lavorazioni di incastro e accostamento ed ogni altra prestazione compreso il controllo e accettazione di elaborati costruttivi forniti dal produttore o dal progettista. Sono compresi nel prezzo i piani di lavoro interni, la pulizia finale, il trasporto a discarica del materiale di risulta differenziato e quant'altro per dare il lavoro finito a regola d'arte secondo i protocolli di montaggio stabiliti nel C.S.A o dalla D.L.: / - douglas giuntato	m³		1843,50	21,00%
A22.019.005.h	Elementi di irrigidimento a sezione rettangolare di legno massello o lamellare, con superfici in vista piallate, di sezione adeguata, opportunamente classificato in base alla norma UNI EN 338 come previsto dalla attuale normativa in materia di progettazione sismica, resistenza caratteristica a flessione 24 MPa, inclusi gli oneri per il trasporto e la movimentazione nell'ambito del cantiere, il montaggio a cura di personale specializzato compresi eventuali lavorazioni di incastro e accostamento ed ogni altra prestazione compreso il controllo e accettazione di elaborati costruttivi forniti dal produttore o dal progettista. Sono compresi nel prezzo i piani di lavoro interni, la pulizia finale, il trasporto a discarica del materiale di risulta differenziato e quant'altro per dare il lavoro finito a regola d'arte secondo i protocolli di montaggio stabiliti nel C.S.A o dalla D.L.: / - douglas lamellare incollato	m³		2618,22	21,00%
A22.019.005.i	Elementi di irrigidimento a sezione rettangolare di legno massello o lamellare, con superfici in vista piallate, di sezione adeguata, opportunamente classificato in base alla norma UNI EN 338 come previsto dalla attuale normativa in materia di progettazione sismica, resistenza caratteristica a flessione 24 MPa, inclusi gli oneri per il trasporto e la movimentazione nell'ambito del cantiere, il montaggio a cura di personale specializzato compresi eventuali lavorazioni di incastro e accostamento ed ogni altra prestazione compreso il controllo e accettazione di elaborati costruttivi forniti dal produttore o dal progettista. Sono compresi nel prezzo i piani di lavoro interni, la pulizia finale, il trasporto a discarica del materiale di risulta differenziato e quant'altro per dare il lavoro finito a regola d'arte secondo i protocolli di montaggio stabiliti nel C.S.A o dalla D.L.: / - douglas bilama incollato	m³		2359,97	21,00%
A22.019.005.j	Elementi di irrigidimento a sezione rettangolare di legno massello o lamellare, con superfici in vista piallate, di sezione adeguata, opportunamente classificato in base alla norma UNI EN 338 come previsto dalla attuale normativa in materia di progettazione sismica, resistenza caratteristica a flessione 24 MPa, inclusi gli oneri per il trasporto e la movimentazione nell'ambito del cantiere, il montaggio a cura di personale specializzato compresi eventuali lavorazioni di incastro e accostamento ed ogni altra prestazione compreso il controllo e accettazione di elaborati costruttivi forniti dal produttore o dal progettista. Sono compresi nel prezzo i piani di lavoro interni, la pulizia finale, il trasporto a discarica del materiale di risulta differenziato e quant'altro per dare il lavoro finito a regola d'arte secondo i protocolli di montaggio stabiliti nel C.S.A o dalla D.L.: / - douglas trilama incollato	m³		2138,66	21,00%
A22.019.005.k	Elementi di irrigidimento a sezione rettangolare di legno massello o lamellare, con superfici in vista piallate, di sezione adeguata, opportunamente classificato in base alla norma UNI EN 338 come previsto dalla attuale normativa in materia di progettazione sismica, resistenza caratteristica a flessione 24 MPa, inclusi gli oneri per il trasporto e la movimentazione nell'ambito del cantiere, il montaggio a cura di personale specializzato compresi eventuali lavorazioni di incastro e accostamento ed ogni altra prestazione compreso il controllo e accettazione di elaborati costruttivi forniti dal produttore o dal progettista. Sono compresi nel prezzo i piani di lavoro interni, la pulizia finale, il trasporto a discarica del materiale di risulta differenziato e quant'altro per dare il lavoro finito a regola d'arte secondo i protocolli di montaggio stabiliti nel C.S.A o dalla D.L.: / - larice massello	m³		2010,28	21,00%
A22.019.005.l	Elementi di irrigidimento a sezione rettangolare di legno massello o lamellare, con superfici in vista piallate, di sezione adeguata, opportunamente classificato in base alla norma UNI EN 338 come previsto dalla attuale normativa in materia di progettazione sismica, resistenza caratteristica a flessione 24 MPa, inclusi gli oneri per il trasporto e la movimentazione nell'ambito del cantiere, il montaggio a cura di personale specializzato compresi eventuali lavorazioni di incastro e accostamento ed ogni altra prestazione compreso il controllo e accettazione di elaborati costruttivi forniti dal produttore o dal progettista. Sono compresi nel prezzo i piani di lavoro interni, la pulizia finale, il trasporto a discarica del materiale di risulta differenziato e quant'altro per dare il lavoro finito a regola d'arte secondo i protocolli di montaggio stabiliti nel C.S.A o dalla D.L.: / - larice giuntato	m³		1256,02	21,00%
A22.019.005.m	Elementi di irrigidimento a sezione rettangolare di legno massello o lamellare, con superfici in vista piallate, di sezione adeguata, opportunamente classificato in base alla norma UNI EN 338 come previsto dalla attuale normativa in materia di progettazione sismica, resistenza caratteristica a flessione 24 MPa, inclusi gli oneri per il trasporto e la movimentazione nell'ambito del cantiere, il montaggio a cura di personale specializzato compresi eventuali lavorazioni di incastro e accostamento ed ogni altra prestazione compreso il controllo e accettazione di elaborati costruttivi forniti dal produttore o dal progettista. Sono compresi nel prezzo i piani di lavoro interni, la pulizia finale, il trasporto a discarica del materiale di risulta differenziato e quant'altro per dare il lavoro finito a regola d'arte secondo i protocolli di montaggio stabiliti nel C.S.A o dalla D.L.: / - larice lamellare incollato	m³		1784,00	21,00%
A22.019.005.n	Elementi di irrigidimento a sezione rettangolare di legno massello o lamellare, con superfici in vista piallate, di sezione adeguata, opportunamente classificato in base alla norma UNI EN 338 come previsto dalla attuale normativa in materia di progettazione sismica, resistenza caratteristica a flessione 24 MPa, inclusi gli oneri per il trasporto e la movimentazione nell'ambito del cantiere, il montaggio a cura di personale specializzato compresi eventuali lavorazioni di incastro e accostamento ed ogni altra prestazione compreso il controllo e accettazione di elaborati costruttivi forniti dal produttore o dal progettista. Sono compresi nel prezzo i piani di lavoro interni, la pulizia finale, il trasporto a discarica del materiale di risulta differenziato e quant'altro per dare il lavoro finito a regola d'arte secondo i protocolli di montaggio stabiliti nel C.S.A o dalla D.L.: / - larice bilama incollato	m³		1607,95	21,00%
A22.019.005.o	Elementi di irrigidimento a sezione rettangolare di legno massello o lamellare, con superfici in vista piallate, di sezione adeguata, opportunamente classificato in base alla norma UNI EN 338 come previsto dalla attuale normativa in materia di progettazione sismica, resistenza caratteristica a flessione 24 MPa, inclusi gli oneri per il trasporto e la movimentazione nell'ambito del cantiere, il montaggio a cura di personale specializzato compresi eventuali lavorazioni di incastro e accostamento ed ogni altra prestazione compreso il controllo e accettazione di elaborati costruttivi forniti dal produttore o dal progettista. Sono compresi nel prezzo i piani di lavoro interni, la pulizia finale, il trasporto a discarica del materiale di risulta differenziato e quant'altro per dare il lavoro finito a regola d'arte secondo i protocolli di montaggio stabiliti nel C.S.A o dalla D.L.: / - larice trilama incollato	m³		1457,10	21,00%
A22.019.010	Sovrapprezzo per elementi di irrigidimento in legno di abete, douglas o pino di cui alla voce A22.019.005 per trattamento preventivo per conferire resistenza agli agenti biologici (insetti, funghi) e all'umidità superiore a quella di un legno naturalmente durevole, trattamento utilizzato nel caso di applicazione in classe di rischio 3 e 4:			0,00
A22.019.010.a	Sovrapprezzo per elementi di irrigidimento in legno di abete, douglas o pino di cui alla voce A22.019.005 per trattamento preventivo per conferire resistenza agli agenti biologici (insetti, funghi) e all'umidità superiore a quella di un legno naturalmente durevole, trattamento utilizzato nel caso di applicazione in classe di rischio 3 e 4: / - applicazione a pennello, spazzola o rotolo	m²		13,48	13,00%
A22.019.010.b	Sovrapprezzo per elementi di irrigidimento in legno di abete, douglas o pino di cui alla voce A22.019.005 per trattamento preventivo per conferire resistenza agli agenti biologici (insetti, funghi) e all'umidità superiore a quella di un legno naturalmente durevole, trattamento utilizzato nel caso di applicazione in classe di rischio 3 e 4: / - applicazione per irroramento sotto tunnel	m²		21,94	9,00%
A22.019.010.c	Sovrapprezzo per elementi di irrigidimento in legno di abete, douglas o pino di cui alla voce A22.019.005 per trattamento preventivo per conferire resistenza agli agenti biologici (insetti, funghi) e all'umidità superiore a quella di un legno naturalmente durevole, trattamento utilizzato nel caso di applicazione in classe di rischio 3 e 4: / - applicazione per immersione con inumidimento breve	m²		35,45	9,00%
A22.019.010.d	Sovrapprezzo per elementi di irrigidimento in legno di abete, douglas o pino di cui alla voce A22.019.005 per trattamento preventivo per conferire resistenza agli agenti biologici (insetti, funghi) e all'umidità superiore a quella di un legno naturalmente durevole, trattamento utilizzato nel caso di applicazione in classe di rischio 3 e 4: / - applicazione per immersione con successiva diffusione in ambiente protetto	m²		54,53	10,00%
A22.019.010.e	Sovrapprezzo per elementi di irrigidimento in legno di abete, douglas o pino di cui alla voce A22.019.005 per trattamento preventivo per conferire resistenza agli agenti biologici (insetti, funghi) e all'umidità superiore a quella di un legno naturalmente durevole, trattamento utilizzato nel caso di applicazione in classe di rischio 3 e 4: / - applicazione in autoclave vuoto e pressione	m²		78,23	9,00%
A22.019.015	legno massello di conifera:			0,00
A22.019.015.a	legno massello di conifera: / - resistenza caratteristica a flessione 30 MPa - classe C30	m³		566,48
A22.019.015.b	legno massello di conifera: / - resistenza caratteristica a flessione 35 MPa - classe C35	m³		601,60
A22.019.015.c	legno massello di conifera: / - resistenza caratteristica a flessione 40 MPa - classe C40	m³		556,76
A22.019.015.d	legno massello di conifera: / - resistenza caratteristica a flessione 45 MPa - classe C45	m³		1036,86
A22.019.015.e	legno massello di conifera: / - resistenza caratteristica a flessione 50 MPa - classe C50	m³		1056,09
A22.019.020	legno incollato di conifera:			0,00
A22.019.020.a	legno incollato di conifera: / - resistenza caratteristica a flessione 28 MPa - Lamellare combinato classe GL28C	m³		199,36
A22.019.020.b	legno incollato di conifera: / - resistenza caratteristica a flessione 28 MPa - Lamellare omogeneo classe GL28h	m³		241,85
A22.019.020.c	legno incollato di conifera: / - resistenza caratteristica a flessione 32 MPa - Lamellare combinato classe GL32C	m³		315,52
A22.019.020.d	legno incollato di conifera: / - resistenza caratteristica a flessione 32 MPa - Lamellare omogeneo classe GL32h	m³		345,82
A22.019.020.e	legno incollato di conifera: / - resistenza caratteristica a flessione 36 MPa - Lamellare combinato classe GL36C	m³		773,11
A22.019.020.f	legno incollato di conifera: / - resistenza caratteristica a flessione 36 MPa -	m³		865,55
A22.019.025	legno massello di conifera:			0,00
A22.019.025.a	legno massello di conifera: / - resistenza caratteristica a flessione 14 MPa - classe C14	m³		457,18
A22.019.025.b	legno massello di conifera: / - resistenza caratteristica a flessione 16 MPa - classe C16	m³		431,57
A22.019.025.c	legno massello di conifera: / - resistenza caratteristica a flessione 18 MPa - classe C18	m³		227,65
A22.019.025.d	legno massello di conifera: / - resistenza caratteristica a flessione 20 MPa - classe C20	m³		217,74
A22.019.030	legno incollato di conifera, resistenza caratteristica a flessione 24 MPa - Lamellare combinato classe GL24C	m³		48,52
A22.019.035	Elementi di irrigidimento in acciaio zincato posati a croce di sant'andrea e fissati alla struttura orizzontale in legno, di sezione adeguata, inclusi gli oneri per il trasporto e la movimentazione nell'ambito del cantiere, il montaggio a cura di personale specializzato compresi eventuali lavorazioni di saldatura e accostamento ed ogni altra prestazione compreso il controllo e accettazione di elaborati costruttivi forniti dal produttore o dal progettista. Sono compresi nel prezzo i piani di lavoro interni, la pulizia finale, il trasporto a discarica del materiale di risulta differenziato e quant'altro per dare il lavoro finito a regola d'arte secondo i protocolli di montaggio stabiliti nel C.S.A o dalla D.L. Si intendono inoltre compresi e compensati gli oneri per la posa a livello e gli oneri per l'infissione inclusa la relativa attrezzatura e utensili:			0,00
A22.019.035.a	Elementi di irrigidimento in acciaio zincato posati a croce di sant'andrea e fissati alla struttura orizzontale in legno, di sezione adeguata, inclusi gli oneri per il trasporto e la movimentazione nell'ambito del cantiere, il montaggio a cura di personale specializzato compresi eventuali lavorazioni di saldatura e accostamento ed ogni altra prestazione compreso il controllo e accettazione di elaborati costruttivi forniti dal produttore o dal progettista. Sono compresi nel prezzo i piani di lavoro interni, la pulizia finale, il trasporto a discarica del materiale di risulta differenziato e quant'altro per dare il lavoro finito a regola d'arte secondo i protocolli di montaggio stabiliti nel C.S.A o dalla D.L. Si intendono inoltre compresi e compensati gli oneri per la posa a livello e gli oneri per l'infissione inclusa la relativa attrezzatura e utensili: / - acciaio S235, tensione di snervamento 235 MPa	kg		6,35	17,00%
A22.019.035.b	Elementi di irrigidimento in acciaio zincato posati a croce di sant'andrea e fissati alla struttura orizzontale in legno, di sezione adeguata, inclusi gli oneri per il trasporto e la movimentazione nell'ambito del cantiere, il montaggio a cura di personale specializzato compresi eventuali lavorazioni di saldatura e accostamento ed ogni altra prestazione compreso il controllo e accettazione di elaborati costruttivi forniti dal produttore o dal progettista. Sono compresi nel prezzo i piani di lavoro interni, la pulizia finale, il trasporto a discarica del materiale di risulta differenziato e quant'altro per dare il lavoro finito a regola d'arte secondo i protocolli di montaggio stabiliti nel C.S.A o dalla D.L. Si intendono inoltre compresi e compensati gli oneri per la posa a livello e gli oneri per l'infissione inclusa la relativa attrezzatura e utensili: / - acciaio S275, tensione di snervamento 275 MPa	kg		6,40	17,00%
A22.019.035.c	Elementi di irrigidimento in acciaio zincato posati a croce di sant'andrea e fissati alla struttura orizzontale in legno, di sezione adeguata, inclusi gli oneri per il trasporto e la movimentazione nell'ambito del cantiere, il montaggio a cura di personale specializzato compresi eventuali lavorazioni di saldatura e accostamento ed ogni altra prestazione compreso il controllo e accettazione di elaborati costruttivi forniti dal produttore o dal progettista. Sono compresi nel prezzo i piani di lavoro interni, la pulizia finale, il trasporto a discarica del materiale di risulta differenziato e quant'altro per dare il lavoro finito a regola d'arte secondo i protocolli di montaggio stabiliti nel C.S.A o dalla D.L. Si intendono inoltre compresi e compensati gli oneri per la posa a livello e gli oneri per l'infissione inclusa la relativa attrezzatura e utensili: / - acciaio S355, tensione di snervamento 355 MPa	kg		7,05	23,00%
A22.019.035.d	Elementi di irrigidimento in acciaio zincato posati a croce di sant'andrea e fissati alla struttura orizzontale in legno, di sezione adeguata, inclusi gli oneri per il trasporto e la movimentazione nell'ambito del cantiere, il montaggio a cura di personale specializzato compresi eventuali lavorazioni di saldatura e accostamento ed ogni altra prestazione compreso il controllo e accettazione di elaborati costruttivi forniti dal produttore o dal progettista. Sono compresi nel prezzo i piani di lavoro interni, la pulizia finale, il trasporto a discarica del materiale di risulta differenziato e quant'altro per dare il lavoro finito a regola d'arte secondo i protocolli di montaggio stabiliti nel C.S.A o dalla D.L. Si intendono inoltre compresi e compensati gli oneri per la posa a livello e gli oneri per l'infissione inclusa la relativa attrezzatura e utensili: / - acciaio S450, tensione di snervamento 450 MPa	kg		7,55	27,00%
A22.022	STRUTTURE TIPO "PLATFORM FRAME" - ELEMENTI COSTRUTTIVI - PANNELLI DI IRRIGIDIMENTO
A22.022.005	Pannelli di irrigidimento in multistrato, fibra di legno, compensato etc., resi solidali al telaio con apposite giunzioni metalliche speciali (chiodi, viti, cambre), inclusi gli oneri per il trasporto e la movimentazione nell'ambito del cantiere, il montaggio a cura di personale specializzato compresi eventuali lavorazioni di saldatura e accostamento ed ogni altra prestazione compreso il controllo e accettazione di elaborati costruttivi forniti dal produttore o dal progettista. Sono compresi nel prezzo i piani di lavoro interni, la pulizia finale, il trasporto a discarica del materiale di risulta differenziato e quant'altro per dare il lavoro finito a regola d'arte secondo i protocolli di montaggio stabiliti nel C.S.A o dalla D.L. Si intendono inoltre compresi e compensati gli oneri per la posa a livello e gli oneri per l'infissione inclusa la relativa attrezzatura e utensili. Sono inoltre compresi nel prezzo i tagli, gli sfridi e i fori per porte e finestre:			0,00
A22.022.005.a	Pannelli di irrigidimento in multistrato, fibra di legno, compensato etc., resi solidali al telaio con apposite giunzioni metalliche speciali (chiodi, viti, cambre), inclusi gli oneri per il trasporto e la movimentazione nell'ambito del cantiere, il montaggio a cura di personale specializzato compresi eventuali lavorazioni di saldatura e accostamento ed ogni altra prestazione compreso il controllo e accettazione di elaborati costruttivi forniti dal produttore o dal progettista. Sono compresi nel prezzo i piani di lavoro interni, la pulizia finale, il trasporto a discarica del materiale di risulta differenziato e quant'altro per dare il lavoro finito a regola d'arte secondo i protocolli di montaggio stabiliti nel C.S.A o dalla D.L. Si intendono inoltre compresi e compensati gli oneri per la posa a livello e gli oneri per l'infissione inclusa la relativa attrezzatura e utensili. Sono inoltre compresi nel prezzo i tagli, gli sfridi e i fori per porte e finestre: / - con un foglio di OSB/3, parete montata aperta su un lato, spessore 12 mm	m²		22,62	28,00%
A22.022.005.b	Pannelli di irrigidimento in multistrato, fibra di legno, compensato etc., resi solidali al telaio con apposite giunzioni metalliche speciali (chiodi, viti, cambre), inclusi gli oneri per il trasporto e la movimentazione nell'ambito del cantiere, il montaggio a cura di personale specializzato compresi eventuali lavorazioni di saldatura e accostamento ed ogni altra prestazione compreso il controllo e accettazione di elaborati costruttivi forniti dal produttore o dal progettista. Sono compresi nel prezzo i piani di lavoro interni, la pulizia finale, il trasporto a discarica del materiale di risulta differenziato e quant'altro per dare il lavoro finito a regola d'arte secondo i protocolli di montaggio stabiliti nel C.S.A o dalla D.L. Si intendono inoltre compresi e compensati gli oneri per la posa a livello e gli oneri per l'infissione inclusa la relativa attrezzatura e utensili. Sono inoltre compresi nel prezzo i tagli, gli sfridi e i fori per porte e finestre: / - con due fogli di OSB/3 su entrambi i lati della parete, coibentazione termoacustica piena interna in lana minerale, densità fino a 60 kg/mc non compresa	m²		45,23	28,00%
A22.022.005.c	Pannelli di irrigidimento in multistrato, fibra di legno, compensato etc., resi solidali al telaio con apposite giunzioni metalliche speciali (chiodi, viti, cambre), inclusi gli oneri per il trasporto e la movimentazione nell'ambito del cantiere, il montaggio a cura di personale specializzato compresi eventuali lavorazioni di saldatura e accostamento ed ogni altra prestazione compreso il controllo e accettazione di elaborati costruttivi forniti dal produttore o dal progettista. Sono compresi nel prezzo i piani di lavoro interni, la pulizia finale, il trasporto a discarica del materiale di risulta differenziato e quant'altro per dare il lavoro finito a regola d'arte secondo i protocolli di montaggio stabiliti nel C.S.A o dalla D.L. Si intendono inoltre compresi e compensati gli oneri per la posa a livello e gli oneri per l'infissione inclusa la relativa attrezzatura e utensili. Sono inoltre compresi nel prezzo i tagli, gli sfridi e i fori per porte e finestre: / - con un foglio di OSB/4, parete montata aperta su un lato	m²		23,50	27,00%
A22.022.005.d	Pannelli di irrigidimento in multistrato, fibra di legno, compensato etc., resi solidali al telaio con apposite giunzioni metalliche speciali (chiodi, viti, cambre), inclusi gli oneri per il trasporto e la movimentazione nell'ambito del cantiere, il montaggio a cura di personale specializzato compresi eventuali lavorazioni di saldatura e accostamento ed ogni altra prestazione compreso il controllo e accettazione di elaborati costruttivi forniti dal produttore o dal progettista. Sono compresi nel prezzo i piani di lavoro interni, la pulizia finale, il trasporto a discarica del materiale di risulta differenziato e quant'altro per dare il lavoro finito a regola d'arte secondo i protocolli di montaggio stabiliti nel C.S.A o dalla D.L. Si intendono inoltre compresi e compensati gli oneri per la posa a livello e gli oneri per l'infissione inclusa la relativa attrezzatura e utensili. Sono inoltre compresi nel prezzo i tagli, gli sfridi e i fori per porte e finestre: / - con due fogli di OSB/4 su entrambi i lati della parete, coibentazione termoacustica piena interna in lana minerale, densità fino a 60 kg/mc non compresa	m²		47,00	27,00%
A22.022.005.e	Pannelli di irrigidimento in multistrato, fibra di legno, compensato etc., resi solidali al telaio con apposite giunzioni metalliche speciali (chiodi, viti, cambre), inclusi gli oneri per il trasporto e la movimentazione nell'ambito del cantiere, il montaggio a cura di personale specializzato compresi eventuali lavorazioni di saldatura e accostamento ed ogni altra prestazione compreso il controllo e accettazione di elaborati costruttivi forniti dal produttore o dal progettista. Sono compresi nel prezzo i piani di lavoro interni, la pulizia finale, il trasporto a discarica del materiale di risulta differenziato e quant'altro per dare il lavoro finito a regola d'arte secondo i protocolli di montaggio stabiliti nel C.S.A o dalla D.L. Si intendono inoltre compresi e compensati gli oneri per la posa a livello e gli oneri per l'infissione inclusa la relativa attrezzatura e utensili. Sono inoltre compresi nel prezzo i tagli, gli sfridi e i fori per porte e finestre: / - con un foglio di multistrato, parete montata aperta su un lato	m²		30,40	21,00%
A22.022.005.f	Pannelli di irrigidimento in multistrato, fibra di legno, compensato etc., resi solidali al telaio con apposite giunzioni metalliche speciali (chiodi, viti, cambre), inclusi gli oneri per il trasporto e la movimentazione nell'ambito del cantiere, il montaggio a cura di personale specializzato compresi eventuali lavorazioni di saldatura e accostamento ed ogni altra prestazione compreso il controllo e accettazione di elaborati costruttivi forniti dal produttore o dal progettista. Sono compresi nel prezzo i piani di lavoro interni, la pulizia finale, il trasporto a discarica del materiale di risulta differenziato e quant'altro per dare il lavoro finito a regola d'arte secondo i protocolli di montaggio stabiliti nel C.S.A o dalla D.L. Si intendono inoltre compresi e compensati gli oneri per la posa a livello e gli oneri per l'infissione inclusa la relativa attrezzatura e utensili. Sono inoltre compresi nel prezzo i tagli, gli sfridi e i fori per porte e finestre: / - con due fogli di multistrato sui due lati della parete, coibentazione termoacustica piena interna in lana minerale densità fino a 60 kg/mc non compresa	m²		60,81	21,00%
A22.022.005.g	Pannelli di irrigidimento in multistrato, fibra di legno, compensato etc., resi solidali al telaio con apposite giunzioni metalliche speciali (chiodi, viti, cambre), inclusi gli oneri per il trasporto e la movimentazione nell'ambito del cantiere, il montaggio a cura di personale specializzato compresi eventuali lavorazioni di saldatura e accostamento ed ogni altra prestazione compreso il controllo e accettazione di elaborati costruttivi forniti dal produttore o dal progettista. Sono compresi nel prezzo i piani di lavoro interni, la pulizia finale, il trasporto a discarica del materiale di risulta differenziato e quant'altro per dare il lavoro finito a regola d'arte secondo i protocolli di montaggio stabiliti nel C.S.A o dalla D.L. Si intendono inoltre compresi e compensati gli oneri per la posa a livello e gli oneri per l'infissione inclusa la relativa attrezzatura e utensili. Sono inoltre compresi nel prezzo i tagli, gli sfridi e i fori per porte e finestre: / - con un tavolato grezzo di abete, douglas e pino posato orizzontale	m²		35,32	25,00%
A22.022.005.h	Pannelli di irrigidimento in multistrato, fibra di legno, compensato etc., resi solidali al telaio con apposite giunzioni metalliche speciali (chiodi, viti, cambre), inclusi gli oneri per il trasporto e la movimentazione nell'ambito del cantiere, il montaggio a cura di personale specializzato compresi eventuali lavorazioni di saldatura e accostamento ed ogni altra prestazione compreso il controllo e accettazione di elaborati costruttivi forniti dal produttore o dal progettista. Sono compresi nel prezzo i piani di lavoro interni, la pulizia finale, il trasporto a discarica del materiale di risulta differenziato e quant'altro per dare il lavoro finito a regola d'arte secondo i protocolli di montaggio stabiliti nel C.S.A o dalla D.L. Si intendono inoltre compresi e compensati gli oneri per la posa a livello e gli oneri per l'infissione inclusa la relativa attrezzatura e utensili. Sono inoltre compresi nel prezzo i tagli, gli sfridi e i fori per porte e finestre: / - con due tavolati sui lati grezzi di abete, douglas e pino posato orizzontale, coibentazione termoacustica piena interna in lana minerale densità fino a 60 kg/mc non compresa	m²		70,64	25,00%
A22.022.005.i	Pannelli di irrigidimento in multistrato, fibra di legno, compensato etc., resi solidali al telaio con apposite giunzioni metalliche speciali (chiodi, viti, cambre), inclusi gli oneri per il trasporto e la movimentazione nell'ambito del cantiere, il montaggio a cura di personale specializzato compresi eventuali lavorazioni di saldatura e accostamento ed ogni altra prestazione compreso il controllo e accettazione di elaborati costruttivi forniti dal produttore o dal progettista. Sono compresi nel prezzo i piani di lavoro interni, la pulizia finale, il trasporto a discarica del materiale di risulta differenziato e quant'altro per dare il lavoro finito a regola d'arte secondo i protocolli di montaggio stabiliti nel C.S.A o dalla D.L. Si intendono inoltre compresi e compensati gli oneri per la posa a livello e gli oneri per l'infissione inclusa la relativa attrezzatura e utensili. Sono inoltre compresi nel prezzo i tagli, gli sfridi e i fori per porte e finestre: / - con un tavolato grezzo di abete, douglas e pino inclinato a 45°	m²		39,54	30,00%
A22.022.005.j	Pannelli di irrigidimento in multistrato, fibra di legno, compensato etc., resi solidali al telaio con apposite giunzioni metalliche speciali (chiodi, viti, cambre), inclusi gli oneri per il trasporto e la movimentazione nell'ambito del cantiere, il montaggio a cura di personale specializzato compresi eventuali lavorazioni di saldatura e accostamento ed ogni altra prestazione compreso il controllo e accettazione di elaborati costruttivi forniti dal produttore o dal progettista. Sono compresi nel prezzo i piani di lavoro interni, la pulizia finale, il trasporto a discarica del materiale di risulta differenziato e quant'altro per dare il lavoro finito a regola d'arte secondo i protocolli di montaggio stabiliti nel C.S.A o dalla D.L. Si intendono inoltre compresi e compensati gli oneri per la posa a livello e gli oneri per l'infissione inclusa la relativa attrezzatura e utensili. Sono inoltre compresi nel prezzo i tagli, gli sfridi e i fori per porte e finestre: / - con due tavolati sui lati grezzi di abete, douglas e pino inclinato a 45°, coibentazione termoacustica piena interna in lana minerale densità fino a 60 kg/mc non compresa	m²		79,08	30,00%
A22.022.010	OSB/3:			0,00
A22.022.010.a	OSB/3: / - 15 mm	m²		1,85
A22.022.010.b	OSB/3: / - 18 mm	m²		3,75
A22.022.010.c	OSB/3: / - 22 mm	m²		6,20
A22.022.010.d	OSB/3: / - 25 mm	m²		8,10
A22.022.010.e	OSB/3: / - 30 mm	m²		12,30
A22.022.015	OSB/4:			0,00
A22.022.015.a	OSB/4: / - 15 mm	m²		2,00
A22.022.015.b	OSB/4: / - 18 mm	m²		4,05
A22.022.015.c	OSB/4: / - 22 mm	m²		6,75
A22.022.015.d	OSB/4: / - 25 mm	m²		8,80
A22.022.015.e	OSB/4: / - 30 mm	m²		12,20
A22.025	STRUTTURE TIPO "PLATFORM FRAME" - ELEMENTI COSTRUTTIVI - PARETI PREASSEMBLATE INTELAIATE
A22.025.005	Pareti a telaio in montanti e traversi di legno massello, lamellare o giuntato di abete, douglas e pino costituite da montanti e traversi di sezione 12 x 8 cm disposti ad intrasse 55 ÷ 65 cm, giuntati con apposita ferramenta metallica, strutturalmente controventate nel loro piano con un foglio di OSB reso solidale al telaio con apposite giunzioni metalliche speciali (chiodi, viti, cambre), coibentazione termoacustica piena interna in lana minerale densità fino a 60 kg/mc, inclusi gli oneri per il trasporto e la movimentazione nell'ambito del cantiere, il montaggio a cura di personale specializzato compresi eventuali lavorazioni di saldatura e accostamento ed ogni altra prestazione compreso il controllo e accettazione di elaborati costruttivi forniti dal produttore o dal progettista. Sono compresi nel prezzo i piani di lavoro interni, la pulizia finale, il trasporto a discarica del materiale di risulta differenziato e quant'altro per dare il lavoro finito a regola d'arte secondo i protocolli di montaggio stabiliti nel C.S.A o dalla D.L. Si intendono inoltre compresi e compensati gli oneri per la posa a livello e gli oneri per l'infissione inclusa la relativa attrezzatura e utensili. Sono inoltre compresi nel prezzo i tagli, gli sfridi e i fori per porte e finestre:			0,00
A22.025.005.a	Pareti a telaio in montanti e traversi di legno massello, lamellare o giuntato di abete, douglas e pino costituite da montanti e traversi di sezione 12 x 8 cm disposti ad intrasse 55 ÷ 65 cm, giuntati con apposita ferramenta metallica, strutturalmente controventate nel loro piano con un foglio di OSB reso solidale al telaio con apposite giunzioni metalliche speciali (chiodi, viti, cambre), coibentazione termoacustica piena interna in lana minerale densità fino a 60 kg/mc, inclusi gli oneri per il trasporto e la movimentazione nell'ambito del cantiere, il montaggio a cura di personale specializzato compresi eventuali lavorazioni di saldatura e accostamento ed ogni altra prestazione compreso il controllo e accettazione di elaborati costruttivi forniti dal produttore o dal progettista. Sono compresi nel prezzo i piani di lavoro interni, la pulizia finale, il trasporto a discarica del materiale di risulta differenziato e quant'altro per dare il lavoro finito a regola d'arte secondo i protocolli di montaggio stabiliti nel C.S.A o dalla D.L. Si intendono inoltre compresi e compensati gli oneri per la posa a livello e gli oneri per l'infissione inclusa la relativa attrezzatura e utensili. Sono inoltre compresi nel prezzo i tagli, gli sfridi e i fori per porte e finestre: / - con un foglio di OSB/3, parete montata aperta su un lato, coibentazione termoacustica piena interna in lana minerale, densità fino a 60 kg/mc fornita da montare	m²		170,91	13,00%
A22.025.005.b	Pareti a telaio in montanti e traversi di legno massello, lamellare o giuntato di abete, douglas e pino costituite da montanti e traversi di sezione 12 x 8 cm disposti ad intrasse 55 ÷ 65 cm, giuntati con apposita ferramenta metallica, strutturalmente controventate nel loro piano con un foglio di OSB reso solidale al telaio con apposite giunzioni metalliche speciali (chiodi, viti, cambre), coibentazione termoacustica piena interna in lana minerale densità fino a 60 kg/mc, inclusi gli oneri per il trasporto e la movimentazione nell'ambito del cantiere, il montaggio a cura di personale specializzato compresi eventuali lavorazioni di saldatura e accostamento ed ogni altra prestazione compreso il controllo e accettazione di elaborati costruttivi forniti dal produttore o dal progettista. Sono compresi nel prezzo i piani di lavoro interni, la pulizia finale, il trasporto a discarica del materiale di risulta differenziato e quant'altro per dare il lavoro finito a regola d'arte secondo i protocolli di montaggio stabiliti nel C.S.A o dalla D.L. Si intendono inoltre compresi e compensati gli oneri per la posa a livello e gli oneri per l'infissione inclusa la relativa attrezzatura e utensili. Sono inoltre compresi nel prezzo i tagli, gli sfridi e i fori per porte e finestre: / - con due fogli su entrambi i lati della parete di OSB/3, coibentazione termoacustica piena interna in lana minerale, densità fino a 60 kg/mc	m²		191,46	16,00%
A22.025.005.c	Pareti a telaio in montanti e traversi di legno massello, lamellare o giuntato di abete, douglas e pino costituite da montanti e traversi di sezione 12 x 8 cm disposti ad intrasse 55 ÷ 65 cm, giuntati con apposita ferramenta metallica, strutturalmente controventate nel loro piano con un foglio di OSB reso solidale al telaio con apposite giunzioni metalliche speciali (chiodi, viti, cambre), coibentazione termoacustica piena interna in lana minerale densità fino a 60 kg/mc, inclusi gli oneri per il trasporto e la movimentazione nell'ambito del cantiere, il montaggio a cura di personale specializzato compresi eventuali lavorazioni di saldatura e accostamento ed ogni altra prestazione compreso il controllo e accettazione di elaborati costruttivi forniti dal produttore o dal progettista. Sono compresi nel prezzo i piani di lavoro interni, la pulizia finale, il trasporto a discarica del materiale di risulta differenziato e quant'altro per dare il lavoro finito a regola d'arte secondo i protocolli di montaggio stabiliti nel C.S.A o dalla D.L. Si intendono inoltre compresi e compensati gli oneri per la posa a livello e gli oneri per l'infissione inclusa la relativa attrezzatura e utensili. Sono inoltre compresi nel prezzo i tagli, gli sfridi e i fori per porte e finestre: / - con un foglio di OSB/3 esterno e un foglio di fibrogesso interno, coibentazione termoacustica piena interna in lana minerale, densità fino a 60 kg/mc fornita da montare	m²		203,96	18,00%
A22.025.005.d	Pareti a telaio in montanti e traversi di legno massello, lamellare o giuntato di abete, douglas e pino costituite da montanti e traversi di sezione 12 x 8 cm disposti ad intrasse 55 ÷ 65 cm, giuntati con apposita ferramenta metallica, strutturalmente controventate nel loro piano con un foglio di OSB reso solidale al telaio con apposite giunzioni metalliche speciali (chiodi, viti, cambre), coibentazione termoacustica piena interna in lana minerale densità fino a 60 kg/mc, inclusi gli oneri per il trasporto e la movimentazione nell'ambito del cantiere, il montaggio a cura di personale specializzato compresi eventuali lavorazioni di saldatura e accostamento ed ogni altra prestazione compreso il controllo e accettazione di elaborati costruttivi forniti dal produttore o dal progettista. Sono compresi nel prezzo i piani di lavoro interni, la pulizia finale, il trasporto a discarica del materiale di risulta differenziato e quant'altro per dare il lavoro finito a regola d'arte secondo i protocolli di montaggio stabiliti nel C.S.A o dalla D.L. Si intendono inoltre compresi e compensati gli oneri per la posa a livello e gli oneri per l'infissione inclusa la relativa attrezzatura e utensili. Sono inoltre compresi nel prezzo i tagli, gli sfridi e i fori per porte e finestre: / - con due fogli sui due lati della parete di fibrogesso, coibentazione termoacustica piena interna in lana minerale densità fino a 60 kg/mc	m²		216,46	20,00%
A22.025.005.e	Pareti a telaio in montanti e traversi di legno massello, lamellare o giuntato di abete, douglas e pino costituite da montanti e traversi di sezione 12 x 8 cm disposti ad intrasse 55 ÷ 65 cm, giuntati con apposita ferramenta metallica, strutturalmente controventate nel loro piano con un foglio di OSB reso solidale al telaio con apposite giunzioni metalliche speciali (chiodi, viti, cambre), coibentazione termoacustica piena interna in lana minerale densità fino a 60 kg/mc, inclusi gli oneri per il trasporto e la movimentazione nell'ambito del cantiere, il montaggio a cura di personale specializzato compresi eventuali lavorazioni di saldatura e accostamento ed ogni altra prestazione compreso il controllo e accettazione di elaborati costruttivi forniti dal produttore o dal progettista. Sono compresi nel prezzo i piani di lavoro interni, la pulizia finale, il trasporto a discarica del materiale di risulta differenziato e quant'altro per dare il lavoro finito a regola d'arte secondo i protocolli di montaggio stabiliti nel C.S.A o dalla D.L. Si intendono inoltre compresi e compensati gli oneri per la posa a livello e gli oneri per l'infissione inclusa la relativa attrezzatura e utensili. Sono inoltre compresi nel prezzo i tagli, gli sfridi e i fori per porte e finestre: / - con un tavolato grezzo di abete, douglas e pino posato orizzontale, coibentazione termoacustica piena interna in lana minerale, densità fino a 60 kg/mc fornita da montare	m²		181,54	13,00%
A22.025.005.f	Pareti a telaio in montanti e traversi di legno massello, lamellare o giuntato di abete, douglas e pino costituite da montanti e traversi di sezione 12 x 8 cm disposti ad intrasse 55 ÷ 65 cm, giuntati con apposita ferramenta metallica, strutturalmente controventate nel loro piano con un foglio di OSB reso solidale al telaio con apposite giunzioni metalliche speciali (chiodi, viti, cambre), coibentazione termoacustica piena interna in lana minerale densità fino a 60 kg/mc, inclusi gli oneri per il trasporto e la movimentazione nell'ambito del cantiere, il montaggio a cura di personale specializzato compresi eventuali lavorazioni di saldatura e accostamento ed ogni altra prestazione compreso il controllo e accettazione di elaborati costruttivi forniti dal produttore o dal progettista. Sono compresi nel prezzo i piani di lavoro interni, la pulizia finale, il trasporto a discarica del materiale di risulta differenziato e quant'altro per dare il lavoro finito a regola d'arte secondo i protocolli di montaggio stabiliti nel C.S.A o dalla D.L. Si intendono inoltre compresi e compensati gli oneri per la posa a livello e gli oneri per l'infissione inclusa la relativa attrezzatura e utensili. Sono inoltre compresi nel prezzo i tagli, gli sfridi e i fori per porte e finestre: / - con due tavolati sui lati grezzi di abete, douglas e pino posato orizzontale, coibentazione termoacustica piena interna in lana minerale densità fino a 60 kg/mc non compresa	m²		216,86	12,00%
A22.025.005.g	Pareti a telaio in montanti e traversi di legno massello, lamellare o giuntato di abete, douglas e pino costituite da montanti e traversi di sezione 12 x 8 cm disposti ad intrasse 55 ÷ 65 cm, giuntati con apposita ferramenta metallica, strutturalmente controventate nel loro piano con un foglio di OSB reso solidale al telaio con apposite giunzioni metalliche speciali (chiodi, viti, cambre), coibentazione termoacustica piena interna in lana minerale densità fino a 60 kg/mc, inclusi gli oneri per il trasporto e la movimentazione nell'ambito del cantiere, il montaggio a cura di personale specializzato compresi eventuali lavorazioni di saldatura e accostamento ed ogni altra prestazione compreso il controllo e accettazione di elaborati costruttivi forniti dal produttore o dal progettista. Sono compresi nel prezzo i piani di lavoro interni, la pulizia finale, il trasporto a discarica del materiale di risulta differenziato e quant'altro per dare il lavoro finito a regola d'arte secondo i protocolli di montaggio stabiliti nel C.S.A o dalla D.L. Si intendono inoltre compresi e compensati gli oneri per la posa a livello e gli oneri per l'infissione inclusa la relativa attrezzatura e utensili. Sono inoltre compresi nel prezzo i tagli, gli sfridi e i fori per porte e finestre: / - con un tavolato grezzo di abete, douglas e pino inclinato a 45°, coibentazione termoacustica piena interna in lana minerale, densità fino a 60 kg/mc fornita da montare	m²		185,76	15,00%
A22.025.005.h	Pareti a telaio in montanti e traversi di legno massello, lamellare o giuntato di abete, douglas e pino costituite da montanti e traversi di sezione 12 x 8 cm disposti ad intrasse 55 ÷ 65 cm, giuntati con apposita ferramenta metallica, strutturalmente controventate nel loro piano con un foglio di OSB reso solidale al telaio con apposite giunzioni metalliche speciali (chiodi, viti, cambre), coibentazione termoacustica piena interna in lana minerale densità fino a 60 kg/mc, inclusi gli oneri per il trasporto e la movimentazione nell'ambito del cantiere, il montaggio a cura di personale specializzato compresi eventuali lavorazioni di saldatura e accostamento ed ogni altra prestazione compreso il controllo e accettazione di elaborati costruttivi forniti dal produttore o dal progettista. Sono compresi nel prezzo i piani di lavoro interni, la pulizia finale, il trasporto a discarica del materiale di risulta differenziato e quant'altro per dare il lavoro finito a regola d'arte secondo i protocolli di montaggio stabiliti nel C.S.A o dalla D.L. Si intendono inoltre compresi e compensati gli oneri per la posa a livello e gli oneri per l'infissione inclusa la relativa attrezzatura e utensili. Sono inoltre compresi nel prezzo i tagli, gli sfridi e i fori per porte e finestre: / - con due tavolati sui lati grezzi di abete, douglas e pino inclinato a 45°, coibentazione termoacustica piena interna in lana minerale densità fino a 60 kg/mc	m²		225,30	17,00%
A22.025.010	Sovrapprezzo per incremento di spessore dei montanti di cui alla voce A22.025.005 per spessori dei montanti superiori a 10 cm, per ogni centimetro in più nello spessore nominale dei montanti nella dimensione ortogonale al piano della parete:			0,00
A22.025.010.a	Sovrapprezzo per incremento di spessore dei montanti di cui alla voce A22.025.005 per spessori dei montanti superiori a 10 cm, per ogni centimetro in più nello spessore nominale dei montanti nella dimensione ortogonale al piano della parete: / - abete e pino massello	m²/cm		6,20
A22.025.010.b	Sovrapprezzo per incremento di spessore dei montanti di cui alla voce A22.025.005 per spessori dei montanti superiori a 10 cm, per ogni centimetro in più nello spessore nominale dei montanti nella dimensione ortogonale al piano della parete: / - abete e pino lamellare incollato	m²/cm		5,50
A22.025.015	Sovrapprezzo alla voce A22.025.005 per variazione della natura dell'isolante, spessore a saturare la cassamorta del pannello:			0,00
A22.025.015.a	Sovrapprezzo alla voce A22.025.005 per variazione della natura dell'isolante, spessore a saturare la cassamorta del pannello: / - isolante termoacustico interno con fibra di legno o canapa, densità fino 60 a kg/mc	m²		1,47
A22.025.015.b	Sovrapprezzo alla voce A22.025.005 per variazione della natura dell'isolante, spessore a saturare la cassamorta del pannello: / - isolante termoacustico interno con pannello di sughero biondo naturale agglomerato, densità da 170 a 200 kg/m3	m²		64,84
A22.025.015.c	Sovrapprezzo alla voce A22.025.005 per variazione della natura dell'isolante, spessore a saturare la cassamorta del pannello: / - isolante termoacustico interno con pannello di lana vergine o rigenerata, compattata a caldo, con densità da 60 a 100 kg/m3	m²		4,40
A22.028	STRUTTURE A SETTI TIPO "CROSS-LAM" - ELEMENTI COSTRUTTIVI VERTICALI
A22.028.005	Cordolo murario di rialzo ad una testa, con funzione di appoggio giuntato per il posizionamento di radice o banchina, costituito da mattoni semipieni doppio UNI (12x12x25 cm), distanziati l'uno dall'altro 75 cm e riempimento a spessore della luce tra essi, successivo alla posa della trave, tramite malta tixotropica	m		11,90	30,00%
A22.028.010	Guaina bituminosa elastomerica da posarsi a caldo su cordolo in cemento armato o muratura a protezione dall'umidità residua e di risalita dei pannelli costituenti le pareti verticali da installarsi successivamente sul cordolo. E' compreso quanto necessario a stabilire la perfetta orizzontalità della struttura e l'adeguato accoppiamento con la parete in legno	m²		16,00	30,00%
A22.028.015	Nastro tagliamuro in EPDM accoppiato a due strisce in schiuma PUR, dotato di banda adesiva per l'avvolgimento esterno del bordo inferiore nell'attacco a terra della parete lignea a garanzia di tenuta all'aria e a protezione dall'umidità di risalita, anche su superfici non perfettamente regolari:			0,00
A22.028.015.a	Nastro tagliamuro in EPDM accoppiato a due strisce in schiuma PUR, dotato di banda adesiva per l'avvolgimento esterno del bordo inferiore nell'attacco a terra della parete lignea a garanzia di tenuta all'aria e a protezione dall'umidità di risalita, anche su superfici non perfettamente regolari: / - larghezza 250 mm per pareti esterne	m		5,83	12,00%
A22.028.015.b	Nastro tagliamuro in EPDM accoppiato a due strisce in schiuma PUR, dotato di banda adesiva per l'avvolgimento esterno del bordo inferiore nell'attacco a terra della parete lignea a garanzia di tenuta all'aria e a protezione dall'umidità di risalita, anche su superfici non perfettamente regolari: / - larghezza 100 mm per pareti interne	m		8,44	4,00%
A22.028.020	Guaina tagliamuro butilica adesiva, montata su tessuto non tessuto in PP, per l'avvolgimento esterno del bordo inferiore nell'attacco a terra della parete lignea a protezione dall'umidità di risalita su elementi di banchina o sottofondi piani, su elementi prefabbricati in falegnameria:			0,00
A22.028.020.a	Guaina tagliamuro butilica adesiva, montata su tessuto non tessuto in PP, per l'avvolgimento esterno del bordo inferiore nell'attacco a terra della parete lignea a protezione dall'umidità di risalita su elementi di banchina o sottofondi piani, su elementi prefabbricati in falegnameria: / - larghezza 500 mm per pareti esterne	m		7,58	13,00%
A22.028.020.b	Guaina tagliamuro butilica adesiva, montata su tessuto non tessuto in PP, per l'avvolgimento esterno del bordo inferiore nell'attacco a terra della parete lignea a protezione dall'umidità di risalita su elementi di banchina o sottofondi piani, su elementi prefabbricati in falegnameria: / - larghezza 330 mm per pareti interne	m		10,60	6,00%
A22.028.025	Banchina (radice) in legno lamellare di larice ancorata, tramite barre filettate passanti e resina chimica, alla sotto-struttura in cemento armato o mattoni, a costituzione di piano di appoggio orizzontale e a protezione dall'umidità delle sezioni di testa delle lamelle costituenti le pareti verticali compresa ogni lavorazione di taglio, di scanalatura superiore per alloggio della/e striscia/e di pannello multistrato, il suo posizionamento e ogni preforatura necessaria alla corretta messa in opera delle giunzioni metalliche la cui fornitura è da valutarsi a parte:			0,00
A22.028.025.a	Banchina (radice) in legno lamellare di larice ancorata, tramite barre filettate passanti e resina chimica, alla sotto-struttura in cemento armato o mattoni, a costituzione di piano di appoggio orizzontale e a protezione dall'umidità delle sezioni di testa delle lamelle costituenti le pareti verticali compresa ogni lavorazione di taglio, di scanalatura superiore per alloggio della/e striscia/e di pannello multistrato, il suo posizionamento e ogni preforatura necessaria alla corretta messa in opera delle giunzioni metalliche la cui fornitura è da valutarsi a parte: / - sezione 80 x 80 mm	m		15,76	48,00%
A22.028.025.b	Banchina (radice) in legno lamellare di larice ancorata, tramite barre filettate passanti e resina chimica, alla sotto-struttura in cemento armato o mattoni, a costituzione di piano di appoggio orizzontale e a protezione dall'umidità delle sezioni di testa delle lamelle costituenti le pareti verticali compresa ogni lavorazione di taglio, di scanalatura superiore per alloggio della/e striscia/e di pannello multistrato, il suo posizionamento e ogni preforatura necessaria alla corretta messa in opera delle giunzioni metalliche la cui fornitura è da valutarsi a parte: / - sezione 80 x 100 mm	m		17,19	44,00%
A22.028.025.c	Banchina (radice) in legno lamellare di larice ancorata, tramite barre filettate passanti e resina chimica, alla sotto-struttura in cemento armato o mattoni, a costituzione di piano di appoggio orizzontale e a protezione dall'umidità delle sezioni di testa delle lamelle costituenti le pareti verticali compresa ogni lavorazione di taglio, di scanalatura superiore per alloggio della/e striscia/e di pannello multistrato, il suo posizionamento e ogni preforatura necessaria alla corretta messa in opera delle giunzioni metalliche la cui fornitura è da valutarsi a parte: / - sezione 80 x 120 mm	m		19,98	40,00%
A22.028.025.d	Banchina (radice) in legno lamellare di larice ancorata, tramite barre filettate passanti e resina chimica, alla sotto-struttura in cemento armato o mattoni, a costituzione di piano di appoggio orizzontale e a protezione dall'umidità delle sezioni di testa delle lamelle costituenti le pareti verticali compresa ogni lavorazione di taglio, di scanalatura superiore per alloggio della/e striscia/e di pannello multistrato, il suo posizionamento e ogni preforatura necessaria alla corretta messa in opera delle giunzioni metalliche la cui fornitura è da valutarsi a parte: / - sezione 100 x 160 mm	m		29,25	31,00%
A22.028.030	pannello a tre strati:			0,00
A22.028.030.a	pannello a tre strati: / - spessore totale del pannello pari a 60 mm	m²		80,95	17,00%
A22.028.030.b	pannello a tre strati: / - spessore totale del pannello pari a 70 mm	m²		87,32	16,00%
A22.028.030.c	pannello a tre strati: / - spessore totale del pannello pari a 80 mm	m²		92,45	15,00%
A22.028.030.d	pannello a tre strati: / - spessore totale del pannello pari a 90 mm	m²		96,51	14,00%
A22.028.030.e	pannello a tre strati: / - spessore totale del pannello pari a 100 mm	m²		98,56	13,00%
A22.028.030.f	pannello a tre strati: / - spessore totale del pannello pari a 120 mm	m²		103,49	13,00%
A22.028.035	pannello a cinque strati:			0,00
A22.028.035.a	pannello a cinque strati: / - spessore totale del pannello pari a 100 mm	m²		110,86	13,00%
A22.028.035.b	pannello a cinque strati: / - spessore totale del pannello pari a 120 mm	m²		120,72	13,00%
A22.028.035.c	pannello a cinque strati: / - spessore totale del pannello pari a 130 mm	m²		124,69	12,00%
A22.028.035.d	pannello a cinque strati: / - spessore totale del pannello pari a 140 mm	m²		129,22	12,00%
A22.028.035.e	pannello a cinque strati: / - spessore totale del pannello pari a 160 mm	m²		134,48	11,00%
A22.028.040	Sovrapprezzo da applicare alle voci A22.028.030 e A22.028.035 nel caso di pannelli di specie legnosa diversa dall'abete:			0,00
A22.028.040.a	Sovrapprezzo da applicare alle voci A22.028.030 e A22.028.035 nel caso di pannelli di specie legnosa diversa dall'abete: / - larice	%		28,00
A22.028.040.b	Sovrapprezzo da applicare alle voci A22.028.030 e A22.028.035 nel caso di pannelli di specie legnosa diversa dall'abete: / - douglas	%		56,00
A22.028.045	Sovrapprezzo da applicare alle voci A22.028.030 e A22.028.035 nel caso di finitura delle superfici esterne dei pannelli multistrato in Classe A (con una faccia a vista), come definita nella norma tecnica EN 13017-1	m²		15,00
A22.028.050	Lavorazione a macchina a CNC dei bordi dei pannelli descritti alle voci A22.028.030 e A22.028.035, necessarie all'alloggio di eventuali strisce di multistrato per il raccordo di tipo legno-legno tra pannelli e con elementi di banchina:			0,00
A22.028.050.a	Lavorazione a macchina a CNC dei bordi dei pannelli descritti alle voci A22.028.030 e A22.028.035, necessarie all'alloggio di eventuali strisce di multistrato per il raccordo di tipo legno-legno tra pannelli e con elementi di banchina: / - ribasso lungo il bordo di una superficie	m²		5,00
A22.028.050.b	Lavorazione a macchina a CNC dei bordi dei pannelli descritti alle voci A22.028.030 e A22.028.035, necessarie all'alloggio di eventuali strisce di multistrato per il raccordo di tipo legno-legno tra pannelli e con elementi di banchina: / - fresatura interna	m²		7,00
A22.028.050.c	Lavorazione a macchina a CNC dei bordi dei pannelli descritti alle voci A22.028.030 e A22.028.035, necessarie all'alloggio di eventuali strisce di multistrato per il raccordo di tipo legno-legno tra pannelli e con elementi di banchina: / - doppia fresatura interna / fresatura+ribasso	m²		8,00
A22.028.055	Sovrapprezzo per taglio del pannello di cui alle voci A22.028.030 e A22.028.035 eseguito a macchina CNC per la creazione di ogni tipo di bucatura o risega (finestre, porte, attraversamento di elementi strutturali ed impiantistici, particolari architettonici, etc.):			0,00
A22.028.055.a	Sovrapprezzo per taglio del pannello di cui alle voci A22.028.030 e A22.028.035 eseguito a macchina CNC per la creazione di ogni tipo di bucatura o risega (finestre, porte, attraversamento di elementi strutturali ed impiantistici, particolari architettonici, etc.): / - taglio lineare ortogonale	m²		8,00
A22.028.055.b	Sovrapprezzo per taglio del pannello di cui alle voci A22.028.030 e A22.028.035 eseguito a macchina CNC per la creazione di ogni tipo di bucatura o risega (finestre, porte, attraversamento di elementi strutturali ed impiantistici, particolari architettonici, etc.): / - taglio curvilineo ortogonale	m²		10,00
A22.028.055.c	Sovrapprezzo per taglio del pannello di cui alle voci A22.028.030 e A22.028.035 eseguito a macchina CNC per la creazione di ogni tipo di bucatura o risega (finestre, porte, attraversamento di elementi strutturali ed impiantistici, particolari architettonici, etc.): / - taglio lineare non ortogonale	m²		10,00
A22.028.060	Guaina bituminosa autoadesiva con pellicola in HDPE da applicarsi a freddo sulle pareti del basamento in cemento armato o muratura e sulla parete lignea, a garanzia dell'impermeabilizzazione controterra, larghezza 1 m	m		15,30	10,00%
A22.028.065	Impermeabilizzante elastomerico bituminoso monocomponente, applicato direttamente su legno, a pennello o a rullo, per l'impermeabilizzazione di nodi e giunzioni, di spessore 3 mm in due mani con interposizione di rete di rinforzo da conteggiarsi a parte	m²		20,38	26,00%
A22.028.070	Rete di rinforzo costituita da tessuto non tessuto in poliestere per il rivestimento dei punti di raccordo tra superfici, giunti tra pannelli, angoli, ecc	m²		3,65	21,00%
A22.028.075	Nastro butilico biadesivo rinforzato con rete in poliestere per sigillatura ermetica delle giunzioni tra pannelli ed elementi lignei:			0,00
A22.028.075.a	Nastro butilico biadesivo rinforzato con rete in poliestere per sigillatura ermetica delle giunzioni tra pannelli ed elementi lignei: / - larghezza 9 mm	m		0,72	9,00%
A22.028.075.b	Nastro butilico biadesivo rinforzato con rete in poliestere per sigillatura ermetica delle giunzioni tra pannelli ed elementi lignei: / - larghezza 15 mm	m		0,86	8,00%
A22.028.080	Guarnizione in EPDM comprimibile per sigillatura ermetica a prova di blower door test delle giunzioni tra pannelli ed elementi lignei posata a secco tramite graffatrice a martello, larghezza 46 mm	m		1,49	17,00%
A22.028.085	Striscia nervata fonoisolante in EPDM per l'abbattimento della trasmissione dei rumori di calpestio tra solai e pannelli strutturali verticali, fissata sul bordo d'appoggio tramite graffe:			0,00
A22.028.085.a	Striscia nervata fonoisolante in EPDM per l'abbattimento della trasmissione dei rumori di calpestio tra solai e pannelli strutturali verticali, fissata sul bordo d'appoggio tramite graffe: / - durezza soft, larghezza 47,5 mm	m		3,59	8,00%
A22.028.085.b	Striscia nervata fonoisolante in EPDM per l'abbattimento della trasmissione dei rumori di calpestio tra solai e pannelli strutturali verticali, fissata sul bordo d'appoggio tramite graffe: / - durezza soft, larghezza 95 mm	m		7,12	8,00%
A22.028.085.c	Striscia nervata fonoisolante in EPDM per l'abbattimento della trasmissione dei rumori di calpestio tra solai e pannelli strutturali verticali, fissata sul bordo d'appoggio tramite graffe: / - durezza extrasoft, larghezza 57,5 mm	m		3,76	8,00%
A22.028.085.d	Striscia nervata fonoisolante in EPDM per l'abbattimento della trasmissione dei rumori di calpestio tra solai e pannelli strutturali verticali, fissata sul bordo d'appoggio tramite graffe: / - durezza extrasoft, larghezza 115 mm	m		7,46	7,00%
A22.028.090	per carichi da 0,01 a 0,08 N/mmq:			0,00
A22.028.090.a	per carichi da 0,01 a 0,08 N/mmq: / - larghezza 100 mm	m		27,60	2,00%
A22.028.090.b	per carichi da 0,01 a 0,08 N/mmq: / - larghezza 150 mm	m		34,37	2,00%
A22.028.095	per carichi da 0,08 a 0,15 N/mmq:			0,00
A22.028.095.a	per carichi da 0,08 a 0,15 N/mmq: / - larghezza 100 mm	m		32,60	2,00%
A22.028.095.b	per carichi da 0,08 a 0,15 N/mmq: / - larghezza 150 mm	m		41,47	1,00%
A22.028.100	per carichi da 0,15 a 0,35 N/mmq:			0,00
A22.028.100.a	per carichi da 0,15 a 0,35 N/mmq: / - larghezza 100 mm	m		39,56	1,00%
A22.028.100.b	per carichi da 0,15 a 0,35 N/mmq: / - larghezza 150 mm	m		51,20	1,00%
A22.028.105	per carichi da 0,35 a 0,75 N/mmq:			0,00
A22.028.105.a	per carichi da 0,35 a 0,75 N/mmq: / - larghezza 100 mm	m		45,91	1,00%
A22.028.105.b	per carichi da 0,35 a 0,75 N/mmq: / - larghezza 150 mm	m		60,20	1,00%
A22.028.110	per carichi da 0,75 a 1,5 N/mmq:			0,00
A22.028.110.a	per carichi da 0,75 a 1,5 N/mmq: / - larghezza 100 mm	m		47,08	1,00%
A22.028.110.b	per carichi da 0,75 a 1,5 N/mmq: / - larghezza 150 mm	m		63,78	1,00%
A22.028.115	Rinforzo della superficie di appoggio delle travi rompitratta sul pannello CLT, mediante utilizzo di segmenti di tavola lignea di classe C24, fissati al pannello tramite viti, con spessore 50 mm e altezza 200 mm	m		10,06	36,00%
A22.031	STRUTTURE A SETTI TIPO "CROSS-LAM" - ELEMENTI COSTRUTTIVI ORIZZONTALI O INCLINATI
A22.031.005	pannello a tre strati:			0,00
A22.031.005.a	pannello a tre strati: / - spessore totale del pannello pari a 60 mm	m²		74,53	11,00%
A22.031.005.b	pannello a tre strati: / - spessore totale del pannello pari a 70 mm	m²		80,81	10,00%
A22.031.005.c	pannello a tre strati: / - spessore totale del pannello pari a 80 mm	m²		85,95	9,00%
A22.031.005.d	pannello a tre strati: / - spessore totale del pannello pari a 90 mm	m²		90,10	9,00%
A22.031.005.e	pannello a tre strati: / - spessore totale del pannello pari a 100 mm	m²		93,38	9,00%
A22.031.005.f	pannello a tre strati: / - spessore totale del pannello pari a 110 mm	m²		95,92	9,00%
A22.031.005.g	pannello a tre strati: / - spessore totale del pannello pari a 120 mm	m²		97,70	9,00%
A22.031.010	pannello a cinque strati:			0,00
A22.031.010.a	pannello a cinque strati: / - spessore totale del pannello pari a 100 mm	m²		104,50	8,00%
A22.031.010.b	pannello a cinque strati: / - spessore totale del pannello pari a 120 mm	m²		114,36	8,00%
A22.031.010.c	pannello a cinque strati: / - spessore totale del pannello pari a 130 mm	m²		118,37	8,00%
A22.031.010.d	pannello a cinque strati: / - spessore totale del pannello pari a 140 mm	m²		121,84	8,00%
A22.031.010.e	pannello a cinque strati: / - spessore totale del pannello pari a 160 mm	m²		128,47	8,00%
A22.031.010.f	pannello a cinque strati: / - spessore totale del pannello pari a 180 mm	m²		132,22	7,00%
A22.031.010.g	pannello a cinque strati: / - spessore totale del pannello pari a 200 mm	m²		134,52	7,00%
A22.031.015	Sovrapprezzo da applicare alle voci A22.031.005 e A22.031.010 nel caso di pannelli di specie legnosa diversa dall'abete:			0,00
A22.031.015.a	Sovrapprezzo da applicare alle voci A22.031.005 e A22.031.010 nel caso di pannelli di specie legnosa diversa dall'abete: / - larice	%		28,00
A22.031.015.b	Sovrapprezzo da applicare alle voci A22.031.005 e A22.031.010 nel caso di pannelli di specie legnosa diversa dall'abete: / - douglas	%		56,00
A22.031.020	Sovrapprezzo da applicare alle voci A22.031.005 e A22.031.010 nel caso di finitura delle superfici esterne dei pannelli multistrato in Classe A (con una faccia a vista), come definita nella norma tecnica EN 13017-1	m²		15,00
A22.031.025	Lavorazione a macchina a CNC del bordo lungo, relativamente ai pannelli descritti nelle voci A22.031.005 e A22.031.010, per la costruzione della giunzione tra gli elementi di solaio:			0,00
A22.031.025.a	Lavorazione a macchina a CNC del bordo lungo, relativamente ai pannelli descritti nelle voci A22.031.005 e A22.031.010, per la costruzione della giunzione tra gli elementi di solaio: / - tramite fresatura del bordo superiore (estradosso) di ogni elemento per la realizzazione dell'alloggio coprigiunto con misure del ribasso di 27 x 80 mm	m		8,00
A22.031.025.b	Lavorazione a macchina a CNC del bordo lungo, relativamente ai pannelli descritti nelle voci A22.031.005 e A22.031.010, per la costruzione della giunzione tra gli elementi di solaio: / - tramite dente di mezzeria e collegamento a viti	m		15,00	64,00%
A22.031.030	Sovrapprezzo per taglio del pannello di cui alle voci A22.031.005 e A22.031.010 eseguito a macchina CNC per la creazione di ogni tipo di bucatura o risega:			0,00
A22.031.030.a	Sovrapprezzo per taglio del pannello di cui alle voci A22.031.005 e A22.031.010 eseguito a macchina CNC per la creazione di ogni tipo di bucatura o risega: / - taglio lineare ortogonale	m		9,00
A22.031.030.b	Sovrapprezzo per taglio del pannello di cui alle voci A22.031.005 e A22.031.010 eseguito a macchina CNC per la creazione di ogni tipo di bucatura o risega: / - taglio curvilineo ortogonale	m		12,00
A22.034	ADESIVI EPOSSIDICI - SOLA FORNITURA
A22.034.005	tipo liquido in fusti da 3 l	l		41,66
A22.034.010	tipo fluido:			0,00
A22.034.010.a	tipo fluido: / - in cartucce da 400 ml	l		83,28
A22.034.010.b	tipo fluido: / - in fusti da 3 l	l		37,39
A22.034.015	tipo denso, in cartucce da 400 ml	l		90,80
A22.034.020	tipo molto denso, in fusti da 3 l	l		41,53
A22.037	FERRAMENTA - GIUNZIONI - SOLA FORNITURA
A22.037.005	spessore 6 mm, senza fori:			0,00
A22.037.005.a	spessore 6 mm, senza fori: / - H=65 mm, Lala=45 mm, Lanima=110 mm	Cadauno		6,23
A22.037.005.b	spessore 6 mm, senza fori: / - H=95 mm, Lala=45 mm, Lanima=110 mm	Cadauno		7,34
A22.037.005.c	spessore 6 mm, senza fori: / - H=125 mm, Lala=45 mm, Lanima=110 mm	Cadauno		8,45
A22.037.005.d	spessore 6 mm, senza fori: / - H=155 mm, Lala=45 mm, Lanima=110 mm	Cadauno		9,52
A22.037.005.e	spessore 6 mm, senza fori: / - H=185 mm, Lala=45 mm, Lanima=110 mm	Cadauno		10,49
A22.037.005.f	spessore 6 mm, senza fori: / - H=80 mm, Lala=80 mm, Lanima=110 mm	Cadauno		6,97
A22.037.005.g	spessore 6 mm, senza fori: / - H=120 mm, Lala=80 mm, Lanima=110 mm	Cadauno		9,76
A22.037.005.h	spessore 6 mm, senza fori: / - H=160 mm, Lala=80 mm, Lanima=110 mm	Cadauno		11,49
A22.037.005.i	spessore 6 mm, senza fori: / - H=200 mm, Lala=80 mm, Lanima=110 mm	Cadauno		13,52
A22.037.005.j	spessore 6 mm, senza fori: / - H=240 mm, Lala=80 mm, Lanima=110 mm	Cadauno		16,36
A22.037.010	spessore 6 mm, preforata:			0,00
A22.037.010.a	spessore 6 mm, preforata: / - H=120 mm, Lala=80 mm, Lanima=110 mm, fori Ø 12	Cadauno		9,93
A22.037.010.b	spessore 6 mm, preforata: / - H=160 mm, Lala=80 mm, Lanima=110 mm, fori Ø 12	Cadauno		11,71
A22.037.010.c	spessore 6 mm, preforata: / - H=200 mm, Lala=80 mm, Lanima=110 mm, fori Ø 12	Cadauno		13,73
A22.037.010.d	spessore 6 mm, preforata: / - H=240 mm, Lala=80 mm, Lanima=110 mm, fori Ø 12	Cadauno		16,15
A22.037.010.e	spessore 6 mm, preforata: / - H=280 mm, Lala=80 mm, Lanima=110 mm, fori Ø 12	Cadauno		18,55
A22.037.010.f	spessore 6 mm, preforata: / - H=320 mm, Lala=80 mm, Lanima=110 mm, fori Ø 12	Cadauno		21,08
A22.037.010.g	spessore 6 mm, preforata: / - H=360 mm, Lala=80 mm, Lanima=110 mm, fori Ø 12	Cadauno		22,22
A22.037.015	spessore 10 mm, preforata:			0,00
A22.037.015.a	spessore 10 mm, preforata: / - H=384 mm, Lala=130 mm, Lanima=172 mm, fori Ø 16	Cadauno		49,50
A22.037.015.b	spessore 10 mm, preforata: / - H=512 mm, Lala=130 mm, Lanima=172 mm, fori Ø 16	Cadauno		63,74
A22.037.015.c	spessore 10 mm, preforata: / - H=640 mm, Lala=130 mm, Lanima=172 mm, fori Ø 16	Cadauno		80,47
A22.037.015.d	spessore 10 mm, preforata: / - H=768 mm, Lala=130 mm, Lanima=172 mm, fori Ø 16	Cadauno		92,59
A22.037.020	Giunzione ad innesto in alluminio anodizzato per il fissaggio di travi secondarie, travi principali o montanti con sistema di incastro maschio femmina a scomparsa, installazione con viti svasate tutto filetto Ø 5 x 70, compresa di dima di montaggio ed escluso viteria da computarsi a parte:			0,00
A22.037.020.a	Giunzione ad innesto in alluminio anodizzato per il fissaggio di travi secondarie, travi principali o montanti con sistema di incastro maschio femmina a scomparsa, installazione con viti svasate tutto filetto Ø 5 x 70, compresa di dima di montaggio ed escluso viteria da computarsi a parte: / - H=60 mm, L=45 mm, spessore 12 mm, 15 fori Ø 6	Cadauno		0,48
A22.037.020.b	Giunzione ad innesto in alluminio anodizzato per il fissaggio di travi secondarie, travi principali o montanti con sistema di incastro maschio femmina a scomparsa, installazione con viti svasate tutto filetto Ø 5 x 70, compresa di dima di montaggio ed escluso viteria da computarsi a parte: / - H=110 mm, L=55 mm, spessore 12 mm, 24 fori Ø 6	Cadauno		0,53
A22.037.020.c	Giunzione ad innesto in alluminio anodizzato per il fissaggio di travi secondarie, travi principali o montanti con sistema di incastro maschio femmina a scomparsa, installazione con viti svasate tutto filetto Ø 5 x 70, compresa di dima di montaggio ed escluso viteria da computarsi a parte: / - H=150 mm, L=55 mm, spessore 12 mm, 30 fori Ø 6	Cadauno		0,59
A22.037.020.d	Giunzione ad innesto in alluminio anodizzato per il fissaggio di travi secondarie, travi principali o montanti con sistema di incastro maschio femmina a scomparsa, installazione con viti svasate tutto filetto Ø 5 x 70, compresa di dima di montaggio ed escluso viteria da computarsi a parte: / - H=150 mm, L=75 mm, spessore 12 mm, 34 fori Ø 6	Cadauno		0,61
A22.037.025	Giunzione pesante in acciaio ad innesto per il fissaggio di travi secondarie, travi principali o montanti con sistema di incastro maschio femmina a scomparsa, installazione con viti svasate tutto filetto Ø 10, compresa di dima di montaggio ed escluso viteria da computarsi a parte:			0,00
A22.037.025.a	Giunzione pesante in acciaio ad innesto per il fissaggio di travi secondarie, travi principali o montanti con sistema di incastro maschio femmina a scomparsa, installazione con viti svasate tutto filetto Ø 10, compresa di dima di montaggio ed escluso viteria da computarsi a parte: / - H=120 mm, L=40 mm	Cadauno		22,02
A22.037.025.b	Giunzione pesante in acciaio ad innesto per il fissaggio di travi secondarie, travi principali o montanti con sistema di incastro maschio femmina a scomparsa, installazione con viti svasate tutto filetto Ø 10, compresa di dima di montaggio ed escluso viteria da computarsi a parte: / - H=150 mm, L=40 mm	Cadauno		23,78
A22.037.025.c	Giunzione pesante in acciaio ad innesto per il fissaggio di travi secondarie, travi principali o montanti con sistema di incastro maschio femmina a scomparsa, installazione con viti svasate tutto filetto Ø 10, compresa di dima di montaggio ed escluso viteria da computarsi a parte: / - H=180 mm, L=40 mm	Cadauno		27,30
A22.037.030	Giunzione leggera in acciaio ad innesto antisfilamento per il fissaggio di piccola orditura a travi principali o montanti con sistema di incastro semplice, installazione con viti svasate tutto filetto Ø 5, compresa di dima di montaggio ed escluso viteria da computarsi a parte:			0,00
A22.037.030.a	Giunzione leggera in acciaio ad innesto antisfilamento per il fissaggio di piccola orditura a travi principali o montanti con sistema di incastro semplice, installazione con viti svasate tutto filetto Ø 5, compresa di dima di montaggio ed escluso viteria da computarsi a parte: / - semplice H=60 mm, L=40 mm	Cadauno		9,44
A22.037.030.b	Giunzione leggera in acciaio ad innesto antisfilamento per il fissaggio di piccola orditura a travi principali o montanti con sistema di incastro semplice, installazione con viti svasate tutto filetto Ø 5, compresa di dima di montaggio ed escluso viteria da computarsi a parte: / - semplice H=80 mm, L=40 mm	Cadauno		11,32
A22.037.030.c	Giunzione leggera in acciaio ad innesto antisfilamento per il fissaggio di piccola orditura a travi principali o montanti con sistema di incastro semplice, installazione con viti svasate tutto filetto Ø 5, compresa di dima di montaggio ed escluso viteria da computarsi a parte: / - semplice H=100 mm, L=40 mm	Cadauno		13,84
A22.037.030.d	Giunzione leggera in acciaio ad innesto antisfilamento per il fissaggio di piccola orditura a travi principali o montanti con sistema di incastro semplice, installazione con viti svasate tutto filetto Ø 5, compresa di dima di montaggio ed escluso viteria da computarsi a parte: / - semplice H=120 mm, L=40 mm	Cadauno		15,73
A22.037.030.e	Giunzione leggera in acciaio ad innesto antisfilamento per il fissaggio di piccola orditura a travi principali o montanti con sistema di incastro semplice, installazione con viti svasate tutto filetto Ø 5, compresa di dima di montaggio ed escluso viteria da computarsi a parte: / - semplice H=140 mm, L=40 mm	Cadauno		19,50
A22.037.030.f	Giunzione leggera in acciaio ad innesto antisfilamento per il fissaggio di piccola orditura a travi principali o montanti con sistema di incastro semplice, installazione con viti svasate tutto filetto Ø 5, compresa di dima di montaggio ed escluso viteria da computarsi a parte: / - semplice H=160 mm, L=40 mm	Cadauno		17,62
A22.037.030.g	Giunzione leggera in acciaio ad innesto antisfilamento per il fissaggio di piccola orditura a travi principali o montanti con sistema di incastro semplice, installazione con viti svasate tutto filetto Ø 5, compresa di dima di montaggio ed escluso viteria da computarsi a parte: / - doppia H=60 mm, L=40 mm	Cadauno		23,27
A22.037.030.h	Giunzione leggera in acciaio ad innesto antisfilamento per il fissaggio di piccola orditura a travi principali o montanti con sistema di incastro semplice, installazione con viti svasate tutto filetto Ø 5, compresa di dima di montaggio ed escluso viteria da computarsi a parte: / - doppia H=80 mm, L=40 mm	Cadauno		25,79
A22.037.030.i	Giunzione leggera in acciaio ad innesto antisfilamento per il fissaggio di piccola orditura a travi principali o montanti con sistema di incastro semplice, installazione con viti svasate tutto filetto Ø 5, compresa di dima di montaggio ed escluso viteria da computarsi a parte: / - doppia H=100 mm, L=40 mm	Cadauno		30,83
A22.037.030.j	Giunzione leggera in acciaio ad innesto antisfilamento per il fissaggio di piccola orditura a travi principali o montanti con sistema di incastro semplice, installazione con viti svasate tutto filetto Ø 5, compresa di dima di montaggio ed escluso viteria da computarsi a parte: / - doppia H=120 mm, L=40 mm	Cadauno		33,34
A22.037.030.k	Giunzione leggera in acciaio ad innesto antisfilamento per il fissaggio di piccola orditura a travi principali o montanti con sistema di incastro semplice, installazione con viti svasate tutto filetto Ø 5, compresa di dima di montaggio ed escluso viteria da computarsi a parte: / - doppia H=140 mm, L=40 mm	Cadauno		40,89
A22.037.030.l	Giunzione leggera in acciaio ad innesto antisfilamento per il fissaggio di piccola orditura a travi principali o montanti con sistema di incastro semplice, installazione con viti svasate tutto filetto Ø 5, compresa di dima di montaggio ed escluso viteria da computarsi a parte: / - doppia H=160 mm, L=40 mm	Cadauno		37,12
A22.037.035	Connettore metallico di superficie ad anello liscio secondo la norma DIN 1052, utilizzato nelle unioni a due piani di taglio in unioni legno-legno, da posare in alloggiamenti fresati nel vivo del legno, con blocco a bullone o dentato, escluso fresatura ed eventuale viteria da computarsi a parte:			0,00
A22.037.035.a	Connettore metallico di superficie ad anello liscio secondo la norma DIN 1052, utilizzato nelle unioni a due piani di taglio in unioni legno-legno, da posare in alloggiamenti fresati nel vivo del legno, con blocco a bullone o dentato, escluso fresatura ed eventuale viteria da computarsi a parte: / - tipo A - bilaterale Ø 65	Cadauno		2,14
A22.037.035.b	Connettore metallico di superficie ad anello liscio secondo la norma DIN 1052, utilizzato nelle unioni a due piani di taglio in unioni legno-legno, da posare in alloggiamenti fresati nel vivo del legno, con blocco a bullone o dentato, escluso fresatura ed eventuale viteria da computarsi a parte: / - tipo A - bilaterale Ø 80	Cadauno		2,74
A22.037.035.c	Connettore metallico di superficie ad anello liscio secondo la norma DIN 1052, utilizzato nelle unioni a due piani di taglio in unioni legno-legno, da posare in alloggiamenti fresati nel vivo del legno, con blocco a bullone o dentato, escluso fresatura ed eventuale viteria da computarsi a parte: / - tipo A - bilaterale Ø 95	Cadauno		2,89
A22.037.035.d	Connettore metallico di superficie ad anello liscio secondo la norma DIN 1052, utilizzato nelle unioni a due piani di taglio in unioni legno-legno, da posare in alloggiamenti fresati nel vivo del legno, con blocco a bullone o dentato, escluso fresatura ed eventuale viteria da computarsi a parte: / - tipo A - bilaterale Ø 126	Cadauno		4,66
A22.037.035.e	Connettore metallico di superficie ad anello liscio secondo la norma DIN 1052, utilizzato nelle unioni a due piani di taglio in unioni legno-legno, da posare in alloggiamenti fresati nel vivo del legno, con blocco a bullone o dentato, escluso fresatura ed eventuale viteria da computarsi a parte: / - tipo A - bilaterale Ø 128	Cadauno		8,27
A22.037.035.f	Connettore metallico di superficie ad anello liscio secondo la norma DIN 1052, utilizzato nelle unioni a due piani di taglio in unioni legno-legno, da posare in alloggiamenti fresati nel vivo del legno, con blocco a bullone o dentato, escluso fresatura ed eventuale viteria da computarsi a parte: / - tipo A - bilaterale Ø 160	Cadauno		9,77
A22.037.035.g	Connettore metallico di superficie ad anello liscio secondo la norma DIN 1052, utilizzato nelle unioni a due piani di taglio in unioni legno-legno, da posare in alloggiamenti fresati nel vivo del legno, con blocco a bullone o dentato, escluso fresatura ed eventuale viteria da computarsi a parte: / - tipo A - bilaterale Ø 190	Cadauno		12,58
A22.037.035.h	Connettore metallico di superficie ad anello liscio secondo la norma DIN 1052, utilizzato nelle unioni a due piani di taglio in unioni legno-legno, da posare in alloggiamenti fresati nel vivo del legno, con blocco a bullone o dentato, escluso fresatura ed eventuale viteria da computarsi a parte: / - tipo A - monolaterale Ø 65 Barra M12	Cadauno		2,48
A22.037.035.i	Connettore metallico di superficie ad anello liscio secondo la norma DIN 1052, utilizzato nelle unioni a due piani di taglio in unioni legno-legno, da posare in alloggiamenti fresati nel vivo del legno, con blocco a bullone o dentato, escluso fresatura ed eventuale viteria da computarsi a parte: / - tipo A - monolaterale Ø 80 Barra M12	Cadauno		3,46
A22.037.035.j	Connettore metallico di superficie ad anello liscio secondo la norma DIN 1052, utilizzato nelle unioni a due piani di taglio in unioni legno-legno, da posare in alloggiamenti fresati nel vivo del legno, con blocco a bullone o dentato, escluso fresatura ed eventuale viteria da computarsi a parte: / - tipo A - monolaterale Ø 95 Barra M12	Cadauno		4,06
A22.037.035.k	Connettore metallico di superficie ad anello liscio secondo la norma DIN 1052, utilizzato nelle unioni a due piani di taglio in unioni legno-legno, da posare in alloggiamenti fresati nel vivo del legno, con blocco a bullone o dentato, escluso fresatura ed eventuale viteria da computarsi a parte: / - tipo A - monolaterale Ø 126 Barra M12	Cadauno		8,61
A22.037.035.l	Connettore metallico di superficie ad anello liscio secondo la norma DIN 1052, utilizzato nelle unioni a due piani di taglio in unioni legno-legno, da posare in alloggiamenti fresati nel vivo del legno, con blocco a bullone o dentato, escluso fresatura ed eventuale viteria da computarsi a parte: / - tipo A - monolaterale Ø 128 Barra M12	Cadauno		8,76
A22.037.035.m	Connettore metallico di superficie ad anello liscio secondo la norma DIN 1052, utilizzato nelle unioni a due piani di taglio in unioni legno-legno, da posare in alloggiamenti fresati nel vivo del legno, con blocco a bullone o dentato, escluso fresatura ed eventuale viteria da computarsi a parte: / - tipo A - monolaterale Ø 160 Barra M16	Cadauno		11,14
A22.037.035.n	Connettore metallico di superficie ad anello liscio secondo la norma DIN 1052, utilizzato nelle unioni a due piani di taglio in unioni legno-legno, da posare in alloggiamenti fresati nel vivo del legno, con blocco a bullone o dentato, escluso fresatura ed eventuale viteria da computarsi a parte: / - tipo A - monolaterale Ø 190 Barra M16	Cadauno		13,19
A22.037.040	Connettore metallico di superficie a caviglia secondo la norma DIN 1052, utilizzato nelle unioni a due piani di taglio sia in unioni legno-legno che in unioni acciaio-legno, da posare in alloggiamenti fresati nel vivo del legno, con blocco a bullone o dentato, escluso fresatura ed eventuale viteria da computarsi a parte:			0,00
A22.037.040.a	Connettore metallico di superficie a caviglia secondo la norma DIN 1052, utilizzato nelle unioni a due piani di taglio sia in unioni legno-legno che in unioni acciaio-legno, da posare in alloggiamenti fresati nel vivo del legno, con blocco a bullone o dentato, escluso fresatura ed eventuale viteria da computarsi a parte: / - dentata tipo C - bilaterale Ø 48 Barra M12	Cadauno		0,64
A22.037.040.b	Connettore metallico di superficie a caviglia secondo la norma DIN 1052, utilizzato nelle unioni a due piani di taglio sia in unioni legno-legno che in unioni acciaio-legno, da posare in alloggiamenti fresati nel vivo del legno, con blocco a bullone o dentato, escluso fresatura ed eventuale viteria da computarsi a parte: / - dentata tipo C - bilaterale Ø 62 Barra M12	Cadauno		0,95
A22.037.040.c	Connettore metallico di superficie a caviglia secondo la norma DIN 1052, utilizzato nelle unioni a due piani di taglio sia in unioni legno-legno che in unioni acciaio-legno, da posare in alloggiamenti fresati nel vivo del legno, con blocco a bullone o dentato, escluso fresatura ed eventuale viteria da computarsi a parte: / - dentata tipo C - bilaterale Ø 75 Barra M16	Cadauno		1,29
A22.037.040.d	Connettore metallico di superficie a caviglia secondo la norma DIN 1052, utilizzato nelle unioni a due piani di taglio sia in unioni legno-legno che in unioni acciaio-legno, da posare in alloggiamenti fresati nel vivo del legno, con blocco a bullone o dentato, escluso fresatura ed eventuale viteria da computarsi a parte: / - dentata tipo C - bilaterale Ø 95 Barra M16	Cadauno		2,58
A22.037.040.e	Connettore metallico di superficie a caviglia secondo la norma DIN 1052, utilizzato nelle unioni a due piani di taglio sia in unioni legno-legno che in unioni acciaio-legno, da posare in alloggiamenti fresati nel vivo del legno, con blocco a bullone o dentato, escluso fresatura ed eventuale viteria da computarsi a parte: / - dentata tipo C - bilaterale Ø 117 Barra M20	Cadauno		4,28
A22.037.040.f	Connettore metallico di superficie a caviglia secondo la norma DIN 1052, utilizzato nelle unioni a due piani di taglio sia in unioni legno-legno che in unioni acciaio-legno, da posare in alloggiamenti fresati nel vivo del legno, con blocco a bullone o dentato, escluso fresatura ed eventuale viteria da computarsi a parte: / - dentata tipo C - monolaterale Ø 48 Barra M12	Cadauno		0,70
A22.037.040.g	Connettore metallico di superficie a caviglia secondo la norma DIN 1052, utilizzato nelle unioni a due piani di taglio sia in unioni legno-legno che in unioni acciaio-legno, da posare in alloggiamenti fresati nel vivo del legno, con blocco a bullone o dentato, escluso fresatura ed eventuale viteria da computarsi a parte: / - dentata tipo C - monolaterale Ø 62 Barra M12	Cadauno		1,12
A22.037.040.h	Connettore metallico di superficie a caviglia secondo la norma DIN 1052, utilizzato nelle unioni a due piani di taglio sia in unioni legno-legno che in unioni acciaio-legno, da posare in alloggiamenti fresati nel vivo del legno, con blocco a bullone o dentato, escluso fresatura ed eventuale viteria da computarsi a parte: / - dentata tipo C - monolaterale Ø 75 Barra M16	Cadauno		1,38
A22.037.040.i	Connettore metallico di superficie a caviglia secondo la norma DIN 1052, utilizzato nelle unioni a due piani di taglio sia in unioni legno-legno che in unioni acciaio-legno, da posare in alloggiamenti fresati nel vivo del legno, con blocco a bullone o dentato, escluso fresatura ed eventuale viteria da computarsi a parte: / - dentata tipo C - monolaterale Ø 95 Barra M16	Cadauno		2,49
A22.037.040.j	Connettore metallico di superficie a caviglia secondo la norma DIN 1052, utilizzato nelle unioni a due piani di taglio sia in unioni legno-legno che in unioni acciaio-legno, da posare in alloggiamenti fresati nel vivo del legno, con blocco a bullone o dentato, escluso fresatura ed eventuale viteria da computarsi a parte: / - dentata tipo C - monolaterale Ø 117 Barra M20	Cadauno		4,45
A22.037.040.k	Connettore metallico di superficie a caviglia secondo la norma DIN 1052, utilizzato nelle unioni a due piani di taglio sia in unioni legno-legno che in unioni acciaio-legno, da posare in alloggiamenti fresati nel vivo del legno, con blocco a bullone o dentato, escluso fresatura ed eventuale viteria da computarsi a parte: / - dentata tipo D - bilaterale Ø 50	Cadauno		0,68
A22.037.040.l	Connettore metallico di superficie a caviglia secondo la norma DIN 1052, utilizzato nelle unioni a due piani di taglio sia in unioni legno-legno che in unioni acciaio-legno, da posare in alloggiamenti fresati nel vivo del legno, con blocco a bullone o dentato, escluso fresatura ed eventuale viteria da computarsi a parte: / - dentata tipo D - bilaterale Ø 65	Cadauno		1,24
A22.037.040.m	Connettore metallico di superficie a caviglia secondo la norma DIN 1052, utilizzato nelle unioni a due piani di taglio sia in unioni legno-legno che in unioni acciaio-legno, da posare in alloggiamenti fresati nel vivo del legno, con blocco a bullone o dentato, escluso fresatura ed eventuale viteria da computarsi a parte: / - dentata tipo D - bilaterale Ø 80	Cadauno		1,79
A22.037.040.n	Connettore metallico di superficie a caviglia secondo la norma DIN 1052, utilizzato nelle unioni a due piani di taglio sia in unioni legno-legno che in unioni acciaio-legno, da posare in alloggiamenti fresati nel vivo del legno, con blocco a bullone o dentato, escluso fresatura ed eventuale viteria da computarsi a parte: / - dentata tipo D - bilaterale Ø 95	Cadauno		2,36
A22.037.040.o	Connettore metallico di superficie a caviglia secondo la norma DIN 1052, utilizzato nelle unioni a due piani di taglio sia in unioni legno-legno che in unioni acciaio-legno, da posare in alloggiamenti fresati nel vivo del legno, con blocco a bullone o dentato, escluso fresatura ed eventuale viteria da computarsi a parte: / - dentata tipo D - bilaterale Ø 115	Cadauno		3,55
A22.037.040.p	Connettore metallico di superficie a caviglia secondo la norma DIN 1052, utilizzato nelle unioni a due piani di taglio sia in unioni legno-legno che in unioni acciaio-legno, da posare in alloggiamenti fresati nel vivo del legno, con blocco a bullone o dentato, escluso fresatura ed eventuale viteria da computarsi a parte: / - dentata tipo D - monolaterale Ø 50 Barra M12	Cadauno		0,69
A22.037.040.q	Connettore metallico di superficie a caviglia secondo la norma DIN 1052, utilizzato nelle unioni a due piani di taglio sia in unioni legno-legno che in unioni acciaio-legno, da posare in alloggiamenti fresati nel vivo del legno, con blocco a bullone o dentato, escluso fresatura ed eventuale viteria da computarsi a parte: / - dentata tipo D - monolaterale Ø 50 Barra M16	Cadauno		1,24
A22.037.040.r	Connettore metallico di superficie a caviglia secondo la norma DIN 1052, utilizzato nelle unioni a due piani di taglio sia in unioni legno-legno che in unioni acciaio-legno, da posare in alloggiamenti fresati nel vivo del legno, con blocco a bullone o dentato, escluso fresatura ed eventuale viteria da computarsi a parte: / - dentata tipo D - monolaterale Ø 50 Barra M20	Cadauno		1,87
A22.037.040.s	Connettore metallico di superficie a caviglia secondo la norma DIN 1052, utilizzato nelle unioni a due piani di taglio sia in unioni legno-legno che in unioni acciaio-legno, da posare in alloggiamenti fresati nel vivo del legno, con blocco a bullone o dentato, escluso fresatura ed eventuale viteria da computarsi a parte: / - dentata tipo D - monolaterale Ø 50 Barra M24	Cadauno		2,63
A22.037.040.t	Connettore metallico di superficie a caviglia secondo la norma DIN 1052, utilizzato nelle unioni a due piani di taglio sia in unioni legno-legno che in unioni acciaio-legno, da posare in alloggiamenti fresati nel vivo del legno, con blocco a bullone o dentato, escluso fresatura ed eventuale viteria da computarsi a parte: / - dentata tipo D - monolaterale Ø 50 Barra M24	Cadauno		3,94
A22.040	FERRAMENTA - PIASTRE FORATE - SOLA FORNITURA
A22.040.005	Piastra angolare forata resistente a taglio in acciaio S250GD secondo la norma EN 10327:2004 con zincatura Z275 (spessore minimo 20 µm) per applicazioni legno-legno e legno-calcestruzzo, installazione con viti svasate tutto filetto Ø 5 o con chiodi ad aderenza migliorata Ø 4 al legno e con ancorante avvitabile, barra filettata con ancorante chimico o bullone meccanico al calcestruzzo, escluse viteria e bulloneria da computarsi a parte:			0,00
A22.040.005.a	Piastra angolare forata resistente a taglio in acciaio S250GD secondo la norma EN 10327:2004 con zincatura Z275 (spessore minimo 20 µm) per applicazioni legno-legno e legno-calcestruzzo, installazione con viti svasate tutto filetto Ø 5 o con chiodi ad aderenza migliorata Ø 4 al legno e con ancorante avvitabile, barra filettata con ancorante chimico o bullone meccanico al calcestruzzo, escluse viteria e bulloneria da computarsi a parte: / - 70 x 70 mm, larghezza 55 mm, spessore 2 mm	Cadauno		0,58
A22.040.005.b	Piastra angolare forata resistente a taglio in acciaio S250GD secondo la norma EN 10327:2004 con zincatura Z275 (spessore minimo 20 µm) per applicazioni legno-legno e legno-calcestruzzo, installazione con viti svasate tutto filetto Ø 5 o con chiodi ad aderenza migliorata Ø 4 al legno e con ancorante avvitabile, barra filettata con ancorante chimico o bullone meccanico al calcestruzzo, escluse viteria e bulloneria da computarsi a parte: / - 80 x 60 mm, larghezza 55 mm, spessore 2 mm	Cadauno		0,82
A22.040.005.c	Piastra angolare forata resistente a taglio in acciaio S250GD secondo la norma EN 10327:2004 con zincatura Z275 (spessore minimo 20 µm) per applicazioni legno-legno e legno-calcestruzzo, installazione con viti svasate tutto filetto Ø 5 o con chiodi ad aderenza migliorata Ø 4 al legno e con ancorante avvitabile, barra filettata con ancorante chimico o bullone meccanico al calcestruzzo, escluse viteria e bulloneria da computarsi a parte: / - 90 x 60 mm, larghezza 55 mm, spessore 2,5 mm	Cadauno		0,85
A22.040.005.d	Piastra angolare forata resistente a taglio in acciaio S250GD secondo la norma EN 10327:2004 con zincatura Z275 (spessore minimo 20 µm) per applicazioni legno-legno e legno-calcestruzzo, installazione con viti svasate tutto filetto Ø 5 o con chiodi ad aderenza migliorata Ø 4 al legno e con ancorante avvitabile, barra filettata con ancorante chimico o bullone meccanico al calcestruzzo, escluse viteria e bulloneria da computarsi a parte: / - 90 x 90 mm, larghezza 55 mm, spessore 2,5 mm	Cadauno		0,91
A22.040.005.e	Piastra angolare forata resistente a taglio in acciaio S250GD secondo la norma EN 10327:2004 con zincatura Z275 (spessore minimo 20 µm) per applicazioni legno-legno e legno-calcestruzzo, installazione con viti svasate tutto filetto Ø 5 o con chiodi ad aderenza migliorata Ø 4 al legno e con ancorante avvitabile, barra filettata con ancorante chimico o bullone meccanico al calcestruzzo, escluse viteria e bulloneria da computarsi a parte: / - 100 x 100 mm, larghezza 55 mm, spessore 3 mm	Cadauno		0,97
A22.040.005.f	Piastra angolare forata resistente a taglio in acciaio S250GD secondo la norma EN 10327:2004 con zincatura Z275 (spessore minimo 20 µm) per applicazioni legno-legno e legno-calcestruzzo, installazione con viti svasate tutto filetto Ø 5 o con chiodi ad aderenza migliorata Ø 4 al legno e con ancorante avvitabile, barra filettata con ancorante chimico o bullone meccanico al calcestruzzo, escluse viteria e bulloneria da computarsi a parte: / - 120 x 60 mm, larghezza 55 mm, spessore 2 mm	Cadauno		1,88
A22.040.005.g	Piastra angolare forata resistente a taglio in acciaio S250GD secondo la norma EN 10327:2004 con zincatura Z275 (spessore minimo 20 µm) per applicazioni legno-legno e legno-calcestruzzo, installazione con viti svasate tutto filetto Ø 5 o con chiodi ad aderenza migliorata Ø 4 al legno e con ancorante avvitabile, barra filettata con ancorante chimico o bullone meccanico al calcestruzzo, escluse viteria e bulloneria da computarsi a parte: / - 170 x 110 mm, larghezza 95mm, spessore 3 mm	Cadauno		5,18
A22.040.005.h	Piastra angolare forata resistente a taglio in acciaio S250GD secondo la norma EN 10327:2004 con zincatura Z275 (spessore minimo 20 µm) per applicazioni legno-legno e legno-calcestruzzo, installazione con viti svasate tutto filetto Ø 5 o con chiodi ad aderenza migliorata Ø 4 al legno e con ancorante avvitabile, barra filettata con ancorante chimico o bullone meccanico al calcestruzzo, escluse viteria e bulloneria da computarsi a parte: / - 90 x 90 mm, larghezza 65 mm, spessore 2,5 mm a=135°	Cadauno		0,65
A22.040.005.i	Piastra angolare forata resistente a taglio in acciaio S250GD secondo la norma EN 10327:2004 con zincatura Z275 (spessore minimo 20 µm) per applicazioni legno-legno e legno-calcestruzzo, installazione con viti svasate tutto filetto Ø 5 o con chiodi ad aderenza migliorata Ø 4 al legno e con ancorante avvitabile, barra filettata con ancorante chimico o bullone meccanico al calcestruzzo, escluse viteria e bulloneria da computarsi a parte: / - 100 x 100 mm, larghezza 90 mm, spessore 2,5 mm a=135°	Cadauno		1,30
A22.040.005.j	Piastra angolare forata resistente a taglio in acciaio S250GD secondo la norma EN 10327:2004 con zincatura Z275 (spessore minimo 20 µm) per applicazioni legno-legno e legno-calcestruzzo, installazione con viti svasate tutto filetto Ø 5 o con chiodi ad aderenza migliorata Ø 4 al legno e con ancorante avvitabile, barra filettata con ancorante chimico o bullone meccanico al calcestruzzo, escluse viteria e bulloneria da computarsi a parte: / - 90 x 50 mm, larghezza 110 mm, spessore 3 mm	Cadauno		1,94
A22.040.010	Piastra angolare forata resistente a taglio in acciaio S250GD secondo la norma EN 10327:2004 con zincatura Z275 (spessore minimo 20 µm) per applicazioni legno-legno, installazione con viti svasate tutto filetto Ø 5 o con chiodi ad aderenza migliorata Ø 4 al legno, esclusa viteria da computarsi a parte:			0,00
A22.040.010.a	Piastra angolare forata resistente a taglio in acciaio S250GD secondo la norma EN 10327:2004 con zincatura Z275 (spessore minimo 20 µm) per applicazioni legno-legno, installazione con viti svasate tutto filetto Ø 5 o con chiodi ad aderenza migliorata Ø 4 al legno, esclusa viteria da computarsi a parte: / - 40 x 40 mm, larghezza 40 mm, spessore 2 mm	Cadauno		0,67
A22.040.010.b	Piastra angolare forata resistente a taglio in acciaio S250GD secondo la norma EN 10327:2004 con zincatura Z275 (spessore minimo 20 µm) per applicazioni legno-legno, installazione con viti svasate tutto filetto Ø 5 o con chiodi ad aderenza migliorata Ø 4 al legno, esclusa viteria da computarsi a parte: / - 40 x 40 mm, larghezza 60 mm, spessore 2 mm	Cadauno		0,73
A22.040.010.c	Piastra angolare forata resistente a taglio in acciaio S250GD secondo la norma EN 10327:2004 con zincatura Z275 (spessore minimo 20 µm) per applicazioni legno-legno, installazione con viti svasate tutto filetto Ø 5 o con chiodi ad aderenza migliorata Ø 4 al legno, esclusa viteria da computarsi a parte: / - 60 x 60 mm, larghezza 40 mm, spessore 2 mm	Cadauno		0,62
A22.040.010.d	Piastra angolare forata resistente a taglio in acciaio S250GD secondo la norma EN 10327:2004 con zincatura Z275 (spessore minimo 20 µm) per applicazioni legno-legno, installazione con viti svasate tutto filetto Ø 5 o con chiodi ad aderenza migliorata Ø 4 al legno, esclusa viteria da computarsi a parte: / - 200 x 100 mm, larghezza 100 mm, spessore 2,5 mm	Cadauno		5,68
A22.040.010.e	Piastra angolare forata resistente a taglio in acciaio S250GD secondo la norma EN 10327:2004 con zincatura Z275 (spessore minimo 20 µm) per applicazioni legno-legno, installazione con viti svasate tutto filetto Ø 5 o con chiodi ad aderenza migliorata Ø 4 al legno, esclusa viteria da computarsi a parte: / - 40 x 40 mm, larghezza 20 mm, spessore 3 mm	Cadauno		1,15
A22.040.010.f	Piastra angolare forata resistente a taglio in acciaio S250GD secondo la norma EN 10327:2004 con zincatura Z275 (spessore minimo 20 µm) per applicazioni legno-legno, installazione con viti svasate tutto filetto Ø 5 o con chiodi ad aderenza migliorata Ø 4 al legno, esclusa viteria da computarsi a parte: / - 60 x 60 mm, larghezza 20 mm, spessore 3 mm	Cadauno		1,42
A22.040.010.g	Piastra angolare forata resistente a taglio in acciaio S250GD secondo la norma EN 10327:2004 con zincatura Z275 (spessore minimo 20 µm) per applicazioni legno-legno, installazione con viti svasate tutto filetto Ø 5 o con chiodi ad aderenza migliorata Ø 4 al legno, esclusa viteria da computarsi a parte: / - 120 x 95 mm, larghezza 40 mm, spessore 3 mm	Cadauno		1,92
A22.040.010.h	Piastra angolare forata resistente a taglio in acciaio S250GD secondo la norma EN 10327:2004 con zincatura Z275 (spessore minimo 20 µm) per applicazioni legno-legno, installazione con viti svasate tutto filetto Ø 5 o con chiodi ad aderenza migliorata Ø 4 al legno, esclusa viteria da computarsi a parte: / - 160 x 80 mm, larghezza 60 mm, spessore 4 mm	Cadauno		4,27
A22.040.010.i	Piastra angolare forata resistente a taglio in acciaio S250GD secondo la norma EN 10327:2004 con zincatura Z275 (spessore minimo 20 µm) per applicazioni legno-legno, installazione con viti svasate tutto filetto Ø 5 o con chiodi ad aderenza migliorata Ø 4 al legno, esclusa viteria da computarsi a parte: / - 160 x 80 mm, larghezza 80 mm, spessore 4 mm	Cadauno		5,78
A22.040.010.j	Piastra angolare forata resistente a taglio in acciaio S250GD secondo la norma EN 10327:2004 con zincatura Z275 (spessore minimo 20 µm) per applicazioni legno-legno, installazione con viti svasate tutto filetto Ø 5 o con chiodi ad aderenza migliorata Ø 4 al legno, esclusa viteria da computarsi a parte: / - 160 x 80 mm, larghezza 100 mm, spessore 4 mm	Cadauno		6,88
A22.040.015	Piastra forata sagomata resistente a ribaltamento (hold down) in acciaio S250GD secondo la norma EN 10327:2004 con zincatura Z275 (spessore minimo 20 µm) per applicazioni legno-legno e legno-calcestruzzo, installazione con viti svasate tutto filetto Ø 5 o con chiodi ad aderenza migliorata Ø 4 al legno e con ancorante avvitabile, barra filettata con ancorante chimico o bullone meccanico al calcestruzzo, escluse viteria e bulloneria da computarsi a parte:			0,00
A22.040.015.a	Piastra forata sagomata resistente a ribaltamento (hold down) in acciaio S250GD secondo la norma EN 10327:2004 con zincatura Z275 (spessore minimo 20 µm) per applicazioni legno-legno e legno-calcestruzzo, installazione con viti svasate tutto filetto Ø 5 o con chiodi ad aderenza migliorata Ø 4 al legno e con ancorante avvitabile, barra filettata con ancorante chimico o bullone meccanico al calcestruzzo, escluse viteria e bulloneria da computarsi a parte: / - 95 x 88 mm, larghezza 65 mm, spessore 4 mm	Cadauno		3,85
A22.040.015.b	Piastra forata sagomata resistente a ribaltamento (hold down) in acciaio S250GD secondo la norma EN 10327:2004 con zincatura Z275 (spessore minimo 20 µm) per applicazioni legno-legno e legno-calcestruzzo, installazione con viti svasate tutto filetto Ø 5 o con chiodi ad aderenza migliorata Ø 4 al legno e con ancorante avvitabile, barra filettata con ancorante chimico o bullone meccanico al calcestruzzo, escluse viteria e bulloneria da computarsi a parte: / - 135 x 88 mm, larghezza 65 mm, spessore 4 mm	Cadauno		4,51
A22.040.015.c	Piastra forata sagomata resistente a ribaltamento (hold down) in acciaio S250GD secondo la norma EN 10327:2004 con zincatura Z275 (spessore minimo 20 µm) per applicazioni legno-legno e legno-calcestruzzo, installazione con viti svasate tutto filetto Ø 5 o con chiodi ad aderenza migliorata Ø 4 al legno e con ancorante avvitabile, barra filettata con ancorante chimico o bullone meccanico al calcestruzzo, escluse viteria e bulloneria da computarsi a parte: / - 285 x 88 mm, larghezza 65 mm, spessore 4 mm	Cadauno		6,74
A22.040.015.d	Piastra forata sagomata resistente a ribaltamento (hold down) in acciaio S250GD secondo la norma EN 10327:2004 con zincatura Z275 (spessore minimo 20 µm) per applicazioni legno-legno e legno-calcestruzzo, installazione con viti svasate tutto filetto Ø 5 o con chiodi ad aderenza migliorata Ø 4 al legno e con ancorante avvitabile, barra filettata con ancorante chimico o bullone meccanico al calcestruzzo, escluse viteria e bulloneria da computarsi a parte: / - 340 x 63 mm, larghezza 60 mm, spessore 3 mm	Cadauno		17,82
A22.040.015.e	Piastra forata sagomata resistente a ribaltamento (hold down) in acciaio S250GD secondo la norma EN 10327:2004 con zincatura Z275 (spessore minimo 20 µm) per applicazioni legno-legno e legno-calcestruzzo, installazione con viti svasate tutto filetto Ø 5 o con chiodi ad aderenza migliorata Ø 4 al legno e con ancorante avvitabile, barra filettata con ancorante chimico o bullone meccanico al calcestruzzo, escluse viteria e bulloneria da computarsi a parte: / - 440 x 63 mm, larghezza 60 mm, spessore 3 mm	Cadauno		22,67
A22.040.015.f	Piastra forata sagomata resistente a ribaltamento (hold down) in acciaio S250GD secondo la norma EN 10327:2004 con zincatura Z275 (spessore minimo 20 µm) per applicazioni legno-legno e legno-calcestruzzo, installazione con viti svasate tutto filetto Ø 5 o con chiodi ad aderenza migliorata Ø 4 al legno e con ancorante avvitabile, barra filettata con ancorante chimico o bullone meccanico al calcestruzzo, escluse viteria e bulloneria da computarsi a parte: / - 540 x 63 mm, larghezza 60 mm, spessore 3 mm	Cadauno		23,56
A22.040.015.g	Piastra forata sagomata resistente a ribaltamento (hold down) in acciaio S250GD secondo la norma EN 10327:2004 con zincatura Z275 (spessore minimo 20 µm) per applicazioni legno-legno e legno-calcestruzzo, installazione con viti svasate tutto filetto Ø 5 o con chiodi ad aderenza migliorata Ø 4 al legno e con ancorante avvitabile, barra filettata con ancorante chimico o bullone meccanico al calcestruzzo, escluse viteria e bulloneria da computarsi a parte: / - 620 x 83 mm, larghezza 60 mm, spessore 3 mm	Cadauno		27,89
A22.040.020	Piastra forata sagomata resistente a ribaltamento (tie down) in acciaio S250GD secondo la norma EN 10327:2004 con zincatura Z275 (spessore minimo 20 µm) per applicazioni legno-legno e legno-calcestruzzo, installazione con viti svasate tutto filetto Ø 5 o con chiodi ad aderenza migliorata Ø 4 al legno e con ancorante avvitabile, barra filettata con ancorante chimico o bullone meccanico al calcestruzzo, escluse viteria e bulloneria da computarsi a parte:			0,00
A22.040.020.a	Piastra forata sagomata resistente a ribaltamento (tie down) in acciaio S250GD secondo la norma EN 10327:2004 con zincatura Z275 (spessore minimo 20 µm) per applicazioni legno-legno e legno-calcestruzzo, installazione con viti svasate tutto filetto Ø 5 o con chiodi ad aderenza migliorata Ø 4 al legno e con ancorante avvitabile, barra filettata con ancorante chimico o bullone meccanico al calcestruzzo, escluse viteria e bulloneria da computarsi a parte: / - 600 mm, larghezza 60 mm, spessore 1,5 mm	Cadauno		2,81
A22.040.020.b	Piastra forata sagomata resistente a ribaltamento (tie down) in acciaio S250GD secondo la norma EN 10327:2004 con zincatura Z275 (spessore minimo 20 µm) per applicazioni legno-legno e legno-calcestruzzo, installazione con viti svasate tutto filetto Ø 5 o con chiodi ad aderenza migliorata Ø 4 al legno e con ancorante avvitabile, barra filettata con ancorante chimico o bullone meccanico al calcestruzzo, escluse viteria e bulloneria da computarsi a parte: / - 800 mm, larghezza 60 mm, spessore 1,5 mm	Cadauno		3,31
A22.040.020.c	Piastra forata sagomata resistente a ribaltamento (tie down) in acciaio S250GD secondo la norma EN 10327:2004 con zincatura Z275 (spessore minimo 20 µm) per applicazioni legno-legno e legno-calcestruzzo, installazione con viti svasate tutto filetto Ø 5 o con chiodi ad aderenza migliorata Ø 4 al legno e con ancorante avvitabile, barra filettata con ancorante chimico o bullone meccanico al calcestruzzo, escluse viteria e bulloneria da computarsi a parte: / - 600 mm, larghezza 80 mm, spessore 1,5 mm	Cadauno		3,07
A22.040.020.d	Piastra forata sagomata resistente a ribaltamento (tie down) in acciaio S250GD secondo la norma EN 10327:2004 con zincatura Z275 (spessore minimo 20 µm) per applicazioni legno-legno e legno-calcestruzzo, installazione con viti svasate tutto filetto Ø 5 o con chiodi ad aderenza migliorata Ø 4 al legno e con ancorante avvitabile, barra filettata con ancorante chimico o bullone meccanico al calcestruzzo, escluse viteria e bulloneria da computarsi a parte: / - 800 mm, larghezza 80 mm, spessore 1,5 mm	Cadauno		3,97
A22.040.020.e	Piastra forata sagomata resistente a ribaltamento (tie down) in acciaio S250GD secondo la norma EN 10327:2004 con zincatura Z275 (spessore minimo 20 µm) per applicazioni legno-legno e legno-calcestruzzo, installazione con viti svasate tutto filetto Ø 5 o con chiodi ad aderenza migliorata Ø 4 al legno e con ancorante avvitabile, barra filettata con ancorante chimico o bullone meccanico al calcestruzzo, escluse viteria e bulloneria da computarsi a parte: / - 800 mm, larghezza 100 mm, spessore 1,5 mm	Cadauno		5,10
A22.040.020.f	Piastra forata sagomata resistente a ribaltamento (tie down) in acciaio S250GD secondo la norma EN 10327:2004 con zincatura Z275 (spessore minimo 20 µm) per applicazioni legno-legno e legno-calcestruzzo, installazione con viti svasate tutto filetto Ø 5 o con chiodi ad aderenza migliorata Ø 4 al legno e con ancorante avvitabile, barra filettata con ancorante chimico o bullone meccanico al calcestruzzo, escluse viteria e bulloneria da computarsi a parte: / - 1000 mm, larghezza 100 mm, spessore 1,5 mm	Cadauno		6,11
A22.040.020.g	Piastra forata sagomata resistente a ribaltamento (tie down) in acciaio S250GD secondo la norma EN 10327:2004 con zincatura Z275 (spessore minimo 20 µm) per applicazioni legno-legno e legno-calcestruzzo, installazione con viti svasate tutto filetto Ø 5 o con chiodi ad aderenza migliorata Ø 4 al legno e con ancorante avvitabile, barra filettata con ancorante chimico o bullone meccanico al calcestruzzo, escluse viteria e bulloneria da computarsi a parte: / - 120 mm, larghezza 40 mm, spessore 2 mm	Cadauno		0,37
A22.040.020.h	Piastra forata sagomata resistente a ribaltamento (tie down) in acciaio S250GD secondo la norma EN 10327:2004 con zincatura Z275 (spessore minimo 20 µm) per applicazioni legno-legno e legno-calcestruzzo, installazione con viti svasate tutto filetto Ø 5 o con chiodi ad aderenza migliorata Ø 4 al legno e con ancorante avvitabile, barra filettata con ancorante chimico o bullone meccanico al calcestruzzo, escluse viteria e bulloneria da computarsi a parte: / - 160 mm, larghezza 40 mm, spessore 2 mm	Cadauno		0,52
A22.040.020.i	Piastra forata sagomata resistente a ribaltamento (tie down) in acciaio S250GD secondo la norma EN 10327:2004 con zincatura Z275 (spessore minimo 20 µm) per applicazioni legno-legno e legno-calcestruzzo, installazione con viti svasate tutto filetto Ø 5 o con chiodi ad aderenza migliorata Ø 4 al legno e con ancorante avvitabile, barra filettata con ancorante chimico o bullone meccanico al calcestruzzo, escluse viteria e bulloneria da computarsi a parte: / - 140 mm, larghezza 60 mm, spessore 2 mm	Cadauno		0,63
A22.040.020.j	Piastra forata sagomata resistente a ribaltamento (tie down) in acciaio S250GD secondo la norma EN 10327:2004 con zincatura Z275 (spessore minimo 20 µm) per applicazioni legno-legno e legno-calcestruzzo, installazione con viti svasate tutto filetto Ø 5 o con chiodi ad aderenza migliorata Ø 4 al legno e con ancorante avvitabile, barra filettata con ancorante chimico o bullone meccanico al calcestruzzo, escluse viteria e bulloneria da computarsi a parte: / - 200 mm, larghezza 60 mm, spessore 2 mm	Cadauno		0,88
A22.040.020.k	Piastra forata sagomata resistente a ribaltamento (tie down) in acciaio S250GD secondo la norma EN 10327:2004 con zincatura Z275 (spessore minimo 20 µm) per applicazioni legno-legno e legno-calcestruzzo, installazione con viti svasate tutto filetto Ø 5 o con chiodi ad aderenza migliorata Ø 4 al legno e con ancorante avvitabile, barra filettata con ancorante chimico o bullone meccanico al calcestruzzo, escluse viteria e bulloneria da computarsi a parte: / - 240 mm, larghezza 60 mm, spessore 2 mm	Cadauno		1,04
A22.040.020.l	Piastra forata sagomata resistente a ribaltamento (tie down) in acciaio S250GD secondo la norma EN 10327:2004 con zincatura Z275 (spessore minimo 20 µm) per applicazioni legno-legno e legno-calcestruzzo, installazione con viti svasate tutto filetto Ø 5 o con chiodi ad aderenza migliorata Ø 4 al legno e con ancorante avvitabile, barra filettata con ancorante chimico o bullone meccanico al calcestruzzo, escluse viteria e bulloneria da computarsi a parte: / - 200 mm, larghezza 80 mm, spessore 2 mm	Cadauno		1,08
A22.040.020.m	Piastra forata sagomata resistente a ribaltamento (tie down) in acciaio S250GD secondo la norma EN 10327:2004 con zincatura Z275 (spessore minimo 20 µm) per applicazioni legno-legno e legno-calcestruzzo, installazione con viti svasate tutto filetto Ø 5 o con chiodi ad aderenza migliorata Ø 4 al legno e con ancorante avvitabile, barra filettata con ancorante chimico o bullone meccanico al calcestruzzo, escluse viteria e bulloneria da computarsi a parte: / - 240 mm, larghezza 80 mm, spessore 2 mm	Cadauno		1,42
A22.040.020.n	Piastra forata sagomata resistente a ribaltamento (tie down) in acciaio S250GD secondo la norma EN 10327:2004 con zincatura Z275 (spessore minimo 20 µm) per applicazioni legno-legno e legno-calcestruzzo, installazione con viti svasate tutto filetto Ø 5 o con chiodi ad aderenza migliorata Ø 4 al legno e con ancorante avvitabile, barra filettata con ancorante chimico o bullone meccanico al calcestruzzo, escluse viteria e bulloneria da computarsi a parte: / - 300 mm, larghezza 80 mm, spessore 2 mm	Cadauno		1,79
A22.040.020.o	Piastra forata sagomata resistente a ribaltamento (tie down) in acciaio S250GD secondo la norma EN 10327:2004 con zincatura Z275 (spessore minimo 20 µm) per applicazioni legno-legno e legno-calcestruzzo, installazione con viti svasate tutto filetto Ø 5 o con chiodi ad aderenza migliorata Ø 4 al legno e con ancorante avvitabile, barra filettata con ancorante chimico o bullone meccanico al calcestruzzo, escluse viteria e bulloneria da computarsi a parte: / - 140 mm, larghezza 100 mm, spessore 2 mm	Cadauno		1,18
A22.040.020.p	Piastra forata sagomata resistente a ribaltamento (tie down) in acciaio S250GD secondo la norma EN 10327:2004 con zincatura Z275 (spessore minimo 20 µm) per applicazioni legno-legno e legno-calcestruzzo, installazione con viti svasate tutto filetto Ø 5 o con chiodi ad aderenza migliorata Ø 4 al legno e con ancorante avvitabile, barra filettata con ancorante chimico o bullone meccanico al calcestruzzo, escluse viteria e bulloneria da computarsi a parte: / - 200 mm, larghezza 100 mm, spessore 2 mm	Cadauno		1,45
A22.040.020.q	Piastra forata sagomata resistente a ribaltamento (tie down) in acciaio S250GD secondo la norma EN 10327:2004 con zincatura Z275 (spessore minimo 20 µm) per applicazioni legno-legno e legno-calcestruzzo, installazione con viti svasate tutto filetto Ø 5 o con chiodi ad aderenza migliorata Ø 4 al legno e con ancorante avvitabile, barra filettata con ancorante chimico o bullone meccanico al calcestruzzo, escluse viteria e bulloneria da computarsi a parte: / - 240 mm, larghezza 100 mm, spessore 2 mm	Cadauno		1,79
A22.040.020.r	Piastra forata sagomata resistente a ribaltamento (tie down) in acciaio S250GD secondo la norma EN 10327:2004 con zincatura Z275 (spessore minimo 20 µm) per applicazioni legno-legno e legno-calcestruzzo, installazione con viti svasate tutto filetto Ø 5 o con chiodi ad aderenza migliorata Ø 4 al legno e con ancorante avvitabile, barra filettata con ancorante chimico o bullone meccanico al calcestruzzo, escluse viteria e bulloneria da computarsi a parte: / - 300 mm, larghezza 100 mm, spessore 2 mm	Cadauno		2,20
A22.040.020.s	Piastra forata sagomata resistente a ribaltamento (tie down) in acciaio S250GD secondo la norma EN 10327:2004 con zincatura Z275 (spessore minimo 20 µm) per applicazioni legno-legno e legno-calcestruzzo, installazione con viti svasate tutto filetto Ø 5 o con chiodi ad aderenza migliorata Ø 4 al legno e con ancorante avvitabile, barra filettata con ancorante chimico o bullone meccanico al calcestruzzo, escluse viteria e bulloneria da computarsi a parte: / - 400 mm, larghezza 100 mm, spessore 2 mm	Cadauno		3,13
A22.040.020.t	Piastra forata sagomata resistente a ribaltamento (tie down) in acciaio S250GD secondo la norma EN 10327:2004 con zincatura Z275 (spessore minimo 20 µm) per applicazioni legno-legno e legno-calcestruzzo, installazione con viti svasate tutto filetto Ø 5 o con chiodi ad aderenza migliorata Ø 4 al legno e con ancorante avvitabile, barra filettata con ancorante chimico o bullone meccanico al calcestruzzo, escluse viteria e bulloneria da computarsi a parte: / - 500 mm, larghezza 100 mm, spessore 2 mm	Cadauno		4,99
A22.040.020.u	Piastra forata sagomata resistente a ribaltamento (tie down) in acciaio S250GD secondo la norma EN 10327:2004 con zincatura Z275 (spessore minimo 20 µm) per applicazioni legno-legno e legno-calcestruzzo, installazione con viti svasate tutto filetto Ø 5 o con chiodi ad aderenza migliorata Ø 4 al legno e con ancorante avvitabile, barra filettata con ancorante chimico o bullone meccanico al calcestruzzo, escluse viteria e bulloneria da computarsi a parte: / - 200 mm, larghezza 120 mm, spessore 2 mm	Cadauno		2,11
A22.040.020.v	Piastra forata sagomata resistente a ribaltamento (tie down) in acciaio S250GD secondo la norma EN 10327:2004 con zincatura Z275 (spessore minimo 20 µm) per applicazioni legno-legno e legno-calcestruzzo, installazione con viti svasate tutto filetto Ø 5 o con chiodi ad aderenza migliorata Ø 4 al legno e con ancorante avvitabile, barra filettata con ancorante chimico o bullone meccanico al calcestruzzo, escluse viteria e bulloneria da computarsi a parte: / - 240 mm, larghezza 120 mm, spessore 2 mm	Cadauno		2,05
A22.040.020.w	Piastra forata sagomata resistente a ribaltamento (tie down) in acciaio S250GD secondo la norma EN 10327:2004 con zincatura Z275 (spessore minimo 20 µm) per applicazioni legno-legno e legno-calcestruzzo, installazione con viti svasate tutto filetto Ø 5 o con chiodi ad aderenza migliorata Ø 4 al legno e con ancorante avvitabile, barra filettata con ancorante chimico o bullone meccanico al calcestruzzo, escluse viteria e bulloneria da computarsi a parte: / - 300 mm, larghezza 120 mm, spessore 2 mm	Cadauno		2,49
A22.040.020.x	Piastra forata sagomata resistente a ribaltamento (tie down) in acciaio S250GD secondo la norma EN 10327:2004 con zincatura Z275 (spessore minimo 20 µm) per applicazioni legno-legno e legno-calcestruzzo, installazione con viti svasate tutto filetto Ø 5 o con chiodi ad aderenza migliorata Ø 4 al legno e con ancorante avvitabile, barra filettata con ancorante chimico o bullone meccanico al calcestruzzo, escluse viteria e bulloneria da computarsi a parte: / - 400 mm, larghezza 140 mm, spessore 2 mm	Cadauno		5,33
A22.040.020.y	Piastra forata sagomata resistente a ribaltamento (tie down) in acciaio S250GD secondo la norma EN 10327:2004 con zincatura Z275 (spessore minimo 20 µm) per applicazioni legno-legno e legno-calcestruzzo, installazione con viti svasate tutto filetto Ø 5 o con chiodi ad aderenza migliorata Ø 4 al legno e con ancorante avvitabile, barra filettata con ancorante chimico o bullone meccanico al calcestruzzo, escluse viteria e bulloneria da computarsi a parte: / - 400 mm, larghezza 160 mm, spessore 2 mm	Cadauno		4,91
A22.040.020.z	Piastra forata sagomata resistente a ribaltamento (tie down) in acciaio S250GD secondo la norma EN 10327:2004 con zincatura Z275 (spessore minimo 20 µm) per applicazioni legno-legno e legno-calcestruzzo, installazione con viti svasate tutto filetto Ø 5 o con chiodi ad aderenza migliorata Ø 4 al legno e con ancorante avvitabile, barra filettata con ancorante chimico o bullone meccanico al calcestruzzo, escluse viteria e bulloneria da computarsi a parte: / - 300 mm, larghezza 200 mm, spessore 2 mm	Cadauno		4,28
A22.040.025	Nastri e strisce forate in acciaio S350GD secondo la norma EN 10327:2004 con zincatura Z275 (spessore minimo 20 µm) per applicazioni legno-legno, installazione con viti svasate tutto filetto Ø 5 o con chiodi ad aderenza migliorata Ø 4 al legno, esclusa viteria da computarsi a parte:			0,00
A22.040.025.a	Nastri e strisce forate in acciaio S350GD secondo la norma EN 10327:2004 con zincatura Z275 (spessore minimo 20 µm) per applicazioni legno-legno, installazione con viti svasate tutto filetto Ø 5 o con chiodi ad aderenza migliorata Ø 4 al legno, esclusa viteria da computarsi a parte: / - nastro 40 mm, lunghezza 50 m, spessore 1,5 mm	Cadauno		77,50
A22.040.025.b	Nastri e strisce forate in acciaio S350GD secondo la norma EN 10327:2004 con zincatura Z275 (spessore minimo 20 µm) per applicazioni legno-legno, installazione con viti svasate tutto filetto Ø 5 o con chiodi ad aderenza migliorata Ø 4 al legno, esclusa viteria da computarsi a parte: / - nastro 60 mm, lunghezza 50 m, spessore 1,5 mm	Cadauno		147,60
A22.040.025.c	Nastri e strisce forate in acciaio S350GD secondo la norma EN 10327:2004 con zincatura Z275 (spessore minimo 20 µm) per applicazioni legno-legno, installazione con viti svasate tutto filetto Ø 5 o con chiodi ad aderenza migliorata Ø 4 al legno, esclusa viteria da computarsi a parte: / - nastro 80 mm, lunghezza 25 m, spessore 1,5 mm	Cadauno		156,98
A22.040.025.d	Nastri e strisce forate in acciaio S350GD secondo la norma EN 10327:2004 con zincatura Z275 (spessore minimo 20 µm) per applicazioni legno-legno, installazione con viti svasate tutto filetto Ø 5 o con chiodi ad aderenza migliorata Ø 4 al legno, esclusa viteria da computarsi a parte: / - striscia 40 mm, lunghezza 1200 mm, spessore 2 mm	Cadauno		5,00
A22.040.025.e	Nastri e strisce forate in acciaio S350GD secondo la norma EN 10327:2004 con zincatura Z275 (spessore minimo 20 µm) per applicazioni legno-legno, installazione con viti svasate tutto filetto Ø 5 o con chiodi ad aderenza migliorata Ø 4 al legno, esclusa viteria da computarsi a parte: / - striscia 60 mm, lunghezza 1200 mm, spessore 2 mm	Cadauno		6,72
A22.040.025.f	Nastri e strisce forate in acciaio S350GD secondo la norma EN 10327:2004 con zincatura Z275 (spessore minimo 20 µm) per applicazioni legno-legno, installazione con viti svasate tutto filetto Ø 5 o con chiodi ad aderenza migliorata Ø 4 al legno, esclusa viteria da computarsi a parte: / - striscia 80 mm, lunghezza 1200 mm, spessore 2 mm	Cadauno		7,81
A22.040.025.g	Nastri e strisce forate in acciaio S350GD secondo la norma EN 10327:2004 con zincatura Z275 (spessore minimo 20 µm) per applicazioni legno-legno, installazione con viti svasate tutto filetto Ø 5 o con chiodi ad aderenza migliorata Ø 4 al legno, esclusa viteria da computarsi a parte: / - striscia 100 mm, lunghezza 1200 mm, spessore 2 mm	Cadauno		9,56
A22.0	FERRAMENTA - SCARPE ESTERNE - SOLA FORNITURA
A22.043.005	Scarpa liscia con ali esterne in acciaio S250GD secondo la norma EN 10327:2004 con zincatura Z275 (spessore minimo 20 µm) per applicazioni legno-legno, installazione con viti svasate tutto filetto Ø 5, con chiodi ad aderenza migliorata Ø 4 e bulloni passanti Ø 8, esclusa viteria e bulloneria da computarsi a parte:			0,00
A22.043.005.a	Scarpa liscia con ali esterne in acciaio S250GD secondo la norma EN 10327:2004 con zincatura Z275 (spessore minimo 20 µm) per applicazioni legno-legno, installazione con viti svasate tutto filetto Ø 5, con chiodi ad aderenza migliorata Ø 4 e bulloni passanti Ø 8, esclusa viteria e bulloneria da computarsi a parte: / - 40 x 110 mm, ala 42 mm, seggiola 80 mm, spessore 2 mm	Cadauno		2,21
A22.043.005.b	Scarpa liscia con ali esterne in acciaio S250GD secondo la norma EN 10327:2004 con zincatura Z275 (spessore minimo 20 µm) per applicazioni legno-legno, installazione con viti svasate tutto filetto Ø 5, con chiodi ad aderenza migliorata Ø 4 e bulloni passanti Ø 8, esclusa viteria e bulloneria da computarsi a parte: / - 50 x 70 mm, ala 42 mm, seggiola 80 mm, spessore 2 mm	Cadauno		2,71
A22.043.005.c	Scarpa liscia con ali esterne in acciaio S250GD secondo la norma EN 10327:2004 con zincatura Z275 (spessore minimo 20 µm) per applicazioni legno-legno, installazione con viti svasate tutto filetto Ø 5, con chiodi ad aderenza migliorata Ø 4 e bulloni passanti Ø 8, esclusa viteria e bulloneria da computarsi a parte: / - 50 x 100 mm, ala 42 mm, seggiola 80 mm, spessore 2 mm	Cadauno		2,71
A22.043.005.d	Scarpa liscia con ali esterne in acciaio S250GD secondo la norma EN 10327:2004 con zincatura Z275 (spessore minimo 20 µm) per applicazioni legno-legno, installazione con viti svasate tutto filetto Ø 5, con chiodi ad aderenza migliorata Ø 4 e bulloni passanti Ø 8, esclusa viteria e bulloneria da computarsi a parte: / - 50 x 135 mm, ala 42 mm, seggiola 80 mm, spessore 2 mm	Cadauno		2,62
A22.043.005.e	Scarpa liscia con ali esterne in acciaio S250GD secondo la norma EN 10327:2004 con zincatura Z275 (spessore minimo 20 µm) per applicazioni legno-legno, installazione con viti svasate tutto filetto Ø 5, con chiodi ad aderenza migliorata Ø 4 e bulloni passanti Ø 8, esclusa viteria e bulloneria da computarsi a parte: / - 60 x 100 mm, ala 42 mm, seggiola 80 mm, spessore 2 mm	Cadauno		3,25
A22.043.005.f	Scarpa liscia con ali esterne in acciaio S250GD secondo la norma EN 10327:2004 con zincatura Z275 (spessore minimo 20 µm) per applicazioni legno-legno, installazione con viti svasate tutto filetto Ø 5, con chiodi ad aderenza migliorata Ø 4 e bulloni passanti Ø 8, esclusa viteria e bulloneria da computarsi a parte: / - 60 x 160 mm, ala 42 mm, seggiola 80 mm, spessore 2 mm	Cadauno		2,35
A22.043.005.g	Scarpa liscia con ali esterne in acciaio S250GD secondo la norma EN 10327:2004 con zincatura Z275 (spessore minimo 20 µm) per applicazioni legno-legno, installazione con viti svasate tutto filetto Ø 5, con chiodi ad aderenza migliorata Ø 4 e bulloni passanti Ø 8, esclusa viteria e bulloneria da computarsi a parte: / - 65 x 70 mm, ala 42 mm, seggiola 80 mm, spessore 2 mm	Cadauno		2,17
A22.043.005.h	Scarpa liscia con ali esterne in acciaio S250GD secondo la norma EN 10327:2004 con zincatura Z275 (spessore minimo 20 µm) per applicazioni legno-legno, installazione con viti svasate tutto filetto Ø 5, con chiodi ad aderenza migliorata Ø 4 e bulloni passanti Ø 8, esclusa viteria e bulloneria da computarsi a parte: / - 65 x 100 mm, ala 42 mm, seggiola 80 mm, spessore 2 mm	Cadauno		2,58
A22.043.005.i	Scarpa liscia con ali esterne in acciaio S250GD secondo la norma EN 10327:2004 con zincatura Z275 (spessore minimo 20 µm) per applicazioni legno-legno, installazione con viti svasate tutto filetto Ø 5, con chiodi ad aderenza migliorata Ø 4 e bulloni passanti Ø 8, esclusa viteria e bulloneria da computarsi a parte: / - 70 x 125 mm, ala 42 mm, seggiola 80 mm, spessore 2 mm	Cadauno		3,31
A22.043.005.j	Scarpa liscia con ali esterne in acciaio S250GD secondo la norma EN 10327:2004 con zincatura Z275 (spessore minimo 20 µm) per applicazioni legno-legno, installazione con viti svasate tutto filetto Ø 5, con chiodi ad aderenza migliorata Ø 4 e bulloni passanti Ø 8, esclusa viteria e bulloneria da computarsi a parte: / - 75 x 90 mm, ala 42 mm, seggiola 80 mm, spessore 2 mm	Cadauno		2,64
A22.043.005.k	Scarpa liscia con ali esterne in acciaio S250GD secondo la norma EN 10327:2004 con zincatura Z275 (spessore minimo 20 µm) per applicazioni legno-legno, installazione con viti svasate tutto filetto Ø 5, con chiodi ad aderenza migliorata Ø 4 e bulloni passanti Ø 8, esclusa viteria e bulloneria da computarsi a parte: / - 75 x 120 mm, ala 42 mm, seggiola 80 mm, spessore 2 mm	Cadauno		2,69
A22.043.005.l	Scarpa liscia con ali esterne in acciaio S250GD secondo la norma EN 10327:2004 con zincatura Z275 (spessore minimo 20 µm) per applicazioni legno-legno, installazione con viti svasate tutto filetto Ø 5, con chiodi ad aderenza migliorata Ø 4 e bulloni passanti Ø 8, esclusa viteria e bulloneria da computarsi a parte: / - 75 x 150 mm, ala 42 mm, seggiola 80 mm, spessore 2 mm	Cadauno		2,98
A22.043.005.m	Scarpa liscia con ali esterne in acciaio S250GD secondo la norma EN 10327:2004 con zincatura Z275 (spessore minimo 20 µm) per applicazioni legno-legno, installazione con viti svasate tutto filetto Ø 5, con chiodi ad aderenza migliorata Ø 4 e bulloni passanti Ø 8, esclusa viteria e bulloneria da computarsi a parte: / - 80 x 120 mm, ala 42 mm, seggiola 80 mm, spessore 2 mm	Cadauno		2,98
A22.043.005.n	Scarpa liscia con ali esterne in acciaio S250GD secondo la norma EN 10327:2004 con zincatura Z275 (spessore minimo 20 µm) per applicazioni legno-legno, installazione con viti svasate tutto filetto Ø 5, con chiodi ad aderenza migliorata Ø 4 e bulloni passanti Ø 8, esclusa viteria e bulloneria da computarsi a parte: / - 80 x 140 mm, ala 42 mm, seggiola 80 mm, spessore 2 mm	Cadauno		1,25
A22.043.005.o	Scarpa liscia con ali esterne in acciaio S250GD secondo la norma EN 10327:2004 con zincatura Z275 (spessore minimo 20 µm) per applicazioni legno-legno, installazione con viti svasate tutto filetto Ø 5, con chiodi ad aderenza migliorata Ø 4 e bulloni passanti Ø 8, esclusa viteria e bulloneria da computarsi a parte: / - 80 x 210 mm, ala 42 mm, seggiola 80 mm, spessore 2 mm	Cadauno		3,06
A22.043.005.p	Scarpa liscia con ali esterne in acciaio S250GD secondo la norma EN 10327:2004 con zincatura Z275 (spessore minimo 20 µm) per applicazioni legno-legno, installazione con viti svasate tutto filetto Ø 5, con chiodi ad aderenza migliorata Ø 4 e bulloni passanti Ø 8, esclusa viteria e bulloneria da computarsi a parte: / - 90 x 145 mm, ala 42 mm, seggiola 80 mm, spessore 2 mm	Cadauno		3,38
A22.043.005.q	Scarpa liscia con ali esterne in acciaio S250GD secondo la norma EN 10327:2004 con zincatura Z275 (spessore minimo 20 µm) per applicazioni legno-legno, installazione con viti svasate tutto filetto Ø 5, con chiodi ad aderenza migliorata Ø 4 e bulloni passanti Ø 8, esclusa viteria e bulloneria da computarsi a parte: / - 100 x 90 mm, ala 42 mm, seggiola 80 mm, spessore 2 mm	Cadauno		2,18
A22.043.005.r	Scarpa liscia con ali esterne in acciaio S250GD secondo la norma EN 10327:2004 con zincatura Z275 (spessore minimo 20 µm) per applicazioni legno-legno, installazione con viti svasate tutto filetto Ø 5, con chiodi ad aderenza migliorata Ø 4 e bulloni passanti Ø 8, esclusa viteria e bulloneria da computarsi a parte: / - 100 x 140 mm, ala 42 mm, seggiola 80 mm, spessore 2 mm	Cadauno		4,12
A22.043.005.s	Scarpa liscia con ali esterne in acciaio S250GD secondo la norma EN 10327:2004 con zincatura Z275 (spessore minimo 20 µm) per applicazioni legno-legno, installazione con viti svasate tutto filetto Ø 5, con chiodi ad aderenza migliorata Ø 4 e bulloni passanti Ø 8, esclusa viteria e bulloneria da computarsi a parte: / - 100 x 160 mm, ala 42 mm, seggiola 80 mm, spessore 2 mm	Cadauno		4,02
A22.043.005.t	Scarpa liscia con ali esterne in acciaio S250GD secondo la norma EN 10327:2004 con zincatura Z275 (spessore minimo 20 µm) per applicazioni legno-legno, installazione con viti svasate tutto filetto Ø 5, con chiodi ad aderenza migliorata Ø 4 e bulloni passanti Ø 8, esclusa viteria e bulloneria da computarsi a parte: / - 100 x 200 mm, ala 42 mm, seggiola 80 mm, spessore 2 mm	Cadauno		3,38
A22.043.005.u	Scarpa liscia con ali esterne in acciaio S250GD secondo la norma EN 10327:2004 con zincatura Z275 (spessore minimo 20 µm) per applicazioni legno-legno, installazione con viti svasate tutto filetto Ø 5, con chiodi ad aderenza migliorata Ø 4 e bulloni passanti Ø 8, esclusa viteria e bulloneria da computarsi a parte: / - 120 x 120 mm, ala 42 mm, seggiola 80 mm, spessore 2 mm	Cadauno		3,29
A22.043.005.v	Scarpa liscia con ali esterne in acciaio S250GD secondo la norma EN 10327:2004 con zincatura Z275 (spessore minimo 20 µm) per applicazioni legno-legno, installazione con viti svasate tutto filetto Ø 5, con chiodi ad aderenza migliorata Ø 4 e bulloni passanti Ø 8, esclusa viteria e bulloneria da computarsi a parte: / - 120 x 160 mm, ala 42 mm, seggiola 80 mm, spessore 2 mm	Cadauno		2,40
A22.043.005.w	Scarpa liscia con ali esterne in acciaio S250GD secondo la norma EN 10327:2004 con zincatura Z275 (spessore minimo 20 µm) per applicazioni legno-legno, installazione con viti svasate tutto filetto Ø 5, con chiodi ad aderenza migliorata Ø 4 e bulloni passanti Ø 8, esclusa viteria e bulloneria da computarsi a parte: / - 120 x 190 mm, ala 42 mm, seggiola 80 mm, spessore 2 mm	Cadauno		4,34
A22.043.005.x	Scarpa liscia con ali esterne in acciaio S250GD secondo la norma EN 10327:2004 con zincatura Z275 (spessore minimo 20 µm) per applicazioni legno-legno, installazione con viti svasate tutto filetto Ø 5, con chiodi ad aderenza migliorata Ø 4 e bulloni passanti Ø 8, esclusa viteria e bulloneria da computarsi a parte: / - 140 x 140 mm, ala 42 mm, seggiola 80 mm, spessore 2 mm	Cadauno		4,10
A22.043.005.y	Scarpa liscia con ali esterne in acciaio S250GD secondo la norma EN 10327:2004 con zincatura Z275 (spessore minimo 20 µm) per applicazioni legno-legno, installazione con viti svasate tutto filetto Ø 5, con chiodi ad aderenza migliorata Ø 4 e bulloni passanti Ø 8, esclusa viteria e bulloneria da computarsi a parte: / - 140 x 160 mm, ala 42 mm, seggiola 80 mm, spessore 2 mm	Cadauno		5,76
A22.043.005.z	Scarpa liscia con ali esterne in acciaio S250GD secondo la norma EN 10327:2004 con zincatura Z275 (spessore minimo 20 µm) per applicazioni legno-legno, installazione con viti svasate tutto filetto Ø 5, con chiodi ad aderenza migliorata Ø 4 e bulloni passanti Ø 8, esclusa viteria e bulloneria da computarsi a parte: / - 140 x 180 mm, ala 42 mm, seggiola 80 mm, spessore 2 mm	Cadauno		2,66
A22.043.010	Scarpa liscia con ali interne in acciaio S250GD secondo la norma EN 10327:2004 con zincatura Z275 (spessore minimo 20 µm) per applicazioni legno-legno, installazione con viti svasate tutto filetto Ø 5, con chiodi ad aderenza migliorata Ø 4 e bulloni passanti Ø 8, escluse viteria e bulloneria da computarsi a parte:			0,00
A22.043.010.a	Scarpa liscia con ali interne in acciaio S250GD secondo la norma EN 10327:2004 con zincatura Z275 (spessore minimo 20 µm) per applicazioni legno-legno, installazione con viti svasate tutto filetto Ø 5, con chiodi ad aderenza migliorata Ø 4 e bulloni passanti Ø 8, escluse viteria e bulloneria da computarsi a parte: / - 40 x 110 mm, ala 42 mm, seggiola 80 mm, spessore 2 mm	Cadauno		2,81
A22.043.010.b	Scarpa liscia con ali interne in acciaio S250GD secondo la norma EN 10327:2004 con zincatura Z275 (spessore minimo 20 µm) per applicazioni legno-legno, installazione con viti svasate tutto filetto Ø 5, con chiodi ad aderenza migliorata Ø 4 e bulloni passanti Ø 8, escluse viteria e bulloneria da computarsi a parte: / - 60 x 100 mm, ala 42 mm, seggiola 80 mm, spessore 2 mm	Cadauno		1,60
A22.043.010.c	Scarpa liscia con ali interne in acciaio S250GD secondo la norma EN 10327:2004 con zincatura Z275 (spessore minimo 20 µm) per applicazioni legno-legno, installazione con viti svasate tutto filetto Ø 5, con chiodi ad aderenza migliorata Ø 4 e bulloni passanti Ø 8, escluse viteria e bulloneria da computarsi a parte: / - 60 x 160 mm, ala 42 mm, seggiola 80 mm, spessore 2 mm	Cadauno		3,85
A22.043.010.d	Scarpa liscia con ali interne in acciaio S250GD secondo la norma EN 10327:2004 con zincatura Z275 (spessore minimo 20 µm) per applicazioni legno-legno, installazione con viti svasate tutto filetto Ø 5, con chiodi ad aderenza migliorata Ø 4 e bulloni passanti Ø 8, escluse viteria e bulloneria da computarsi a parte: / - 70 x 125 mm, ala 42 mm, seggiola 80 mm, spessore 2 mm	Cadauno		3,08
A22.043.010.e	Scarpa liscia con ali interne in acciaio S250GD secondo la norma EN 10327:2004 con zincatura Z275 (spessore minimo 20 µm) per applicazioni legno-legno, installazione con viti svasate tutto filetto Ø 5, con chiodi ad aderenza migliorata Ø 4 e bulloni passanti Ø 8, escluse viteria e bulloneria da computarsi a parte: / - 80 x 120 mm, ala 42 mm, seggiola 80 mm, spessore 2 mm	Cadauno		1,76
A22.043.010.f	Scarpa liscia con ali interne in acciaio S250GD secondo la norma EN 10327:2004 con zincatura Z275 (spessore minimo 20 µm) per applicazioni legno-legno, installazione con viti svasate tutto filetto Ø 5, con chiodi ad aderenza migliorata Ø 4 e bulloni passanti Ø 8, escluse viteria e bulloneria da computarsi a parte: / - 80 x 140 mm, ala 42 mm, seggiola 80 mm, spessore 2 mm	Cadauno		2,88
A22.043.010.g	Scarpa liscia con ali interne in acciaio S250GD secondo la norma EN 10327:2004 con zincatura Z275 (spessore minimo 20 µm) per applicazioni legno-legno, installazione con viti svasate tutto filetto Ø 5, con chiodi ad aderenza migliorata Ø 4 e bulloni passanti Ø 8, escluse viteria e bulloneria da computarsi a parte: / - 80 x 180 mm, ala 42 mm, seggiola 80 mm, spessore 2 mm	Cadauno		2,07
A22.043.010.h	Scarpa liscia con ali interne in acciaio S250GD secondo la norma EN 10327:2004 con zincatura Z275 (spessore minimo 20 µm) per applicazioni legno-legno, installazione con viti svasate tutto filetto Ø 5, con chiodi ad aderenza migliorata Ø 4 e bulloni passanti Ø 8, escluse viteria e bulloneria da computarsi a parte: / - 90 x 145 mm, ala 42 mm, seggiola 80 mm, spessore 2 mm	Cadauno		3,86
A22.043.010.i	Scarpa liscia con ali interne in acciaio S250GD secondo la norma EN 10327:2004 con zincatura Z275 (spessore minimo 20 µm) per applicazioni legno-legno, installazione con viti svasate tutto filetto Ø 5, con chiodi ad aderenza migliorata Ø 4 e bulloni passanti Ø 8, escluse viteria e bulloneria da computarsi a parte: / - 100 x 90 mm, ala 42 mm, seggiola 80 mm, spessore 2 mm	Cadauno		2,42
A22.043.010.j	Scarpa liscia con ali interne in acciaio S250GD secondo la norma EN 10327:2004 con zincatura Z275 (spessore minimo 20 µm) per applicazioni legno-legno, installazione con viti svasate tutto filetto Ø 5, con chiodi ad aderenza migliorata Ø 4 e bulloni passanti Ø 8, escluse viteria e bulloneria da computarsi a parte: / - 100 x 140 mm, ala 42 mm, seggiola 80 mm, spessore 2 mm	Cadauno		2,07
A22.043.010.k	Scarpa liscia con ali interne in acciaio S250GD secondo la norma EN 10327:2004 con zincatura Z275 (spessore minimo 20 µm) per applicazioni legno-legno, installazione con viti svasate tutto filetto Ø 5, con chiodi ad aderenza migliorata Ø 4 e bulloni passanti Ø 8, escluse viteria e bulloneria da computarsi a parte: / - 100 x 170 mm, ala 42 mm, seggiola 80 mm, spessore 2 mm	Cadauno		3,21
A22.043.010.l	Scarpa liscia con ali interne in acciaio S250GD secondo la norma EN 10327:2004 con zincatura Z275 (spessore minimo 20 µm) per applicazioni legno-legno, installazione con viti svasate tutto filetto Ø 5, con chiodi ad aderenza migliorata Ø 4 e bulloni passanti Ø 8, escluse viteria e bulloneria da computarsi a parte: / - 100 x 200 mm, ala 42 mm, seggiola 80 mm, spessore 2 mm	Cadauno		3,53
A22.043.010.m	Scarpa liscia con ali interne in acciaio S250GD secondo la norma EN 10327:2004 con zincatura Z275 (spessore minimo 20 µm) per applicazioni legno-legno, installazione con viti svasate tutto filetto Ø 5, con chiodi ad aderenza migliorata Ø 4 e bulloni passanti Ø 8, escluse viteria e bulloneria da computarsi a parte: / - 120 x 120 mm, ala 42 mm, seggiola 80 mm, spessore 2 mm	Cadauno		3,38
A22.043.010.n	Scarpa liscia con ali interne in acciaio S250GD secondo la norma EN 10327:2004 con zincatura Z275 (spessore minimo 20 µm) per applicazioni legno-legno, installazione con viti svasate tutto filetto Ø 5, con chiodi ad aderenza migliorata Ø 4 e bulloni passanti Ø 8, escluse viteria e bulloneria da computarsi a parte: / - 120 x 160 mm, ala 42 mm, seggiola 80 mm, spessore 2 mm	Cadauno		2,39
A22.043.010.o	Scarpa liscia con ali interne in acciaio S250GD secondo la norma EN 10327:2004 con zincatura Z275 (spessore minimo 20 µm) per applicazioni legno-legno, installazione con viti svasate tutto filetto Ø 5, con chiodi ad aderenza migliorata Ø 4 e bulloni passanti Ø 8, escluse viteria e bulloneria da computarsi a parte: / - 120 x 190 mm, ala 42 mm, seggiola 80 mm, spessore 2 mm	Cadauno		3,53
A22.043.010.p	Scarpa liscia con ali interne in acciaio S250GD secondo la norma EN 10327:2004 con zincatura Z275 (spessore minimo 20 µm) per applicazioni legno-legno, installazione con viti svasate tutto filetto Ø 5, con chiodi ad aderenza migliorata Ø 4 e bulloni passanti Ø 8, escluse viteria e bulloneria da computarsi a parte: / - 140 x 140 mm, ala 42 mm, seggiola 80 mm, spessore 2 mm	Cadauno		4,12
A22.043.010.q	Scarpa liscia con ali interne in acciaio S250GD secondo la norma EN 10327:2004 con zincatura Z275 (spessore minimo 20 µm) per applicazioni legno-legno, installazione con viti svasate tutto filetto Ø 5, con chiodi ad aderenza migliorata Ø 4 e bulloni passanti Ø 8, escluse viteria e bulloneria da computarsi a parte: / - 140 x 180 mm, ala 42 mm, seggiola 80 mm, spessore 2 mm	Cadauno		2,70
A22.043.015	Scarpa in due pezzi con ali esterne in acciaio S250GD secondo la norma EN 10327:2004 con zincatura Z275 (spessore minimo 20 µm) per applicazioni legno-legno, installazione con viti svasate tutto filetto Ø 5, con chiodi ad aderenza migliorata Ø 4 e bulloni passanti Ø 8, escluse viteria e bulloneria da computarsi a parte:			0,00
A22.043.015.a	Scarpa in due pezzi con ali esterne in acciaio S250GD secondo la norma EN 10327:2004 con zincatura Z275 (spessore minimo 20 µm) per applicazioni legno-legno, installazione con viti svasate tutto filetto Ø 5, con chiodi ad aderenza migliorata Ø 4 e bulloni passanti Ø 8, escluse viteria e bulloneria da computarsi a parte: / - 25 x 100 mm, ala 42 mm, seggiola 80 mm, spessore 2 mm	Cadauno		4,25
A22.043.015.b	Scarpa in due pezzi con ali esterne in acciaio S250GD secondo la norma EN 10327:2004 con zincatura Z275 (spessore minimo 20 µm) per applicazioni legno-legno, installazione con viti svasate tutto filetto Ø 5, con chiodi ad aderenza migliorata Ø 4 e bulloni passanti Ø 8, escluse viteria e bulloneria da computarsi a parte: / - 25 x 140 mm, ala 42 mm, seggiola 80 mm, spessore 2 mm	Cadauno		5,60
A22.043.015.c	Scarpa in due pezzi con ali esterne in acciaio S250GD secondo la norma EN 10327:2004 con zincatura Z275 (spessore minimo 20 µm) per applicazioni legno-legno, installazione con viti svasate tutto filetto Ø 5, con chiodi ad aderenza migliorata Ø 4 e bulloni passanti Ø 8, escluse viteria e bulloneria da computarsi a parte: / - 25 x 180 mm, ala 42 mm, seggiola 80 mm, spessore 2 mm	Cadauno		6,82
A22.043.020	Scarpa liscia grande con ali esterne in acciaio S250GD secondo la norma EN 10327:2004 con zincatura Z275 (spessore minimo 20 µm) per applicazioni legno-legno, installazione con viti svasate tutto filetto Ø 5, con chiodi ad aderenza migliorata Ø 4 e bulloni passanti Ø 12, escluse viteria e bulloneria da computarsi a parte:			0,00
A22.043.020.a	Scarpa liscia grande con ali esterne in acciaio S250GD secondo la norma EN 10327:2004 con zincatura Z275 (spessore minimo 20 µm) per applicazioni legno-legno, installazione con viti svasate tutto filetto Ø 5, con chiodi ad aderenza migliorata Ø 4 e bulloni passanti Ø 12, escluse viteria e bulloneria da computarsi a parte: / - 100 x 240 mm, ala 42 mm, seggiola 61 mm, spessore 2,5 mm	Cadauno		13,04
A22.043.020.b	Scarpa liscia grande con ali esterne in acciaio S250GD secondo la norma EN 10327:2004 con zincatura Z275 (spessore minimo 20 µm) per applicazioni legno-legno, installazione con viti svasate tutto filetto Ø 5, con chiodi ad aderenza migliorata Ø 4 e bulloni passanti Ø 12, escluse viteria e bulloneria da computarsi a parte: / - 100 x 280 mm, ala 42 mm, seggiola 61 mm, spessore 2,5 mm	Cadauno		14,81
A22.043.020.c	Scarpa liscia grande con ali esterne in acciaio S250GD secondo la norma EN 10327:2004 con zincatura Z275 (spessore minimo 20 µm) per applicazioni legno-legno, installazione con viti svasate tutto filetto Ø 5, con chiodi ad aderenza migliorata Ø 4 e bulloni passanti Ø 12, escluse viteria e bulloneria da computarsi a parte: / - 120 x 240 mm, ala 42 mm, seggiola 61 mm, spessore 2,5 mm	Cadauno		12,37
A22.043.020.d	Scarpa liscia grande con ali esterne in acciaio S250GD secondo la norma EN 10327:2004 con zincatura Z275 (spessore minimo 20 µm) per applicazioni legno-legno, installazione con viti svasate tutto filetto Ø 5, con chiodi ad aderenza migliorata Ø 4 e bulloni passanti Ø 12, escluse viteria e bulloneria da computarsi a parte: / - 120 x 280 mm, ala 42 mm, seggiola 61 mm, spessore 2,5 mm	Cadauno		15,28
A22.043.020.e	Scarpa liscia grande con ali esterne in acciaio S250GD secondo la norma EN 10327:2004 con zincatura Z275 (spessore minimo 20 µm) per applicazioni legno-legno, installazione con viti svasate tutto filetto Ø 5, con chiodi ad aderenza migliorata Ø 4 e bulloni passanti Ø 12, escluse viteria e bulloneria da computarsi a parte: / - 140 x 240 mm, ala 42 mm, seggiola 61 mm, spessore 2,5 mm	Cadauno		13,04
A22.043.020.f	Scarpa liscia grande con ali esterne in acciaio S250GD secondo la norma EN 10327:2004 con zincatura Z275 (spessore minimo 20 µm) per applicazioni legno-legno, installazione con viti svasate tutto filetto Ø 5, con chiodi ad aderenza migliorata Ø 4 e bulloni passanti Ø 12, escluse viteria e bulloneria da computarsi a parte: / - 140 x 280 mm, ala 42 mm, seggiola 61 mm, spessore 2,5 mm	Cadauno		16,72
A22.043.020.g	Scarpa liscia grande con ali esterne in acciaio S250GD secondo la norma EN 10327:2004 con zincatura Z275 (spessore minimo 20 µm) per applicazioni legno-legno, installazione con viti svasate tutto filetto Ø 5, con chiodi ad aderenza migliorata Ø 4 e bulloni passanti Ø 12, escluse viteria e bulloneria da computarsi a parte: / - 160 x 160 mm, ala 42 mm, seggiola 61 mm, spessore 2,5 mm	Cadauno		10,63
A22.043.020.h	Scarpa liscia grande con ali esterne in acciaio S250GD secondo la norma EN 10327:2004 con zincatura Z275 (spessore minimo 20 µm) per applicazioni legno-legno, installazione con viti svasate tutto filetto Ø 5, con chiodi ad aderenza migliorata Ø 4 e bulloni passanti Ø 12, escluse viteria e bulloneria da computarsi a parte: / - 160 x 200 mm, ala 42 mm, seggiola 61 mm, spessore 2,5 mm	Cadauno		8,29
A22.043.020.i	Scarpa liscia grande con ali esterne in acciaio S250GD secondo la norma EN 10327:2004 con zincatura Z275 (spessore minimo 20 µm) per applicazioni legno-legno, installazione con viti svasate tutto filetto Ø 5, con chiodi ad aderenza migliorata Ø 4 e bulloni passanti Ø 12, escluse viteria e bulloneria da computarsi a parte: / - 160 x 240 mm, ala 42 mm, seggiola 61 mm, spessore 2,5 mm	Cadauno		15,71
A22.043.020.j	Scarpa liscia grande con ali esterne in acciaio S250GD secondo la norma EN 10327:2004 con zincatura Z275 (spessore minimo 20 µm) per applicazioni legno-legno, installazione con viti svasate tutto filetto Ø 5, con chiodi ad aderenza migliorata Ø 4 e bulloni passanti Ø 12, escluse viteria e bulloneria da computarsi a parte: / - 160 x 280 mm, ala 42 mm, seggiola 61 mm, spessore 2,5 mm	Cadauno		15,93
A22.043.020.k	Scarpa liscia grande con ali esterne in acciaio S250GD secondo la norma EN 10327:2004 con zincatura Z275 (spessore minimo 20 µm) per applicazioni legno-legno, installazione con viti svasate tutto filetto Ø 5, con chiodi ad aderenza migliorata Ø 4 e bulloni passanti Ø 12, escluse viteria e bulloneria da computarsi a parte: / - 160 x 320 mm, ala 42 mm, seggiola 61 mm, spessore 2,5 mm	Cadauno		17,38
A22.043.020.l	Scarpa liscia grande con ali esterne in acciaio S250GD secondo la norma EN 10327:2004 con zincatura Z275 (spessore minimo 20 µm) per applicazioni legno-legno, installazione con viti svasate tutto filetto Ø 5, con chiodi ad aderenza migliorata Ø 4 e bulloni passanti Ø 12, escluse viteria e bulloneria da computarsi a parte: / - 180 x 220 mm, ala 42 mm, seggiola 61 mm, spessore 2,5 mm	Cadauno		9,29
A22.043.020.m	Scarpa liscia grande con ali esterne in acciaio S250GD secondo la norma EN 10327:2004 con zincatura Z275 (spessore minimo 20 µm) per applicazioni legno-legno, installazione con viti svasate tutto filetto Ø 5, con chiodi ad aderenza migliorata Ø 4 e bulloni passanti Ø 12, escluse viteria e bulloneria da computarsi a parte: / - 180 x 280 mm, ala 42 mm, seggiola 61 mm, spessore 2,5 mm	Cadauno		17,72
A22.043.020.n	Scarpa liscia grande con ali esterne in acciaio S250GD secondo la norma EN 10327:2004 con zincatura Z275 (spessore minimo 20 µm) per applicazioni legno-legno, installazione con viti svasate tutto filetto Ø 5, con chiodi ad aderenza migliorata Ø 4 e bulloni passanti Ø 12, escluse viteria e bulloneria da computarsi a parte: / - 200 x 200 mm, ala 42 mm, seggiola 61 mm, spessore 2,5 mm	Cadauno		14,34
A22.043.020.o	Scarpa liscia grande con ali esterne in acciaio S250GD secondo la norma EN 10327:2004 con zincatura Z275 (spessore minimo 20 µm) per applicazioni legno-legno, installazione con viti svasate tutto filetto Ø 5, con chiodi ad aderenza migliorata Ø 4 e bulloni passanti Ø 12, escluse viteria e bulloneria da computarsi a parte: / - 200 x 240 mm, ala 42 mm, seggiola 61 mm, spessore 2,5 mm	Cadauno		17,62
A22.043.025	Scarpa liscia grande con ali interne in acciaio S250GD secondo la norma EN 10327:2004 con zincatura Z275 (spessore minimo 20 µm) per applicazioni legno-legno, installazione con viti svasate tutto filetto Ø 5, con chiodi ad aderenza migliorata Ø 4 e bulloni passanti Ø 12, escluse viteria e bulloneria da computarsi a parte:			0,00
A22.043.025.a	Scarpa liscia grande con ali interne in acciaio S250GD secondo la norma EN 10327:2004 con zincatura Z275 (spessore minimo 20 µm) per applicazioni legno-legno, installazione con viti svasate tutto filetto Ø 5, con chiodi ad aderenza migliorata Ø 4 e bulloni passanti Ø 12, escluse viteria e bulloneria da computarsi a parte: / - 120 x 240 mm, ala 42 mm, seggiola 61 mm, spessore 2,5 mm	Cadauno		14,54
A22.043.025.b	Scarpa liscia grande con ali interne in acciaio S250GD secondo la norma EN 10327:2004 con zincatura Z275 (spessore minimo 20 µm) per applicazioni legno-legno, installazione con viti svasate tutto filetto Ø 5, con chiodi ad aderenza migliorata Ø 4 e bulloni passanti Ø 12, escluse viteria e bulloneria da computarsi a parte: / - 140 x 240 mm, ala 42 mm, seggiola 61 mm, spessore 2,5 mm	Cadauno		15,08
A22.043.025.c	Scarpa liscia grande con ali interne in acciaio S250GD secondo la norma EN 10327:2004 con zincatura Z275 (spessore minimo 20 µm) per applicazioni legno-legno, installazione con viti svasate tutto filetto Ø 5, con chiodi ad aderenza migliorata Ø 4 e bulloni passanti Ø 12, escluse viteria e bulloneria da computarsi a parte: / - 160 x 160 mm, ala 42 mm, seggiola 61 mm, spessore 2,5 mm	Cadauno		9,70
A22.043.025.d	Scarpa liscia grande con ali interne in acciaio S250GD secondo la norma EN 10327:2004 con zincatura Z275 (spessore minimo 20 µm) per applicazioni legno-legno, installazione con viti svasate tutto filetto Ø 5, con chiodi ad aderenza migliorata Ø 4 e bulloni passanti Ø 12, escluse viteria e bulloneria da computarsi a parte: / - 160 x 200 mm, ala 42 mm, seggiola 61 mm, spessore 2,5 mm	Cadauno		9,02
A22.043.025.e	Scarpa liscia grande con ali interne in acciaio S250GD secondo la norma EN 10327:2004 con zincatura Z275 (spessore minimo 20 µm) per applicazioni legno-legno, installazione con viti svasate tutto filetto Ø 5, con chiodi ad aderenza migliorata Ø 4 e bulloni passanti Ø 12, escluse viteria e bulloneria da computarsi a parte: / - 180 x 220 mm, ala 42 mm, seggiola 61 mm, spessore 2,5 mm	Cadauno		11,03
A22.043.025.f	Scarpa liscia grande con ali interne in acciaio S250GD secondo la norma EN 10327:2004 con zincatura Z275 (spessore minimo 20 µm) per applicazioni legno-legno, installazione con viti svasate tutto filetto Ø 5, con chiodi ad aderenza migliorata Ø 4 e bulloni passanti Ø 12, escluse viteria e bulloneria da computarsi a parte: / - 200 x 200 mm, ala 42 mm, seggiola 61 mm, spessore 2,5 mm	Cadauno		14,68
A22.043.025.g	Scarpa liscia grande con ali interne in acciaio S250GD secondo la norma EN 10327:2004 con zincatura Z275 (spessore minimo 20 µm) per applicazioni legno-legno, installazione con viti svasate tutto filetto Ø 5, con chiodi ad aderenza migliorata Ø 4 e bulloni passanti Ø 12, escluse viteria e bulloneria da computarsi a parte: / - 200 x 240 mm, ala 42 mm, seggiola 61 mm, spessore 2,5 mm	Cadauno		18,82
A22.046	FERRAMENTA - ANCORAGGI SPECIALI E GIUNTI PLANARI - SOLA FORNITURA
A22.046.005	Ancoraggi speciali e giunti piatti in acciaio S250GD secondo la norma EN 10327:2004 con zincatura Z275 (spessore minimo 20 µm) per applicazioni legno-legno, installazione con viti svasate tutto filetto Ø 5, con chiodi ad aderenza migliorata Ø 4 e bulloni passanti Ø 12, escluse viteria e bulloneria da computarsi a parte:			0,00
A22.046.005.a	Ancoraggi speciali e giunti piatti in acciaio S250GD secondo la norma EN 10327:2004 con zincatura Z275 (spessore minimo 20 µm) per applicazioni legno-legno, installazione con viti svasate tutto filetto Ø 5, con chiodi ad aderenza migliorata Ø 4 e bulloni passanti Ø 12, escluse viteria e bulloneria da computarsi a parte: / - staffa a sospensione per travi ortogonali sfalsate, larghezza 32 mm, altezza 290 mm, spessore 2 mm	Cadauno		1,35
A22.046.005.b	Ancoraggi speciali e giunti piatti in acciaio S250GD secondo la norma EN 10327:2004 con zincatura Z275 (spessore minimo 20 µm) per applicazioni legno-legno, installazione con viti svasate tutto filetto Ø 5, con chiodi ad aderenza migliorata Ø 4 e bulloni passanti Ø 12, escluse viteria e bulloneria da computarsi a parte: / - staffa a sospensione per travi ortogonali sfalsate, larghezza 32 mm, altezza 330 mm, spessore 2 mm	Cadauno		3,11
A22.046.005.c	Ancoraggi speciali e giunti piatti in acciaio S250GD secondo la norma EN 10327:2004 con zincatura Z275 (spessore minimo 20 µm) per applicazioni legno-legno, installazione con viti svasate tutto filetto Ø 5, con chiodi ad aderenza migliorata Ø 4 e bulloni passanti Ø 12, escluse viteria e bulloneria da computarsi a parte: / - staffa a sospensione per travi ortogonali sfalsate, larghezza 32 mm, altezza 370 mm, spessore 2 mm	Cadauno		3,84
A22.046.005.d	Ancoraggi speciali e giunti piatti in acciaio S250GD secondo la norma EN 10327:2004 con zincatura Z275 (spessore minimo 20 µm) per applicazioni legno-legno, installazione con viti svasate tutto filetto Ø 5, con chiodi ad aderenza migliorata Ø 4 e bulloni passanti Ø 12, escluse viteria e bulloneria da computarsi a parte: / - staffa a sospensione per travi ortogonali sfalsate, larghezza 36 mm, altezza 170 mm, spessore 2 mm	Cadauno		0,60
A22.046.005.e	Ancoraggi speciali e giunti piatti in acciaio S250GD secondo la norma EN 10327:2004 con zincatura Z275 (spessore minimo 20 µm) per applicazioni legno-legno, installazione con viti svasate tutto filetto Ø 5, con chiodi ad aderenza migliorata Ø 4 e bulloni passanti Ø 12, escluse viteria e bulloneria da computarsi a parte: / - staffa a sospensione per travi ortogonali sfalsate, larghezza 36 mm, altezza 210 mm, spessore 2 mm	Cadauno		0,79
A22.046.005.f	Ancoraggi speciali e giunti piatti in acciaio S250GD secondo la norma EN 10327:2004 con zincatura Z275 (spessore minimo 20 µm) per applicazioni legno-legno, installazione con viti svasate tutto filetto Ø 5, con chiodi ad aderenza migliorata Ø 4 e bulloni passanti Ø 12, escluse viteria e bulloneria da computarsi a parte: / - staffa a sospensione per travi ortogonali sfalsate, larghezza 36 mm, altezza 250 mm, spessore 2 mm	Cadauno		1,07
A22.046.005.g	Ancoraggi speciali e giunti piatti in acciaio S250GD secondo la norma EN 10327:2004 con zincatura Z275 (spessore minimo 20 µm) per applicazioni legno-legno, installazione con viti svasate tutto filetto Ø 5, con chiodi ad aderenza migliorata Ø 4 e bulloni passanti Ø 12, escluse viteria e bulloneria da computarsi a parte: / - staffa a sospensione per travi ortogonali complanari, larghezza 45 mm, altezza 190 mm, spessore 2 mm	Cadauno		2,66
A22.046.005.h	Ancoraggi speciali e giunti piatti in acciaio S250GD secondo la norma EN 10327:2004 con zincatura Z275 (spessore minimo 20 µm) per applicazioni legno-legno, installazione con viti svasate tutto filetto Ø 5, con chiodi ad aderenza migliorata Ø 4 e bulloni passanti Ø 12, escluse viteria e bulloneria da computarsi a parte: / - cuneo di raccordo per travi ortogonali sfalsate, larghezza 45 mm, altezza 90 mm, spessore 2 mm	Cadauno		2,88
A22.046.005.i	Ancoraggi speciali e giunti piatti in acciaio S250GD secondo la norma EN 10327:2004 con zincatura Z275 (spessore minimo 20 µm) per applicazioni legno-legno, installazione con viti svasate tutto filetto Ø 5, con chiodi ad aderenza migliorata Ø 4 e bulloni passanti Ø 12, escluse viteria e bulloneria da computarsi a parte: / - cuneo di raccordo per travi ortogonali sfalsate, larghezza 75 mm, altezza 130 mm, spessore 2 mm	Cadauno		5,10
A22.046.005.j	Ancoraggi speciali e giunti piatti in acciaio S250GD secondo la norma EN 10327:2004 con zincatura Z275 (spessore minimo 20 µm) per applicazioni legno-legno, installazione con viti svasate tutto filetto Ø 5, con chiodi ad aderenza migliorata Ø 4 e bulloni passanti Ø 12, escluse viteria e bulloneria da computarsi a parte: / - cuneo di raccordo per travi ortogonali sfalsate, larghezza 95 mm, altezza 170 mm, spessore 2 mm	Cadauno		7,70
A22.046.005.k	Ancoraggi speciali e giunti piatti in acciaio S250GD secondo la norma EN 10327:2004 con zincatura Z275 (spessore minimo 20 µm) per applicazioni legno-legno, installazione con viti svasate tutto filetto Ø 5, con chiodi ad aderenza migliorata Ø 4 e bulloni passanti Ø 12, escluse viteria e bulloneria da computarsi a parte: / - cuneo di raccordo per travi ortogonali sfalsate, larghezza 130 mm, altezza 210 mm, spessore 2 mm	Cadauno		10,27
A22.046.005.l	Ancoraggi speciali e giunti piatti in acciaio S250GD secondo la norma EN 10327:2004 con zincatura Z275 (spessore minimo 20 µm) per applicazioni legno-legno, installazione con viti svasate tutto filetto Ø 5, con chiodi ad aderenza migliorata Ø 4 e bulloni passanti Ø 12, escluse viteria e bulloneria da computarsi a parte: / - giunto complanare a T, 70 x 50 x 16 mm, spessore 3 mm	Cadauno		0,52
A22.046.005.m	Ancoraggi speciali e giunti piatti in acciaio S250GD secondo la norma EN 10327:2004 con zincatura Z275 (spessore minimo 20 µm) per applicazioni legno-legno, installazione con viti svasate tutto filetto Ø 5, con chiodi ad aderenza migliorata Ø 4 e bulloni passanti Ø 12, escluse viteria e bulloneria da computarsi a parte: / - giunto complanare, 100 x 35 mm, spessore 3 mm	Cadauno		0,60
A22.046.005.n	Ancoraggi speciali e giunti piatti in acciaio S250GD secondo la norma EN 10327:2004 con zincatura Z275 (spessore minimo 20 µm) per applicazioni legno-legno, installazione con viti svasate tutto filetto Ø 5, con chiodi ad aderenza migliorata Ø 4 e bulloni passanti Ø 12, escluse viteria e bulloneria da computarsi a parte: / - giunto complanare, 135 x 55 mm, spessore 3 mm	Cadauno		1,28
A22.046.005.o	Ancoraggi speciali e giunti piatti in acciaio S250GD secondo la norma EN 10327:2004 con zincatura Z275 (spessore minimo 20 µm) per applicazioni legno-legno, installazione con viti svasate tutto filetto Ø 5, con chiodi ad aderenza migliorata Ø 4 e bulloni passanti Ø 12, escluse viteria e bulloneria da computarsi a parte: / - giunto complanare, 180 x 40 mm, spessore 3 mm	Cadauno		1,40
A22.049	FERRAMENTA - GIUNTI IN ACCIAIO INOSSIDABILE - SOLA FORNITURA
A22.049.005	Giunti in acciaio inossidabile classe AISI 304/A2 per applicazioni legno-legno e legno-calcestruzzo, installazione con viti svasate tutto filetto Ø 5 o con chiodi ad aderenza migliorata Ø 4 al legno e con ancorante avvitabile, barra filettata con ancorante chimico o bullone meccanico al calcestruzzo, escluse viteria e bulloneria da computarsi a parte:			0,00
A22.049.005.a	Giunti in acciaio inossidabile classe AISI 304/A2 per applicazioni legno-legno e legno-calcestruzzo, installazione con viti svasate tutto filetto Ø 5 o con chiodi ad aderenza migliorata Ø 4 al legno e con ancorante avvitabile, barra filettata con ancorante chimico o bullone meccanico al calcestruzzo, escluse viteria e bulloneria da computarsi a parte: / - angolare 70 x 70 mm, larghezza 55 mm, spessore 2	Cadauno		2,45
A22.049.005.b	Giunti in acciaio inossidabile classe AISI 304/A2 per applicazioni legno-legno e legno-calcestruzzo, installazione con viti svasate tutto filetto Ø 5 o con chiodi ad aderenza migliorata Ø 4 al legno e con ancorante avvitabile, barra filettata con ancorante chimico o bullone meccanico al calcestruzzo, escluse viteria e bulloneria da computarsi a parte: / - angolare 90 x 90 mm, larghezza 65 mm, spessore 2,5 mm	Cadauno		4,70
A22.049.005.c	Giunti in acciaio inossidabile classe AISI 304/A2 per applicazioni legno-legno e legno-calcestruzzo, installazione con viti svasate tutto filetto Ø 5 o con chiodi ad aderenza migliorata Ø 4 al legno e con ancorante avvitabile, barra filettata con ancorante chimico o bullone meccanico al calcestruzzo, escluse viteria e bulloneria da computarsi a parte: / - angolare con rinforzo 90 x 90 mm, larghezza 65 mm, spessore 2,5 mm	Cadauno		4,42
A22.049.005.d	Giunti in acciaio inossidabile classe AISI 304/A2 per applicazioni legno-legno e legno-calcestruzzo, installazione con viti svasate tutto filetto Ø 5 o con chiodi ad aderenza migliorata Ø 4 al legno e con ancorante avvitabile, barra filettata con ancorante chimico o bullone meccanico al calcestruzzo, escluse viteria e bulloneria da computarsi a parte: / - angolare 100 x 100 mm, larghezza 90 mm, spessore 2,5 mm	Cadauno		6,25
A22.049.005.e	Giunti in acciaio inossidabile classe AISI 304/A2 per applicazioni legno-legno e legno-calcestruzzo, installazione con viti svasate tutto filetto Ø 5 o con chiodi ad aderenza migliorata Ø 4 al legno e con ancorante avvitabile, barra filettata con ancorante chimico o bullone meccanico al calcestruzzo, escluse viteria e bulloneria da computarsi a parte: / - angolare con rinforzo 100 x 100 mm, larghezza 90 mm, spessore 2,5 mm	Cadauno		6,55
A22.049.005.f	Giunti in acciaio inossidabile classe AISI 304/A2 per applicazioni legno-legno e legno-calcestruzzo, installazione con viti svasate tutto filetto Ø 5 o con chiodi ad aderenza migliorata Ø 4 al legno e con ancorante avvitabile, barra filettata con ancorante chimico o bullone meccanico al calcestruzzo, escluse viteria e bulloneria da computarsi a parte: / - scarpa liscia con ali esterne 80 x 120 mm, spessore 2 mm	Cadauno		7,18
A22.049.005.g	Giunti in acciaio inossidabile classe AISI 304/A2 per applicazioni legno-legno e legno-calcestruzzo, installazione con viti svasate tutto filetto Ø 5 o con chiodi ad aderenza migliorata Ø 4 al legno e con ancorante avvitabile, barra filettata con ancorante chimico o bullone meccanico al calcestruzzo, escluse viteria e bulloneria da computarsi a parte: / - scarpa liscia con ali esterne 100 x 140 mm, spessore 2 mm	Cadauno		8,38
A22.052	FERRAMENTA - PORTAPILASTRI - SOLA FORNITURA
A22.052.005	ad altezza regolabile, piastra superiore fissa:			0,00
A22.052.005.a	ad altezza regolabile, piastra superiore fissa: / - piastra inferiore 120 x 120 x 6 mm, piastra superiore 80 x 80 x 6 mm, altezza 130 ÷ 165 mm	Cadauno		17,47
A22.052.005.b	ad altezza regolabile, piastra superiore fissa: / - piastra inferiore 160 x 160 x 6 mm, piastra superiore 100 x 100 x 6 mm, altezza 165 ÷ 205 mm	Cadauno		26,86
A22.052.005.c	ad altezza regolabile, piastra superiore fissa: / - piastra inferiore 200 x 200 x 8 mm, piastra superiore 140 x 140 x 8 mm, altezza 190 ÷ 250 mm	Cadauno		47,45
A22.052.010	ad altezza regolabile, piastra superiore con barra passante:			0,00
A22.052.010.a	ad altezza regolabile, piastra superiore con barra passante: / - piastra inferiore 120 x 120 x 6 mm, piastra superiore 80 x 80 x 6 mm, altezza 130 ÷ 165 mm, barra Ø 16, lunghezza 80 mm	Cadauno		18,39
A22.052.010.b	ad altezza regolabile, piastra superiore con barra passante: / - piastra inferiore 160 x 160 x 6 mm, piastra superiore 100 x 100 x 6 mm, altezza 165 ÷ 205 mm, barra Ø 20, lunghezza 120 mm	Cadauno		29,05
A22.052.010.c	ad altezza regolabile, piastra superiore con barra passante: / - piastra inferiore 200 x 200 x 8 mm, piastra superiore 140 x 140 x 8 mm, altezza 190 ÷ 250 mm, barra Ø 24, lunghezza 150 mm	Cadauno		49,90
A22.052.015	fisso, piastra superiore con barra passante:			0,00
A22.052.015.a	fisso, piastra superiore con barra passante: / - piastra inferiore 100 x 100 x 6 mm, piastra superiore 70 x 70 x 6 mm, barra Ø 16, lunghezza 100 mm	Cadauno		8,30
A22.052.015.b	fisso, piastra superiore con barra passante: / - piastra inferiore 100 x 100 x 6 mm, piastra superiore 80 x 80 x 6 mm, barra Ø 20, lunghezza 100 mm	Cadauno		9,89
A22.052.015.c	fisso, piastra superiore con barra passante: / - piastra inferiore 160 x 100 x 6 mm, piastra superiore 100 x 100 x 6 mm, barra Ø 20, lunghezza 150 mm	Cadauno		12,26
A22.052.015.d	fisso, piastra superiore con barra passante: / - piastra inferiore 160 x 100 x 6 mm, piastra superiore 100 x 100 x 6 mm, barra Ø 24, lunghezza 250 mm	Cadauno		16,01
A22.052.020	affogato nel getto:			0,00
A22.052.020.a	affogato nel getto: / - piastra 100 x 100 x 8 mm, barra Ø 20, lunghezza 350 mm	Cadauno		8,42
A22.052.020.b	affogato nel getto: / - piastra 140 x 140 x 8 mm, barra Ø 24, lunghezza 450 mm	Cadauno		16,84
A22.052.025	a vite, piastra 100 x 100 x 5 mm, vite mordente Ø 16, lunghezza 90 mm	Cadauno		9,89
A22.052.030	tubolare con barra passante:			0,00
A22.052.030.a	tubolare con barra passante: / - piastra Ø 140 x 8 mm, altezza 125, barra Ø 24, lunghezza 110 mm	Cadauno		15,96
A22.052.030.b	tubolare con barra passante: / - piastra Ø 140 x 8 mm, altezza 160, barra Ø 24, lunghezza 110 mm	Cadauno		18,67
A22.052.030.c	tubolare con barra passante: / - piastra 160 x 100 x 8 mm, altezza 125, barra Ø 24, lunghezza 110 mm	Cadauno		12,80
A22.052.030.d	tubolare con barra passante: / - piastra 160 x 100 x 8 mm, altezza 160, barra Ø 24, lunghezza 110 mm	Cadauno		14,77
A22.052.035	inclinabile:			0,00
A22.052.035.a	inclinabile: / - piastra inferiore 100 x 100 x 8 mm, piastre laterali 60 x 100 mm, passo 70 mm	Cadauno		16,03
A22.052.035.b	inclinabile: / - piastra inferiore 100 x 100 x 8 mm, piastre laterali 60 x 100 mm, passo 90 mm	Cadauno		16,15
A22.052.040	a bicchiere:			0,00
A22.052.040.a	a bicchiere: / - piastra di base 150 x 150 mm, bicchiere 70 x 70 mm, altezza 150 mm, spessore 2 mm	Cadauno		4,90
A22.052.040.b	a bicchiere: / - piastra di base 150 x 150 mm, bicchiere 90 x 90 mm, altezza 150 mm, spessore 2 mm	Cadauno		5,74
A22.052.040.c	a bicchiere: / - piastra di base 150 x 150 mm, bicchiere 100 x 100 mm, altezza 150 mm, spessore 2 mm	Cadauno		4,96
A22.052.040.d	a bicchiere: / - piastra di base 200 x 200 mm, bicchiere 120 x 120 mm, altezza 150 mm, spessore 2,5 mm	Cadauno		5,82
A22.052.040.e	a bicchiere: / - piastra di base 200 x 200 mm, bicchiere 140 x 140 mm, altezza 150 mm, spessore 2,5 mm	Cadauno		6,92
A22.052.040.f	a bicchiere: / - piastra di base 240 x 240 mm, bicchiere 160 x 160 mm, altezza 200 mm, spessore 2,5 mm	Cadauno		9,64
A22.052.040.g	a bicchiere: / - piastra di base 280 x 280 mm, bicchiere 180 x 180 mm, altezza 200 mm, spessore 2,5 mm	Cadauno		9,20
A22.052.040.h	a bicchiere: / - piastra di base 300 x 300 mm, bicchiere 200 x 200 mm, altezza 200 mm, spessore 2,5 mm	Cadauno		12,08
A22.052.040.i	a bicchiere: / - piastra di base 160 x 160 mm, bicchiere Ø 80 mm, altezza 150 mm, spessore 2 mm	Cadauno		13,66
A22.052.040.j	a bicchiere: / - piastra di base 160 x 160 mm, bicchiere Ø 100 mm, altezza 150 mm, spessore 2 mm	Cadauno		18,30
A22.052.040.k	a bicchiere: / - piastra di base 180 x 180 mm, bicchiere Ø 120 mm, altezza 150 mm, spessore 2 mm	Cadauno		23,99
A22.052.040.l	a bicchiere: / - piastra di base 200 x 200 mm, bicchiere Ø 140 mm, altezza 150 mm, spessore 2 mm	Cadauno		26,97
A22.052.045	a bicchiere per pilastro d'angolo:			0,00
A22.052.045.a	a bicchiere per pilastro d'angolo: / - piastra di base 115 x 115 mm, bicchiere 70 x 70 mm, altezza 150 mm, spessore 2 mm	Cadauno		14,50
A22.052.045.b	a bicchiere per pilastro d'angolo: / - piastra di base 135 x 135 mm, bicchiere 90 x 90 mm, altezza 150 mm, spessore 2 mm	Cadauno		18,15
A22.052.050	a bicchiere per pilastro laterale:			0,00
A22.052.050.a	a bicchiere per pilastro laterale: / - piastra di base 145 x 115 mm, bicchiere 70 x 70 mm, altezza 150 mm, spessore 2 mm	Cadauno		20,97
A22.052.050.b	a bicchiere per pilastro laterale: / - piastra di base 165 x 135 mm, bicchiere 90 x 90 mm, altezza 150 mm, spessore 2 mm	Cadauno		21,02
A22.052.055	a bicchiere in due pezzi:			0,00
A22.052.055.a	a bicchiere in due pezzi: / - piastra di base 200 x 95 mm, bicchiere 120 x 55 mm, altezza 200 mm, spessore 2,5 mm	Cadauno		15,40
A22.052.055.b	a bicchiere in due pezzi: / - piastra di base 220 x 105 mm, bicchiere 140 x 65 mm, altezza 200 mm, spessore 2,5 mm	Cadauno		18,74
A22.052.055.c	a bicchiere in due pezzi: / - piastra di base 240 x 115 mm, bicchiere 160 x 75 mm, altezza 200 mm, spessore 2,5 mm	Cadauno		20,97
A22.052.055.d	a bicchiere in due pezzi: / - piastra di base 260 x 125 mm, bicchiere 180 x 85 mm, altezza 200 mm, spessore 2,5 mm	Cadauno		21,02
A22.052.055.e	a bicchiere in due pezzi: / - piastra di base 280 x 135 mm, bicchiere 200 x 95 mm, altezza 200 mm, spessore 2,5 mm	Cadauno		24,75
A22.052.055.f	a bicchiere in due pezzi: / - piastra di base 200 x 80 mm, bicchiere 120 x 40 mm, altezza 200 mm, spessore 4 mm	Cadauno		20,18
A22.052.055.g	a bicchiere in due pezzi: / - piastra di base 220 x 85 mm, bicchiere 140 x 45 mm, altezza 200 mm, spessore 4 mm	Cadauno		22,13
A22.052.055.h	a bicchiere in due pezzi: / - piastra di base 240 x 90 mm, bicchiere 160 x 55 mm, altezza 200 mm, spessore 4 mm	Cadauno		27,91
A22.052.055.i	a bicchiere in due pezzi: / - piastra di base 280 x 105 mm, bicchiere 200 x 65 mm, altezza 200 mm, spessore 4 mm	Cadauno		35,56
A22.052.060	laterale in due pezzi, normale o rialzato:			0,00
A22.052.060.a	laterale in due pezzi, normale o rialzato: / - base 60 x 50 mm, altezza 180 mm, spessore 4 mm	Cadauno		3,92
A22.052.060.b	laterale in due pezzi, normale o rialzato: / - base 80 x 50 mm, altezza 240 mm, spessore 4 mm	Cadauno		6,64
A22.052.065	d'angolo in due pezzi, ali interne od esterne:			0,00
A22.052.065.a	d'angolo in due pezzi, ali interne od esterne: / - base 45 x 45 mm, altezza 185 mm, spessore 4 mm	Cadauno		8,62
A22.052.065.b	d'angolo in due pezzi, ali interne od esterne: / - base 75 x 75 mm, altezza 220 mm, spessore 4 mm	Cadauno		14,41
A22.052.070	a muro:			0,00
A22.052.070.a	a muro: / - larghezza 150 mm, bicchiere 70 x 70 mm, altezza 150 mm, spessore 2 mm	Cadauno		10,45
A22.052.070.b	a muro: / - larghezza 175 mm, bicchiere 90 x 90 mm, altezza 150 mm, spessore 2 mm	Cadauno		12,23
A22.052.075	a staffa:			0,00
A22.052.075.a	a staffa: / - piastra 160 x 60 mm, interasse 70 mm, altezza 200 mm, spessore 5 mm	Cadauno		6,19
A22.052.075.b	a staffa: / - piastra 170 x 60 mm, interasse 80 mm, altezza 200 mm, spessore 5 mm	Cadauno		6,27
A22.052.075.c	a staffa: / - piastra 180 x 60 mm, interasse 90 mm, altezza 200 mm, spessore 5 mm	Cadauno		6,35
A22.052.075.d	a staffa: / - piastra 190 x 60 mm, interasse 100 mm, altezza 200 mm, spessore 5 mm	Cadauno		6,64
A22.052.075.e	a staffa: / - piastra 210 x 60 mm, interasse 120 mm, altezza 200 mm, spessore 5 mm	Cadauno		5,41
A22.052.080	a staffa a U:			0,00
A22.052.080.a	a staffa a U: / - base 70 x 60 mm, altezza 150 mm, spessore 5 mm	Cadauno		4,13
A22.052.080.b	a staffa a U: / - base 90 x 60 mm, altezza 150 mm, spessore 5 mm	Cadauno		4,35
A22.052.080.c	a staffa a U: / - base 100 x 60 mm, altezza 150 mm, spessore 5 mm	Cadauno		4,43
A22.052.080.d	a staffa a U: / - base 120 x 60 mm, altezza 150 mm, spessore 5 mm	Cadauno		4,65
A22.052.085	a staffa, affogato nel getto:			0,00
A22.052.085.a	a staffa, affogato nel getto: / - base 70 x 60 mm, altezza 150 mm, spessore 5 mm, barra Ø 20 mm, lunghezza 200 mm	Cadauno		6,19
A22.052.085.b	a staffa, affogato nel getto: / - base 90 x 60 mm, altezza 150 mm, spessore 5 mm, barra Ø 20 mm, lunghezza 200 mm	Cadauno		6,50
A22.052.085.c	a staffa, affogato nel getto: / - base 100 x 60 mm, altezza 150 mm, spessore 5 mm, barra Ø 20 mm, lunghezza 200 mm	Cadauno		6,48
A22.052.085.d	a staffa, affogato nel getto: / - base 120 x 60 mm, altezza 150 mm, spessore 5 mm, barra Ø 20 mm, lunghezza 200 mm	Cadauno		6,65
A22.052.090	a lama, affogato nel getto, base 80 x 80 mm, altezza lama 130 mm, spessore 8 mm, barra Ø 20 mm, lunghezza 250 mm	Cadauno		9,78
A22.052.095	a bicchiere:			0,00
A22.052.095.a	a bicchiere: / - piastra di base 150 x 150 mm, bicchiere 70 x 70 mm, altezza 150 mm, spessore 2 mm	Cadauno		12,95
A22.052.095.b	a bicchiere: / - piastra di base 150 x 150 mm, bicchiere 90 x 90 mm, altezza 150 mm, spessore 2 mm	Cadauno		14,27
A22.052.095.c	a bicchiere: / - piastra di base 150 x 150 mm, bicchiere 100 x 100 mm, altezza 150 mm, spessore 2 mm	Cadauno		21,10
A22.052.095.d	a bicchiere: / - piastra di base 200 x 200 mm, bicchiere 120 x 120 mm, altezza 150 mm, spessore 2,5 mm	Cadauno		27,49
A22.052.095.e	a bicchiere: / - piastra di base 200 x 200 mm, bicchiere 140 x 140 mm, altezza 150 mm, spessore 2,5 mm	Cadauno		30,09
A22.052.095.f	a bicchiere: / - piastra di base 240 x 240 mm, bicchiere 160 x 160 mm, altezza 200 mm, spessore 2,5 mm	Cadauno		43,49
A22.052.095.g	a bicchiere: / - piastra di base 280 x 280 mm, bicchiere 180 x 180 mm, altezza 200 mm, spessore 2,5 mm	Cadauno		50,77
A22.052.095.h	a bicchiere: / - piastra di base 300 x 300 mm, bicchiere 200 x 200 mm, altezza 200 mm, spessore 2,5 mm	Cadauno		57,43
A22.052.100	fisso, piastra superiore con barra passante:			0,00
A22.052.100.a	fisso, piastra superiore con barra passante: / - piastra inferiore 160 x 100 x 6 mm, piastra superiore 100 x 100 x 6 mm, barra Ø 20, lunghezza 150 mm	Cadauno		28,08
A22.052.100.b	fisso, piastra superiore con barra passante: / - piastra inferiore 160 x 100 x 6 mm, piastra superiore 100 x 100 x 6 mm, barra Ø 24, lunghezza 250 mm	Cadauno		37,34
A22.052.105	a staffa a U:			0,00
A22.052.105.a	a staffa a U: / - base 70 x 60 mm, altezza 150 mm, spessore 5 mm	Cadauno		9,48
A22.052.105.b	a staffa a U: / - base 90 x 60 mm, altezza 150 mm, spessore 5 mm	Cadauno		9,98
A22.052.105.c	a staffa a U: / - base 100 x 60 mm, altezza 150 mm, spessore 5 mm	Cadauno		10,17
A22.052.105.d	a staffa a U: / - base 120 x 60 mm, altezza 150 mm, spessore 5 mm	Cadauno		10,67
A22.055	FERRAMENTA - VITI STRUTTURALI - SOLA FORNITURA
A22.055.005	Vite per legno a testa conica, punta autoforante, fresa a fine filetto, zincata bianca, con rivestimento in cromo esavalente, filetto a passo veloce, sottotesta piatto, idonea al fissaggio dei pannelli di irrigidimento in multistrato/obs alla struttura, utilizzabile senza preforatura:			0,00
A22.055.005.a	Vite per legno a testa conica, punta autoforante, fresa a fine filetto, zincata bianca, con rivestimento in cromo esavalente, filetto a passo veloce, sottotesta piatto, idonea al fissaggio dei pannelli di irrigidimento in multistrato/obs alla struttura, utilizzabile senza preforatura: / - Ø 4, lunghezza 40 mm	Cadauno		0,03
A22.055.005.b	Vite per legno a testa conica, punta autoforante, fresa a fine filetto, zincata bianca, con rivestimento in cromo esavalente, filetto a passo veloce, sottotesta piatto, idonea al fissaggio dei pannelli di irrigidimento in multistrato/obs alla struttura, utilizzabile senza preforatura: / - Ø 4, lunghezza 45 mm	Cadauno		0,03
A22.055.005.c	Vite per legno a testa conica, punta autoforante, fresa a fine filetto, zincata bianca, con rivestimento in cromo esavalente, filetto a passo veloce, sottotesta piatto, idonea al fissaggio dei pannelli di irrigidimento in multistrato/obs alla struttura, utilizzabile senza preforatura: / - Ø 4, lunghezza 50 mm	Cadauno		0,03
A22.055.005.d	Vite per legno a testa conica, punta autoforante, fresa a fine filetto, zincata bianca, con rivestimento in cromo esavalente, filetto a passo veloce, sottotesta piatto, idonea al fissaggio dei pannelli di irrigidimento in multistrato/obs alla struttura, utilizzabile senza preforatura: / - Ø 4,5, lunghezza 50 mm	Cadauno		0,04
A22.055.005.e	Vite per legno a testa conica, punta autoforante, fresa a fine filetto, zincata bianca, con rivestimento in cromo esavalente, filetto a passo veloce, sottotesta piatto, idonea al fissaggio dei pannelli di irrigidimento in multistrato/obs alla struttura, utilizzabile senza preforatura: / - Ø 4,5, lunghezza 55 mm	Cadauno		0,04
A22.055.005.f	Vite per legno a testa conica, punta autoforante, fresa a fine filetto, zincata bianca, con rivestimento in cromo esavalente, filetto a passo veloce, sottotesta piatto, idonea al fissaggio dei pannelli di irrigidimento in multistrato/obs alla struttura, utilizzabile senza preforatura: / - Ø 5, lunghezza 40 mm	Cadauno		0,04
A22.055.005.g	Vite per legno a testa conica, punta autoforante, fresa a fine filetto, zincata bianca, con rivestimento in cromo esavalente, filetto a passo veloce, sottotesta piatto, idonea al fissaggio dei pannelli di irrigidimento in multistrato/obs alla struttura, utilizzabile senza preforatura: / - Ø 5, lunghezza 45 mm	Cadauno		0,04
A22.055.005.h	Vite per legno a testa conica, punta autoforante, fresa a fine filetto, zincata bianca, con rivestimento in cromo esavalente, filetto a passo veloce, sottotesta piatto, idonea al fissaggio dei pannelli di irrigidimento in multistrato/obs alla struttura, utilizzabile senza preforatura: / - Ø 5, lunghezza 50 mm	Cadauno		0,04
A22.055.005.i	Vite per legno a testa conica, punta autoforante, fresa a fine filetto, zincata bianca, con rivestimento in cromo esavalente, filetto a passo veloce, sottotesta piatto, idonea al fissaggio dei pannelli di irrigidimento in multistrato/obs alla struttura, utilizzabile senza preforatura: / - Ø 5, lunghezza 60 mm	Cadauno		0,05
A22.055.005.j	Vite per legno a testa conica, punta autoforante, fresa a fine filetto, zincata bianca, con rivestimento in cromo esavalente, filetto a passo veloce, sottotesta piatto, idonea al fissaggio dei pannelli di irrigidimento in multistrato/obs alla struttura, utilizzabile senza preforatura: / - Ø 5, lunghezza 65 mm	Cadauno		0,06
A22.055.005.k	Vite per legno a testa conica, punta autoforante, fresa a fine filetto, zincata bianca, con rivestimento in cromo esavalente, filetto a passo veloce, sottotesta piatto, idonea al fissaggio dei pannelli di irrigidimento in multistrato/obs alla struttura, utilizzabile senza preforatura: / - Ø 5, lunghezza 70 mm	Cadauno		0,06
A22.055.005.l	Vite per legno a testa conica, punta autoforante, fresa a fine filetto, zincata bianca, con rivestimento in cromo esavalente, filetto a passo veloce, sottotesta piatto, idonea al fissaggio dei pannelli di irrigidimento in multistrato/obs alla struttura, utilizzabile senza preforatura: / - Ø 5, lunghezza 80 mm	Cadauno		0,07
A22.055.010	Ø 3, lunghezza 16 ÷ 30 mm	Cadauno		0,01
A22.055.015	Ø 3,5, lunghezza 20 ÷ 50	Cadauno		0,02
A22.055.020	Ø 4, lunghezza 40 ÷ 80	Cadauno		0,02
A22.055.025	Ø 4,5, lunghezza 40 ÷ 80	Cadauno		0,04
A22.055.030	Ø 5, lunghezza 45 ÷ 120	Cadauno		0,07
A22.055.035	Ø 6, lunghezza:			0,00
A22.055.035.a	Ø 6, lunghezza: / - 60 mm	Cadauno		0,04
A22.055.035.b	Ø 6, lunghezza: / - 70 mm	Cadauno		0,05
A22.055.035.c	Ø 6, lunghezza: / - 80 mm	Cadauno		0,06
A22.055.035.d	Ø 6, lunghezza: / - 90 mm	Cadauno		0,07
A22.055.035.e	Ø 6, lunghezza: / - 100 mm	Cadauno		0,10
A22.055.035.f	Ø 6, lunghezza: / - 110 mm	Cadauno		0,12
A22.055.035.g	Ø 6, lunghezza: / - 120 mm	Cadauno		0,12
A22.055.035.h	Ø 6, lunghezza: / - 130 mm	Cadauno		0,14
A22.055.035.i	Ø 6, lunghezza: / - 140 mm	Cadauno		0,15
A22.055.035.j	Ø 6, lunghezza: / - 150 mm	Cadauno		0,19
A22.055.035.k	Ø 6, lunghezza: / - 160 mm	Cadauno		0,20
A22.055.035.l	Ø 6, lunghezza: / - 180 mm	Cadauno		0,23
A22.055.035.m	Ø 6, lunghezza: / - 200 mm	Cadauno		0,28
A22.055.035.n	Ø 6, lunghezza: / - 220 mm	Cadauno		0,35
A22.055.035.o	Ø 6, lunghezza: / - 240 mm	Cadauno		0,42
A22.055.035.p	Ø 6, lunghezza: / - 260 mm	Cadauno		0,48
A22.055.035.q	Ø 6, lunghezza: / - 280 mm	Cadauno		0,55
A22.055.035.r	Ø 6, lunghezza: / - 300 mm	Cadauno		0,59
A22.055.040	Ø 8, lunghezza :			0,00
A22.055.040.a	Ø 8, lunghezza : / - 80 mm	Cadauno		0,13
A22.055.040.b	Ø 8, lunghezza : / - 100 mm	Cadauno		0,19
A22.055.040.c	Ø 8, lunghezza : / - 120 mm	Cadauno		0,21
A22.055.040.d	Ø 8, lunghezza : / - 140 mm	Cadauno		0,24
A22.055.040.e	Ø 8, lunghezza : / - 160 mm	Cadauno		0,27
A22.055.040.f	Ø 8, lunghezza : / - 180 mm	Cadauno		0,34
A22.055.040.g	Ø 8, lunghezza : / - 200 mm	Cadauno		0,40
A22.055.040.h	Ø 8, lunghezza : / - 220 mm	Cadauno		0,51
A22.055.040.i	Ø 8, lunghezza : / - 240 mm	Cadauno		0,59
A22.055.040.j	Ø 8, lunghezza : / - 260 mm	Cadauno		0,65
A22.055.040.k	Ø 8, lunghezza : / - 280 mm	Cadauno		0,72
A22.055.040.l	Ø 8, lunghezza : / - 300 mm	Cadauno		0,81
A22.055.040.m	Ø 8, lunghezza : / - 320 mm	Cadauno		0,91
A22.055.040.n	Ø 8, lunghezza : / - 340 mm	Cadauno		0,97
A22.055.040.o	Ø 8, lunghezza : / - 360 mm	Cadauno		1,08
A22.055.040.p	Ø 8, lunghezza : / - 380 mm	Cadauno		1,19
A22.055.040.q	Ø 8, lunghezza : / - 400 mm	Cadauno		1,26
A22.055.040.r	Ø 8, lunghezza : / - 440 mm	Cadauno		1,69
A22.055.040.s	Ø 8, lunghezza : / - 500 mm	Cadauno		2,10
A22.055.045	Ø 10, lunghezza:			0,00
A22.055.045.a	Ø 10, lunghezza: / - 80 mm	Cadauno		0,21
A22.055.045.b	Ø 10, lunghezza: / - 100 mm	Cadauno		0,25
A22.055.045.c	Ø 10, lunghezza: / - 120 mm	Cadauno		0,29
A22.055.045.d	Ø 10, lunghezza: / - 140 mm	Cadauno		0,37
A22.055.045.e	Ø 10, lunghezza: / - 160 mm	Cadauno		0,49
A22.055.045.f	Ø 10, lunghezza: / - 180 mm	Cadauno		0,55
A22.055.045.g	Ø 10, lunghezza: / - 200 mm	Cadauno		0,66
A22.055.045.h	Ø 10, lunghezza: / - 220 mm	Cadauno		0,80
A22.055.045.i	Ø 10, lunghezza: / - 240 mm	Cadauno		0,89
A22.055.045.j	Ø 10, lunghezza: / - 260 mm	Cadauno		1,00
A22.055.045.k	Ø 10, lunghezza: / - 280 mm	Cadauno		1,09
A22.055.045.l	Ø 10, lunghezza: / - 300 mm	Cadauno		1,21
A22.055.045.m	Ø 10, lunghezza: / - 320 mm	Cadauno		1,32
A22.055.045.n	Ø 10, lunghezza: / - 340 mm	Cadauno		1,46
A22.055.045.o	Ø 10, lunghezza: / - 360 mm	Cadauno		1,53
A22.055.045.p	Ø 10, lunghezza: / - 380 mm	Cadauno		1,66
A22.055.045.q	Ø 10, lunghezza: / - 400 mm	Cadauno		1,70
A22.055.050	Ø 12, lunghezza:			0,00
A22.055.050.a	Ø 12, lunghezza: / - 160 mm	Cadauno		0,85
A22.055.050.b	Ø 12, lunghezza: / - 200 mm	Cadauno		1,01
A22.055.050.c	Ø 12, lunghezza: / - 240 mm	Cadauno		1,33
A22.055.050.d	Ø 12, lunghezza: / - 280 mm	Cadauno		1,65
A22.055.050.e	Ø 12, lunghezza: / - 320 mm	Cadauno		1,91
A22.055.050.f	Ø 12, lunghezza: / - 360 mm	Cadauno		2,32
A22.055.050.g	Ø 12, lunghezza: / - 400 mm	Cadauno		2,75
A22.055.050.h	Ø 12, lunghezza: / - 440 mm	Cadauno		3,38
A22.055.050.i	Ø 12, lunghezza: / - 480 mm	Cadauno		4,04
A22.055.050.j	Ø 12, lunghezza: / - 520 mm	Cadauno		4,75
A22.055.050.k	Ø 12, lunghezza: / - 560 mm	Cadauno		5,48
A22.055.050.l	Ø 12, lunghezza: / - 600 mm	Cadauno		6,15
A22.055.055	Ø 6, lunghezza:			0,00
A22.055.055.a	Ø 6, lunghezza: / - 80 mm	Cadauno		0,12
A22.055.055.b	Ø 6, lunghezza: / - 100 mm	Cadauno		0,13
A22.055.055.c	Ø 6, lunghezza: / - 120 mm	Cadauno		0,15
A22.055.055.d	Ø 6, lunghezza: / - 140 mm	Cadauno		0,17
A22.055.055.e	Ø 6, lunghezza: / - 160 mm	Cadauno		0,23
A22.055.055.f	Ø 6, lunghezza: / - 180 mm	Cadauno		0,27
A22.055.055.g	Ø 6, lunghezza: / - 200 mm	Cadauno		0,34
A22.055.060	Ø 8, lunghezza:			0,00
A22.055.060.a	Ø 8, lunghezza: / - 100 mm	Cadauno		0,20
A22.055.060.b	Ø 8, lunghezza: / - 120 mm	Cadauno		0,24
A22.055.060.c	Ø 8, lunghezza: / - 140 mm	Cadauno		0,28
A22.055.060.d	Ø 8, lunghezza: / - 160 mm	Cadauno		0,35
A22.055.060.e	Ø 8, lunghezza: / - 180 mm	Cadauno		0,41
A22.055.060.f	Ø 8, lunghezza: / - 200 mm	Cadauno		0,47
A22.055.060.g	Ø 8, lunghezza: / - 220 mm	Cadauno		0,55
A22.055.060.h	Ø 8, lunghezza: / - 240 mm	Cadauno		0,63
A22.055.060.i	Ø 8, lunghezza: / - 260 mm	Cadauno		0,72
A22.055.060.j	Ø 8, lunghezza: / - 280 mm	Cadauno		0,82
A22.055.060.k	Ø 8, lunghezza: / - 300 mm	Cadauno		0,90
A22.055.060.l	Ø 8, lunghezza: / - 320 mm	Cadauno		1,01
A22.055.060.m	Ø 8, lunghezza: / - 340 mm	Cadauno		1,13
A22.055.060.n	Ø 8, lunghezza: / - 360 mm	Cadauno		1,22
A22.055.060.o	Ø 8, lunghezza: / - 380 mm	Cadauno		1,32
A22.055.060.p	Ø 8, lunghezza: / - 400 mm	Cadauno		1,42
A22.055.065	Ø 10, lunghezza:			0,00
A22.055.065.a	Ø 10, lunghezza: / - 160 mm	Cadauno		0,49
A22.055.065.b	Ø 10, lunghezza: / - 180 mm	Cadauno		0,58
A22.055.065.c	Ø 10, lunghezza: / - 200 mm	Cadauno		0,70
A22.055.065.d	Ø 10, lunghezza: / - 220 mm	Cadauno		0,85
A22.055.065.e	Ø 10, lunghezza: / - 240 mm	Cadauno		0,97
A22.055.065.f	Ø 10, lunghezza: / - 260 mm	Cadauno		1,07
A22.055.065.g	Ø 10, lunghezza: / - 280 mm	Cadauno		1,17
A22.055.065.h	Ø 10, lunghezza: / - 300 mm	Cadauno		1,31
A22.055.065.i	Ø 10, lunghezza: / - 320 mm	Cadauno		1,45
A22.055.065.j	Ø 10, lunghezza: / - 340 mm	Cadauno		1,57
A22.055.065.k	Ø 10, lunghezza: / - 360 mm	Cadauno		1,67
A22.055.065.l	Ø 10, lunghezza: / - 380 mm	Cadauno		1,78
A22.055.065.m	Ø 10, lunghezza: / - 400 mm	Cadauno		1,88
A22.055.070	Vite per piastre o per giunzioni angolari a testa tonda e sottotesta cilindrico in acciaio al carbonio, giunzione a taglio legno-acciaio, Ø 5, lunghezza:			0,00
A22.055.070.a	Vite per piastre o per giunzioni angolari a testa tonda e sottotesta cilindrico in acciaio al carbonio, giunzione a taglio legno-acciaio, Ø 5, lunghezza: / - 20 mm	Cadauno		0,02
A22.055.070.b	Vite per piastre o per giunzioni angolari a testa tonda e sottotesta cilindrico in acciaio al carbonio, giunzione a taglio legno-acciaio, Ø 5, lunghezza: / - 40 mm	Cadauno		0,02
A22.055.070.c	Vite per piastre o per giunzioni angolari a testa tonda e sottotesta cilindrico in acciaio al carbonio, giunzione a taglio legno-acciaio, Ø 5, lunghezza: / - 50 mm	Cadauno		0,02
A22.055.070.d	Vite per piastre o per giunzioni angolari a testa tonda e sottotesta cilindrico in acciaio al carbonio, giunzione a taglio legno-acciaio, Ø 5, lunghezza: / - 60 mm	Cadauno		0,02
A22.055.070.e	Vite per piastre o per giunzioni angolari a testa tonda e sottotesta cilindrico in acciaio al carbonio, giunzione a taglio legno-acciaio, Ø 5, lunghezza: / - 70 mm	Cadauno		0,02
A22.055.075	Ø 3,5, lunghezza 35 ÷ 40 mm	Cadauno		0,06
A22.055.080	Ø 4, lunghezza 20 ÷ 50 mm	Cadauno		0,07
A22.055.085	Ø 4,5, lunghezza 20 ÷ 60 mm	Cadauno		0,09
A22.055.090	Ø 5, lunghezza:			0,00
A22.055.090.a	Ø 5, lunghezza: / - 50 mm	Cadauno		0,12
A22.055.090.b	Ø 5, lunghezza: / - 60 mm	Cadauno		0,14
A22.055.090.c	Ø 5, lunghezza: / - 70 mm	Cadauno		0,16
A22.055.090.d	Ø 5, lunghezza: / - 80 mm	Cadauno		0,20
A22.055.095	Ø 6, lunghezza:			0,00
A22.055.095.a	Ø 6, lunghezza: / - 60 mm	Cadauno		0,34
A22.055.095.b	Ø 6, lunghezza: / - 80 mm	Cadauno		0,39
A22.055.095.c	Ø 6, lunghezza: / - 100 mm	Cadauno		0,47
A22.055.095.d	Ø 6, lunghezza: / - 120 mm	Cadauno		0,20
A22.055.095.e	Ø 6, lunghezza: / - 140 mm	Cadauno		0,26
A22.055.100	Ø 8, lunghezza:			0,00
A22.055.100.a	Ø 8, lunghezza: / - 160 mm	Cadauno		0,95
A22.055.100.b	Ø 8, lunghezza: / - 200 mm	Cadauno		1,89
A22.055.100.c	Ø 8, lunghezza: / - 240 mm	Cadauno		2,16
A22.055.100.d	Ø 8, lunghezza: / - 280 mm	Cadauno		2,39
A22.058	FERRAMENTA - GIUNTI A GAMBO CILINDRICO PER GIUNZIONI IBRIDE/SPECIALI - SOLA FORNITURA
A22.058.005	Ø 8, lunghezza:			0,00
A22.058.005.a	Ø 8, lunghezza: / - 50 mm	Cadauno		0,06
A22.058.005.b	Ø 8, lunghezza: / - 60 mm	Cadauno		0,06
A22.058.005.c	Ø 8, lunghezza: / - 70 mm	Cadauno		0,12
A22.058.005.d	Ø 8, lunghezza: / - 80 mm	Cadauno		0,09
A22.058.005.e	Ø 8, lunghezza: / - 100 mm	Cadauno		0,10
A22.058.005.f	Ø 8, lunghezza: / - 120 mm	Cadauno		0,14
A22.058.005.g	Ø 8, lunghezza: / - 140 mm	Cadauno		0,15
A22.058.005.h	Ø 8, lunghezza: / - 160 mm	Cadauno		0,16
A22.058.005.i	Ø 8, lunghezza: / - 180 mm	Cadauno		0,17
A22.058.005.j	Ø 8, lunghezza: / - 200 mm	Cadauno		0,18
A22.058.010	Ø 10, lunghezza:			0,00
A22.058.010.a	Ø 10, lunghezza: / - 50 mm	Cadauno		0,13
A22.058.010.b	Ø 10, lunghezza: / - 60 mm	Cadauno		0,13
A22.058.010.c	Ø 10, lunghezza: / - 70 mm	Cadauno		0,16
A22.058.010.d	Ø 10, lunghezza: / - 80 mm	Cadauno		0,16
A22.058.010.e	Ø 10, lunghezza: / - 100 mm	Cadauno		0,21
A22.058.010.f	Ø 10, lunghezza: / - 120 mm	Cadauno		0,23
A22.058.010.g	Ø 10, lunghezza: / - 140 mm	Cadauno		0,25
A22.058.010.h	Ø 10, lunghezza: / - 160 mm	Cadauno		0,27
A22.058.010.i	Ø 10, lunghezza: / - 180 mm	Cadauno		0,28
A22.058.010.j	Ø 10, lunghezza: / - 200 mm	Cadauno		0,35
A22.058.010.k	Ø 10, lunghezza: / - 220 mm	Cadauno		0,38
A22.058.010.l	Ø 10, lunghezza: / - 240 mm	Cadauno		0,45
A22.058.010.m	Ø 10, lunghezza: / - 260 mm	Cadauno		0,46
A22.058.010.n	Ø 10, lunghezza: / - 280 mm	Cadauno		0,48
A22.058.010.o	Ø 10, lunghezza: / - 300 mm	Cadauno		0,51
A22.058.015	Ø 12, lunghezza:			0,00
A22.058.015.a	Ø 12, lunghezza: / - 100 mm	Cadauno		0,27
A22.058.015.b	Ø 12, lunghezza: / - 120 mm	Cadauno		0,29
A22.058.015.c	Ø 12, lunghezza: / - 140 mm	Cadauno		0,31
A22.058.015.d	Ø 12, lunghezza: / - 150 mm	Cadauno		0,37
A22.058.015.e	Ø 12, lunghezza: / - 160 mm	Cadauno		0,39
A22.058.015.f	Ø 12, lunghezza: / - 180 mm	Cadauno		0,47
A22.058.015.g	Ø 12, lunghezza: / - 200 mm	Cadauno		0,50
A22.058.015.h	Ø 12, lunghezza: / - 220 mm	Cadauno		0,60
A22.058.015.i	Ø 12, lunghezza: / - 240 mm	Cadauno		0,63
A22.058.015.j	Ø 12, lunghezza: / - 260 mm	Cadauno		0,72
A22.058.015.k	Ø 12, lunghezza: / - 280 mm	Cadauno		0,76
A22.058.015.l	Ø 12, lunghezza: / - 300 mm	Cadauno		0,80
A22.058.015.m	Ø 12, lunghezza: / - 320 mm	Cadauno		0,85
A22.058.015.n	Ø 12, lunghezza: / - 340 mm	Cadauno		0,89
A22.058.015.o	Ø 12, lunghezza: / - 360 mm	Cadauno		0,93
A22.058.015.p	Ø 12, lunghezza: / - 380 mm	Cadauno		1,53
A22.058.015.q	Ø 12, lunghezza: / - 400 mm	Cadauno		1,60
A22.058.020	Ø 8, lunghezza:			0,00
A22.058.020.a	Ø 8, lunghezza: / - 50 mm	Cadauno		0,22
A22.058.020.b	Ø 8, lunghezza: / - 60 mm	Cadauno		0,26
A22.058.020.c	Ø 8, lunghezza: / - 70 mm	Cadauno		0,29
A22.058.020.d	Ø 8, lunghezza: / - 80 mm	Cadauno		0,33
A22.058.020.e	Ø 8, lunghezza: / - 100 mm	Cadauno		0,40
A22.058.020.f	Ø 8, lunghezza: / - 120 mm	Cadauno		0,47
A22.058.025	Ø 10, lunghezza:			0,00
A22.058.025.a	Ø 10, lunghezza: / - 50 mm	Cadauno		0,34
A22.058.025.b	Ø 10, lunghezza: / - 60 mm	Cadauno		0,38
A22.058.025.c	Ø 10, lunghezza: / - 80 mm	Cadauno		0,50
A22.058.025.d	Ø 10, lunghezza: / - 100 mm	Cadauno		0,59
A22.058.025.e	Ø 10, lunghezza: / - 120 mm	Cadauno		0,69
A22.058.025.f	Ø 10, lunghezza: / - 140 mm	Cadauno		0,82
A22.058.025.g	Ø 10, lunghezza: / - 150 mm	Cadauno		0,85
A22.058.025.h	Ø 10, lunghezza: / - 160 mm	Cadauno		1,32
A22.058.025.i	Ø 10, lunghezza: / - 180 mm	Cadauno		1,64
A22.058.025.j	Ø 10, lunghezza: / - 200 mm	Cadauno		1,83
A22.058.025.k	Ø 10, lunghezza: / - 220 mm	Cadauno		2,93
A22.058.025.l	Ø 10, lunghezza: / - 240 mm	Cadauno		3,20
A22.058.025.m	Ø 10, lunghezza: / - 260 mm	Cadauno		3,41
A22.058.030	Ø 12, lunghezza:			0,00
A22.058.030.a	Ø 12, lunghezza: / - 60 mm	Cadauno		0,62
A22.058.030.b	Ø 12, lunghezza: / - 70 mm	Cadauno		0,71
A22.058.030.c	Ø 12, lunghezza: / - 80 mm	Cadauno		0,80
A22.058.030.d	Ø 12, lunghezza: / - 100 mm	Cadauno		0,83
A22.058.030.e	Ø 12, lunghezza: / - 120 mm	Cadauno		1,02
A22.058.030.f	Ø 12, lunghezza: / - 140 mm	Cadauno		1,17
A22.058.030.g	Ø 12, lunghezza: / - 150 mm	Cadauno		1,36
A22.058.030.h	Ø 12, lunghezza: / - 160 mm	Cadauno		2,11
A22.058.030.i	Ø 12, lunghezza: / - 180 mm	Cadauno		2,35
A22.058.030.j	Ø 12, lunghezza: / - 200 mm	Cadauno		2,60
A22.058.030.k	Ø 12, lunghezza: / - 220 mm	Cadauno		4,22
A22.058.030.l	Ø 12, lunghezza: / - 240 mm	Cadauno		4,66
A22.058.030.m	Ø 12, lunghezza: / - 260 mm	Cadauno		4,95
A22.058.035	Spinotto autoforante con filetto sottotesta per fissaggio e smontaggio, inserto Ø 7, spina liscia in acciaio al carbonio secondo norma EN 1995:2004 e in accordo alla ETA 09/0361, con punta perforante, idoneo all'uso con piastre metalliche nello spessore di elementi strutturali lignei, avvitamento meccanico > 1500 g/min o tramite dispositivi pneumativi di inserimento, lunghezza:			0,00
A22.058.035.a	Spinotto autoforante con filetto sottotesta per fissaggio e smontaggio, inserto Ø 7, spina liscia in acciaio al carbonio secondo norma EN 1995:2004 e in accordo alla ETA 09/0361, con punta perforante, idoneo all'uso con piastre metalliche nello spessore di elementi strutturali lignei, avvitamento meccanico > 1500 g/min o tramite dispositivi pneumativi di inserimento, lunghezza: / - 73 mm	Cadauno		1,47
A22.058.035.b	Spinotto autoforante con filetto sottotesta per fissaggio e smontaggio, inserto Ø 7, spina liscia in acciaio al carbonio secondo norma EN 1995:2004 e in accordo alla ETA 09/0361, con punta perforante, idoneo all'uso con piastre metalliche nello spessore di elementi strutturali lignei, avvitamento meccanico > 1500 g/min o tramite dispositivi pneumativi di inserimento, lunghezza: / - 93 mm	Cadauno		1,55
A22.058.035.c	Spinotto autoforante con filetto sottotesta per fissaggio e smontaggio, inserto Ø 7, spina liscia in acciaio al carbonio secondo norma EN 1995:2004 e in accordo alla ETA 09/0361, con punta perforante, idoneo all'uso con piastre metalliche nello spessore di elementi strutturali lignei, avvitamento meccanico > 1500 g/min o tramite dispositivi pneumativi di inserimento, lunghezza: / - 113 mm	Cadauno		1,81
A22.058.035.d	Spinotto autoforante con filetto sottotesta per fissaggio e smontaggio, inserto Ø 7, spina liscia in acciaio al carbonio secondo norma EN 1995:2004 e in accordo alla ETA 09/0361, con punta perforante, idoneo all'uso con piastre metalliche nello spessore di elementi strutturali lignei, avvitamento meccanico > 1500 g/min o tramite dispositivi pneumativi di inserimento, lunghezza: / - 133 mm	Cadauno		1,95
A22.058.035.e	Spinotto autoforante con filetto sottotesta per fissaggio e smontaggio, inserto Ø 7, spina liscia in acciaio al carbonio secondo norma EN 1995:2004 e in accordo alla ETA 09/0361, con punta perforante, idoneo all'uso con piastre metalliche nello spessore di elementi strutturali lignei, avvitamento meccanico > 1500 g/min o tramite dispositivi pneumativi di inserimento, lunghezza: / - 153 mm	Cadauno		2,08
A22.058.035.f	Spinotto autoforante con filetto sottotesta per fissaggio e smontaggio, inserto Ø 7, spina liscia in acciaio al carbonio secondo norma EN 1995:2004 e in accordo alla ETA 09/0361, con punta perforante, idoneo all'uso con piastre metalliche nello spessore di elementi strutturali lignei, avvitamento meccanico > 1500 g/min o tramite dispositivi pneumativi di inserimento, lunghezza: / - 173 mm	Cadauno		1,65
A22.058.035.g	Spinotto autoforante con filetto sottotesta per fissaggio e smontaggio, inserto Ø 7, spina liscia in acciaio al carbonio secondo norma EN 1995:2004 e in accordo alla ETA 09/0361, con punta perforante, idoneo all'uso con piastre metalliche nello spessore di elementi strutturali lignei, avvitamento meccanico > 1500 g/min o tramite dispositivi pneumativi di inserimento, lunghezza: / - 193 mm	Cadauno		1,74
A22.058.035.h	Spinotto autoforante con filetto sottotesta per fissaggio e smontaggio, inserto Ø 7, spina liscia in acciaio al carbonio secondo norma EN 1995:2004 e in accordo alla ETA 09/0361, con punta perforante, idoneo all'uso con piastre metalliche nello spessore di elementi strutturali lignei, avvitamento meccanico > 1500 g/min o tramite dispositivi pneumativi di inserimento, lunghezza: / - 213 mm	Cadauno		2,41
A22.058.035.i	Spinotto autoforante con filetto sottotesta per fissaggio e smontaggio, inserto Ø 7, spina liscia in acciaio al carbonio secondo norma EN 1995:2004 e in accordo alla ETA 09/0361, con punta perforante, idoneo all'uso con piastre metalliche nello spessore di elementi strutturali lignei, avvitamento meccanico > 1500 g/min o tramite dispositivi pneumativi di inserimento, lunghezza: / - 233 mm	Cadauno		2,61
A22.058.040	Ø 8, lunghezza:			0,00
A22.058.040.a	Ø 8, lunghezza: / - 60 mm	Cadauno		0,18
A22.058.040.b	Ø 8, lunghezza: / - 70 mm	Cadauno		0,20
A22.058.040.c	Ø 8, lunghezza: / - 80 mm	Cadauno		0,22
A22.058.040.d	Ø 8, lunghezza: / - 90 mm	Cadauno		0,24
A22.058.040.e	Ø 8, lunghezza: / - 100 mm	Cadauno		0,26
A22.058.040.f	Ø 8, lunghezza: / - 110 mm	Cadauno		0,28
A22.058.040.g	Ø 8, lunghezza: / - 120 mm	Cadauno		0,30
A22.058.040.h	Ø 8, lunghezza: / - 140 mm	Cadauno		0,34
A22.058.045	Ø 12, lunghezza:			0,00
A22.058.045.a	Ø 12, lunghezza: / - 50 mm	Cadauno		0,32
A22.058.045.b	Ø 12, lunghezza: / - 60 mm	Cadauno		0,37
A22.058.045.c	Ø 12, lunghezza: / - 70 mm	Cadauno		0,41
A22.058.045.d	Ø 12, lunghezza: / - 80 mm	Cadauno		0,46
A22.058.045.e	Ø 12, lunghezza: / - 90 mm	Cadauno		0,51
A22.058.045.f	Ø 12, lunghezza: / - 100 mm	Cadauno		0,55
A22.058.045.g	Ø 12, lunghezza: / - 110 mm	Cadauno		0,60
A22.058.045.h	Ø 12, lunghezza: / - 120 mm	Cadauno		0,64
A22.058.045.i	Ø 12, lunghezza: / - 130 mm	Cadauno		0,69
A22.058.045.j	Ø 12, lunghezza: / - 140 mm	Cadauno		0,74
A22.058.045.k	Ø 12, lunghezza: / - 150 mm	Cadauno		0,76
A22.058.045.l	Ø 12, lunghezza: / - 160 mm	Cadauno		0,81
A22.058.045.m	Ø 12, lunghezza: / - 170 mm	Cadauno		0,84
A22.058.045.n	Ø 12, lunghezza: / - 180 mm	Cadauno		0,90
A22.058.045.o	Ø 12, lunghezza: / - 200 mm	Cadauno		0,99
A22.058.045.p	Ø 12, lunghezza: / - 220 mm	Cadauno		1,17
A22.058.045.q	Ø 12, lunghezza: / - 240 mm	Cadauno		1,29
A22.058.045.r	Ø 12, lunghezza: / - 260 mm	Cadauno		1,38
A22.058.045.s	Ø 12, lunghezza: / - 280 mm	Cadauno		1,49
A22.058.045.t	Ø 12, lunghezza: / - 300 mm	Cadauno		1,59
A22.058.045.u	Ø 12, lunghezza: / - 320 mm	Cadauno		1,68
A22.058.045.v	Ø 12, lunghezza: / - 340 mm	Cadauno		1,80
A22.058.045.w	Ø 12, lunghezza: / - 360 mm	Cadauno		2,00
A22.058.045.x	Ø 12, lunghezza: / - 400 mm	Cadauno		2,20
A22.058.045.y	Ø 12, lunghezza: / - 1000 mm	Cadauno		5,79
A22.058.050	Ø 16, lunghezza:			0,00
A22.058.050.a	Ø 16, lunghezza: / - 120 mm	Cadauno		1,23
A22.058.050.b	Ø 16, lunghezza: / - 140 mm	Cadauno		1,43
A22.058.050.c	Ø 16, lunghezza: / - 150 mm	Cadauno		1,51
A22.058.050.d	Ø 16, lunghezza: / - 160 mm	Cadauno		1,62
A22.058.050.e	Ø 16, lunghezza: / - 170 mm	Cadauno		1,70
A22.058.050.f	Ø 16, lunghezza: / - 180 mm	Cadauno		1,80
A22.058.050.g	Ø 16, lunghezza: / - 190 mm	Cadauno		1,89
A22.058.050.h	Ø 16, lunghezza: / - 200 mm	Cadauno		1,98
A22.058.050.i	Ø 16, lunghezza: / - 220 mm	Cadauno		2,25
A22.058.050.j	Ø 16, lunghezza: / - 240 mm	Cadauno		2,31
A22.058.050.k	Ø 16, lunghezza: / - 260 mm	Cadauno		2,49
A22.058.050.l	Ø 16, lunghezza: / - 280 mm	Cadauno		2,70
A22.058.050.m	Ø 16, lunghezza: / - 300 mm	Cadauno		2,88
A22.058.050.n	Ø 16, lunghezza: / - 320 mm	Cadauno		3,05
A22.058.050.o	Ø 16, lunghezza: / - 340 mm	Cadauno		3,23
A22.058.050.p	Ø 16, lunghezza: / - 360 mm	Cadauno		3,58
A22.058.050.q	Ø 16, lunghezza: / - 380 mm	Cadauno		3,76
A22.058.050.r	Ø 16, lunghezza: / - 400 mm	Cadauno		3,95
A22.058.050.s	Ø 16, lunghezza: / - 420 mm	Cadauno		4,19
A22.058.050.t	Ø 16, lunghezza: / - 440 mm	Cadauno		4,38
A22.058.050.u	Ø 16, lunghezza: / - 460 mm	Cadauno		4,57
A22.058.050.v	Ø 16, lunghezza: / - 480 mm	Cadauno		4,76
A22.058.050.w	Ø 16, lunghezza: / - 500 mm	Cadauno		4,95
A22.058.050.x	Ø 16, lunghezza: / - 1000 mm	Cadauno		8,84
A22.058.055	Ø 20, lunghezza:			0,00
A22.058.055.a	Ø 20, lunghezza: / - 120 mm	Cadauno		1,90
A22.058.055.b	Ø 20, lunghezza: / - 140 mm	Cadauno		2,24
A22.058.055.c	Ø 20, lunghezza: / - 150 mm	Cadauno		2,38
A22.058.055.d	Ø 20, lunghezza: / - 160 mm	Cadauno		2,51
A22.058.055.e	Ø 20, lunghezza: / - 170 mm	Cadauno		2,68
A22.058.055.f	Ø 20, lunghezza: / - 180 mm	Cadauno		2,82
A22.058.055.g	Ø 20, lunghezza: / - 190 mm	Cadauno		2,95
A22.058.055.h	Ø 20, lunghezza: / - 200 mm	Cadauno		3,13
A22.058.055.i	Ø 20, lunghezza: / - 220 mm	Cadauno		3,57
A22.058.055.j	Ø 20, lunghezza: / - 240 mm	Cadauno		3,87
A22.058.055.k	Ø 20, lunghezza: / - 260 mm	Cadauno		4,19
A22.058.055.l	Ø 20, lunghezza: / - 280 mm	Cadauno		4,49
A22.058.055.m	Ø 20, lunghezza: / - 300 mm	Cadauno		4,81
A22.058.055.n	Ø 20, lunghezza: / - 320 mm	Cadauno		5,10
A22.058.055.o	Ø 20, lunghezza: / - 340 mm	Cadauno		5,39
A22.058.055.p	Ø 20, lunghezza: / - 360 mm	Cadauno		6,00
A22.058.055.q	Ø 20, lunghezza: / - 380 mm	Cadauno		6,31
A22.058.055.r	Ø 20, lunghezza: / - 400 mm	Cadauno		6,63
A22.058.055.s	Ø 20, lunghezza: / - 420 mm	Cadauno		6,96
A22.058.055.t	Ø 20, lunghezza: / - 440 mm	Cadauno		7,26
A22.058.055.u	Ø 20, lunghezza: / - 460 mm	Cadauno		7,60
A22.058.055.v	Ø 20, lunghezza: / - 480 mm	Cadauno		7,91
A22.058.055.w	Ø 20, lunghezza: / - 500 mm	Cadauno		8,32
A22.058.055.x	Ø 20, lunghezza: / - 1000 mm	Cadauno		12,11
A22.058.060	Vite per piastre con testa tonda e sottotesta cilindrico, in acciaio con valori caratteristici calcolati secondo normativa EN1995:2004, Ø 5, lunghezza:			0,00
A22.058.060.a	Vite per piastre con testa tonda e sottotesta cilindrico, in acciaio con valori caratteristici calcolati secondo normativa EN1995:2004, Ø 5, lunghezza: / - 25 mm	Cadauno		0,09
A22.058.060.b	Vite per piastre con testa tonda e sottotesta cilindrico, in acciaio con valori caratteristici calcolati secondo normativa EN1995:2004, Ø 5, lunghezza: / - 40 mm	Cadauno		0,10
A22.058.060.c	Vite per piastre con testa tonda e sottotesta cilindrico, in acciaio con valori caratteristici calcolati secondo normativa EN1995:2004, Ø 5, lunghezza: / - 50 mm	Cadauno		0,13
A22.058.060.d	Vite per piastre con testa tonda e sottotesta cilindrico, in acciaio con valori caratteristici calcolati secondo normativa EN1995:2004, Ø 5, lunghezza: / - 60 mm	Cadauno		0,14
A22.058.060.e	Vite per piastre con testa tonda e sottotesta cilindrico, in acciaio con valori caratteristici calcolati secondo normativa EN1995:2004, Ø 5, lunghezza: / - 70 mm	Cadauno		0,17
A23	CARPENTERIE METALLICHE
A23.001	CARPENTERIE METALLICHE
A23.001.005	per strutture semplici:			0,00
A23.001.005.a	per strutture semplici: / - in acciaio S235 JR - classe di esecuzione EXC1 o EXC2	kg		3,00	54,00%
A23.001.005.b	per strutture semplici: / - in acciaio S235 JR - classe di esecuzione EXC3	kg		3,02	54,00%
A23.001.005.c	per strutture semplici: / - in acciaio S275 JR - classe di esecuzione EXC1 o EXC2	kg		3,03	53,00%
A23.001.005.d	per strutture semplici: / - in acciaio S275 JR - classe di esecuzione EXC3	kg		3,04	53,00%
A23.001.005.e	per strutture semplici: / - in acciaio S355 JR - classe di esecuzione EXC1 o EXC2	kg		3,06	53,00%
A23.001.005.f	per strutture semplici: / - in acciaio S355 JR - classe di esecuzione EXC3	kg		3,07	52,00%
A23.001.005.g	per strutture semplici: / - in acciaio S235 J0W - classe di esecuzione EXC1 o EXC2	kg		3,47	48,00%
A23.001.005.h	per strutture semplici: / - in acciaio S235 J0W - classe di esecuzione EXC3	kg		3,49	48,00%
A23.001.005.i	per strutture semplici: / - in acciaio S355 J0W - classe di esecuzione EXC1 o EXC2	kg		3,57	47,00%
A23.001.005.j	per strutture semplici: / - in acciaio S355 J0W - classe di esecuzione EXC3	kg		3,59	47,00%
A23.001.010	per strutture reticolari:			0,00
A23.001.010.a	per strutture reticolari: / - in acciaio S235 JR - classe di esecuzione EXC1 o EXC2	kg		3,56	54,00%
A23.001.010.b	per strutture reticolari: / - in acciaio S235 JR - classe di esecuzione EXC3	kg		3,57	54,00%
A23.001.010.c	per strutture reticolari: / - in acciaio S275 JR - classe di esecuzione EXC1 o EXC2	kg		3,59	54,00%
A23.001.010.d	per strutture reticolari: / - in acciaio S275 JR - classe di esecuzione EXC3	kg		3,60	53,00%
A23.001.010.e	per strutture reticolari: / - in acciaio S355 JR - classe di esecuzione EXC1 o EXC2	kg		3,61	53,00%
A23.001.010.f	per strutture reticolari: / - in acciaio S355 JR - classe di esecuzione EXC3	kg		3,64	53,00%
A23.001.015	Carpenteria in acciaio per travi e pilastri realizzati con accoppiamenti saldati di piatti in lamiera di acciaio compresi eventuali connettori, piastre di attacco, fazzoletti di irrigidimento, taglio a misura, forature, flange, bullonatura o saldatura e quanto altro occorre per dare l'opera finita, esclusi trattamenti protettivi e verniciature:			0,00
A23.001.015.a	Carpenteria in acciaio per travi e pilastri realizzati con accoppiamenti saldati di piatti in lamiera di acciaio compresi eventuali connettori, piastre di attacco, fazzoletti di irrigidimento, taglio a misura, forature, flange, bullonatura o saldatura e quanto altro occorre per dare l'opera finita, esclusi trattamenti protettivi e verniciature: / - in acciaio S235 JR - classe di esecuzione EXC1 o EXC2	kg		3,08	52,00%
A23.001.015.b	Carpenteria in acciaio per travi e pilastri realizzati con accoppiamenti saldati di piatti in lamiera di acciaio compresi eventuali connettori, piastre di attacco, fazzoletti di irrigidimento, taglio a misura, forature, flange, bullonatura o saldatura e quanto altro occorre per dare l'opera finita, esclusi trattamenti protettivi e verniciature: / - in acciaio S235 JR - classe di esecuzione EXC3	kg		3,10	52,00%
A23.001.015.c	Carpenteria in acciaio per travi e pilastri realizzati con accoppiamenti saldati di piatti in lamiera di acciaio compresi eventuali connettori, piastre di attacco, fazzoletti di irrigidimento, taglio a misura, forature, flange, bullonatura o saldatura e quanto altro occorre per dare l'opera finita, esclusi trattamenti protettivi e verniciature: / - in acciaio S275 JR - classe di esecuzione EXC1 o EXC2	kg		3,11	52,00%
A23.001.015.d	Carpenteria in acciaio per travi e pilastri realizzati con accoppiamenti saldati di piatti in lamiera di acciaio compresi eventuali connettori, piastre di attacco, fazzoletti di irrigidimento, taglio a misura, forature, flange, bullonatura o saldatura e quanto altro occorre per dare l'opera finita, esclusi trattamenti protettivi e verniciature: / - in acciaio S275 JR - classe di esecuzione EXC3	kg		3,12	51,00%
A23.001.015.e	Carpenteria in acciaio per travi e pilastri realizzati con accoppiamenti saldati di piatti in lamiera di acciaio compresi eventuali connettori, piastre di attacco, fazzoletti di irrigidimento, taglio a misura, forature, flange, bullonatura o saldatura e quanto altro occorre per dare l'opera finita, esclusi trattamenti protettivi e verniciature: / - in acciaio S355 JR - classe di esecuzione EXC1 o EXC2	kg		3,14	51,00%
A23.001.015.f	Carpenteria in acciaio per travi e pilastri realizzati con accoppiamenti saldati di piatti in lamiera di acciaio compresi eventuali connettori, piastre di attacco, fazzoletti di irrigidimento, taglio a misura, forature, flange, bullonatura o saldatura e quanto altro occorre per dare l'opera finita, esclusi trattamenti protettivi e verniciature: / - in acciaio S355 JR - classe di esecuzione EXC3	kg		3,15	51,00%
A23.001.020	Carpenteria per strutture metalliche secondarie (arcarecci, membrature secondarie in genere, scossaline, contenimenti getto, etc.) in profilati a freddo, pressopiegati o profilati a caldo, compresi piastre di attacco, taglio a misura, forature, flange, bullonatura o saldatura e quanto altro occorre per dare l'opera finita, esclusi trattamenti protettivi e verniciature:			0,00
A23.001.020.a	Carpenteria per strutture metalliche secondarie (arcarecci, membrature secondarie in genere, scossaline, contenimenti getto, etc.) in profilati a freddo, pressopiegati o profilati a caldo, compresi piastre di attacco, taglio a misura, forature, flange, bullonatura o saldatura e quanto altro occorre per dare l'opera finita, esclusi trattamenti protettivi e verniciature: / - in acciaio S235 JR - classe di esecuzione EXC1 o EXC2	kg		3,31	53,00%
A23.001.020.b	Carpenteria per strutture metalliche secondarie (arcarecci, membrature secondarie in genere, scossaline, contenimenti getto, etc.) in profilati a freddo, pressopiegati o profilati a caldo, compresi piastre di attacco, taglio a misura, forature, flange, bullonatura o saldatura e quanto altro occorre per dare l'opera finita, esclusi trattamenti protettivi e verniciature: / - in acciaio S235 JR - classe di esecuzione EXC3	kg		3,32	53,00%
A23.001.020.c	Carpenteria per strutture metalliche secondarie (arcarecci, membrature secondarie in genere, scossaline, contenimenti getto, etc.) in profilati a freddo, pressopiegati o profilati a caldo, compresi piastre di attacco, taglio a misura, forature, flange, bullonatura o saldatura e quanto altro occorre per dare l'opera finita, esclusi trattamenti protettivi e verniciature: / - in acciaio S275 JR - classe di esecuzione EXC1 o EXC2	kg		3,34	53,00%
A23.001.020.d	Carpenteria per strutture metalliche secondarie (arcarecci, membrature secondarie in genere, scossaline, contenimenti getto, etc.) in profilati a freddo, pressopiegati o profilati a caldo, compresi piastre di attacco, taglio a misura, forature, flange, bullonatura o saldatura e quanto altro occorre per dare l'opera finita, esclusi trattamenti protettivi e verniciature: / - in acciaio S275 JR - classe di esecuzione EXC3	kg		3,35	52,00%
A23.001.020.e	Carpenteria per strutture metalliche secondarie (arcarecci, membrature secondarie in genere, scossaline, contenimenti getto, etc.) in profilati a freddo, pressopiegati o profilati a caldo, compresi piastre di attacco, taglio a misura, forature, flange, bullonatura o saldatura e quanto altro occorre per dare l'opera finita, esclusi trattamenti protettivi e verniciature: / - in acciaio S355 JR - classe di esecuzione EXC1 o EXC2	kg		3,36	52,00%
A23.001.020.f	Carpenteria per strutture metalliche secondarie (arcarecci, membrature secondarie in genere, scossaline, contenimenti getto, etc.) in profilati a freddo, pressopiegati o profilati a caldo, compresi piastre di attacco, taglio a misura, forature, flange, bullonatura o saldatura e quanto altro occorre per dare l'opera finita, esclusi trattamenti protettivi e verniciature: / - in acciaio S355 JR - classe di esecuzione EXC3	kg		3,38	52,00%
A23.001.025	tubolari senza saldatura:			0,00
A23.001.025.a	tubolari senza saldatura: / - in acciaio S235 JR - Classe di esecuzione EXC1 o EXC2	kg		4,41	53,00%
A23.001.025.b	tubolari senza saldatura: / - in acciaio S235 JR - Classe di esecuzione EXC3	kg		4,42	53,00%
A23.001.025.c	tubolari senza saldatura: / - in acciaio S275 JR - Classe di esecuzione EXC1 o EXC2	kg		4,57	51,00%
A23.001.025.d	tubolari senza saldatura: / - in acciaio S275 JR - Classe di esecuzione EXC3	kg		4,58	51,00%
A23.001.025.e	tubolari senza saldatura: / - in acciaio S355 JR - Classe di esecuzione EXC1 o EXC2	kg		4,70	50,00%
A23.001.025.f	tubolari senza saldatura: / - in acciaio S355 JR - Classe di esecuzione EXC3	kg		4,72	50,00%
A23.001.030	tubolari con saldatura:			0,00
A23.001.030.a	tubolari con saldatura: / - in acciaio S235 JR - Classe di esecuzione EXC1 o EXC2	kg		4,11	57,00%
A23.001.030.b	tubolari con saldatura: / - in acciaio S235 JR - Classe di esecuzione EXC3	kg		4,13	57,00%
A23.001.030.c	tubolari con saldatura: / - in acciaio S275 JR - Classe di esecuzione EXC1 o EXC2	kg		4,22	55,00%
A23.001.030.d	tubolari con saldatura: / - in acciaio S275 JR - Classe di esecuzione EXC3	kg		4,23	55,00%
A23.001.030.e	tubolari con saldatura: / - in acciaio S355 JR - Classe di esecuzione EXC1 o EXC2	kg		4,33	55,00%
A23.001.030.f	tubolari con saldatura: / - in acciaio S355 JR - Classe di esecuzione EXC3	kg		4,34	55,00%
A23.001.035	tubolari per travature reticolari:			0,00
A23.001.035.a	tubolari per travature reticolari: / - in acciaio S235 JR - Classe di esecuzione EXC1 o EXC2	kg		5,11	46,00%
A23.001.035.b	tubolari per travature reticolari: / - in acciaio S235 JR - Classe di esecuzione EXC3	kg		5,13	46,00%
A23.001.035.c	tubolari per travature reticolari: / - in acciaio S275 JR - Classe di esecuzione EXC1 o EXC2	kg		5,23	45,00%
A23.001.035.d	tubolari per travature reticolari: / - in acciaio S275 JR - Classe di esecuzione EXC3	kg		5,24	45,00%
A23.001.035.e	tubolari per travature reticolari: / - in acciaio S355 JR - Classe di esecuzione EXC1 o EXC2	kg		5,31	44,00%
A23.001.035.f	tubolari per travature reticolari: / - in acciaio S355 JR - Classe di esecuzione EXC3	kg		5,33	44,00%
A23.001.040	Tirafondi per l'ancoraggio dei pilastri alle fondazioni realizzati mediante barre tonde di acciaio di qualsiasi Ø e qualsiasi qualità, filettati in testa per una adeguata lunghezza, e dotati di un sistema di aggrappaggio al calcestruzzo, compresi: contropiastra a perdere da utilizzare come dima per il posizionamento dei tirafondi, i dadi, spessori di aggiustaggio per la piombatura del pilastro e quanto altro occorre per dare l'opera finita a regola d'arte	kg		5,45	65,00%
A23.001.045	Manufatti in acciaio per irrigidimenti verticali e orizzontali realizzati con tondi di acciaio compresi: tenditori e piastre, taglio a misura, filettatura e quanto altro occorre per dare l'opera finita	kg		3,69	59,00%
A23.001.050	Saldatura in opera di strutture metalliche in conformità alle norme vigenti, fatta eccezione per la saldatura dei connettori:			0,00
A23.001.050.a	Saldatura in opera di strutture metalliche in conformità alle norme vigenti, fatta eccezione per la saldatura dei connettori: / - saldatura a cordoni d'angolo	cm³		0,23	42,00%
A23.001.050.b	Saldatura in opera di strutture metalliche in conformità alle norme vigenti, fatta eccezione per la saldatura dei connettori: / - saldatura a completa penetrazione	cm³		0,29	49,00%
A23.001.055	Sovrapprezzo per manufatti in acciaio di tipo J0 o J2	kg		0,02
A23.004	TRATTAMENTI PROTETTIVI DI STRUTTURE IN ACCIAIO
A23.004.005	Raschiatura e spazzolatura con spazzole metalliche per l'eliminazione grossolana della ruggine e delle scaglie di laminazione	kg		0,10	79,00%
A23.004.010	Sabbiatura realizzata secondo la specifica SSPC-SP/10/63:			0,00
A23.004.010.a	Sabbiatura realizzata secondo la specifica SSPC-SP/10/63: / - grado di pulitura SA 2	kg		0,15	37,00%
A23.004.010.b	Sabbiatura realizzata secondo la specifica SSPC-SP/10/63: / - grado di pulitura SA 2,5	kg		0,24	40,00%
A23.004.010.c	Sabbiatura realizzata secondo la specifica SSPC-SP/10/63: / - grado di pulitura SA 3	kg		0,33	41,00%
A23.004.015	Preparazione mediante applicazione di una mano di minio oleofenolico	kg		0,16	33,00%
A23.004.020	Trattamento antiruggine mediante applicazione di una mano di fosfato di zinco in veicolo oleofenolico	kg		0,15	36,00%
A23.004.025	Verniciatura in colori correnti chiari per opere metalliche:			0,00
A23.004.025.a	Verniciatura in colori correnti chiari per opere metalliche: / - con smalto oleofenolico	kg		0,21	39,00%
A23.004.025.b	Verniciatura in colori correnti chiari per opere metalliche: / - con smalto epossivinilico o poliuretanico	kg		0,22	43,00%
A23.004.030	Zincatura di opere in ferro con trattamento a fuoco mediante immersione in vasche contenenti zinco fuso alla temperatura di circa 500 °C previo decappaggio, sciacquaggio e quanto altro necessario per ottenere un prodotto finito:			0,00
A23.004.030.a	Zincatura di opere in ferro con trattamento a fuoco mediante immersione in vasche contenenti zinco fuso alla temperatura di circa 500 °C previo decappaggio, sciacquaggio e quanto altro necessario per ottenere un prodotto finito: / - strutture di peso superiore a 80 kg	kg		0,36	23,00%
A23.004.030.b	Zincatura di opere in ferro con trattamento a fuoco mediante immersione in vasche contenenti zinco fuso alla temperatura di circa 500 °C previo decappaggio, sciacquaggio e quanto altro necessario per ottenere un prodotto finito: / - strutture di peso inferiore a 80 kg	kg		0,46	36,00%
A23.004.030.c	Zincatura di opere in ferro con trattamento a fuoco mediante immersione in vasche contenenti zinco fuso alla temperatura di circa 500 °C previo decappaggio, sciacquaggio e quanto altro necessario per ottenere un prodotto finito: / - lamiere e tubi di peso superiore a 80 kg	kg		0,46	36,00%
A23.004.030.d	Zincatura di opere in ferro con trattamento a fuoco mediante immersione in vasche contenenti zinco fuso alla temperatura di circa 500 °C previo decappaggio, sciacquaggio e quanto altro necessario per ottenere un prodotto finito: / - lamiere e tubi di peso inferiore a 80 kg	kg		0,53	41,00%
B01	DEMOLIZIONI E RIMOZIONI
B01.001	DEMOLIZIONI TOTALI DI FABBRICATI E DEMOLIZIONI CONTROLLATE
B01.001.005	Demolizione totale di fabbricati civili, sia per la parte interrata che fuori terra, questa per qualsiasi altezza, compreso ogni onere e magistero per assicurare l'opera eseguita a regola d'arte secondo le normative esistenti, eseguita con mezzi meccanici e con intervento manuale ove occorrente, incluso il carico e trasporto del materiale di risulta a discarica controllata, con esclusione degli oneri di discarica:			0,00
B01.001.005.a	Demolizione totale di fabbricati civili, sia per la parte interrata che fuori terra, questa per qualsiasi altezza, compreso ogni onere e magistero per assicurare l'opera eseguita a regola d'arte secondo le normative esistenti, eseguita con mezzi meccanici e con intervento manuale ove occorrente, incluso il carico e trasporto del materiale di risulta a discarica controllata, con esclusione degli oneri di discarica: / - per fabbricati in legno, muratura e acciaio, vuoto per pieno	m³		17,02	70,00%
B01.001.005.b	Demolizione totale di fabbricati civili, sia per la parte interrata che fuori terra, questa per qualsiasi altezza, compreso ogni onere e magistero per assicurare l'opera eseguita a regola d'arte secondo le normative esistenti, eseguita con mezzi meccanici e con intervento manuale ove occorrente, incluso il carico e trasporto del materiale di risulta a discarica controllata, con esclusione degli oneri di discarica: / - per fabbricati in cemento armato e muratura, vuoto per pieno	m³		23,70	70,00%
B01.001.010	Demolizione controllata di strutture edili, industriali e stradali con uso di cemento spaccaroccia, comprese le perforazioni a rotopercussione del diametro di 40 mm, il taglio dei ferri di armatura (quando presenti) e l'avvicinamento al luogo di deposito provvisorio, in attesa del trasporto allo scarico; escluso carico, trasporto e scarico a discarica controllata:			0,00
B01.001.010.a	Demolizione controllata di strutture edili, industriali e stradali con uso di cemento spaccaroccia, comprese le perforazioni a rotopercussione del diametro di 40 mm, il taglio dei ferri di armatura (quando presenti) e l'avvicinamento al luogo di deposito provvisorio, in attesa del trasporto allo scarico; escluso carico, trasporto e scarico a discarica controllata: / - su rocce, pietrame, trovanti e simili	m³		381,08	51,00%
B01.001.010.b	Demolizione controllata di strutture edili, industriali e stradali con uso di cemento spaccaroccia, comprese le perforazioni a rotopercussione del diametro di 40 mm, il taglio dei ferri di armatura (quando presenti) e l'avvicinamento al luogo di deposito provvisorio, in attesa del trasporto allo scarico; escluso carico, trasporto e scarico a discarica controllata: / - su cemento non armato	m³		440,44	53,00%
B01.001.010.c	Demolizione controllata di strutture edili, industriali e stradali con uso di cemento spaccaroccia, comprese le perforazioni a rotopercussione del diametro di 40 mm, il taglio dei ferri di armatura (quando presenti) e l'avvicinamento al luogo di deposito provvisorio, in attesa del trasporto allo scarico; escluso carico, trasporto e scarico a discarica controllata: / - su cemento leggermente armato	m³		558,85	51,00%
B01.001.010.d	Demolizione controllata di strutture edili, industriali e stradali con uso di cemento spaccaroccia, comprese le perforazioni a rotopercussione del diametro di 40 mm, il taglio dei ferri di armatura (quando presenti) e l'avvicinamento al luogo di deposito provvisorio, in attesa del trasporto allo scarico; escluso carico, trasporto e scarico a discarica controllata: / - su cemento mediamente armato	m³		830,29	49,00%
B01.001.010.e	Demolizione controllata di strutture edili, industriali e stradali con uso di cemento spaccaroccia, comprese le perforazioni a rotopercussione del diametro di 40 mm, il taglio dei ferri di armatura (quando presenti) e l'avvicinamento al luogo di deposito provvisorio, in attesa del trasporto allo scarico; escluso carico, trasporto e scarico a discarica controllata: / - su cemento fortemente armato	m³		1237,37	45,00%
B01.004	DEMOLIZIONI DI MURATURE
B01.004.005	Demolizione di muratura, anche voltata, di spessore superiore ad una testa, eseguita a mano, compresa la cernita ed accantonamento del materiale di recupero da riutilizzare:			0,00
B01.004.005.a	Demolizione di muratura, anche voltata, di spessore superiore ad una testa, eseguita a mano, compresa la cernita ed accantonamento del materiale di recupero da riutilizzare: / - muratura in mattoni	m³		161,91	79,00%
B01.004.005.b	Demolizione di muratura, anche voltata, di spessore superiore ad una testa, eseguita a mano, compresa la cernita ed accantonamento del materiale di recupero da riutilizzare: / - muratura in scaglioni di pietra locale con ricorsi a mattoni	m³		145,72	79,00%
B01.004.005.c	Demolizione di muratura, anche voltata, di spessore superiore ad una testa, eseguita a mano, compresa la cernita ed accantonamento del materiale di recupero da riutilizzare: / - muratura in pietrame	m³		137,62	79,00%
B01.004.010	Demolizione di muratura, anche voltata, di spessore superiore ad una testa, eseguita con l'ausilio di mezzi meccanici, escluso il carico, trasporto e scarico a discarica autorizzata del materiale di risulta	m³		58,97	50,00%
B01.004.015	Demolizione di muratura di qualsiasi genere, anche voltata, di spessore fino ad una testa, eseguita a mano, compresa la cernita ed accantonamento del materiale di recupero da riutilizzare:			0,00
B01.004.015.a	Demolizione di muratura di qualsiasi genere, anche voltata, di spessore fino ad una testa, eseguita a mano, compresa la cernita ed accantonamento del materiale di recupero da riutilizzare: / - muratura in mattoni pieni	m²		10,86	79,00%
B01.004.015.b	Demolizione di muratura di qualsiasi genere, anche voltata, di spessore fino ad una testa, eseguita a mano, compresa la cernita ed accantonamento del materiale di recupero da riutilizzare: / - muratura in mattoni forati	m²		8,69	79,00%
B01.004.020	Demolizione di muratura di gesso in pannelli fino a 12 cm di spessore, eseguita a mano:			0,00
B01.004.020.a	Demolizione di muratura di gesso in pannelli fino a 12 cm di spessore, eseguita a mano: / - muratura in pannelli di gesso con interno in laterizio forato	m²		9,93	79,00%
B01.004.020.b	Demolizione di muratura di gesso in pannelli fino a 12 cm di spessore, eseguita a mano: / - muratura in pannelli di gesso	m²		9,31	79,00%
B01.004.025	Demolizione di struttura in calcestruzzo di qualsiasi forma o spessore, compreso il carico, trasporto e scarico a discarica autorizzata del materiale di risulta:			0,00
B01.004.025.a	Demolizione di struttura in calcestruzzo di qualsiasi forma o spessore, compreso il carico, trasporto e scarico a discarica autorizzata del materiale di risulta: / - non armato, eseguita con l'ausilio di martello demolitore manuale	m³		209,69	79,00%
B01.004.025.b	Demolizione di struttura in calcestruzzo di qualsiasi forma o spessore, compreso il carico, trasporto e scarico a discarica autorizzata del materiale di risulta: / - armato, eseguita con l'ausilio di martello demolitore manuale	m³		312,69	79,00%
B01.004.025.c	Demolizione di struttura in calcestruzzo di qualsiasi forma o spessore, compreso il carico, trasporto e scarico a discarica autorizzata del materiale di risulta: / - non armato, eseguita con l'ausilio di mezzi meccanici	m³		70,76	50,00%
B01.004.025.d	Demolizione di struttura in calcestruzzo di qualsiasi forma o spessore, compreso il carico, trasporto e scarico a discarica autorizzata del materiale di risulta: / - armato, eseguita con l'ausilio di mezzi meccanici	m³		93,47	57,00%
B01.004.030	Demolizione di cornici, fasce marcapiano, aggetti, ecc., di qualsiasi genere forma e materiale, anche cemento armato, posti a qualsiasi altezza dal piano stradale o calpestio, eseguiti a mano o con impiego di mezzi meccanici, per un'altezza massima dell'elemento pari a 30 cm	m		6,54	79,00%
B01.004.035	Demolizione di strutture in vetrocemento, eseguita a mano, compresa l'eventuale struttura in legno o acciaio, l'avvicinamento al luogo di deposito provvisorio in attesa del trasporto allo scarico, escluso carico, trasporto e scarico a discarica autorizzata:			0,00
B01.004.035.a	Demolizione di strutture in vetrocemento, eseguita a mano, compresa l'eventuale struttura in legno o acciaio, l'avvicinamento al luogo di deposito provvisorio in attesa del trasporto allo scarico, escluso carico, trasporto e scarico a discarica autorizzata: / - per strutture orizzontali	m²		13,09	79,00%
B01.004.035.b	Demolizione di strutture in vetrocemento, eseguita a mano, compresa l'eventuale struttura in legno o acciaio, l'avvicinamento al luogo di deposito provvisorio in attesa del trasporto allo scarico, escluso carico, trasporto e scarico a discarica autorizzata: / - per strutture verticali	m²		21,73	79,00%
B01.004.040	Demolizione di strutture in vetrocemento prefabbricate, con recupero totale della struttura, compreso ogni onere e magistero, per dare le strutture reimpiegabili depositate nei luoghi indicati entro l'ambito del cantiere:			0,00
B01.004.040.a	Demolizione di strutture in vetrocemento prefabbricate, con recupero totale della struttura, compreso ogni onere e magistero, per dare le strutture reimpiegabili depositate nei luoghi indicati entro l'ambito del cantiere: / - per strutture orizzontali	m²		32,72	79,00%
B01.004.040.b	Demolizione di strutture in vetrocemento prefabbricate, con recupero totale della struttura, compreso ogni onere e magistero, per dare le strutture reimpiegabili depositate nei luoghi indicati entro l'ambito del cantiere: / - per strutture verticali	m²		54,51	79,00%
B01.007	TAGLI, CAROTAGGI E PERFORAZIONI
B01.007.005	su superfici in conglomerato bituminoso:			0,00
B01.007.005.a	su superfici in conglomerato bituminoso: / - profondità di taglio fino a 50 mm	m		2,44	60,00%
B01.007.005.b	su superfici in conglomerato bituminoso: / - profondità di taglio 50 ÷ 80 mm	m		4,17	63,00%
B01.007.005.c	su superfici in conglomerato bituminoso: / - profondità di taglio 80 ÷ 100 mm	m		6,77	65,00%
B01.007.005.d	su superfici in conglomerato bituminoso: / - profondità di taglio 100 ÷ 130 mm	m		10,19	66,00%
B01.007.005.e	su superfici in conglomerato bituminoso: / - profondità di taglio 130 ÷ 150 mm	m		15,32	67,00%
B01.007.005.f	su superfici in conglomerato bituminoso: / - profondità di taglio 150 ÷ 200 mm	m		26,13	67,00%
B01.007.010	su conglomerato cementizio:			0,00
B01.007.010.a	su conglomerato cementizio: / - profondità di taglio fino a 50 mm	m		4,18	63,00%
B01.007.010.b	su conglomerato cementizio: / - profondità di taglio 50 ÷ 80 mm	m		5,52	63,00%
B01.007.010.c	su conglomerato cementizio: / - profondità di taglio 80 ÷ 100 mm	m		10,63	66,00%
B01.007.010.d	su conglomerato cementizio: / - profondità di taglio 100 ÷ 130 mm	m		18,24	67,00%
B01.007.010.e	su conglomerato cementizio: / - profondità di taglio 130 ÷ 150 mm	m		34,20	69,00%
B01.007.010.f	su conglomerato cementizio: / - profondità di taglio 150 ÷ 200 mm	m		59,64	69,00%
B01.007.015	strutture in laterizio:			0,00
B01.007.015.a	strutture in laterizio: / - profondità di taglio fino a 100 mm	m		43,13	68,00%
B01.007.015.b	strutture in laterizio: / - profondità di taglio 100 ÷ 150 mm	m		68,86	68,00%
B01.007.015.c	strutture in laterizio: / - profondità di taglio 150 ÷ 200 mm	m		94,92	68,00%
B01.007.015.d	strutture in laterizio: / - profondità di taglio 200 ÷ 300 mm	m		121,04	68,00%
B01.007.020	strutture in conglomerato cementizio:			0,00
B01.007.020.a	strutture in conglomerato cementizio: / - profondità di taglio fino a 100 mm	m		77,31	68,00%
B01.007.020.b	strutture in conglomerato cementizio: / - profondità di taglio 100 ÷ 150 mm	m		128,64	68,00%
B01.007.020.c	strutture in conglomerato cementizio: / - profondità di taglio 150 ÷ 200 mm	m		171,82	68,00%
B01.007.020.d	strutture in conglomerato cementizio: / - profondità di taglio 200 ÷ 300 mm	m		215,09	68,00%
B01.007.025	Taglio a forza di muratura, anche voltata, di spessore superiore ad una testa, eseguito a mano, per ripresa in breccia, a piccoli tratti, apertura di vani ed eliminazione di riseghe:			0,00
B01.007.025.a	Taglio a forza di muratura, anche voltata, di spessore superiore ad una testa, eseguito a mano, per ripresa in breccia, a piccoli tratti, apertura di vani ed eliminazione di riseghe: / - muratura in mattoni	m³		261,76	79,00%
B01.007.025.b	Taglio a forza di muratura, anche voltata, di spessore superiore ad una testa, eseguito a mano, per ripresa in breccia, a piccoli tratti, apertura di vani ed eliminazione di riseghe: / - muratura in scaglioni di pietra locale con ricorsi a mattoni	m³		235,58	79,00%
B01.007.025.c	Taglio a forza di muratura, anche voltata, di spessore superiore ad una testa, eseguito a mano, per ripresa in breccia, a piccoli tratti, apertura di vani ed eliminazione di riseghe: / - muratura in pietrame	m³		301,02	79,00%
B01.007.030	su muratura di tufo, mattoni e simili:			0,00
B01.007.030.a	su muratura di tufo, mattoni e simili: / - diametro foro 40 ÷ 60 mm	m		107,54	75,00%
B01.007.030.b	su muratura di tufo, mattoni e simili: / - diametro foro 70 ÷ 100 mm	m		121,98	75,00%
B01.007.030.c	su muratura di tufo, mattoni e simili: / - diametro foro 110 ÷ 150 mm	m		214,70	75,00%
B01.007.035	su pietrame calcareo o siliceo:			0,00
B01.007.035.a	su pietrame calcareo o siliceo: / - diametro foro 40 ÷ 60 mm	m		151,77	71,00%
B01.007.035.b	su pietrame calcareo o siliceo: / - diametro foro 70 ÷ 100 mm	m		233,04	70,00%
B01.007.035.c	su pietrame calcareo o siliceo: / - diametro foro 110 ÷ 150 mm	m		349,56	70,00%
B01.007.040	su cemento non armato:			0,00
B01.007.040.a	su cemento non armato: / - diametro foro 40 ÷ 60 mm	m		137,67	70,00%
B01.007.040.b	su cemento non armato: / - diametro foro 70 ÷ 100 mm	m		197,79	68,00%
B01.007.040.c	su cemento non armato: / - diametro foro 110 ÷ 150 mm	m		314,31	69,00%
B01.007.045	Perforazione a sezione circolare, in strutture murarie di qualsiasi tipo e spessore, eseguite con impiego di martello perforatore compresa la pulizia dei fori con aria compressa, diametro del foro 11 ÷ 35 mm:			0,00
B01.007.045.a	Perforazione a sezione circolare, in strutture murarie di qualsiasi tipo e spessore, eseguite con impiego di martello perforatore compresa la pulizia dei fori con aria compressa, diametro del foro 11 ÷ 35 mm: / - su muratura in calcestruzzo anche armato o pietra naturale	m		66,62	79,00%
B01.007.045.b	Perforazione a sezione circolare, in strutture murarie di qualsiasi tipo e spessore, eseguite con impiego di martello perforatore compresa la pulizia dei fori con aria compressa, diametro del foro 11 ÷ 35 mm: / - su muratura in mattoni pieni	m		59,22	79,00%
B01.010	ESECUZIONE DI TRACCE
B01.010.005	per tracce in muratura di mattoni pieni:			0,00
B01.010.005.a	per tracce in muratura di mattoni pieni: / - della sezione fino a 100 cmq	m		18,60	75,00%
B01.010.005.b	per tracce in muratura di mattoni pieni: / - della sezione 101 ÷ 225 cmq	m		26,71	73,00%
B01.010.005.c	per tracce in muratura di mattoni pieni: / - della sezione 226 ÷ 400 cmq	m		34,26	70,00%
B01.010.010	per tracce in muratura di mattoni forati:			0,00
B01.010.010.a	per tracce in muratura di mattoni forati: / - della sezione fino a 100 cmq	m		14,16	74,00%
B01.010.010.b	per tracce in muratura di mattoni forati: / - della sezione 101 ÷ 225 cmq	m		19,93	70,00%
B01.010.010.c	per tracce in muratura di mattoni forati: / - della sezione 226 ÷ 400 cmq	m		24,77	67,00%
B01.010.015	per tracce di piccola sezione:			0,00
B01.010.015.a	per tracce di piccola sezione: / - in muratura di mattoni pieni	m		9,58	77,00%
B01.010.015.b	per tracce di piccola sezione: / - in muratura di mattoni forati	m		7,16	77,00%
B01.010.020	per tracce in muratura di mattoni pieni:			0,00
B01.010.020.a	per tracce in muratura di mattoni pieni: / - della sezione fino a 20 cmq	m		16,53	78,00%
B01.010.020.b	per tracce in muratura di mattoni pieni: / - della sezione 21 ÷ 40 cmq	m		26,52	78,00%
B01.010.020.c	per tracce in muratura di mattoni pieni: / - della sezione 41 ÷ 100 cmq	m		34,08	77,00%
B01.010.020.d	per tracce in muratura di mattoni pieni: / - della sezione 101 ÷ 150 cmq	m		41,47	77,00%
B01.010.025	per tracce in muratura di pietrame:			0,00
B01.010.025.a	per tracce in muratura di pietrame: / - della sezione fino a 20 cmq	m		24,63	78,00%
B01.010.025.b	per tracce in muratura di pietrame: / - della sezione 21 ÷ 40 cmq	m		39,43	78,00%
B01.010.025.c	per tracce in muratura di pietrame: / - della sezione 41 ÷ 100 cmq	m		50,27	77,00%
B01.010.025.d	per tracce in muratura di pietrame: / - della sezione 101 ÷ 150 cmq	m		60,93	77,00%
B01.013	RIMOZIONE DI INTONACI
B01.013.005	Spicconatura e scrostamento di intonaco a vivo di muro, di spessore fino a 3 cm, compreso l'onere di esecuzione anche a piccole zone e spazzolatura delle superfici	m²		15,52	79,00%
B01.013.010	Compenso alla spicconatura degli intonaci per l'esecuzione a salvaguardia degli elementi architettonici presenti	m²		10,51	79,00%
B01.013.015	Spicconatura di rincocciatura sotto intonaco normale, di spessore medio pari a 3 cm, compreso l'onere di esecuzione anche a piccole zone	m²		12,41	79,00%
B01.013.020	Rimozione del solo strato di finitura di intonaco (colla o stucco)	m²		9,31	79,00%
B01.016	SMANTELLAMENTO DI PAVIMENTI, SOTTOFONDI E RIVESTIMENTI
B01.016.005	Demolizione di pavimento di pietre naturali in lastre o quadrotti, gradini, soglie e simili, per uno spessore di 3 cm compreso il sottofondo dello spessore fino a 5 cm e l'avvicinamento a luogo di deposito provvisorio:			0,00
B01.016.005.a	Demolizione di pavimento di pietre naturali in lastre o quadrotti, gradini, soglie e simili, per uno spessore di 3 cm compreso il sottofondo dello spessore fino a 5 cm e l'avvicinamento a luogo di deposito provvisorio: / - senza recupero di materiale	m²		15,52	79,00%
B01.016.005.b	Demolizione di pavimento di pietre naturali in lastre o quadrotti, gradini, soglie e simili, per uno spessore di 3 cm compreso il sottofondo dello spessore fino a 5 cm e l'avvicinamento a luogo di deposito provvisorio: / - eseguita con particolare cura, compresa cernita, eventuale numerazione delle lastre da riutilizzare	m²		27,56	79,00%
B01.016.010	Rimozione di pavimento in lastroni in pietra di altezza 5 ÷ 10 cm, compresi la catalogazione delle lastre, il sottofondo dello spessore fino a 5 cm e l'avvicinamento a luogo di deposito provvisorio	m²		51,68	79,00%
B01.016.015	Demolizione di pavimento in piastrelle di ceramica, compreso il sottofondo dello spessore fino a 5 cm, posto in opera a mezzo di malta o colla	m²		9,31	79,00%
B01.016.020	Demolizione di pavimento in mattoni, marmette, ecc., compreso il sottofondo dello spessore fino a 5 cm, anche con eventuale recupero parziale del materiale	m²		10,86	79,00%
B01.016.025	Demolizione di pavimento in conglomerato con leganti e inerti locali, battuto, tipo cocciopesto alla romana, acciottolato, pavimento alla veneziana e simili, compreso il sottofondo dello spessore fino a 5 cm	m²		13,96	79,00%
B01.016.030	Rimozione di pavimento in piastrelle di calcestruzzo posate a secco su supporti livellatori (tipo pavimento galleggiante), escluso eventuale sottofondo:			0,00
B01.016.030.a	Rimozione di pavimento in piastrelle di calcestruzzo posate a secco su supporti livellatori (tipo pavimento galleggiante), escluso eventuale sottofondo: / - senza recupero del materiale, compreso avvicinamento al luogo di deposito provvisorio, in attesa di trasporto allo scarico	m²		11,00	79,00%
B01.016.030.b	Rimozione di pavimento in piastrelle di calcestruzzo posate a secco su supporti livellatori (tipo pavimento galleggiante), escluso eventuale sottofondo: / - con recupero del materiale	m²		18,95	79,00%
B01.016.035	Demolizione parziale o totale di pavimento industriale eseguita con mezzi meccanici, compresa la demolizione del massetto di sottofondo, il battiscopa o zoccolino e la scarifica su terrapieno; compresi e compensati gli oneri per lo sgombero e l'avvicinamento al luogo di deposito provvisorio dei materiali di risulta	m³		42,31	71,00%
B01.016.040	Rimozione di pavimento in legno, compreso l'avvicinamento al luogo di deposito provvisorio, in attesa del trasporto allo scarico:			0,00
B01.016.040.a	Rimozione di pavimento in legno, compreso l'avvicinamento al luogo di deposito provvisorio, in attesa del trasporto allo scarico: / - chiodato su travetti portanti, compresa schiodatura e sfilatura dei chiodi	m²		9,82	79,00%
B01.016.040.b	Rimozione di pavimento in legno, compreso l'avvicinamento al luogo di deposito provvisorio, in attesa del trasporto allo scarico: / - incollato sul fondo di cemento o altro materiale	m²		6,21	79,00%
B01.016.045	Rimozione di pavimento in materiale plastico di qualsiasi natura e pezzatura, incollato su sottofondo cementizio o su preesistenti pavimenti, compreso eventuale calo in basso e avvicinamento al luogo di deposito provvisorio, in attesa del trasporto allo scarico	m²		4,34	79,00%
B01.016.050	Rimozione di pavimento in moquette incollato su sottofondo di qualsiasi natura, compreso l'avvicinamento al luogo di deposito provvisorio, in attesa del trasporto allo scarico	m²		3,41	79,00%
B01.016.055	Rimozione di pavimento sopraelevato di qualsiasi materiale e della relativa struttura di sopraelevazione, compreso l'avvicinamento al luogo di deposito provvisorio, in attesa del trasporto allo scarico	m²		10,84	79,00%
B01.016.060	Raschiatura di residui tenaci di vecchie colle anche con eventuale impiego di solventi	m²		7,76	79,00%
B01.016.065	Demolizione di vespaio in pietrame	m³		23,27	79,00%
B01.016.070	Demolizione di massetto in calcestruzzo alleggerito, compreso l'avvicinamento al luogo di deposito provvisorio, in attesa del trasporto allo scarico	m³		170,67	79,00%
B01.016.075	Demolizione di sottofondo in malta cementizia	m³		77,58	79,00%
B01.016.080	Demolizione di sottofondo in malta di calce	m³		46,55	79,00%
B01.016.085	Demolizione di rivestimento in ceramica	m²		7,51	79,00%
B01.016.090	Rimozione di rivestimento in legno di qualsiasi natura e dimensione degli elementi, compresa la listellatura di supporto, i filetti di coprigiunto o cornice e l'avvicinamento al luogo di deposito provvisorio, in attesa del trasporto allo scarico	m²		8,10	79,00%
B01.016.095	Demolizione di rivestimenti in pietra naturale, per uno spessore massimo di 2 cm, compreso l'avvicinamento al luogo di deposito provvisorio, in attesa del trasporto allo scarico:			0,00
B01.016.095.a	Demolizione di rivestimenti in pietra naturale, per uno spessore massimo di 2 cm, compreso l'avvicinamento al luogo di deposito provvisorio, in attesa del trasporto allo scarico: / - senza recupero di materiale	m²		15,52	79,00%
B01.016.095.b	Demolizione di rivestimenti in pietra naturale, per uno spessore massimo di 2 cm, compreso l'avvicinamento al luogo di deposito provvisorio, in attesa del trasporto allo scarico: / - eseguita con particolare cura, compresa cernita ed eventuale numerazione delle lastre da riutilizzare	m²		27,56	79,00%
B01.016.100	Rimozione di rivestimento di cornicioni in lastre di ardesia, compreso il sottofondo della malta di allettamento, nonchè l'eventuale traccia per liberare la presa a muro, la cernita per eventuale recupero e l'avvicinamento al luogo di deposito provvisorio	m²		14,81	79,00%
B01.016.105	Smontaggio di opere in pietra a massello (spessore superiore a 10 cm) di parti strutturali o architettoniche semplici comprendente: opere e mezzi necessari allo smontaggio ad esclusione delle puntellature e dei ponti di servizio da computarsi a parte; liberazione dalla muratura di tenuta con allontanamento dei materiali di risulta; fasciatura dell'elemento con assito di legno e con funi di acciaio o fasce di nylon; calo sul piano di calpestio e trasporto in prossimità del castello di tiro per il calo in basso, se necessario (da conteggiarsi a parte); la custodia in deposito di cantiere	dm³		1,26	77,00%
B01.016.110	Smontaggio di opere architettoniche in pietra a massello (spessore superiore a 10 cm) di pregevole lavorazione quali piattabande, stipiti, elementi di archi o di cornicione, paraste e lesene, capitelli, colonne e basi nonchè qualsiasi altro elemento assimilabile, comprendente: opere e mezzi necessari allo smontaggio ad esclusione delle puntellature e dei ponti di servizio da computarsi a parte; liberazione dalla muratura di tenuta con allontanamento dei materiali di risulta; imbracatura con legname di adeguata sezione e consistenza, comprese le legature a mezzo funi di acciaio; calo sul piano di lavoro con adeguate apparecchiature di sollevamento; spostamento dell'elemento in prossimità del castello di tiro per il calo in basso (da conteggiarsi a parte), se necessario	dm³		2,51	77,00%
B01.016.115	Rimozione zoccolino battiscopa in gres o di maiolica o marmo, compreso l'avvicinamento al luogo di deposito provvisorio, in attesa del trasporto allo scarico, esclusi carico e trasporto a discarica controllata e relativi oneri	m		2,95	79,00%
B01.016.120	Rimozione di battiscopa, cornici o mantovane in legno, compreso l'avvicinamento al luogo di deposito provvisorio, in attesa del trasporto allo scarico, esclusi carico e trasporto a discarica controllata e relativi oneri	m		1,55	79,00%
B01.016.125	Rimozione di zoccolino battiscopa in gomma o pvc, compreso l'avvicinamento al luogo di deposito provvisorio, in attesa del trasporto allo scarico, esclusi carico e trasporto a discarica controllata e relativi oneri	m		1,55	79,00%
B01.019	DEMOLIZIONE DI SOLAI E SOPPALCHI
B01.019.005	Demolizione di solai in laterizio e cemento armato, sia orizzontali che inclinati, escluso pavimento e sottofondo, escluso l'avvicinamento al luogo di deposito provvisorio, in attesa del trasporto allo scarico, ed il calo in basso dei materiali di risulta:			0,00
B01.019.005.a	Demolizione di solai in laterizio e cemento armato, sia orizzontali che inclinati, escluso pavimento e sottofondo, escluso l'avvicinamento al luogo di deposito provvisorio, in attesa del trasporto allo scarico, ed il calo in basso dei materiali di risulta: / - spessore 16 cm compresa la caldana	m²		22,56	79,00%
B01.019.005.b	Demolizione di solai in laterizio e cemento armato, sia orizzontali che inclinati, escluso pavimento e sottofondo, escluso l'avvicinamento al luogo di deposito provvisorio, in attesa del trasporto allo scarico, ed il calo in basso dei materiali di risulta: / - spessore 20 cm compresa la caldana	m²		27,82	79,00%
B01.019.005.c	Demolizione di solai in laterizio e cemento armato, sia orizzontali che inclinati, escluso pavimento e sottofondo, escluso l'avvicinamento al luogo di deposito provvisorio, in attesa del trasporto allo scarico, ed il calo in basso dei materiali di risulta: / - spessore 26 cm compresa la caldana	m²		31,91	79,00%
B01.019.005.d	Demolizione di solai in laterizio e cemento armato, sia orizzontali che inclinati, escluso pavimento e sottofondo, escluso l'avvicinamento al luogo di deposito provvisorio, in attesa del trasporto allo scarico, ed il calo in basso dei materiali di risulta: / - spessore 30 cm compresa la caldana	m²		36,16	79,00%
B01.019.010	Smontaggio di impalcati in legno di solai composti da listelli, travetti e tavolati, compreso la schiodatura, smuratura, la cernita dell'eventuale materiale di recupero e l'avvicinamento al luogo di deposito provvisorio; esclusa la grossa orditura portante e il calo in basso	m²		21,36	79,00%
B01.019.015	Smontaggio della grossa armatura in legno di solaio compreso la ferramenta, la smuratura delle strutture stesse, la cernita degli elementi riutilizzabili e l'avvicinamento al luogo di deposito provvisorio; escluso il solo calo in basso	m³		130,11	79,00%
B01.019.020	Demolizione di struttura muraria orizzontale o centinata posta nel solaio tra le strutture portanti in acciaio di qualsiasi genere e natura; escluso l'avvicinamento al luogo di deposito provvisorio, in attesa del trasporto allo scarico, ed il calo in basso del materiale di risulta	m³		132,29	79,00%
B01.019.025	Rimozione di strutture realizzate con qualsiasi tipo di profilato metallico, compresa la smuratura degli elementi, la cernita del materiale riutilizzabile e l'avvicinamento al luogo di deposito provvisorio; escluso il solo calo in basso	kg		0,96	79,00%
B01.019.030	Rimozione dei materiali di riempimento dei rinfianchi delle volte effettuato con particolare cautela compresa la movimentazione del materiale negli ambienti in oggetto; esclusi gli oneri relativi all'avvicinamento, dagli ambienti stessi al luogo di deposito provvisorio, in attesa del trasporto a discarica, del materiale di risulta ed il calo in basso	m³		96,19	79,00%
B01.022	RIMOZIONE DI CONTROSOFFITTI E PARETI IN CARTONGESSO
B01.022.005	Demolizione di controsoffitti in genere, sia orizzontali che centinati, completi di struttura portante, compreso l'avvicinamento al luogo di deposito provvisorio, in attesa del trasporto allo scarico, ed escluso il solo calo in basso:			0,00
B01.022.005.a	Demolizione di controsoffitti in genere, sia orizzontali che centinati, completi di struttura portante, compreso l'avvicinamento al luogo di deposito provvisorio, in attesa del trasporto allo scarico, ed escluso il solo calo in basso: / - per controsoffitti in tavelle di laterizio	m²		10,55	79,00%
B01.022.005.b	Demolizione di controsoffitti in genere, sia orizzontali che centinati, completi di struttura portante, compreso l'avvicinamento al luogo di deposito provvisorio, in attesa del trasporto allo scarico, ed escluso il solo calo in basso: / - per controsoffitti in lastre di gesso e cartongesso	m²		9,31	79,00%
B01.022.010	Rimozione di impalcati in legno di controsoffitti composti da listelli, travetti e tavolati, compreso la schiodatura, smuratura e cernita dell'eventuale materiale di recupero, compreso l'avvicinamento al luogo di deposito provvisorio, in attesa del trasporto allo scarico, ed escluso il solo calo in basso	m²		16,19	79,00%
B01.022.015	Rimozione di controsoffitti in metallo, compresa la rimozione delle listellature di supporto e dei filetti di coprigiunto o cornice, l'avvicinamento al luogo di deposito provvisorio, in attesa del trasporto allo scarico, ed escluso il solo calo in basso	m²		7,76	79,00%
B01.022.020	Rimozione di controsoffitti in pannelli di fibre minerali, compresa la rimozione della struttura metallica di sostegno, l'avvicinamento al luogo di deposito provvisorio, in attesa del trasporto allo scarico, escluso il calo in basso	m²		9,31	79,00%
B01.022.025	Disfacimento di "cameraccanne", compreso la schiodatura e la rimozione della piccola orditura in legno escluso l'avvicinamento al luogo di deposito provvisorio, in attesa del trasporto allo scarico, ed il calo in basso	m²		9,31	79,00%
B01.022.030	Rimozione di pareti divisorie in lastre di cartongesso con montanti verticali, guide a pavimento e soffitto ed eventuali strati di coibentazione nell'intercapedine, compreso l'avvicinamento al luogo di deposito provvisorio, escluso l'eventuale calo in basso ed il trasporto a discarica	m²		9,82	79,00%
B01.022.035	Taglio di controsoffitti e pareti in cartongesso per alloggiamento apparecchi di illuminazione, passaggio impianti, etc. eseguito a mano:			0,00
B01.022.035.a	Taglio di controsoffitti e pareti in cartongesso per alloggiamento apparecchi di illuminazione, passaggio impianti, etc. eseguito a mano: / - di piccola sezione fino a 4 dmq	Cadauno		7,76	79,00%
B01.022.035.b	Taglio di controsoffitti e pareti in cartongesso per alloggiamento apparecchi di illuminazione, passaggio impianti, etc. eseguito a mano: / - al metro lineare	m		5,28	79,00%
B01.025	RIMOZIONE DI TETTI
B01.025.005	Rimozione totale di manto di copertura a tetto comprendente tegole o embrici, coppo o canale, pianelle o tavolato e piccola orditura in legno compreso smontaggio di converse, canali di gronda, cernita del materiale riutilizzabile, pulitura ed avvicinamento al luogo di deposito provvisorio; escluso il solo calo in basso	m²		22,40	79,00%
B01.025.010	Rimozione totale di manto di copertura a tetto comprendente tegole marsigliesi o coppi e canali e piccola orditura in legno compreso smontaggio di converse, canali di gronda, cernita del materiale riutilizzabile, pulitura ed avvicinamento al luogo di deposito provvisorio; escluso il solo calo in basso	m²		15,85	79,00%
B01.025.015	Smontaggio del solo manto di copertura a tetto comprendente la cernita del materiale riutilizzabile e l'avvicinamento al luogo di deposito provvisorio; escluso il solo calo in basso:			0,00
B01.025.015.a	Smontaggio del solo manto di copertura a tetto comprendente la cernita del materiale riutilizzabile e l'avvicinamento al luogo di deposito provvisorio; escluso il solo calo in basso: / - con tegole in ardesia naturale	m²		11,20	79,00%
B01.025.015.b	Smontaggio del solo manto di copertura a tetto comprendente la cernita del materiale riutilizzabile e l'avvicinamento al luogo di deposito provvisorio; escluso il solo calo in basso: / - con tegole marsigliesi o in cemento	m²		9,65	79,00%
B01.025.015.c	Smontaggio del solo manto di copertura a tetto comprendente la cernita del materiale riutilizzabile e l'avvicinamento al luogo di deposito provvisorio; escluso il solo calo in basso: / - con tegole e coppi in laterizio	m²		11,20	79,00%
B01.025.015.d	Smontaggio del solo manto di copertura a tetto comprendente la cernita del materiale riutilizzabile e l'avvicinamento al luogo di deposito provvisorio; escluso il solo calo in basso: / - con coppi e canali in laterizio	m²		9,65	79,00%
B01.025.015.e	Smontaggio del solo manto di copertura a tetto comprendente la cernita del materiale riutilizzabile e l'avvicinamento al luogo di deposito provvisorio; escluso il solo calo in basso: / - con materiale leggero, con interposti strati a base bituminosa	m²		4,65	79,00%
B01.025.020	Smontaggio della grossa armatura in legno di tetto, compresi ferramenta, smuratura delle strutture stesse, cernita del materiale riutilizzabile e l'avvicinamento al luogo di deposito provvisorio; escluso il solo calo in basso:			0,00
B01.025.020.a	Smontaggio della grossa armatura in legno di tetto, compresi ferramenta, smuratura delle strutture stesse, cernita del materiale riutilizzabile e l'avvicinamento al luogo di deposito provvisorio; escluso il solo calo in basso: / - per strutture semplici quali arcarecci, travi, ecc.	m³		130,11	79,00%
B01.025.020.b	Smontaggio della grossa armatura in legno di tetto, compresi ferramenta, smuratura delle strutture stesse, cernita del materiale riutilizzabile e l'avvicinamento al luogo di deposito provvisorio; escluso il solo calo in basso: / - per strutture composte quali capriate	m³		302,29	79,00%
B01.025.025	Demolizione di canne fumarie o di areazione, in elementi prefabbricati in calcestruzzo o in mattoni pieni; calcolato sulla superficie laterale con esclusione dell'avvicinamento al luogo di deposito provvisorio e del calo in basso	m²		10,86	79,00%
B01.025.030	Rimozione di cappelli per comignoli:			0,00
B01.025.030.a	Rimozione di cappelli per comignoli: / - in lamiera di acciaio o altro materiale metallico	Cadauno		32,16	79,00%
B01.025.030.b	Rimozione di cappelli per comignoli: / - in laterizio o cemento prefabbricato	Cadauno		48,24	79,00%
B01.025.035	Rimozione di discendenti e canali di gronda in lamiera o pvc, compresa la rimozione di grappe e l'avvicinamento al luogo di deposito provvisorio, in attesa del trasporto allo scarico ed escluso il solo calo in basso	m		7,76	79,00%
B01.025.040	Smontaggio di coperture metalliche, compreso l'accatastamento del materiale al luogo di deposito provvisorio, escluso il calo in basso	m²		10,98	62,00%
B01.025.045	Rimozione di chiusino di scarico sifonato, esclusa rimozione del sottostante bocchettone, compreso l'avvicinamento al luogo di deposito provvisorio nell'ambito del cantiere, escluso il trasporto alla discarica	Cadauno		10,91	79,00%
B01.025.050	lastre con struttura sottostante continua:			0,00
B01.025.050.a	lastre con struttura sottostante continua: / - superfici fino a 300 mq	m²		20,26
B01.025.050.b	lastre con struttura sottostante continua: / - superfici da 300 a 1.000 mq	m²		16,76
B01.025.050.c	lastre con struttura sottostante continua: / - superfici oltre 1.000 mq	m²		14,98
B01.025.055	lastre con struttura sottostante discontinua:			0,00
B01.025.055.a	lastre con struttura sottostante discontinua: / - superfici fino a 300 mq	m²		23,24
B01.025.055.b	lastre con struttura sottostante discontinua: / - superfici da 300 a 1.000 mq	m²		19,55
B01.025.055.c	lastre con struttura sottostante discontinua: / - superfici oltre 1.000 mq	m²		17,66
B01.028	RIMOZIONE DI MANTI IMPERMEABILI
B01.028.005	Rimozione di strato impermeabile, compreso l'avvicinamento al luogo di deposito provvisorio nell'ambito del cantiere, escluso il trasporto alla discarica e l'eventuale rimozione del massetto sottostante da pagarsi a parte:			0,00
B01.028.005.a	Rimozione di strato impermeabile, compreso l'avvicinamento al luogo di deposito provvisorio nell'ambito del cantiere, escluso il trasporto alla discarica e l'eventuale rimozione del massetto sottostante da pagarsi a parte: / - manto bituminoso monostrato	m²		3,27	79,00%
B01.028.005.b	Rimozione di strato impermeabile, compreso l'avvicinamento al luogo di deposito provvisorio nell'ambito del cantiere, escluso il trasporto alla discarica e l'eventuale rimozione del massetto sottostante da pagarsi a parte: / - manto bituminoso doppio strato	m²		5,43	79,00%
B01.028.005.c	Rimozione di strato impermeabile, compreso l'avvicinamento al luogo di deposito provvisorio nell'ambito del cantiere, escluso il trasporto alla discarica e l'eventuale rimozione del massetto sottostante da pagarsi a parte: / - manto sintetico	m²		2,16	79,00%
B01.028.005.d	Rimozione di strato impermeabile, compreso l'avvicinamento al luogo di deposito provvisorio nell'ambito del cantiere, escluso il trasporto alla discarica e l'eventuale rimozione del massetto sottostante da pagarsi a parte: / - in asfalto colato	m²		6,09	79,00%
B01.028.010	Rimozione di bocchettone in gomma, pvc, elastomero termoplastico o membrana bituminosa, compreso l'avvicinamento al luogo di deposito provvisorio nell'ambito del cantiere, escluso il trasporto alla discarica	Cadauno		5,45	79,00%
B01.031	RASCHIATURE E SVERNICIATURE
B01.031.005	Pulizia di superfici murarie nude senza intonaco per la rimozione di efflorescenze, di parti friabili o sabbiose, con eventuale scarnitura dei corsi di malta marci, eseguita a mano con spazzola	m²		5,24	79,00%
B01.031.010	Raschiatura di vecchie tinteggiature a calce, a tempera o lavabile da pareti e soffitti	m²		4,58	79,00%
B01.031.015	Raschiatura di stucco veneziano	m²		9,31	79,00%
B01.031.020	Asportazione di strati di tinta sintetica dalle superfici intonacate mediante fonte di calore a fiamma o elettrica, compreso l'uso di solventi idonei per le parti più tenaci e successiva raschiatura eseguita a mano	m²		17,84	69,00%
B01.031.025	Asportazione di carta da parati mediante spatola previa imbibizione, esclusa eventuale ripresa del sottostante intonaco danneggiato:			0,00
B01.031.025.a	Asportazione di carta da parati mediante spatola previa imbibizione, esclusa eventuale ripresa del sottostante intonaco danneggiato: / - per uno strato	m²		3,10	79,00%
B01.031.025.b	Asportazione di carta da parati mediante spatola previa imbibizione, esclusa eventuale ripresa del sottostante intonaco danneggiato: / - per ogni strato sottostante in più	m²		1,55	79,00%
B01.031.030	Pulitura di superfici intonacate, in pietra o in laterizio mediante uso di idropulitrice o sabbiatrice con pressione pari a 20 ÷ 30 ate:			0,00
B01.031.030.a	Pulitura di superfici intonacate, in pietra o in laterizio mediante uso di idropulitrice o sabbiatrice con pressione pari a 20 ÷ 30 ate: / - con acqua	m²		15,03	75,00%
B01.031.030.b	Pulitura di superfici intonacate, in pietra o in laterizio mediante uso di idropulitrice o sabbiatrice con pressione pari a 20 ÷ 30 ate: / - con sabbia micronizzata	m²		15,79	58,00%
B01.031.030.c	Pulitura di superfici intonacate, in pietra o in laterizio mediante uso di idropulitrice o sabbiatrice con pressione pari a 20 ÷ 30 ate: / - con acqua e sabbia micronizzata	m²		21,81	62,00%
B01.031.035	per edilizia civile, in situazioni di media difficoltà	m²		34,42	55,00%
B01.031.040	per superfici con presenza di fregi, cornici, etc.:			0,00
B01.031.040.a	per superfici con presenza di fregi, cornici, etc.: / - in situazioni di bassa difficoltà	m²		61,95	47,00%
B01.031.040.b	per superfici con presenza di fregi, cornici, etc.: / - in situazioni di media difficoltà	m²		93,45	46,00%
B01.031.040.c	per superfici con presenza di fregi, cornici, etc.: / - in situazioni di alta difficoltà	m²		122,29	43,00%
B01.031.045	Asportazione di stratificazioni di microrganismi di varia natura, delle ossidazioni o degli aggressivi chimici o naturali, dalle superfici in pietra o in laterizio, di edifici di interesse storico-artistico a mezzo di sabbiatura a secco a pressione controllata con sabbia silicea	m²		54,09	72,00%
B01.031.050	Sverniciatura di opere in legno, compreso l'uso dei solventi idonei per le parti più tenaci, mediante:			0,00
B01.031.050.a	Sverniciatura di opere in legno, compreso l'uso dei solventi idonei per le parti più tenaci, mediante: / - fonte di calore alla fiamma o ad aria	m²		25,81	79,00%
B01.031.050.b	Sverniciatura di opere in legno, compreso l'uso dei solventi idonei per le parti più tenaci, mediante: / - soda caustica	m²		28,66	79,00%
B01.031.050.c	Sverniciatura di opere in legno, compreso l'uso dei solventi idonei per le parti più tenaci, mediante: / - sverniciatore chimico	m²		36,09	69,00%
B01.031.050.d	Sverniciatura di opere in legno, compreso l'uso dei solventi idonei per le parti più tenaci, mediante: / - sabbiatura	m²		18,82	60,00%
B01.031.055	Sverniciatura di opere in metallo, compreso l'uso dei solventi idonei per le parti più tenaci, mediante:			0,00
B01.031.055.a	Sverniciatura di opere in metallo, compreso l'uso dei solventi idonei per le parti più tenaci, mediante: / - fonte di calore alla fiamma o ad aria	m²		17,20	79,00%
B01.031.055.b	Sverniciatura di opere in metallo, compreso l'uso dei solventi idonei per le parti più tenaci, mediante: / - smerigliatrice meccanica	m²		20,07	79,00%
B01.031.055.c	Sverniciatura di opere in metallo, compreso l'uso dei solventi idonei per le parti più tenaci, mediante: / - sverniciatore chimico	m²		24,61	65,00%
B01.031.055.d	Sverniciatura di opere in metallo, compreso l'uso dei solventi idonei per le parti più tenaci, mediante: / - sabbiatura	m²		12,80	53,00%
B01.031.060	Sverniciatura di opere con forma semplice e superficie liscia mediante una mano di sverniciatore chimico:			0,00
B01.031.060.a	Sverniciatura di opere con forma semplice e superficie liscia mediante una mano di sverniciatore chimico: / - in legno	m²		10,11	67,00%
B01.031.060.b	Sverniciatura di opere con forma semplice e superficie liscia mediante una mano di sverniciatore chimico: / - in metallo	m²		9,25	66,00%
B01.034	SMONTAGGIO DI INFISSI E DI OPERE METALLICHE E IN LEGNO
B01.034.005	Smontaggio di infissi esterni in legno come finestre, sportelli a vetri, persiane ecc., calcolato sulla superficie, inclusa l'eventuale parte vetrata, compreso telaio, controtelaio, smuratura delle grappe o dei tasselli di tenuta ed eventuale taglio a sezione degli elementi	m²		19,63	79,00%
B01.034.010	Smontaggio di avvolgibili in legno o pvc, compreso lo smontaggio del rullo e dell'avvolgitore e la smuratura dei supporti	m²		26,18	79,00%
B01.034.015	Smontaggio di porta interna o esterna in legno fino a 3,00 mq, calcolato sulla superficie, inclusa l'eventuale parte vetrata, compreso telaio, controtelaio, smuratura delle grappe o dei tasselli di tenuta ed eventuale taglio a sezione degli elementi	m²		16,36	79,00%
B01.034.020	Smontaggio di portone interno o esterno in legno oltre 3,00 mq, calcolato sulla superficie compreso telaio, controtelaio, smuratura delle grappe o dei tasselli di tenuta ed eventuale taglio a sezione degli elementi	m²		39,26	79,00%
B01.034.025	Smontaggio di infissi in ferro o alluminio, calcolato sulla superficie, inclusa l'eventuale parte vetrata, compreso telaio, controtelaio, smuratura delle grappe o dei tasselli di tenuta ed eventuale taglio a sezione degli elementi	m²		22,90	79,00%
B01.034.030	Smontaggio di porte o cancelli in profilato di ferro o di alluminio calcolato sulla superficie, inclusa l'eventuale parte vetrata, compreso telaio, controtelaio, smuratura delle grappe o dei tasselli di tenuta ed eventuale taglio a sezione degli elementi	m²		27,90	79,00%
B01.034.035	Smontaggio di porte, cancelli, ringhiere, cancellate, ecc. in ferro pieno, inclusa l'eventuale parte vetrata, compreso telaio, controtelaio, smuratura delle grappe o dei tasselli di tenuta ed eventuale taglio a sezione degli elementi	kg		1,31	79,00%
B01.034.040	Smontaggio di recinzioni in pannelli grigliati compreso smuratura delle grappe e rimozione della bulloneria di collegamento ed eventuale taglio a sezione degli elementi	kg		0,98	79,00%
B01.034.045	Rimozione di sola superficie vetrata compreso lo stucco fermavetro o i regoletti in legno e metallo	m²		15,52	79,00%
B01.034.050	Smontaggio di cancelli, parapetti ecc. in legno, compreso l'eventuale telaio, smuratura delle grappe o dei tasselli di tenuta ed eventuale taglio a sezione degli elementi	m²		13,09	79,00%
B01.037	RIMOZIONI DI APPARECCHI SANITARI, TUBAZIONI E RUBINETTERIE
B01.037.005	Rimozione di apparecchi sanitari comprese le ralative opere murarie e idrauliche e l'accatastamento del cantiere:			0,00
B01.037.005.a	Rimozione di apparecchi sanitari comprese le ralative opere murarie e idrauliche e l'accatastamento del cantiere: / - piatto doccia	Cadauno		58,63	79,00%
B01.037.005.b	Rimozione di apparecchi sanitari comprese le ralative opere murarie e idrauliche e l'accatastamento del cantiere: / - vasca da bagno	Cadauno		89,66	79,00%
B01.037.005.c	Rimozione di apparecchi sanitari comprese le ralative opere murarie e idrauliche e l'accatastamento del cantiere: / - vaso igienico (WC)	Cadauno		74,15	79,00%
B01.037.005.d	Rimozione di apparecchi sanitari comprese le ralative opere murarie e idrauliche e l'accatastamento del cantiere: / - bidet	Cadauno		64,84	79,00%
B01.037.005.e	Rimozione di apparecchi sanitari comprese le ralative opere murarie e idrauliche e l'accatastamento del cantiere: / - lavabo singolo su mensola	Cadauno		41,40	79,00%
B01.037.005.f	Rimozione di apparecchi sanitari comprese le ralative opere murarie e idrauliche e l'accatastamento del cantiere: / - lavello da cucina in porcellana	Cadauno		55,20	79,00%
B01.037.005.g	Rimozione di apparecchi sanitari comprese le ralative opere murarie e idrauliche e l'accatastamento del cantiere: / - scaldabagno elettrico	Cadauno		58,34	79,00%
B01.037.005.h	Rimozione di apparecchi sanitari comprese le ralative opere murarie e idrauliche e l'accatastamento del cantiere: / - cassetta alta di scarico	Cadauno		20,29	79,00%
B01.037.010	Rimozione di tubazioni varie, comprese opere murarie di demolizione:			0,00
B01.037.010.a	Rimozione di tubazioni varie, comprese opere murarie di demolizione: / - tubazioni di impianto idrico	m		3,27	79,00%
B01.037.010.b	Rimozione di tubazioni varie, comprese opere murarie di demolizione: / - tubazioni di scarico fino a 10 cm di diametro	m		4,09	79,00%
B01.037.015	Rimozione di rubinetterie, saracinesche, apparecchi di intercettazione vari, compreso opere murarie:			0,00
B01.037.015.a	Rimozione di rubinetterie, saracinesche, apparecchi di intercettazione vari, compreso opere murarie: / - rubinetto singolo sino al diametro 3/4"	Cadauno		4,72	79,00%
B01.037.015.b	Rimozione di rubinetterie, saracinesche, apparecchi di intercettazione vari, compreso opere murarie: / - gruppo di rubinetti sino al diametro 3/4"	Cadauno		5,97	79,00%
B01.040	RIMOZIONI DI CALDAIE E CORPI SCALDANTI
B01.040.005	Rimozione di caldaia murale, compreso ogni onere per il taglio e la chiusura delle tubazioni di adduzione e scarico, il trasporto a rifiuto e quanto altro occorre, della potenzialità fino 30.000 W	Cadauno		70,01	79,00%
B01.040.010	Rimozione di caldaia pressurizzata, compreso ogni onere per il taglio e la chiusura delle tubazioni di adduzione e scarico, della potenzialità di:			0,00
B01.040.010.a	Rimozione di caldaia pressurizzata, compreso ogni onere per il taglio e la chiusura delle tubazioni di adduzione e scarico, della potenzialità di: / - 35 ÷ 81 kW	Cadauno		81,68	79,00%
B01.040.010.b	Rimozione di caldaia pressurizzata, compreso ogni onere per il taglio e la chiusura delle tubazioni di adduzione e scarico, della potenzialità di: / - 93 ÷ 174 kW	Cadauno		105,01	79,00%
B01.040.010.c	Rimozione di caldaia pressurizzata, compreso ogni onere per il taglio e la chiusura delle tubazioni di adduzione e scarico, della potenzialità di: / - 203 ÷ 290,5 kW	Cadauno		145,85	79,00%
B01.040.010.d	Rimozione di caldaia pressurizzata, compreso ogni onere per il taglio e la chiusura delle tubazioni di adduzione e scarico, della potenzialità di: / - 348,5 ÷ 581 kW	Cadauno		225,38	71,00%
B01.040.010.e	Rimozione di caldaia pressurizzata, compreso ogni onere per il taglio e la chiusura delle tubazioni di adduzione e scarico, della potenzialità di: / - 697 ÷ 1.046 kW	Cadauno		271,33	70,00%
B01.040.010.f	Rimozione di caldaia pressurizzata, compreso ogni onere per il taglio e la chiusura delle tubazioni di adduzione e scarico, della potenzialità di: / - 1.162 ÷ 1.743 kW	Cadauno		300,51	71,00%
B01.040.015	Rimozione di caldaia in ghisa, compreso ogni onere per il taglio e la chiusura delle tubazioni di adduzione e scarico, della potenzialità di:			0,00
B01.040.015.a	Rimozione di caldaia in ghisa, compreso ogni onere per il taglio e la chiusura delle tubazioni di adduzione e scarico, della potenzialità di: / - 16,3 ÷ 30 kW	Cadauno		70,01	79,00%
B01.040.015.b	Rimozione di caldaia in ghisa, compreso ogni onere per il taglio e la chiusura delle tubazioni di adduzione e scarico, della potenzialità di: / - 41,5 ÷ 57 kW	Cadauno		93,35	79,00%
B01.040.015.c	Rimozione di caldaia in ghisa, compreso ogni onere per il taglio e la chiusura delle tubazioni di adduzione e scarico, della potenzialità di: / - 69,7 ÷ 104,5 kW	Cadauno		99,18	79,00%
B01.040.015.d	Rimozione di caldaia in ghisa, compreso ogni onere per il taglio e la chiusura delle tubazioni di adduzione e scarico, della potenzialità di: / - 122 ÷ 174,3 kW	Cadauno		178,71	69,00%
B01.040.015.e	Rimozione di caldaia in ghisa, compreso ogni onere per il taglio e la chiusura delle tubazioni di adduzione e scarico, della potenzialità di: / - 191,7 ÷ 226,6 kW	Cadauno		207,88	70,00%
B01.040.015.f	Rimozione di caldaia in ghisa, compreso ogni onere per il taglio e la chiusura delle tubazioni di adduzione e scarico, della potenzialità di: / - 244 ÷ 279 kW	Cadauno		237,05	71,00%
B01.040.020	radiatori in ghisa e/o in alluminio:			0,00
B01.040.020.a	radiatori in ghisa e/o in alluminio: / - fino a 6 elementi, per radiatore	Cadauno		9,92	79,00%
B01.040.020.b	radiatori in ghisa e/o in alluminio: / - da 7 a 12 elementi, per radiatore	Cadauno		14,59	79,00%
B01.040.020.c	radiatori in ghisa e/o in alluminio: / - da 13 a 20 elementi, per radiatore	Cadauno		19,25	79,00%
B01.040.025	piastre radianti in acciaio:			0,00
B01.040.025.a	piastre radianti in acciaio: / - fino a 600 mm, per piastra radiante	Cadauno		9,92	79,00%
B01.040.025.b	piastre radianti in acciaio: / - da 600 a 1.000 mm, per piastra radiante	Cadauno		14,59	79,00%
B01.040.025.c	piastre radianti in acciaio: / - oltre 1.000 mm, per piastra radiante	Cadauno		19,25	79,00%
B01.043	RIMOZIONI DI COMPONENTI DI IMPIANTI DI CONDIZIONAMENTO SPLIT
B01.043.005	Rimozione di condizionatore autonomo monosplit costituito da motocondensante esterna e macchina interna, compreso l'onere del recupero gas e l'avvicinamento al luogo di deposito provvisorio in attesa di trasporto a discarica, esclusa la rimozione delle tubazioni di collegamento ed i cavi di alimentazione elettrica:			0,00
B01.043.005.a	Rimozione di condizionatore autonomo monosplit costituito da motocondensante esterna e macchina interna, compreso l'onere del recupero gas e l'avvicinamento al luogo di deposito provvisorio in attesa di trasporto a discarica, esclusa la rimozione delle tubazioni di collegamento ed i cavi di alimentazione elettrica: / - macchina interna a parete alta o soffitto	Cadauno		89,64	79,00%
B01.043.005.b	Rimozione di condizionatore autonomo monosplit costituito da motocondensante esterna e macchina interna, compreso l'onere del recupero gas e l'avvicinamento al luogo di deposito provvisorio in attesa di trasporto a discarica, esclusa la rimozione delle tubazioni di collegamento ed i cavi di alimentazione elettrica: / - macchina interna a parete bassa o pavimento	Cadauno		59,76	79,00%
B01.043.010	due macchine interne:			0,00
B01.043.010.a	due macchine interne: / - a parete alta, soffitto, canalizzabile o a cassetta a 4 vie	Cadauno		119,52	79,00%
B01.043.010.b	due macchine interne: / - a parete bassa o pavimento	Cadauno		104,58	79,00%
B01.043.015	tre macchine interne:			0,00
B01.043.015.a	tre macchine interne: / - a parete alta, soffitto, canalizzabile o a cassetta a 4 vie	Cadauno		155,37	79,00%
B01.043.015.b	tre macchine interne: / - a parete bassa o pavimento	Cadauno		125,49	79,00%
B01.043.020	quattro macchine interne:			0,00
B01.043.020.a	quattro macchine interne: / - a parete alta, soffitto, canalizzabile o a cassetta a 4 vie	Cadauno		179,28	79,00%
B01.043.020.b	quattro macchine interne: / - a parete bassa o pavimento	Cadauno		155,37	79,00%
B01.043.025	Rimozione di tubazioni di collegamento tra le unità interne e le motocondensanti esterne degli impianti split, valutata al m compreso l'avvicinamento al luogo di deposito provvisorio in attesa di trasporto a discarica	m		2,99	79,00%
B01.043.030	Rimozione di canale in pvc completo di coperchio utilizzato per la posa delle tubazioni di collegamento tra le unità interne e le motocondensanti esterne negli impianti split, valutata al m compreso l'avvicinamento al luogo di deposito provvisorio in attesa di trasporto a discarica	m		3,98	79,00%
B01.046	RIMOZIONI DI CONDOTTI IN LAMIERA
B01.046.005	Smontaggio di condotti in lamiera zincata installate ad un altezza massima di 4 m dal piano di lavoro, con esclusione delle opere necessarie per lo smontaggio dei controsoffitti, dei canali per l'impianto elettrico, delle lampade, il trasporto a discarica del materiale rimosso (accantonato al piano di lavoro) e la rimozione con il recupero delle serrande di taratura, dei diffusori e delle serrande tagliafuoco che dovranno essere quotate a parte; per condotti aeraulici con connessione a baionetta e rivestimento interno e/o esterno del tipo adesivo, della lunghezza massima di 100 m:			0,00
B01.046.005.a	Smontaggio di condotti in lamiera zincata installate ad un altezza massima di 4 m dal piano di lavoro, con esclusione delle opere necessarie per lo smontaggio dei controsoffitti, dei canali per l'impianto elettrico, delle lampade, il trasporto a discarica del materiale rimosso (accantonato al piano di lavoro) e la rimozione con il recupero delle serrande di taratura, dei diffusori e delle serrande tagliafuoco che dovranno essere quotate a parte; per condotti aeraulici con connessione a baionetta e rivestimento interno e/o esterno del tipo adesivo, della lunghezza massima di 100 m: / - lato maggiore 0 ÷ 300 mm, spessore lamiera 6/10, completo di curve e pezzi speciali nella misura massima del 20% rispetto alla lunghezza totale dei tratti rettilinei	kg		2,79	79,00%
B01.046.005.b	Smontaggio di condotti in lamiera zincata installate ad un altezza massima di 4 m dal piano di lavoro, con esclusione delle opere necessarie per lo smontaggio dei controsoffitti, dei canali per l'impianto elettrico, delle lampade, il trasporto a discarica del materiale rimosso (accantonato al piano di lavoro) e la rimozione con il recupero delle serrande di taratura, dei diffusori e delle serrande tagliafuoco che dovranno essere quotate a parte; per condotti aeraulici con connessione a baionetta e rivestimento interno e/o esterno del tipo adesivo, della lunghezza massima di 100 m: / - lato maggiore 301 ÷ 700 mm, spessore lamiera 8/10, completo di curve e pezzi speciali nella misura massima del 20% rispetto alla lunghezza totale dei tratti rettilinei	kg		2,78	79,00%
B01.046.005.c	Smontaggio di condotti in lamiera zincata installate ad un altezza massima di 4 m dal piano di lavoro, con esclusione delle opere necessarie per lo smontaggio dei controsoffitti, dei canali per l'impianto elettrico, delle lampade, il trasporto a discarica del materiale rimosso (accantonato al piano di lavoro) e la rimozione con il recupero delle serrande di taratura, dei diffusori e delle serrande tagliafuoco che dovranno essere quotate a parte; per condotti aeraulici con connessione a baionetta e rivestimento interno e/o esterno del tipo adesivo, della lunghezza massima di 100 m: / - lato maggiore 710 ÷ 1.000 mm, spessore lamiera 10/10, completo di curve e pezzi speciali nella misura massima del 20% rispetto alla lunghezza totale dei tratti rettilinei	kg		2,12	79,00%
B01.046.005.d	Smontaggio di condotti in lamiera zincata installate ad un altezza massima di 4 m dal piano di lavoro, con esclusione delle opere necessarie per lo smontaggio dei controsoffitti, dei canali per l'impianto elettrico, delle lampade, il trasporto a discarica del materiale rimosso (accantonato al piano di lavoro) e la rimozione con il recupero delle serrande di taratura, dei diffusori e delle serrande tagliafuoco che dovranno essere quotate a parte; per condotti aeraulici con connessione a baionetta e rivestimento interno e/o esterno del tipo adesivo, della lunghezza massima di 100 m: / - lato maggiore 1.010 ÷ 2.000 mm, spessore lamiera 12/10, completo di curve e pezzi speciali nella misura massima del 20% rispetto alla lunghezza totale dei tratti rettilinei	kg		1,85	79,00%
B01.049	RIMOZIONI DI CANALI E CASSETTE
B01.049.005	Rimozione di canale portacavi in lamiera, con coperchio e quota parte dei pezzi speciali, incluso l'onere per l'avvicinamento al luogo di deposito provvisorio nell'ambito del cantiere, escluso l'onere di carico, trasporto e scarico a discarica autorizzata:			0,00
B01.049.005.a	Rimozione di canale portacavi in lamiera, con coperchio e quota parte dei pezzi speciali, incluso l'onere per l'avvicinamento al luogo di deposito provvisorio nell'ambito del cantiere, escluso l'onere di carico, trasporto e scarico a discarica autorizzata: / - spessore lamiera 8/10 mm	kg		4,21	79,00%
B01.049.005.b	Rimozione di canale portacavi in lamiera, con coperchio e quota parte dei pezzi speciali, incluso l'onere per l'avvicinamento al luogo di deposito provvisorio nell'ambito del cantiere, escluso l'onere di carico, trasporto e scarico a discarica autorizzata: / - spessore lamiera 10/10 mm	kg		3,27	79,00%
B01.049.005.c	Rimozione di canale portacavi in lamiera, con coperchio e quota parte dei pezzi speciali, incluso l'onere per l'avvicinamento al luogo di deposito provvisorio nell'ambito del cantiere, escluso l'onere di carico, trasporto e scarico a discarica autorizzata: / - spessore lamiera 12/10 mm	kg		2,64	79,00%
B01.049.005.d	Rimozione di canale portacavi in lamiera, con coperchio e quota parte dei pezzi speciali, incluso l'onere per l'avvicinamento al luogo di deposito provvisorio nell'ambito del cantiere, escluso l'onere di carico, trasporto e scarico a discarica autorizzata: / - spessore lamiera 15/10 mm	kg		2,14	79,00%
B01.049.010	Rimozione di cassetta in lega leggera, incluso l'onere per l'avvicinamento al luogo di deposito provvisorio nell'ambito del cantiere, escluso l'onere di carico, trasporto e scarico a discarica autorizzata:			0,00
B01.049.010.a	Rimozione di cassetta in lega leggera, incluso l'onere per l'avvicinamento al luogo di deposito provvisorio nell'ambito del cantiere, escluso l'onere di carico, trasporto e scarico a discarica autorizzata: / - dimensioni esterne fino a 100 x 100, profondità 75 mm	kg		20,32	79,00%
B01.049.010.b	Rimozione di cassetta in lega leggera, incluso l'onere per l'avvicinamento al luogo di deposito provvisorio nell'ambito del cantiere, escluso l'onere di carico, trasporto e scarico a discarica autorizzata: / - dimensioni esterne fino a 300 x 300, profondità 100 mm	kg		8,93	79,00%
B01.049.015	Smantellamento di canale portacavi in pvc con coperchio e quota parte dei pezzi speciali anche in metallo, incluso l'onere per l'avvicinamento al luogo di deposito nell'ambito del cantiere, escluso l'onere di carico, trasporto e scarico a discarica autorizzata:			0,00
B01.049.015.a	Smantellamento di canale portacavi in pvc con coperchio e quota parte dei pezzi speciali anche in metallo, incluso l'onere per l'avvicinamento al luogo di deposito nell'ambito del cantiere, escluso l'onere di carico, trasporto e scarico a discarica autorizzata: / - sezione fino a 150 cmq	m		4,59	79,00%
B01.049.015.b	Smantellamento di canale portacavi in pvc con coperchio e quota parte dei pezzi speciali anche in metallo, incluso l'onere per l'avvicinamento al luogo di deposito nell'ambito del cantiere, escluso l'onere di carico, trasporto e scarico a discarica autorizzata: / - sezione da 151 a 300 cmq	m		6,29	79,00%
B01.049.015.c	Smantellamento di canale portacavi in pvc con coperchio e quota parte dei pezzi speciali anche in metallo, incluso l'onere per l'avvicinamento al luogo di deposito nell'ambito del cantiere, escluso l'onere di carico, trasporto e scarico a discarica autorizzata: / - sezione da 301 a 600 cmq	m		7,86	79,00%
B01.049.020	per tubazioni in pvc diametro nominale:			0,00
B01.049.020.a	per tubazioni in pvc diametro nominale: / - fino a 20 mm	m		1,75	79,00%
B01.049.020.b	per tubazioni in pvc diametro nominale: / - fino a 32 mm	m		2,33	79,00%
B01.049.020.c	per tubazioni in pvc diametro nominale: / - fino a 50 mm	m		2,92	79,00%
B01.049.025	per tubazioni in acciaio diametro nominale:			0,00
B01.049.025.a	per tubazioni in acciaio diametro nominale: / - fino a 20 mm	m		2,63	79,00%
B01.049.025.b	per tubazioni in acciaio diametro nominale: / - fino a 32 mm	m		3,21	79,00%
B01.049.025.c	per tubazioni in acciaio diametro nominale: / - fino a 50 mm	m		3,79	79,00%
B01.052	RIMOZIONI DI CAVI
B01.052.005	Rimozione di cavo flessibile unipolare con conduttore in rame, incluso l'onere per l'avvicinamento al luogo di deposito provvisorio nell'ambito del cantiere, escluso l'onere di carico, trasporto e scarico a discarica autorizzata:			0,00
B01.052.005.a	Rimozione di cavo flessibile unipolare con conduttore in rame, incluso l'onere per l'avvicinamento al luogo di deposito provvisorio nell'ambito del cantiere, escluso l'onere di carico, trasporto e scarico a discarica autorizzata: / - sezione fino a 16 mmq	kg		1,38	79,00%
B01.052.005.b	Rimozione di cavo flessibile unipolare con conduttore in rame, incluso l'onere per l'avvicinamento al luogo di deposito provvisorio nell'ambito del cantiere, escluso l'onere di carico, trasporto e scarico a discarica autorizzata: / - sezione 16 ÷ 50 mmq	kg		1,26	79,00%
B01.052.005.c	Rimozione di cavo flessibile unipolare con conduttore in rame, incluso l'onere per l'avvicinamento al luogo di deposito provvisorio nell'ambito del cantiere, escluso l'onere di carico, trasporto e scarico a discarica autorizzata: / - sezione 50 ÷ 95 mmq	kg		1,20	79,00%
B01.052.005.d	Rimozione di cavo flessibile unipolare con conduttore in rame, incluso l'onere per l'avvicinamento al luogo di deposito provvisorio nell'ambito del cantiere, escluso l'onere di carico, trasporto e scarico a discarica autorizzata: / - sezione oltre 95 mmq	kg		0,94	79,00%
B01.052.010	Rimozione di cavo flessibile multipolare con conduttori in rame, incluso l'onere per l'avvicinamento al luogo di deposito provvisorio nell'ambito del cantiere, escluso l'onere di carico, trasporto e scarico a discarica autorizzata:			0,00
B01.052.010.a	Rimozione di cavo flessibile multipolare con conduttori in rame, incluso l'onere per l'avvicinamento al luogo di deposito provvisorio nell'ambito del cantiere, escluso l'onere di carico, trasporto e scarico a discarica autorizzata: / - sezione fino a 6 mmq	kg		1,38	79,00%
B01.052.010.b	Rimozione di cavo flessibile multipolare con conduttori in rame, incluso l'onere per l'avvicinamento al luogo di deposito provvisorio nell'ambito del cantiere, escluso l'onere di carico, trasporto e scarico a discarica autorizzata: / - sezione 6 ÷ 16 mmq	kg		1,26	79,00%
B01.052.010.c	Rimozione di cavo flessibile multipolare con conduttori in rame, incluso l'onere per l'avvicinamento al luogo di deposito provvisorio nell'ambito del cantiere, escluso l'onere di carico, trasporto e scarico a discarica autorizzata: / - sezione 16 ÷ 35 mmq	kg		1,20	79,00%
B01.052.010.d	Rimozione di cavo flessibile multipolare con conduttori in rame, incluso l'onere per l'avvicinamento al luogo di deposito provvisorio nell'ambito del cantiere, escluso l'onere di carico, trasporto e scarico a discarica autorizzata: / - sezione oltre 35 mmq	kg		0,94	79,00%
B01.052.015	Rimozione di cavo rigido unipolare con conduttore in rame, incluso l'onere per l'avvicinamento al luogo di deposito provvisorio del cantiere, escluso l'onere di carico, trasporto e scarico a discarica autorizzata:			0,00
B01.052.015.a	Rimozione di cavo rigido unipolare con conduttore in rame, incluso l'onere per l'avvicinamento al luogo di deposito provvisorio del cantiere, escluso l'onere di carico, trasporto e scarico a discarica autorizzata: / - sezione fino a 16 mmq	kg		1,57	79,00%
B01.052.015.b	Rimozione di cavo rigido unipolare con conduttore in rame, incluso l'onere per l'avvicinamento al luogo di deposito provvisorio del cantiere, escluso l'onere di carico, trasporto e scarico a discarica autorizzata: / - sezione 16 ÷ 50 mmq	kg		1,45	79,00%
B01.052.015.c	Rimozione di cavo rigido unipolare con conduttore in rame, incluso l'onere per l'avvicinamento al luogo di deposito provvisorio del cantiere, escluso l'onere di carico, trasporto e scarico a discarica autorizzata: / - sezione 50 ÷ 95 mmq	kg		1,38	79,00%
B01.052.015.d	Rimozione di cavo rigido unipolare con conduttore in rame, incluso l'onere per l'avvicinamento al luogo di deposito provvisorio del cantiere, escluso l'onere di carico, trasporto e scarico a discarica autorizzata: / - sezione oltre 95 mmq	kg		1,07	79,00%
B01.052.020	Rimozione di cavo rigido multipolare con conduttori in rame, incluso l'onere per l'avvicinamento al luogo di deposito provvisorio nell'ambito del cantiere, escluso l'onere di carico, trasporto e scarico a discarica autorizzata:			0,00
B01.052.020.a	Rimozione di cavo rigido multipolare con conduttori in rame, incluso l'onere per l'avvicinamento al luogo di deposito provvisorio nell'ambito del cantiere, escluso l'onere di carico, trasporto e scarico a discarica autorizzata: / - sezione fino a 6 mmq	kg		1,57	79,00%
B01.052.020.b	Rimozione di cavo rigido multipolare con conduttori in rame, incluso l'onere per l'avvicinamento al luogo di deposito provvisorio nell'ambito del cantiere, escluso l'onere di carico, trasporto e scarico a discarica autorizzata: / - sezione 6 ÷ 16 mmq	kg		1,45	79,00%
B01.052.020.c	Rimozione di cavo rigido multipolare con conduttori in rame, incluso l'onere per l'avvicinamento al luogo di deposito provvisorio nell'ambito del cantiere, escluso l'onere di carico, trasporto e scarico a discarica autorizzata: / - sezione 16 ÷ 35 mmq	kg		1,38	79,00%
B01.052.020.d	Rimozione di cavo rigido multipolare con conduttori in rame, incluso l'onere per l'avvicinamento al luogo di deposito provvisorio nell'ambito del cantiere, escluso l'onere di carico, trasporto e scarico a discarica autorizzata: / - sezione oltre 35 mmq	kg		1,07	79,00%
B01.055	RIMOZIONE DI APPARECCHIATURE ELETTRICHE E CARPENTERIE
B01.055.005	Rimozione di apparecchiature elettriche all'interno o all'esterno di fabbricati, per impianti "tipo civile" a vista o incassati, compresi tutti gli accessori quali supporti, placche etc., la cernita dell'eventuale materiale di recupero, l'avvicinamento al luogo di deposito indicato nell'ambito del cantiere, per gruppo di dispositivi alloggiati in scatola:			0,00
B01.055.005.a	Rimozione di apparecchiature elettriche all'interno o all'esterno di fabbricati, per impianti "tipo civile" a vista o incassati, compresi tutti gli accessori quali supporti, placche etc., la cernita dell'eventuale materiale di recupero, l'avvicinamento al luogo di deposito indicato nell'ambito del cantiere, per gruppo di dispositivi alloggiati in scatola: / - da 1-3 posti	Cadauno		3,38	79,00%
B01.055.005.b	Rimozione di apparecchiature elettriche all'interno o all'esterno di fabbricati, per impianti "tipo civile" a vista o incassati, compresi tutti gli accessori quali supporti, placche etc., la cernita dell'eventuale materiale di recupero, l'avvicinamento al luogo di deposito indicato nell'ambito del cantiere, per gruppo di dispositivi alloggiati in scatola: / - fino a 5 posti	Cadauno		4,00	79,00%
B01.055.005.c	Rimozione di apparecchiature elettriche all'interno o all'esterno di fabbricati, per impianti "tipo civile" a vista o incassati, compresi tutti gli accessori quali supporti, placche etc., la cernita dell'eventuale materiale di recupero, l'avvicinamento al luogo di deposito indicato nell'ambito del cantiere, per gruppo di dispositivi alloggiati in scatola: / - fino a 7 posti	Cadauno		4,30	79,00%
B01.055.010	Rimozione di apparecchiature elettriche modulari (interruttori, portafusbili, contattori, relè, etc.) installati all'interno di quadri e centralini, compresi tutti gli accessori di cablaggio e relativi conduttori posti all'interno del quadro o centralino:			0,00
B01.055.010.a	Rimozione di apparecchiature elettriche modulari (interruttori, portafusbili, contattori, relè, etc.) installati all'interno di quadri e centralini, compresi tutti gli accessori di cablaggio e relativi conduttori posti all'interno del quadro o centralino: / - unipolari portata fino a 32 A	Cadauno		3,77	79,00%
B01.055.010.b	Rimozione di apparecchiature elettriche modulari (interruttori, portafusbili, contattori, relè, etc.) installati all'interno di quadri e centralini, compresi tutti gli accessori di cablaggio e relativi conduttori posti all'interno del quadro o centralino: / - unipolari portata fino a 125 A	Cadauno		4,15	79,00%
B01.055.010.c	Rimozione di apparecchiature elettriche modulari (interruttori, portafusbili, contattori, relè, etc.) installati all'interno di quadri e centralini, compresi tutti gli accessori di cablaggio e relativi conduttori posti all'interno del quadro o centralino: / - bipolari portata fino a 32 A	Cadauno		2,45	79,00%
B01.055.010.d	Rimozione di apparecchiature elettriche modulari (interruttori, portafusbili, contattori, relè, etc.) installati all'interno di quadri e centralini, compresi tutti gli accessori di cablaggio e relativi conduttori posti all'interno del quadro o centralino: / - bipolari portata fino a 125 A	Cadauno		2,77	79,00%
B01.055.010.e	Rimozione di apparecchiature elettriche modulari (interruttori, portafusbili, contattori, relè, etc.) installati all'interno di quadri e centralini, compresi tutti gli accessori di cablaggio e relativi conduttori posti all'interno del quadro o centralino: / - tripolari portata fino a 32 A	Cadauno		3,14	79,00%
B01.055.010.f	Rimozione di apparecchiature elettriche modulari (interruttori, portafusbili, contattori, relè, etc.) installati all'interno di quadri e centralini, compresi tutti gli accessori di cablaggio e relativi conduttori posti all'interno del quadro o centralino: / - tripolari portata fino a 125 A	Cadauno		3,46	79,00%
B01.055.010.g	Rimozione di apparecchiature elettriche modulari (interruttori, portafusbili, contattori, relè, etc.) installati all'interno di quadri e centralini, compresi tutti gli accessori di cablaggio e relativi conduttori posti all'interno del quadro o centralino: / - tetrapolari portata fino a 32 A	Cadauno		4,09	79,00%
B01.055.010.h	Rimozione di apparecchiature elettriche modulari (interruttori, portafusbili, contattori, relè, etc.) installati all'interno di quadri e centralini, compresi tutti gli accessori di cablaggio e relativi conduttori posti all'interno del quadro o centralino: / - tetrapolari portata fino a 125 A	Cadauno		4,72	79,00%
B01.055.015	Rimozione di armadi, contenitori e cassette in materiale isolante, installati a giorno o ad incasso, inclusi, portelli, porte, accessori per montaggio apparecchiature e quant'altro con esclusione dello smontaggio dei dispositivi elettrici e dei cablaggi interni, superficie frontale:			0,00
B01.055.015.a	Rimozione di armadi, contenitori e cassette in materiale isolante, installati a giorno o ad incasso, inclusi, portelli, porte, accessori per montaggio apparecchiature e quant'altro con esclusione dello smontaggio dei dispositivi elettrici e dei cablaggi interni, superficie frontale: / - fino a 250 x 250 mm	Cadauno		4,72	79,00%
B01.055.015.b	Rimozione di armadi, contenitori e cassette in materiale isolante, installati a giorno o ad incasso, inclusi, portelli, porte, accessori per montaggio apparecchiature e quant'altro con esclusione dello smontaggio dei dispositivi elettrici e dei cablaggi interni, superficie frontale: / - fino a 600 x 400 mm	Cadauno		9,43	79,00%
B01.055.015.c	Rimozione di armadi, contenitori e cassette in materiale isolante, installati a giorno o ad incasso, inclusi, portelli, porte, accessori per montaggio apparecchiature e quant'altro con esclusione dello smontaggio dei dispositivi elettrici e dei cablaggi interni, superficie frontale: / - fino a 1000 x 800 mm	Cadauno		15,72	79,00%
B01.055.020	Rimozione di armadi, contenitori e cassette in lamiera di acciaio, installati a giorno o ad incasso, inclusi, portelli, porte, accessori per montaggio apparecchiature e quant'altro con esclusione dello smontaggio dei dispositivi elettrici e dei cablaggi interni, superficie frontale:			0,00
B01.055.020.a	Rimozione di armadi, contenitori e cassette in lamiera di acciaio, installati a giorno o ad incasso, inclusi, portelli, porte, accessori per montaggio apparecchiature e quant'altro con esclusione dello smontaggio dei dispositivi elettrici e dei cablaggi interni, superficie frontale: / - fino a 600 x 600 mm	Cadauno		14,15	79,00%
B01.055.020.b	Rimozione di armadi, contenitori e cassette in lamiera di acciaio, installati a giorno o ad incasso, inclusi, portelli, porte, accessori per montaggio apparecchiature e quant'altro con esclusione dello smontaggio dei dispositivi elettrici e dei cablaggi interni, superficie frontale: / - fino a 1200 x 600 mm	Cadauno		18,87	79,00%
B01.055.020.c	Rimozione di armadi, contenitori e cassette in lamiera di acciaio, installati a giorno o ad incasso, inclusi, portelli, porte, accessori per montaggio apparecchiature e quant'altro con esclusione dello smontaggio dei dispositivi elettrici e dei cablaggi interni, superficie frontale: / - fino a 1800 x 600 mm	Cadauno		25,16	79,00%
B01.055.020.d	Rimozione di armadi, contenitori e cassette in lamiera di acciaio, installati a giorno o ad incasso, inclusi, portelli, porte, accessori per montaggio apparecchiature e quant'altro con esclusione dello smontaggio dei dispositivi elettrici e dei cablaggi interni, superficie frontale: / - fino a 2000 x 800 mm	Cadauno		31,45	79,00%
B01.055.020.e	Rimozione di armadi, contenitori e cassette in lamiera di acciaio, installati a giorno o ad incasso, inclusi, portelli, porte, accessori per montaggio apparecchiature e quant'altro con esclusione dello smontaggio dei dispositivi elettrici e dei cablaggi interni, superficie frontale: / - fino a 2200 x 1000 mm	Cadauno		37,74	79,00%
B01.058	RIMOZIONI DI APPARECCHI DI ILLUMINAZIONE
B01.058.005	Rimozione di plafoniera per lampade ad incandescenza, con copertura in vetro o policarbonato, inclusi gli oneri della rimozione dei sostegni a muro o a soffitto e l'avvicinamento al luogo di deposito nell'ambito del cantiere, escluso l'onere di carico, trasporto e scarico a discarica autorizzata	Cadauno		8,68	79,00%
B01.058.010	Rimozione di plafoniera per lampade fluorescenti, inclusi gli oneri della rimozione dei sostegni a muro o a soffitto e l'avvicinamento al luogo di deposito provvisorio nell'ambito del cantiere, escluso l'onere di carico, trasporto e scarico a discarica autorizzata:			0,00
B01.058.010.a	Rimozione di plafoniera per lampade fluorescenti, inclusi gli oneri della rimozione dei sostegni a muro o a soffitto e l'avvicinamento al luogo di deposito provvisorio nell'ambito del cantiere, escluso l'onere di carico, trasporto e scarico a discarica autorizzata: / - 1 x 18 W	Cadauno		8,68	79,00%
B01.058.010.b	Rimozione di plafoniera per lampade fluorescenti, inclusi gli oneri della rimozione dei sostegni a muro o a soffitto e l'avvicinamento al luogo di deposito provvisorio nell'ambito del cantiere, escluso l'onere di carico, trasporto e scarico a discarica autorizzata: / - 2 x 18 W	Cadauno		10,00	79,00%
B01.058.010.c	Rimozione di plafoniera per lampade fluorescenti, inclusi gli oneri della rimozione dei sostegni a muro o a soffitto e l'avvicinamento al luogo di deposito provvisorio nell'ambito del cantiere, escluso l'onere di carico, trasporto e scarico a discarica autorizzata: / - 4 x 18 W	Cadauno		11,51	79,00%
B01.058.010.d	Rimozione di plafoniera per lampade fluorescenti, inclusi gli oneri della rimozione dei sostegni a muro o a soffitto e l'avvicinamento al luogo di deposito provvisorio nell'ambito del cantiere, escluso l'onere di carico, trasporto e scarico a discarica autorizzata: / - 1 x 36 W	Cadauno		10,25	79,00%
B01.058.010.e	Rimozione di plafoniera per lampade fluorescenti, inclusi gli oneri della rimozione dei sostegni a muro o a soffitto e l'avvicinamento al luogo di deposito provvisorio nell'ambito del cantiere, escluso l'onere di carico, trasporto e scarico a discarica autorizzata: / - 2 x 36 W	Cadauno		12,08	79,00%
B01.058.010.f	Rimozione di plafoniera per lampade fluorescenti, inclusi gli oneri della rimozione dei sostegni a muro o a soffitto e l'avvicinamento al luogo di deposito provvisorio nell'ambito del cantiere, escluso l'onere di carico, trasporto e scarico a discarica autorizzata: / - 1 x 58 W	Cadauno		11,26	79,00%
B01.058.010.g	Rimozione di plafoniera per lampade fluorescenti, inclusi gli oneri della rimozione dei sostegni a muro o a soffitto e l'avvicinamento al luogo di deposito provvisorio nell'ambito del cantiere, escluso l'onere di carico, trasporto e scarico a discarica autorizzata: / - 2 x 58 W	Cadauno		13,27	79,00%
B01.061	MOVIMENTAZIONI E TRASPORTI
B01.061.005	Trasporto a discarica controllata secondo il DLgs 13 gennaio 2003, n. 36 dei materiali di risulta provenienti da demolizioni, previa caratterizzazione di base ai sensi del DM 27 settembre 2010 da computarsi a parte, con autocarro di portata fino a 50 q, compresi carico, viaggio di andata e ritorno e scarico con esclusione degli oneri di discarica	m³		47,85	63,00%
B01.061.010	Trasporto a discarica autorizzata e realizzata secondo il DLgs 13 gennaio 2003, n. 36 dei materiali di risulta provenienti da demolizioni, previa loro caratterizzazione di base ai sensi del DM 27 settembre 2010 da computarsi a parte, con motocarro di portata fino a 1 mc, o mezzo di uguali caratteristiche, compresi carico, viaggio di andata e ritorno e scarico con esclusione degli oneri di discarica	m³		70,11	29,00%
B01.061.015	Movimentazione nell'area di cantiere di materiali di risulta provenienti da lavorazioni di demolizioni con uso di mezzi meccanici di piccole dimensioni, per accumulo in luogo di deposito provvisorio, in attesa del trasporto allo scarico	m³		23,21	70,00%
B01.061.020	Scarriolatura di materiali sciolti di qualsiasi natura e consistenza, provenienti da demolizioni, entro l'ambito dell'area di cantiere, per percorsi fino a 50 m	m³		37,24	79,00%
B01.061.025	Compenso alla scarriolatura, per disagio dovuto a dislivelli e percorso lungo	m³		15,64	79,00%
B01.061.030	Tiro in alto o calo in basso di materiali a mezzo di elevatore meccanico compreso l'onere di carico e scarico dei materiali:			0,00
B01.061.030.a	Tiro in alto o calo in basso di materiali a mezzo di elevatore meccanico compreso l'onere di carico e scarico dei materiali: / - valutazione a peso, per ogni 100 kg	Cadauno		1,80	76,00%
B01.061.030.b	Tiro in alto o calo in basso di materiali a mezzo di elevatore meccanico compreso l'onere di carico e scarico dei materiali: / - valutazione a volume	m³		34,49	76,00%
B01.061.035	Scofanatura a spalla d'uomo o insacchettatura di materiali di qualsiasi natura e consistenza, provenienti da demolizioni, su percorsi non carriolabili, fino al luogo di deposito, in attesa del trasporto allo scarico, compreso oneri di superamento dislivelli	m³		74,47	79,00%
B02	OPERE DI RIPARAZIONE E CONSOLIDAMENTO SISMICO DI EDIFICI ESISTENTI
B02.001	INTERVENTI DI RIPARAZIONE E DI RINFORZO SU MURATURE E FONDAZIONI
B02.001.005	Rinzaffo di murature con malta cementizia a 400 kg o con malta di calce idraulica e grassello a giudizio della D.L., previa rimozione delle parti di malta di scarsa qualità fra i corsi di laterizio o di pietrame; per una profondità media di 2-3 cm e pulizia accurata con idropulitrice a pressione minima di 100 atm, salvo diversa prescrizione della D.L.	m²		17,01
B02.001.010	muratura in laterizio a più teste:			0,00
B02.001.010.a	muratura in laterizio a più teste: / - con mattoni pieni o semipieni a macchina	m³		347,20
B02.001.010.b	muratura in laterizio a più teste: / - con mattoni pieni o semipieni nuovi a mano o vecchi di recupero per completamento murature in mattoni faccia a vista	m³		625,05
B02.001.010.c	muratura in laterizio a più teste: / - con mattoni pieni vecchi di recupero, provenienti dalla demolizione in cantiere per completamento murature in mattoni faccia a vista	m³		246,12
B02.001.015	muratura in laterizio a una testa:			0,00
B02.001.015.a	muratura in laterizio a una testa: / - con mattoni pieni o semipieni a macchina	m²		58,87
B02.001.015.b	muratura in laterizio a una testa: / - con mattoni pieni o semipieni nuovi a mano o vecchi di recupero per completamento murature in mattoni faccia a vista	m²		93,05
B02.001.015.c	muratura in laterizio a una testa: / - con mattoni pieni vecchi di recupero, provenienti dalla demolizione in cantiere per completamento murature in mattoni faccia a vista	m²		47,05
B02.001.020	muratura di pietrame:			0,00
B02.001.020.a	muratura di pietrame: / - di natura calcarea squadrato e sbozzato proveniente dalla demolizione in cantiere	m³		169,09
B02.001.020.b	muratura di pietrame: / - di natura calcarea squadrato e sbozzato	m³		633,77
B02.001.025	muratura di mattoni pieni per sottomurazioni	m³		690,40
B02.001.030	muratura in laterizio a più teste:			0,00
B02.001.030.a	muratura in laterizio a più teste: / - con mattoni pieni o semipieni a macchina	m³		576,10
B02.001.030.b	muratura in laterizio a più teste: / - con mattoni pieni o semipieni nuovi a mano o vecchi di recupero per completamento murature in mattoni faccia a vista	m³		747,41
B02.001.030.c	muratura in laterizio a più teste: / - con mattoni pieni o semipieni vecchi di recupero, provenienti dalla demolizione in cantiere per completamento murature in mattoni faccia a vista	m³		456,17
B02.001.035	muratura in laterizio a una testa:			0,00
B02.001.035.a	muratura in laterizio a una testa: / - con mattoni pieni o semipieni a macchina	m²		90,18
B02.001.035.b	muratura in laterizio a una testa: / - con mattoni pieni o semipieni nuovi a mano o vecchi di recupero per completamento murature in mattoni faccia a vista	m²		114,73
B02.001.035.c	muratura in laterizio a una testa: / - con mattoni pieni vecchi di recupero, provenienti dalla demolizione in cantiere per completamento murature in mattoni faccia a vista	m²		66,73
B02.001.040	muratura in pietrame:			0,00
B02.001.040.a	muratura in pietrame: / - di natura calcarea squadrato e sbozzato di recupero	m³		679,50
B02.001.040.b	muratura in pietrame: / - di natura calcarea squadrato e sbozzato proveniente dalla demolizione in cantiere	m³		339,76
B02.001.040.c	muratura in pietrame: / - di natura calcarea squadrato e sbozzato	m³		889,83
B02.001.045	Iniezione di consolidamento delle murature, in pietrame anche a sacco, oppure miste in pietrame e laterizio, effettuata con miscela a base di calci idrauliche e comunque non cementizia a giudizio della D.L., compresi la ripulitura, se necessaria, delle pareti ad iniezione eseguita ed ogni onere, fornitura, modalità esecutiva e quant'altro necessario per dare il lavoro compiuto a regola d'arte, secondo il seguente procedimento: - preiniezione di acqua su tutto il volume murario da trattare per il lavaggio dello stesso; - sigillatura delle lesioni nelle murature e degli altri possibili punti di fuoriuscita della miscela con malta di calce spenta e sabbia, previa pulizia e lavaggio, e successivo rinzaffo della muratura con malta bastarda, nel caso in cui fosse stato asportato l'intonaco; - fissaggio e sigillatura dei condotti di iniezione di diametro 3/4", inseriti per una profondità adeguata nei fori precedentemente praticati per mezzo di trapanazione spinta fino a 2/3 dello spessore murario, disposti a quinconce con interasse non superiore a 50 cm; - iniezione di miscela legante di tipo approvata dalla D.L., con caratteristiche di traspirabilità e resistenza meccanica compatibili con la muratura da iniettare, eseguita a pressione variabile e controllata secondo l'indicazione della D.L., fino alla fuoriuscita della miscela dai condotti immediatamente superiori; - asportazione delle cannule e sigillatura dei fori praticati per iniettare la miscela; - pulizia della parete e suo lavaggio, se necessario, prima della presa sulla superficie esterna di eventuali fuoriuscite di miscela legante; misurazione del volume di muratura trattata	m³		150,09
B02.001.050	Rinforzo di murature eseguito con rete e betoncino, su muratura di qualsiasi genere e materiale, da applicare su entrambe le facce, secondo il procedimento di seguito specificato, compreso ogni onere, fornitura e modalità esecutiva per dare il lavoro finito a regola d'arte ed esclusa solo la realizzazione dell'intonaco: - demolizione dell'intonaco o del rivestimento con rimozione dello stesso dalle connessioni, mettendo a vivo la muratura; - allargamento delle fessurazioni maggiori, anche asportando le parti già smosse; - pulizia accurata con getto d'acqua delle fessurazioni e delle pareti messe a nudo; - stuccatura delle fessurazioni con malta cementizia previo posa in opera dei tondi di acciaio attraversanti la muratura entro perfori di piccolo diametro o attraverso le stesse lesioni, bloccati con pasta cementizia; - applicazione su entrambe le facce della muratura di una rete elettrosaldata di diametro minimo 4 mm e maglia 10x10 cm, risvoltandola per almeno 50 cm in corrispondenza degli spigoli verticali interni ed esterni; le reti vanno fissate e collegate fra loro con tondini di acciaio diametro 6-8 mm, in ragione di 6 collegamenti per mq; - applicazione a spruzzo o a pressione su entrambe le facce, previo bagnatura delle superfici, del rinzaffo e di uno strato di betoncino dello spessore minimo di 3 cm dal vivo del muro, trattato a frattazzo per ottenere una superficie regolare piana atta a ricevere lo strato a finire dell'intonaco od il rivestimento, da compensare a parte; la superficie trattata viene misurata considerando solo una faccia con deduzione delle aperture pari o superiori a 1,00 mq, nel qual caso vengono conteggiati i risvolti sulle spallette e sull'architrave, se effettivamente eseguiti	m²		115,22
B02.001.055	Riparazione di lesioni d'angolo eseguita con iniezioni, rete e betoncino per murature di qualsiasi genere e materiale, secondo il procedimento di seguito specificato, compreso ogni onere per dare il lavoro finito a regola d'arte ed esclusa la realizzazione dell'intonaco: - demolizione dell'intonaco, pulizia e lavaggio delle fessurazioni come alla voce precedente; - esecuzione di fori di diametro 40-50 mm, a mezzo di trapanazione obliqua ed anche inclinata, secondo le indicazioni della D.L., per una profondità pari a 3 volte lo spessore del muro ed in numero non inferiore a 3 per metro di altezza dell'angolo per ciascuna direzione dei due muri; - inserimento nelle perforazioni di armatura con barre diametro 12 mm ad aderenza migliorata; - sigillatura delle fessurazioni e degli altri possibili punti di fuoriuscita della miscela con malta cementizia e rinzaffo della muratura; - fissaggio dei condotti di iniezione di diametro 3/4", inseriti nei fori precedentemente praticati per una profondità adeguata, ed iniezione di pasta cementizia addittivata; - applicazione sulle due facce di rete elettrosaldata di diametro minimo di 4 mm e maglia 10x10 cm, per uno sviluppo all'esterno di 1,00 m per lato ed all'interno di 0,50 m per lato, ancorata alla muratura a mezzo di tondi passanti entro perforazioni eseguite con trapano a rotazione; - applicazione dello strato di betoncino come alla voce precedente; la lunghezza trattata viene misurata considerando solo uno spigolo murario:			0,00
B02.001.055.a	Riparazione di lesioni d'angolo eseguita con iniezioni, rete e betoncino per murature di qualsiasi genere e materiale, secondo il procedimento di seguito specificato, compreso ogni onere per dare il lavoro finito a regola d'arte ed esclusa la realizzazione dell'intonaco: - demolizione dell'intonaco, pulizia e lavaggio delle fessurazioni come alla voce precedente; - esecuzione di fori di diametro 40-50 mm, a mezzo di trapanazione obliqua ed anche inclinata, secondo le indicazioni della D.L., per una profondità pari a 3 volte lo spessore del muro ed in numero non inferiore a 3 per metro di altezza dell'angolo per ciascuna direzione dei due muri; - inserimento nelle perforazioni di armatura con barre diametro 12 mm ad aderenza migliorata; - sigillatura delle fessurazioni e degli altri possibili punti di fuoriuscita della miscela con malta cementizia e rinzaffo della muratura; - fissaggio dei condotti di iniezione di diametro 3/4", inseriti nei fori precedentemente praticati per una profondità adeguata, ed iniezione di pasta cementizia addittivata; - applicazione sulle due facce di rete elettrosaldata di diametro minimo di 4 mm e maglia 10x10 cm, per uno sviluppo all'esterno di 1,00 m per lato ed all'interno di 0,50 m per lato, ancorata alla muratura a mezzo di tondi passanti entro perforazioni eseguite con trapano a rotazione; - applicazione dello strato di betoncino come alla voce precedente; la lunghezza trattata viene misurata considerando solo uno spigolo murario: / - per murature ammorsate ad L (cantonale)	m		423,49
B02.001.055.b	Riparazione di lesioni d'angolo eseguita con iniezioni, rete e betoncino per murature di qualsiasi genere e materiale, secondo il procedimento di seguito specificato, compreso ogni onere per dare il lavoro finito a regola d'arte ed esclusa la realizzazione dell'intonaco: - demolizione dell'intonaco, pulizia e lavaggio delle fessurazioni come alla voce precedente; - esecuzione di fori di diametro 40-50 mm, a mezzo di trapanazione obliqua ed anche inclinata, secondo le indicazioni della D.L., per una profondità pari a 3 volte lo spessore del muro ed in numero non inferiore a 3 per metro di altezza dell'angolo per ciascuna direzione dei due muri; - inserimento nelle perforazioni di armatura con barre diametro 12 mm ad aderenza migliorata; - sigillatura delle fessurazioni e degli altri possibili punti di fuoriuscita della miscela con malta cementizia e rinzaffo della muratura; - fissaggio dei condotti di iniezione di diametro 3/4", inseriti nei fori precedentemente praticati per una profondità adeguata, ed iniezione di pasta cementizia addittivata; - applicazione sulle due facce di rete elettrosaldata di diametro minimo di 4 mm e maglia 10x10 cm, per uno sviluppo all'esterno di 1,00 m per lato ed all'interno di 0,50 m per lato, ancorata alla muratura a mezzo di tondi passanti entro perforazioni eseguite con trapano a rotazione; - applicazione dello strato di betoncino come alla voce precedente; la lunghezza trattata viene misurata considerando solo uno spigolo murario: / - per murature ammorsate ad T (martello)	m		565,52
B02.001.055.c	Riparazione di lesioni d'angolo eseguita con iniezioni, rete e betoncino per murature di qualsiasi genere e materiale, secondo il procedimento di seguito specificato, compreso ogni onere per dare il lavoro finito a regola d'arte ed esclusa la realizzazione dell'intonaco: - demolizione dell'intonaco, pulizia e lavaggio delle fessurazioni come alla voce precedente; - esecuzione di fori di diametro 40-50 mm, a mezzo di trapanazione obliqua ed anche inclinata, secondo le indicazioni della D.L., per una profondità pari a 3 volte lo spessore del muro ed in numero non inferiore a 3 per metro di altezza dell'angolo per ciascuna direzione dei due muri; - inserimento nelle perforazioni di armatura con barre diametro 12 mm ad aderenza migliorata; - sigillatura delle fessurazioni e degli altri possibili punti di fuoriuscita della miscela con malta cementizia e rinzaffo della muratura; - fissaggio dei condotti di iniezione di diametro 3/4", inseriti nei fori precedentemente praticati per una profondità adeguata, ed iniezione di pasta cementizia addittivata; - applicazione sulle due facce di rete elettrosaldata di diametro minimo di 4 mm e maglia 10x10 cm, per uno sviluppo all'esterno di 1,00 m per lato ed all'interno di 0,50 m per lato, ancorata alla muratura a mezzo di tondi passanti entro perforazioni eseguite con trapano a rotazione; - applicazione dello strato di betoncino come alla voce precedente; la lunghezza trattata viene misurata considerando solo uno spigolo murario: / - per murature ammorsate ad incrocio	m		692,05
B02.001.060	Esecuzione di cucitura armata mediante la fornitura e posa in opera in fori praticati con trapano a rotazione/rotopercussione (diametro max di 36 mm) di barre ad aderenza migliorata di diametro minimo 12-16 mm, compreso il lavaggio dei fori, l'iniezione con boiacca fluida per sigillatura eseguita a pressione a dosatura variabile secondo le indicazioni della Direzione Lavori, il tamponamento delle fessure della muratura con cemento in polvere, la ripulitura delle pareti ad iniezione eseguita ed ogni altro onere, fornitura e magistero per dare il lavoro finito a regola d'arte	m		65,84
B02.001.065	Riparazione di lesioni isolate eseguite con coli di miscela legante costituita da calce, sabbia fine o polvere di marmo o con altri prodotti leganti compatibili, nelle proporzioni indicate dalla D.L., previa pulitura dalle parti smosse e lavaggio interno con acqua della lesione, sigillatura esterna a malta di calce su entrambi i lati del muro, fissaggio dei tubi di iniezione ogni 40-50 cm, colo del fluido a pressione naturale fino a rifiuto, pulitura di eventuali fuoriuscite, a metro lineare di lesione trattata	m		34,71
B02.001.070	Scarnitura delle connessure dei paramenti in muratura di mattoni o pietra, compreso il trasporto a rifiuto del materiale asportato e quanto altro occorre per dare il lavoro finito a regola d'arte	m²		15,37
B02.001.075	Stuccatura dei giunti di muratura di mattoni o pietra con malta compatibile previa pulizia delle connessure, inclusi il lavaggio, la spazzolatura e la pulitura e quanto altro occorre per dare il lavoro finito a regola d'arte:			0,00
B02.001.075.a	Stuccatura dei giunti di muratura di mattoni o pietra con malta compatibile previa pulizia delle connessure, inclusi il lavaggio, la spazzolatura e la pulitura e quanto altro occorre per dare il lavoro finito a regola d'arte: / - in pietrame	m²		24,00
B02.001.075.b	Stuccatura dei giunti di muratura di mattoni o pietra con malta compatibile previa pulizia delle connessure, inclusi il lavaggio, la spazzolatura e la pulitura e quanto altro occorre per dare il lavoro finito a regola d'arte: / - in mattoni, compreso la stilatura	m²		26,65
B02.001.080	Riparazione di lesioni in murature mediante l'inserimento di cunei di ferro e chiusura delle fessure con malta espansiva fino a rifiuto, la finitura del paramento con malta ed ogni altro onere per dare il lavoro finito a regola d'arte	m		33,90
B02.001.085	Rinforzo di fondazioni esistenti in muratura, calcestruzzo e calcestruzzo armato mediante cordoli in calcestruzzo armato aderenti alla vecchia fondazione e collegati tra loro mediante traversi in calcestruzzo armato, compresi l'esecuzione dei getti di cemento espansivo, la predisposizione dei casseri ed ogni altro onere e magistero per dare il lavoro finito a regola d'arte, escluso lo scavo a sezione obbligata eseguito a mano fino alla profondità di progetto, il magrone di sottofondazione e le armature in acciaio; computato a mc di calcestruzzo gettato	m³		655,80
B02.004	PERFORAZIONI, GIUNTI E TIRANTI
B02.004.005	Perforazione di piccolo diametro (fino a 35 mm) in muratura di qualsiasi tipo, eseguita con trapano o fioretto a rotazione / rotopercussione veloce, di lunghezza fino a 100 cm e successiva pulitura ad aria compressa del foro:			0,00
B02.004.005.a	Perforazione di piccolo diametro (fino a 35 mm) in muratura di qualsiasi tipo, eseguita con trapano o fioretto a rotazione / rotopercussione veloce, di lunghezza fino a 100 cm e successiva pulitura ad aria compressa del foro: / - diametro fino a 20 mm	m		29,27
B02.004.005.b	Perforazione di piccolo diametro (fino a 35 mm) in muratura di qualsiasi tipo, eseguita con trapano o fioretto a rotazione / rotopercussione veloce, di lunghezza fino a 100 cm e successiva pulitura ad aria compressa del foro: / - diametro oltre 20 mm	m		36,59
B02.004.010	Perforazione a rotazione con attrezzatura diamantata e/o vidiata in muratura di qualsiasi tipo, per l'inserimento di barre di acciaio ad aderenza migliorata, di acciaio Diwidag o di trefoli in acciaio armonico, sia per cuciture che per legamenti murari, tirantature occultate e/o iniezioni, a qualsiasi altezza e per qualsiasi direzione ed inclinazione della perforazione, compresi carico, trasporto e scarico a rifiuto dei materiali di risulta in pubbliche discariche e ogni altro onere per dare l'opera eseguita a regola d'arte e di sicurezza:			0,00
B02.004.010.a	Perforazione a rotazione con attrezzatura diamantata e/o vidiata in muratura di qualsiasi tipo, per l'inserimento di barre di acciaio ad aderenza migliorata, di acciaio Diwidag o di trefoli in acciaio armonico, sia per cuciture che per legamenti murari, tirantature occultate e/o iniezioni, a qualsiasi altezza e per qualsiasi direzione ed inclinazione della perforazione, compresi carico, trasporto e scarico a rifiuto dei materiali di risulta in pubbliche discariche e ogni altro onere per dare l'opera eseguita a regola d'arte e di sicurezza: / - diametro 35 mm e lunghezza da 1,00 m a 2,00 m	m		66,58
B02.004.010.b	Perforazione a rotazione con attrezzatura diamantata e/o vidiata in muratura di qualsiasi tipo, per l'inserimento di barre di acciaio ad aderenza migliorata, di acciaio Diwidag o di trefoli in acciaio armonico, sia per cuciture che per legamenti murari, tirantature occultate e/o iniezioni, a qualsiasi altezza e per qualsiasi direzione ed inclinazione della perforazione, compresi carico, trasporto e scarico a rifiuto dei materiali di risulta in pubbliche discariche e ogni altro onere per dare l'opera eseguita a regola d'arte e di sicurezza: / - diametro 35 mm e lunghezza fino a 15,00 m	m		98,16
B02.004.010.c	Perforazione a rotazione con attrezzatura diamantata e/o vidiata in muratura di qualsiasi tipo, per l'inserimento di barre di acciaio ad aderenza migliorata, di acciaio Diwidag o di trefoli in acciaio armonico, sia per cuciture che per legamenti murari, tirantature occultate e/o iniezioni, a qualsiasi altezza e per qualsiasi direzione ed inclinazione della perforazione, compresi carico, trasporto e scarico a rifiuto dei materiali di risulta in pubbliche discariche e ogni altro onere per dare l'opera eseguita a regola d'arte e di sicurezza: / - diametro 35 mm e lunghezza fino a 25,00 m	m		123,03
B02.004.010.d	Perforazione a rotazione con attrezzatura diamantata e/o vidiata in muratura di qualsiasi tipo, per l'inserimento di barre di acciaio ad aderenza migliorata, di acciaio Diwidag o di trefoli in acciaio armonico, sia per cuciture che per legamenti murari, tirantature occultate e/o iniezioni, a qualsiasi altezza e per qualsiasi direzione ed inclinazione della perforazione, compresi carico, trasporto e scarico a rifiuto dei materiali di risulta in pubbliche discariche e ogni altro onere per dare l'opera eseguita a regola d'arte e di sicurezza: / - sovrapprezzo per ogni cm di diametro eccedente i primi 35 mm	cm		24,40
B02.004.015	Fornitura e posa in opera di cavi scorrevoli per tiranti di acciaio ad alto limite elastico, costituiti da trefoli con fili da 0,5-0,6 (diametro13-15 mm), compresa la guaina metallica o in plastica, l'ingrassatura, la fornitura degli ancoraggi (escluse le piastre di ripartizione) e degli eventuali altri materiali brevettati, ogni operazione di messa in tensione in due stadi successivi, la taratura e ritaratura fino alla tensione di progetto, l'iniezione con boiacca di cemento, compreso ogni altro onere per dare l'opera eseguita a regola d'arte e di sicurezza	m		29,83
B02.004.020	Formazione di nicchie per la posa, con mascheratura, di piastre, comunque sagomate, di contrasto ai tiranti, eseguite a scalpello o con martello a percussione su muratura di qualsiasi tipo ed a qualsiasi altezza, compresa la necessaria intaccatura allo scopo di assicurare alla piastra una sede di adeguato spessore e forma per il suo occultamento e la rasatura, con idonea malta antiritiro, della superficie predisposta per l'appoggio uniforme della stessa	m²		484,04
B02.004.025	Fornitura e posa in opera di piastre di ancoraggio del tipo a vista per tiranti a trefolo o catene, su nicchie già predisposte, compresa zincatura o trattamento anticorrosivo	kg		6,26
B02.004.030	Formazione di traccia per posa di tiranti in murature di qualsiasi tipo, compresi il taglio delle murature, la riparazione delle parti smosse e la stuccatura a chiudere dopo la posa dei tiranti, entrambe realizzate con idonea malta cementizia:			0,00
B02.004.030.a	Formazione di traccia per posa di tiranti in murature di qualsiasi tipo, compresi il taglio delle murature, la riparazione delle parti smosse e la stuccatura a chiudere dopo la posa dei tiranti, entrambe realizzate con idonea malta cementizia: / - su muratura in mattoni	m		21,31
B02.004.030.b	Formazione di traccia per posa di tiranti in murature di qualsiasi tipo, compresi il taglio delle murature, la riparazione delle parti smosse e la stuccatura a chiudere dopo la posa dei tiranti, entrambe realizzate con idonea malta cementizia: / - su muratura in pietrame	m		29,40
B02.004.035	Fornitura e posa in opera di catene in acciaio di diametro non inferiore a 20 mm, complete di filettatura all'estremità, pezzi speciali, bulloneria, secondo i dettagli costruttivi forniti dalla D.L., compresi l'eventuale guaina di protezione dei tiranti stessi, il tensionamento secondo indicazione della D.L., la sigillatura, la riparazione delle parti smosse, la ripresa degli intonaci, l'applicazione di due mani di vernice antiruggine sulle parti metalliche rimaste in vista ed ogni onere e modalità di esecuzione, escluse le piastre e la realizzazione degli attraversamenti delle murature	kg		9,24
B02.004.040	Fornitura e posa in opera di paletto capochiave per l'ancoraggio di catene costituito da profilati in acciaio, compresi il taglio, le lavorazioni, le saldature, la zincatura o l'applicazione di due mani di vernice antiruggine e quanto altro occorre per dare il lavoro finito a regola d'arte in opera secondo le indicazioni della D.L.	kg		7,79
B02.004.045	Ritesatura di tirante metallico esistente, con chiave dinamometrica o rinzeppatura del paletto capochiave, per raggiungere una tensione pari a 10 MPa sulla sezione del tirante, previa verifica della muratura e del capochiave	Cadauno		133,53
B02.004.050	Fornitura e posa in opera di tassello e/o barra filettata con ancoraggio chimico o malta cementizia espansiva per fissaggi o simili, diametro minimo 12 mm, compresa la formazione del foro e sua pulizia, di lunghezza fino a 60 cm:			0,00
B02.004.050.a	Fornitura e posa in opera di tassello e/o barra filettata con ancoraggio chimico o malta cementizia espansiva per fissaggi o simili, diametro minimo 12 mm, compresa la formazione del foro e sua pulizia, di lunghezza fino a 60 cm: / - diametro fino a 16 mm	Cadauno		22,77
B02.004.050.b	Fornitura e posa in opera di tassello e/o barra filettata con ancoraggio chimico o malta cementizia espansiva per fissaggi o simili, diametro minimo 12 mm, compresa la formazione del foro e sua pulizia, di lunghezza fino a 60 cm: / - diametro oltre 16 mm	Cadauno		25,30
B02.004.055	Iniezione o saturazione a gravità di perfori del diametro di 35-55 mm con miscela fluida cementizia o di calce antiritiro per la sigillatura di cucitura armata secondo le indicazioni della D.L., compresi l'onere per il lavaggio del foro, il tamponamento delle fessure della muratura, la ripulitura delle pareti ad intervento eseguito ed ogni altro onere per dare il lavoro eseguito a regola d'arte:			0,00
B02.004.055.a	Iniezione o saturazione a gravità di perfori del diametro di 35-55 mm con miscela fluida cementizia o di calce antiritiro per la sigillatura di cucitura armata secondo le indicazioni della D.L., compresi l'onere per il lavaggio del foro, il tamponamento delle fessure della muratura, la ripulitura delle pareti ad intervento eseguito ed ogni altro onere per dare il lavoro eseguito a regola d'arte: / - eseguita a pressione	m		18,74
B02.004.055.b	Iniezione o saturazione a gravità di perfori del diametro di 35-55 mm con miscela fluida cementizia o di calce antiritiro per la sigillatura di cucitura armata secondo le indicazioni della D.L., compresi l'onere per il lavaggio del foro, il tamponamento delle fessure della muratura, la ripulitura delle pareti ad intervento eseguito ed ogni altro onere per dare il lavoro eseguito a regola d'arte: / - eseguita a gravità	m		12,45
B02.004.055.c	Iniezione o saturazione a gravità di perfori del diametro di 35-55 mm con miscela fluida cementizia o di calce antiritiro per la sigillatura di cucitura armata secondo le indicazioni della D.L., compresi l'onere per il lavaggio del foro, il tamponamento delle fessure della muratura, la ripulitura delle pareti ad intervento eseguito ed ogni altro onere per dare il lavoro eseguito a regola d'arte: / - sovrapprezzo per resina acrilica da addittivare alla boiacca di cemento, per cuciture armate, compresa la preparazione di detta resina secondo la formula di dosaggio stabilito dalla casa produttrice	kg		3,08
B02.004.060	superfici verticali:			0,00
B02.004.060.a	superfici verticali: / - profondità di taglio fino a 100 mm	m		54,53
B02.004.060.b	superfici verticali: / - profondità di taglio da 100 a 130 mm	m		73,21
B02.004.060.c	superfici verticali: / - profondità di taglio da 130 a 150 mm	m		87,85
B02.004.060.d	superfici verticali: / - profondità di taglio da 150 a 200 mm	m		120,93
B02.004.060.e	superfici verticali: / - profondità di taglio da 200 a 300 mm	m		150,21
B02.004.060.f	superfici verticali: / - profondità di taglio da 300 a 400 mm	m		215,88
B02.004.060.g	superfici verticali: / - profondità di taglio da 400 a 600 mm	m		271,56
B02.004.060.h	superfici verticali: / - profondità di taglio da 600 a 800 mm	m		335,18
B02.004.065	superfici orizzontali:			0,00
B02.004.065.a	superfici orizzontali: / - profondità di taglio fino a 100 mm	m		7,05
B02.004.065.b	superfici orizzontali: / - profondità di taglio da 100 a 130 mm	m		12,47
B02.004.065.c	superfici orizzontali: / - profondità di taglio da 130 a 150 mm	m		21,14
B02.004.065.d	superfici orizzontali: / - profondità di taglio da 150 a 200 mm	m		36,33
B02.004.065.e	superfici orizzontali: / - profondità di taglio da 200 a 300 mm	m		60,20
B02.004.065.f	superfici orizzontali: / - profondità di taglio da 300 a 400 mm	m		111,91
B02.007	INTERVENTI SU ARCHITRAVI, CORDOLI, SOLAI, COPERTURE
B02.007.005	Sostituzione di architravi di porte e finestre con getto di calcestruzzo di qualsiasi dimensione e materiale, compresi la demolizione eseguita a mano o con mezzo meccanico, il necessario puntellamento, la fornitura e posa di fogli in polietilene o di teli ed ogni altro provvedimento necessario per la protezione dei controtelai e/o delle opere non interessate dalla sostituzione e per la loro pulizia, la formazione del nuovo architrave con getto di calcestruzzo C25/30 con additivi antiritiro, le barre di armatura collocate secondo le indicazioni della Direzione Lavori, le casserature, l'armo e il disarmo e tutti gli oneri, forniture e modalità esecutive per dare il lavoro finito a regola d'arte, con appoggi laterali di profondità compresa tra il 20-25% della lunghezza della luce dell'apertura con un minimo di 25 cm	m³		934,53
B02.007.010	Sostituzione di architravi di porte e finestre con altre prefabbricate in calcestruzzo armato mediante la rimozione dell'eventuale architrave esistente, lo scasso e la demolizione, eseguita a mano o con mezzo meccanico, della muratura per la formazione delle sedi di ancoraggio, fornitura e posa di architravi prefabbricate in calcestruzzo armato con appoggi adeguatamente murati con malta di cemento a riempire ogni vuoto, e tutti gli oneri, forniture e modalità esecutive per dare il lavoro finito a regola d'arte, con appoggi laterali di profondità compresa tra il 20-25% della lunghezza della luce dell'apertura con un minimo di 25 cm:			0,00
B02.007.010.a	Sostituzione di architravi di porte e finestre con altre prefabbricate in calcestruzzo armato mediante la rimozione dell'eventuale architrave esistente, lo scasso e la demolizione, eseguita a mano o con mezzo meccanico, della muratura per la formazione delle sedi di ancoraggio, fornitura e posa di architravi prefabbricate in calcestruzzo armato con appoggi adeguatamente murati con malta di cemento a riempire ogni vuoto, e tutti gli oneri, forniture e modalità esecutive per dare il lavoro finito a regola d'arte, con appoggi laterali di profondità compresa tra il 20-25% della lunghezza della luce dell'apertura con un minimo di 25 cm: / - per muri di spessore inferiore a 15 cm	m		118,78
B02.007.010.b	Sostituzione di architravi di porte e finestre con altre prefabbricate in calcestruzzo armato mediante la rimozione dell'eventuale architrave esistente, lo scasso e la demolizione, eseguita a mano o con mezzo meccanico, della muratura per la formazione delle sedi di ancoraggio, fornitura e posa di architravi prefabbricate in calcestruzzo armato con appoggi adeguatamente murati con malta di cemento a riempire ogni vuoto, e tutti gli oneri, forniture e modalità esecutive per dare il lavoro finito a regola d'arte, con appoggi laterali di profondità compresa tra il 20-25% della lunghezza della luce dell'apertura con un minimo di 25 cm: / - per muri di spessore da 15 a 30 cm	m		148,48
B02.007.010.c	Sostituzione di architravi di porte e finestre con altre prefabbricate in calcestruzzo armato mediante la rimozione dell'eventuale architrave esistente, lo scasso e la demolizione, eseguita a mano o con mezzo meccanico, della muratura per la formazione delle sedi di ancoraggio, fornitura e posa di architravi prefabbricate in calcestruzzo armato con appoggi adeguatamente murati con malta di cemento a riempire ogni vuoto, e tutti gli oneri, forniture e modalità esecutive per dare il lavoro finito a regola d'arte, con appoggi laterali di profondità compresa tra il 20-25% della lunghezza della luce dell'apertura con un minimo di 25 cm: / - per muri di spessore superiore a 30 cm	m		249,47
B02.007.015	Sostituzione di architravi di porte e finestre con profilati metallici, mediante puntellamento, rimozione dell'eventuale esistente architrave, lo scasso e la demolizione, eseguita a mano o con mezzo meccanico, della muratura per la formazione delle sedi di ancoraggio e l'inserimento dei profilati provvisti di zanche; la fornitura e posa in opera dei profilati in acciaio secondo le specifiche di progetto, adeguatamente protetti nei confronti delle azioni corrosive, collegati (se gemellati) attraverso almeno 3 tiranti bullonati posti in corrispondenza delle anime; il riempimento delle cavità fra le due putrelle con calcestruzzo magro; la fornitura e posa in opera di rete fermo intonaco e tutti gli oneri, forniture e modalità esecutive per dare il lavoro finito a regola d'arte; gli appoggi laterali devono avere profondità compresa tra il 20-25% della lunghezza della luce dell'apertura con un minimo di 25 cm:			0,00
B02.007.015.a	Sostituzione di architravi di porte e finestre con profilati metallici, mediante puntellamento, rimozione dell'eventuale esistente architrave, lo scasso e la demolizione, eseguita a mano o con mezzo meccanico, della muratura per la formazione delle sedi di ancoraggio e l'inserimento dei profilati provvisti di zanche; la fornitura e posa in opera dei profilati in acciaio secondo le specifiche di progetto, adeguatamente protetti nei confronti delle azioni corrosive, collegati (se gemellati) attraverso almeno 3 tiranti bullonati posti in corrispondenza delle anime; il riempimento delle cavità fra le due putrelle con calcestruzzo magro; la fornitura e posa in opera di rete fermo intonaco e tutti gli oneri, forniture e modalità esecutive per dare il lavoro finito a regola d'arte; gli appoggi laterali devono avere profondità compresa tra il 20-25% della lunghezza della luce dell'apertura con un minimo di 25 cm: / - per muri di spessore inferiore a 15 cm	m		136,61
B02.007.015.b	Sostituzione di architravi di porte e finestre con profilati metallici, mediante puntellamento, rimozione dell'eventuale esistente architrave, lo scasso e la demolizione, eseguita a mano o con mezzo meccanico, della muratura per la formazione delle sedi di ancoraggio e l'inserimento dei profilati provvisti di zanche; la fornitura e posa in opera dei profilati in acciaio secondo le specifiche di progetto, adeguatamente protetti nei confronti delle azioni corrosive, collegati (se gemellati) attraverso almeno 3 tiranti bullonati posti in corrispondenza delle anime; il riempimento delle cavità fra le due putrelle con calcestruzzo magro; la fornitura e posa in opera di rete fermo intonaco e tutti gli oneri, forniture e modalità esecutive per dare il lavoro finito a regola d'arte; gli appoggi laterali devono avere profondità compresa tra il 20-25% della lunghezza della luce dell'apertura con un minimo di 25 cm: / - per muri di spessore da 15 a 30 cm	m		166,30
B02.007.015.c	Sostituzione di architravi di porte e finestre con profilati metallici, mediante puntellamento, rimozione dell'eventuale esistente architrave, lo scasso e la demolizione, eseguita a mano o con mezzo meccanico, della muratura per la formazione delle sedi di ancoraggio e l'inserimento dei profilati provvisti di zanche; la fornitura e posa in opera dei profilati in acciaio secondo le specifiche di progetto, adeguatamente protetti nei confronti delle azioni corrosive, collegati (se gemellati) attraverso almeno 3 tiranti bullonati posti in corrispondenza delle anime; il riempimento delle cavità fra le due putrelle con calcestruzzo magro; la fornitura e posa in opera di rete fermo intonaco e tutti gli oneri, forniture e modalità esecutive per dare il lavoro finito a regola d'arte; gli appoggi laterali devono avere profondità compresa tra il 20-25% della lunghezza della luce dell'apertura con un minimo di 25 cm: / - per muri di spessore superiore a 30 cm	m		267,27
B02.007.020	Sostituzione di architravi di porte e finestre sia interne che esterne con travi di legno ben stagionato, secondo le specifiche di progetto; compresi l'eventuale rimozione di architravature preesistenti di qualsiasi materiale e dimensione, le opere murarie occorrenti per la preparazione della sede di appoggio, il trattamento di tutte le superfici con prodotti antimuffa, antitarlo ed ignifughi, le eventuali riprese di intonaco e quant'altro occorrente per dare il lavoro finito a regola d'arte	m		114,03
B02.007.025	Realizzazione di cordolo sommitale in calcestruzzo armato eseguito in getto di calcestruzzo esteso o meno a tutto lo spessore della muratura, armato con 4 barre di acciaio di diametro 16 mm e staffe di diametro 8 mm, poste ad interasse non superiore a 25 cm, compresa la fornitura e la posa di lame perforate di acciaio di sezione 40x5 mm con taglio e piegatura a zanca, o barre filettate di diametro 16 mm annegate nel getto di calcestruzzo, compresi altresì ogni onere per l'ancoraggio su di esse della grossa orditura di tetto in legno (travi d'angolo, capriate, ecc.), la demolizione a sezione obbligata della muratura esistente, la casseratura, l'armo, il disarmo, l'acciaio di armatura anche per i concatenamenti degli incroci e degli angoli, nonché l'onere della esecuzione di tale cordolo a campioni:			0,00
B02.007.025.a	Realizzazione di cordolo sommitale in calcestruzzo armato eseguito in getto di calcestruzzo esteso o meno a tutto lo spessore della muratura, armato con 4 barre di acciaio di diametro 16 mm e staffe di diametro 8 mm, poste ad interasse non superiore a 25 cm, compresa la fornitura e la posa di lame perforate di acciaio di sezione 40x5 mm con taglio e piegatura a zanca, o barre filettate di diametro 16 mm annegate nel getto di calcestruzzo, compresi altresì ogni onere per l'ancoraggio su di esse della grossa orditura di tetto in legno (travi d'angolo, capriate, ecc.), la demolizione a sezione obbligata della muratura esistente, la casseratura, l'armo, il disarmo, l'acciaio di armatura anche per i concatenamenti degli incroci e degli angoli, nonché l'onere della esecuzione di tale cordolo a campioni: / - nel caso di demolizione della copertura	m³		761,83
B02.007.025.b	Realizzazione di cordolo sommitale in calcestruzzo armato eseguito in getto di calcestruzzo esteso o meno a tutto lo spessore della muratura, armato con 4 barre di acciaio di diametro 16 mm e staffe di diametro 8 mm, poste ad interasse non superiore a 25 cm, compresa la fornitura e la posa di lame perforate di acciaio di sezione 40x5 mm con taglio e piegatura a zanca, o barre filettate di diametro 16 mm annegate nel getto di calcestruzzo, compresi altresì ogni onere per l'ancoraggio su di esse della grossa orditura di tetto in legno (travi d'angolo, capriate, ecc.), la demolizione a sezione obbligata della muratura esistente, la casseratura, l'armo, il disarmo, l'acciaio di armatura anche per i concatenamenti degli incroci e degli angoli, nonché l'onere della esecuzione di tale cordolo a campioni: / - senza demolizione della copertura	m³		1019,74
B02.007.030	Realizzazione di cordolo di piano in calcestruzzo armato eseguito in getto di calcestruzzo, con l'aggiunta di additivi antiritiro, della sezione media di 15-20 cm di base e 20-40 cm di altezza, armato con 4 barre di acciaio di diametro 16 mm e staffe di diametro 6 mm poste ad interasse non superiore a 25 cm, ricavato nella muratura esistente di qualsiasi natura, compresi la formazione della traccia, le ammorsature a coda di rondine disposte alla distanza di 1,50-2,00 m ed armate con ferri di diametro 16 mm più staffe di diametro 6 mm, la casseratura, l'armatura metallica, l'eventuale ripresa dell'intonaco sulle facce della muratura ove vengono attuate le ammorsature e quanto altro occorre per dare il lavoro finito a regola d'arte	m		152,64
B02.007.035	Realizzazione di cordolo sommitale in muratura armata, previa rimozione del tetto, mediante traliccio in barre di acciaio, piegate agli incroci in direzione ortogonale per una lunghezza di circa 1,00 m, posto tra due casseforme costituite da mattoni pieni e riempiendo i vuoti tra la cassaforma laterizia ed il traliccio con malta di calce e sabbia o malta cementizia. Sono compresi: la fornitura e la posa in opera della cassaforma in laterizio (di altezza minima pari a quattro filari), del traliccio metallico, delle spille/staffe, il getto complementare di riempimento, il collegamento all'impianto di messa a terra delle parti metalliche e quant'altro occorre per dare il lavoro finito. Sono esclusi tutti gli oneri per la rimozione del tetto e per la preparazione della partenza dei filari di laterizio:			0,00
B02.007.035.a	Realizzazione di cordolo sommitale in muratura armata, previa rimozione del tetto, mediante traliccio in barre di acciaio, piegate agli incroci in direzione ortogonale per una lunghezza di circa 1,00 m, posto tra due casseforme costituite da mattoni pieni e riempiendo i vuoti tra la cassaforma laterizia ed il traliccio con malta di calce e sabbia o malta cementizia. Sono compresi: la fornitura e la posa in opera della cassaforma in laterizio (di altezza minima pari a quattro filari), del traliccio metallico, delle spille/staffe, il getto complementare di riempimento, il collegamento all'impianto di messa a terra delle parti metalliche e quant'altro occorre per dare il lavoro finito. Sono esclusi tutti gli oneri per la rimozione del tetto e per la preparazione della partenza dei filari di laterizio: / - su muratura a due teste secondo la seguente procedura: - posizionamento sul piano orizzontale della sommità della muratura di una doppia fila di tozzetti in modo tale da ricavare un alloggiamento, dell'altezza di un mattone, esteso per tutto il perimetro del cordolo da creare; - posizionamento della gabbia metallica costituita da due barre dello spessore minimo Ø 22 mm, distanziate di circa 25 cm (pari allo spessore di quattro filari di mattoni), con spille Ø 8 mm poste all'interasse di un mattone; - riempimento del canale di alloggiamento dell'armatura con la malta fino ad ottenere un piano orizzontale; - posizionamento di un'altra doppia fila di mattoni, alternando ogni quadruccio con un mattone trasversale a cavallo dei due paramenti e riempiendo nuovamente gli spazi vuoti con la malta fino al livellamento; - la stessa operazione si ripeterà per il terzo filare avendo cura di non sovrapporre i giunti; - il quarto ed ultimo filare sarà costituito da una doppia fila di tozzetti analoga alla prima	m		66,40
B02.007.035.b	Realizzazione di cordolo sommitale in muratura armata, previa rimozione del tetto, mediante traliccio in barre di acciaio, piegate agli incroci in direzione ortogonale per una lunghezza di circa 1,00 m, posto tra due casseforme costituite da mattoni pieni e riempiendo i vuoti tra la cassaforma laterizia ed il traliccio con malta di calce e sabbia o malta cementizia. Sono compresi: la fornitura e la posa in opera della cassaforma in laterizio (di altezza minima pari a quattro filari), del traliccio metallico, delle spille/staffe, il getto complementare di riempimento, il collegamento all'impianto di messa a terra delle parti metalliche e quant'altro occorre per dare il lavoro finito. Sono esclusi tutti gli oneri per la rimozione del tetto e per la preparazione della partenza dei filari di laterizio: / - su muratura a tre teste secondo la seguente procedura: - posizionamento sul piano orizzontale della sommità della muratura di una doppia fila di mattoni posti di testa in modo tale da ricavare un alloggiamento, dell'altezza di un mattone, esteso per tutto il perimetro del cordolo da creare; - posizionamento della gabbia metallica costituita da quattro barre dello spessore minimo Ø 16 mm, distanziate di circa 25 cm (pari allo spessore di quattro filari di mattoni), con staffe Ø 8 mm poste all'interasse di un mattone; - riempimento del canale di alloggiamento dell'armatura con la malta fino ad ottenere un piano orizzontale; - posizionamento di un'altra doppia fila di mattoni, alternando ogni mattone di costa con un mattone di testa a cavallo dei due paramenti, riempiendo nuovamente gli spazi vuoti con la malta fino al livellamento; - la stessa operazione si ripeterà per il terzo filare avendo cura di non sovrapporre i giunti; - il quarto ed ultimo filare sarà costituito da una doppia fila di mattoni analoga alla prima	m		86,40
B02.007.040	Realizzazione di cordolo sommitale realizzato mediante cerchiatura in profilato metallico. Il profilo, posto sulla sommità della parete, avrà idonea sezione (altezza minima 100 mm) ed inserito al disotto dello sporto di gronda. Il profilato potrà essere dotato o meno di paletti di ripartizione, saldati all'interasse massimo di 1,50 m, aventi lo scopo di ripartire l'azione di contenimento su una porzione maggiore di muratura. Le estremità dei profilati saranno collegate con piastre angolari mediante bullonatura. I profilati saranno vincolati alla sommità dei setti con staffe metalliche passanti sullo spessore murario. Sono compresi: la fornitura e la posa in opera del profilato; i perfori, la sigillatura dei perfori sulle murature per il passaggio delle barre; le barre metalliche con relativi ancoraggi sul profilato; il collegamento all'impianto di messa a terra delle parti metalliche; i paletti; il trattamento delle superfici metalliche con una mano di vernice anti corrosione e due mani di vernice a finire. E' inoltre compreso quanto altro occorre per dare il lavoro finito	m		64,90
B02.007.045	Solaio in voltine di mattoni (realizzato mediante montaggio del laterizio per mutuo contrasto) su struttura in profilati d'acciaio; compresi: centine di sostegno, connettori metallici di collegamento, getto della soletta in calcestruzzo C25/30 di spessore minimo di 4 cm, rete elettrosaldata di ripartizione, tracce nelle murature per la formazione delle sedi di alloggiamento e quant'altro occorre per dare il lavoro finito. Esclusa la fornitura e posa in opera dei profilati metallici:			0,00
B02.007.045.a	Solaio in voltine di mattoni (realizzato mediante montaggio del laterizio per mutuo contrasto) su struttura in profilati d'acciaio; compresi: centine di sostegno, connettori metallici di collegamento, getto della soletta in calcestruzzo C25/30 di spessore minimo di 4 cm, rete elettrosaldata di ripartizione, tracce nelle murature per la formazione delle sedi di alloggiamento e quant'altro occorre per dare il lavoro finito. Esclusa la fornitura e posa in opera dei profilati metallici: / - in mattoni pieni posti di costa	m²		137,60
B02.007.045.b	Solaio in voltine di mattoni (realizzato mediante montaggio del laterizio per mutuo contrasto) su struttura in profilati d'acciaio; compresi: centine di sostegno, connettori metallici di collegamento, getto della soletta in calcestruzzo C25/30 di spessore minimo di 4 cm, rete elettrosaldata di ripartizione, tracce nelle murature per la formazione delle sedi di alloggiamento e quant'altro occorre per dare il lavoro finito. Esclusa la fornitura e posa in opera dei profilati metallici: / - in mattoni pieni posti in foglio	m²		122,40
B02.007.050	Collegamento fra la struttura di solaio in legno esistente e la muratura portante, effettuato con lama di ferro da 5x60-80 mm fissata sulla trave con viti mordenti, in acciaio zincato, per una lunghezza minima di 80 cm, passante attraverso la muratura e bloccata esternamente su una piastra di acciaio di spessore 10 mm e dimensione 25x25 cm con cunei in acciaio o dado, compresa la formazione e successiva sigillatura dei fori con malta idonea, esclusa la rimozione del pavimento e del tavolato, in caso di lavoro eseguito dall'alto, o la demolizione del soffitto in arelle o rete ed intonaco, in caso di lavoro eseguito dal basso	Cadauno		173,53
B02.007.055	Realizzazione di ammorsature del tipo a coda di rondine di solai di nuova realizzazione alle murature portanti; disposte secondo le indicazioni della Direzione Lavori, armate con barre di acciaio di diametro 16 mm e staffe di diametro 6 mm; compresi la realizzazione delle necessarie tracce e forature nella muratura, la casseratura, l'armatura metallica, l'eventuale ripresa dell'intonaco sulle facce della muratura interessate dall'ammorsatura e quanto altro occorre per dare il lavoro finito a regola d'arte	Cadauno		30,85
B02.007.060	Consolidamento di solaio in legno e piano in tavolato mediante sovrapposizione di nuovo tavolato sul tavolato esistente, compresi la verifica dell'idoneità del tavolato esistente a ricevere il nuovo tavolato ed eventuale sostituzione delle parti ammalorate, la fornitura e posa in opera di tavolato in legno dello spessore minimo di 3 cm, disposto ortogonalmente a quello sottostante costituito da tavole ben rifilate, intestate a perfetto contatto e chiodate al sottostante tavolato; compresa eventuale demolizione dell'intonaco per una striscia di 8-10 cm sui muri perimetrali in corrispondenza dell'attacco dei solaio; compreso altresì ogni onere, fornitura e magistero per dare il lavoro finito a regola d'arte, esclusa la demolizione della pavimentazione e relativo sottofondo, nonché la ripresa o rifacimento degli intonaci; misurazione della superficie superiore tra i fili vivi delle murature	m²		31,87
B02.007.065	Consolidamento di solaio con orditura portante in legno e piano in tavolato di legno o laterizio mediante realizzazione di cappa in calcestruzzo armato, compresi la verifica dell'idoneità del piano laterizio o ligneo esistente a ricevere il getto, ed eventuale sostituzione delle parti ammalorate; la fornitura e posa dell'armatura, costituita da rete in acciaio elettrosaldata di diametro minimo di 4 mm e maglia 10x10 cm risvoltata e ancorata ai muri perimetrali, opportunamente distanziata dal piano di getto, con idonee sovrapposizioni e legature; la fornitura e posa in opera di connettori metallici di collegamento; l'esecuzione del getto di calcestruzzo, di spessore non inferiore a 4 cm, con tutte le necessarie cautele e lisciatura; la demolizione dell'intonaco per una striscia di 8-10 cm sui muri perimetrali in corrispondenza dell'attacco dei solaio; il trattamento con impregnante antitarlo e antimuffa in due mani e l'ancoraggio ai muri perimetrali mediante tondini in acciaio ad aderenza migliorata di diametro non minore di 12 mm e posti ad interasse non superiore a 60 cm (acciaio computato a parte); ogni onere, fornitura e magistero per dare il lavoro finito a regola d'arte esclusa la demolizione della pavimentazione e relativo sottofondo nonché la ripresa o rifacimento degli intonaci; misurazione della superficie superiore tra i fili vivi delle murature:			0,00
B02.007.065.a	Consolidamento di solaio con orditura portante in legno e piano in tavolato di legno o laterizio mediante realizzazione di cappa in calcestruzzo armato, compresi la verifica dell'idoneità del piano laterizio o ligneo esistente a ricevere il getto, ed eventuale sostituzione delle parti ammalorate; la fornitura e posa dell'armatura, costituita da rete in acciaio elettrosaldata di diametro minimo di 4 mm e maglia 10x10 cm risvoltata e ancorata ai muri perimetrali, opportunamente distanziata dal piano di getto, con idonee sovrapposizioni e legature; la fornitura e posa in opera di connettori metallici di collegamento; l'esecuzione del getto di calcestruzzo, di spessore non inferiore a 4 cm, con tutte le necessarie cautele e lisciatura; la demolizione dell'intonaco per una striscia di 8-10 cm sui muri perimetrali in corrispondenza dell'attacco dei solaio; il trattamento con impregnante antitarlo e antimuffa in due mani e l'ancoraggio ai muri perimetrali mediante tondini in acciaio ad aderenza migliorata di diametro non minore di 12 mm e posti ad interasse non superiore a 60 cm (acciaio computato a parte); ogni onere, fornitura e magistero per dare il lavoro finito a regola d'arte esclusa la demolizione della pavimentazione e relativo sottofondo nonché la ripresa o rifacimento degli intonaci; misurazione della superficie superiore tra i fili vivi delle murature: / - con cappa in calcestruzzo con inerti normali	m²		41,93
B02.007.065.b	Consolidamento di solaio con orditura portante in legno e piano in tavolato di legno o laterizio mediante realizzazione di cappa in calcestruzzo armato, compresi la verifica dell'idoneità del piano laterizio o ligneo esistente a ricevere il getto, ed eventuale sostituzione delle parti ammalorate; la fornitura e posa dell'armatura, costituita da rete in acciaio elettrosaldata di diametro minimo di 4 mm e maglia 10x10 cm risvoltata e ancorata ai muri perimetrali, opportunamente distanziata dal piano di getto, con idonee sovrapposizioni e legature; la fornitura e posa in opera di connettori metallici di collegamento; l'esecuzione del getto di calcestruzzo, di spessore non inferiore a 4 cm, con tutte le necessarie cautele e lisciatura; la demolizione dell'intonaco per una striscia di 8-10 cm sui muri perimetrali in corrispondenza dell'attacco dei solaio; il trattamento con impregnante antitarlo e antimuffa in due mani e l'ancoraggio ai muri perimetrali mediante tondini in acciaio ad aderenza migliorata di diametro non minore di 12 mm e posti ad interasse non superiore a 60 cm (acciaio computato a parte); ogni onere, fornitura e magistero per dare il lavoro finito a regola d'arte esclusa la demolizione della pavimentazione e relativo sottofondo nonché la ripresa o rifacimento degli intonaci; misurazione della superficie superiore tra i fili vivi delle murature: / - con cappa in calcestruzzo alleggerito con argilla espansa	m²		45,56
B02.007.070	Consolidamento di solaio in acciaio e laterizio mediante realizzazione di cappa in calcestruzzo armato, compresi la verifica dell'idoneità del piano di laterizio esistente a ricevere il getto; il riempimento con materiale leggero dei vuoti; la fornitura e posa dell'armatura, costituita da rete in acciaio elettrosaldata di spessore minimo di 4 mm e maglia 10x10 cm, risvoltata e ancorata ai muri perimetrali, opportunamente distanziata dal piano di getto, con idonee sovrapposizioni e legature; la fornitura e posa in opera di connettori metallici di collegamento; l'esecuzione del getto di calcestruzzo, di spessore non inferiore a 4 cm, con tutte le necessarie cautele e lisciatura; la demolizione dell'intonaco per una striscia di 8-10 cm sui muri perimetrali in corrispondenza dell'attacco dei solaio; ogni onere, fornitura e magistero per dare il lavoro finito a regola d'arte, con la sola esclusione della demolizione della pavimentazione e relativo sottofondo, nonché della ripresa o rifacimento degli intonaci, e l'ancoraggio ai muri perimetrali mediante tondini in acciaio ad aderenza migliorata di diametro non minore di 12 mm posti ad interasse non superiore a 60 cm (acciaio computato a parte); misurazione della superficie superiore tra i fili vivi delle murature:			0,00
B02.007.070.a	Consolidamento di solaio in acciaio e laterizio mediante realizzazione di cappa in calcestruzzo armato, compresi la verifica dell'idoneità del piano di laterizio esistente a ricevere il getto; il riempimento con materiale leggero dei vuoti; la fornitura e posa dell'armatura, costituita da rete in acciaio elettrosaldata di spessore minimo di 4 mm e maglia 10x10 cm, risvoltata e ancorata ai muri perimetrali, opportunamente distanziata dal piano di getto, con idonee sovrapposizioni e legature; la fornitura e posa in opera di connettori metallici di collegamento; l'esecuzione del getto di calcestruzzo, di spessore non inferiore a 4 cm, con tutte le necessarie cautele e lisciatura; la demolizione dell'intonaco per una striscia di 8-10 cm sui muri perimetrali in corrispondenza dell'attacco dei solaio; ogni onere, fornitura e magistero per dare il lavoro finito a regola d'arte, con la sola esclusione della demolizione della pavimentazione e relativo sottofondo, nonché della ripresa o rifacimento degli intonaci, e l'ancoraggio ai muri perimetrali mediante tondini in acciaio ad aderenza migliorata di diametro non minore di 12 mm posti ad interasse non superiore a 60 cm (acciaio computato a parte); misurazione della superficie superiore tra i fili vivi delle murature: / - con cappa in calcestruzzo con inerti normali	m²		41,22
B02.007.070.b	Consolidamento di solaio in acciaio e laterizio mediante realizzazione di cappa in calcestruzzo armato, compresi la verifica dell'idoneità del piano di laterizio esistente a ricevere il getto; il riempimento con materiale leggero dei vuoti; la fornitura e posa dell'armatura, costituita da rete in acciaio elettrosaldata di spessore minimo di 4 mm e maglia 10x10 cm, risvoltata e ancorata ai muri perimetrali, opportunamente distanziata dal piano di getto, con idonee sovrapposizioni e legature; la fornitura e posa in opera di connettori metallici di collegamento; l'esecuzione del getto di calcestruzzo, di spessore non inferiore a 4 cm, con tutte le necessarie cautele e lisciatura; la demolizione dell'intonaco per una striscia di 8-10 cm sui muri perimetrali in corrispondenza dell'attacco dei solaio; ogni onere, fornitura e magistero per dare il lavoro finito a regola d'arte, con la sola esclusione della demolizione della pavimentazione e relativo sottofondo, nonché della ripresa o rifacimento degli intonaci, e l'ancoraggio ai muri perimetrali mediante tondini in acciaio ad aderenza migliorata di diametro non minore di 12 mm posti ad interasse non superiore a 60 cm (acciaio computato a parte); misurazione della superficie superiore tra i fili vivi delle murature: / - con cappa in calcestruzzo alleggerito con argilla espansa	m²		44,82
B02.007.075	Consolidamento di solaio in laterocemento mediante realizzazione di cappa in calcestruzzo armato, compresi: l'eventuale rimozione del conglomerato lesionato; la sigillatura delle eventuali lesioni esistenti con malta epossidica o cementizia antiritiro; la fornitura e posa dell'armatura, costituita da rete in acciaio elettrosaldata di spessore minimo di 4 mm e maglia 10x10 cm, risvoltata e ancorata ai muri perimetrali, opportunamente distanziata dal piano di getto, con idonee sovrapposizioni, legature e collegamento ai connettori; la fornitura e posa in opera di connettori di collegamento; l'esecuzione del getto di calcestruzzo, fino a raggiungere lo spessore richiesto, con tutte le necessarie cautele e lisciatura; la demolizione dell'intonaco per una striscia di 8-10 cm sui muri perimetrali in corrispondenza dell'attacco dei solaio; ogni onere, fornitura e magistero per dare il lavoro finito a regola d'arte, con la sola esclusione della demolizione della pavimentazione e relativo sottofondo, nonché della ripresa o rifacimento degli intonaci:			0,00
B02.007.075.a	Consolidamento di solaio in laterocemento mediante realizzazione di cappa in calcestruzzo armato, compresi: l'eventuale rimozione del conglomerato lesionato; la sigillatura delle eventuali lesioni esistenti con malta epossidica o cementizia antiritiro; la fornitura e posa dell'armatura, costituita da rete in acciaio elettrosaldata di spessore minimo di 4 mm e maglia 10x10 cm, risvoltata e ancorata ai muri perimetrali, opportunamente distanziata dal piano di getto, con idonee sovrapposizioni, legature e collegamento ai connettori; la fornitura e posa in opera di connettori di collegamento; l'esecuzione del getto di calcestruzzo, fino a raggiungere lo spessore richiesto, con tutte le necessarie cautele e lisciatura; la demolizione dell'intonaco per una striscia di 8-10 cm sui muri perimetrali in corrispondenza dell'attacco dei solaio; ogni onere, fornitura e magistero per dare il lavoro finito a regola d'arte, con la sola esclusione della demolizione della pavimentazione e relativo sottofondo, nonché della ripresa o rifacimento degli intonaci: / - con cappa in calcestruzzo armato con inerti normali	m²		42,06
B02.007.075.b	Consolidamento di solaio in laterocemento mediante realizzazione di cappa in calcestruzzo armato, compresi: l'eventuale rimozione del conglomerato lesionato; la sigillatura delle eventuali lesioni esistenti con malta epossidica o cementizia antiritiro; la fornitura e posa dell'armatura, costituita da rete in acciaio elettrosaldata di spessore minimo di 4 mm e maglia 10x10 cm, risvoltata e ancorata ai muri perimetrali, opportunamente distanziata dal piano di getto, con idonee sovrapposizioni, legature e collegamento ai connettori; la fornitura e posa in opera di connettori di collegamento; l'esecuzione del getto di calcestruzzo, fino a raggiungere lo spessore richiesto, con tutte le necessarie cautele e lisciatura; la demolizione dell'intonaco per una striscia di 8-10 cm sui muri perimetrali in corrispondenza dell'attacco dei solaio; ogni onere, fornitura e magistero per dare il lavoro finito a regola d'arte, con la sola esclusione della demolizione della pavimentazione e relativo sottofondo, nonché della ripresa o rifacimento degli intonaci: / - con cappa in calcestruzzo alleggerito con argilla espansa	m²		46,27
B02.007.080	Consolidamento o ricostruzione di orditura di solai, nodi di capriate, o travi in legno mediante aumento di sezione resistente o aggiunta di protesi lignee, compresi: la fornitura e posa in opera di legname integrativo sostitutivo o di rinforzo delle strutture lignee esistenti, di essenza simile a quella esistente; il taglio; le lavorazioni; il fissaggio alle travi esistenti mediante: incollaggio con colle resorciniche o resine all'urea, chiodature con viti mordenti in acciaio zincato, cravatte, staffe o altra ferramenta in acciaio secondo le specifiche di progetto; il trattamento con impregnante antitarlo e antimuffa in due mani e quanto altro occorre per dare il lavoro finito a regola d'arte; misurazione del volume di nuovo materiale in opera:			0,00
B02.007.080.a	Consolidamento o ricostruzione di orditura di solai, nodi di capriate, o travi in legno mediante aumento di sezione resistente o aggiunta di protesi lignee, compresi: la fornitura e posa in opera di legname integrativo sostitutivo o di rinforzo delle strutture lignee esistenti, di essenza simile a quella esistente; il taglio; le lavorazioni; il fissaggio alle travi esistenti mediante: incollaggio con colle resorciniche o resine all'urea, chiodature con viti mordenti in acciaio zincato, cravatte, staffe o altra ferramenta in acciaio secondo le specifiche di progetto; il trattamento con impregnante antitarlo e antimuffa in due mani e quanto altro occorre per dare il lavoro finito a regola d'arte; misurazione del volume di nuovo materiale in opera: / - essenze non pregiate (es. abete)	m³		1152,73
B02.007.080.b	Consolidamento o ricostruzione di orditura di solai, nodi di capriate, o travi in legno mediante aumento di sezione resistente o aggiunta di protesi lignee, compresi: la fornitura e posa in opera di legname integrativo sostitutivo o di rinforzo delle strutture lignee esistenti, di essenza simile a quella esistente; il taglio; le lavorazioni; il fissaggio alle travi esistenti mediante: incollaggio con colle resorciniche o resine all'urea, chiodature con viti mordenti in acciaio zincato, cravatte, staffe o altra ferramenta in acciaio secondo le specifiche di progetto; il trattamento con impregnante antitarlo e antimuffa in due mani e quanto altro occorre per dare il lavoro finito a regola d'arte; misurazione del volume di nuovo materiale in opera: / - essenze pregiate (es. larice)	m³		1360,32
B02.007.080.c	Consolidamento o ricostruzione di orditura di solai, nodi di capriate, o travi in legno mediante aumento di sezione resistente o aggiunta di protesi lignee, compresi: la fornitura e posa in opera di legname integrativo sostitutivo o di rinforzo delle strutture lignee esistenti, di essenza simile a quella esistente; il taglio; le lavorazioni; il fissaggio alle travi esistenti mediante: incollaggio con colle resorciniche o resine all'urea, chiodature con viti mordenti in acciaio zincato, cravatte, staffe o altra ferramenta in acciaio secondo le specifiche di progetto; il trattamento con impregnante antitarlo e antimuffa in due mani e quanto altro occorre per dare il lavoro finito a regola d'arte; misurazione del volume di nuovo materiale in opera: / - essenze molto pregiate (es. castagno e rovere)	m³		1639,20
B02.007.085	Consolidamento del piano di appoggio di orditura primaria e/o secondaria di solai con applicazione sulla muratura esistente di elementi di ripartizione (acciaio, piombo, calcestruzzo, legno), di idonee dimensioni, comprese le lavorazioni necessarie sull'orditura, la protezione delle testate con appositi prodotti, la formazione degli alloggiamenti, l'esecuzione delle eventuali opere murarie e quanto altro occorre per dare il lavoro finito a regola d'arte:			0,00
B02.007.085.a	Consolidamento del piano di appoggio di orditura primaria e/o secondaria di solai con applicazione sulla muratura esistente di elementi di ripartizione (acciaio, piombo, calcestruzzo, legno), di idonee dimensioni, comprese le lavorazioni necessarie sull'orditura, la protezione delle testate con appositi prodotti, la formazione degli alloggiamenti, l'esecuzione delle eventuali opere murarie e quanto altro occorre per dare il lavoro finito a regola d'arte: / - grossa orditura e capriate, per appoggio	Cadauno		86,27
B02.007.085.b	Consolidamento del piano di appoggio di orditura primaria e/o secondaria di solai con applicazione sulla muratura esistente di elementi di ripartizione (acciaio, piombo, calcestruzzo, legno), di idonee dimensioni, comprese le lavorazioni necessarie sull'orditura, la protezione delle testate con appositi prodotti, la formazione degli alloggiamenti, l'esecuzione delle eventuali opere murarie e quanto altro occorre per dare il lavoro finito a regola d'arte: / - media e piccola orditura	m		138,09
B02.007.090	Riparazione di soffitti di incannucciato, compresi la sostituzione di arelle mancanti, deteriorate o non rispondenti alla loro funzione, il fissaggio di quelle smosse, la pulizia accurata e il trattamento conservativo di quelle esistenti e quanto necessario per consentire la perfetta adesione dell'intonaco	m²		42,71
B02.007.095	Rimontaggio di travi in legname, proveniente dalla rimozione, per la formazione di capriate o parti di esse, compresi pulizia del materiale di recupero, adattamenti, ferramenta metallica, chioderia, viti per il fissaggio e tagli, comprese altresì le relative opere murarie in corrispondenza degli appoggi, la protezione agli appoggi mediante appositi prodotti, il trattamento con impregnante antitarlo e antimuffa a due mani e quanto altro occorre per dare il lavoro finito a regola d'arte; esclusa la rimozione del materiale di recupero	m³		351,66
B02.007.100	Rimontaggio di travi in legname, proveniente dalla rimozione, per la formazione di media e grossa orditura di copertura o solai piani, compresi pulizia del materiale di recupero, adattamenti, ferramenta metallica, chioderia, gattelli, viti per il fissaggio e tagli, comprese altresì le relative opere murarie in corrispondenza degli appoggi, la protezione agli appoggi mediante appositi prodotti, il trattamento con impregnante antitarlo e antimuffa a due mani e quanto altro occorre per dare il lavoro finito a regola d'arte; esclusa la rimozione del materiale di recupero	m³		242,91
B02.007.105	Rimontaggio di pianelle in laterizio provenienti dalla rimozione, per la formazione di coperture o di solai piani con orditura portante in legno da collocare al di sopra dei correnti compreso, la fornitura di nuovo materiale ad integrazione, fino al 10%, di quello rimosso e giudicato idoneo, la pulizia, il sollevamento del materiale a qualsiasi altezza, la sigillatura con malta di calce e quanto altro occorre per dare il lavoro finito a perfetta regola d'arte; la misurazione verrà considerata secondo l'effettivo sviluppo	m²		25,90
B02.007.110	Rimontaggio di piccola orditura lignea, per piccola orditura di tetti e solai, compresi la fornitura di nuovo materiale ad integrazione, fino al 10%, di quello rimosso e giudicato idoneo, la pulizia, il sollevamento del materiale a qualsiasi altezza, i tagli, gli sfridi, la chioderia per il fissaggio, il trattamento antitarlo ed antimuffa in due mani, la protezione, mediante appositi prodotti, delle testate che vanno incastrate nelle murature e quanto altro occorre per dare il lavoro finito a perfetta regola d'arte	m³		369,87
B02.007.115	Rimontaggio di piani in tavelloni di laterizio per la formazione di coperture o di solai, compresa la fornitura di nuovo materiale ad integrazione, fino al 10%, di quello rimosso e giudicato idoneo, la pulizia, il sollevamento del materiale a qualsiasi altezza, la sigillatura dei giunti con malta cementizia, gli adattamenti, le sagomature, ed ogni altro onere per dare il lavoro finito a perfetta regola d'arte	m²		17,32
B02.007.120	Rimontaggio di tavolato ligneo per formazione di sottomanto di copertura o piano di calpestio di solai piani, compresi la fornitura di nuovo materiale ad integrazione, fino al 10%, di quello rimosso e giudicato idoneo, la pulizia, il sollevamento del materiale a qualsiasi altezza, la lavorazione, i tagli e le sagomature, il trattamento con impregnante antitarlo e antimuffa in due mani e quanto altro occorre per dare il lavoro finito a regola d'arte compreso inoltre il maggior onere per la posa in opera delle tavole sui muri perimetrali (copertura); la misurazione verrà effettuata secondo l'effettivo sviluppo:			0,00
B02.007.120.a	Rimontaggio di tavolato ligneo per formazione di sottomanto di copertura o piano di calpestio di solai piani, compresi la fornitura di nuovo materiale ad integrazione, fino al 10%, di quello rimosso e giudicato idoneo, la pulizia, il sollevamento del materiale a qualsiasi altezza, la lavorazione, i tagli e le sagomature, il trattamento con impregnante antitarlo e antimuffa in due mani e quanto altro occorre per dare il lavoro finito a regola d'arte compreso inoltre il maggior onere per la posa in opera delle tavole sui muri perimetrali (copertura); la misurazione verrà effettuata secondo l'effettivo sviluppo: / - spessore di 4,5-5 cm a listoni sagomati lateralmente a maschio e femmina o intestate con battente e unite a filopiano comprensivo di fissaggio con viti mordenti in acciaio zincato 5x70 mm	m²		18,37
B02.007.120.b	Rimontaggio di tavolato ligneo per formazione di sottomanto di copertura o piano di calpestio di solai piani, compresi la fornitura di nuovo materiale ad integrazione, fino al 10%, di quello rimosso e giudicato idoneo, la pulizia, il sollevamento del materiale a qualsiasi altezza, la lavorazione, i tagli e le sagomature, il trattamento con impregnante antitarlo e antimuffa in due mani e quanto altro occorre per dare il lavoro finito a regola d'arte compreso inoltre il maggior onere per la posa in opera delle tavole sui muri perimetrali (copertura); la misurazione verrà effettuata secondo l'effettivo sviluppo: / - spessore di 2,5-3,0 cm intestate con battente e unite a filopiano comprensivo di fissaggio con chiodi	m²		14,64
B02.007.125	Rimontaggio e/o ripassatura di manto di copertura in coppi, tegole piane, marsigliesi o similari, con integrazione di elementi nuovi fino al 30%, comprese rimozione, pulizia e verifica dei coppi, spazzolatura del piano di posa sottostante, formazione di compluvi, displuvi e colmi, fornito e posto in opera con sovrapposizione di almeno 10 cm e fissaggio meccanico delle tegole e quanto altro occorre per dare il lavoro finito a regola d'arte; esclusa la rimozione materiale di recupero:			0,00
B02.007.125.a	Rimontaggio e/o ripassatura di manto di copertura in coppi, tegole piane, marsigliesi o similari, con integrazione di elementi nuovi fino al 30%, comprese rimozione, pulizia e verifica dei coppi, spazzolatura del piano di posa sottostante, formazione di compluvi, displuvi e colmi, fornito e posto in opera con sovrapposizione di almeno 10 cm e fissaggio meccanico delle tegole e quanto altro occorre per dare il lavoro finito a regola d'arte; esclusa la rimozione materiale di recupero: / - coppi ed embrici o coppi doppi	m²		20,56
B02.007.125.b	Rimontaggio e/o ripassatura di manto di copertura in coppi, tegole piane, marsigliesi o similari, con integrazione di elementi nuovi fino al 30%, comprese rimozione, pulizia e verifica dei coppi, spazzolatura del piano di posa sottostante, formazione di compluvi, displuvi e colmi, fornito e posto in opera con sovrapposizione di almeno 10 cm e fissaggio meccanico delle tegole e quanto altro occorre per dare il lavoro finito a regola d'arte; esclusa la rimozione materiale di recupero: / - tegole piane o marsigliesi	m²		16,31
B02.007.130	Rimontaggio di sporto di gronda esterna con travetti in legno sagomato e non, di sezione 8x8 cm, compresi la fornitura di nuovo materiale ad integrazione, fino al 10%, di quello rimosso e giudicato idoneo, l'ancoraggio all'eventuale cordolo di copertura o all'orditura, il sovrastante tavolato o tavellonato, il trattamento con impregnante antitarlo e antimuffa in due mani e quanto altro occorre per dare il lavoro finito a regola d'arte:			0,00
B02.007.130.a	Rimontaggio di sporto di gronda esterna con travetti in legno sagomato e non, di sezione 8x8 cm, compresi la fornitura di nuovo materiale ad integrazione, fino al 10%, di quello rimosso e giudicato idoneo, l'ancoraggio all'eventuale cordolo di copertura o all'orditura, il sovrastante tavolato o tavellonato, il trattamento con impregnante antitarlo e antimuffa in due mani e quanto altro occorre per dare il lavoro finito a regola d'arte: / - con tavolato ligneo	m²		45,70
B02.007.130.b	Rimontaggio di sporto di gronda esterna con travetti in legno sagomato e non, di sezione 8x8 cm, compresi la fornitura di nuovo materiale ad integrazione, fino al 10%, di quello rimosso e giudicato idoneo, l'ancoraggio all'eventuale cordolo di copertura o all'orditura, il sovrastante tavolato o tavellonato, il trattamento con impregnante antitarlo e antimuffa in due mani e quanto altro occorre per dare il lavoro finito a regola d'arte: / - con tavellonato in laterizio	m²		51,64
B02.010	INTERVENTI SU VOLTE
B02.010.005	Svuotamento di rinfianchi di volte o rimozione di macerie da sottotetti o locali interni costituiti da materiale parzialmente o del tutto incoerente, a qualsiasi altezza, compreso trasporto e scarico a rifiuto alle pubbliche discariche del materiale di risulta ed ogni altro onere	m³		127,56
B02.010.010	Consolidamento di volta in muratura di pietrame o di laterizio, priva di affreschi o altri trattamenti decorativi, previo svuotamento del riempimento, o rinfianco della stessa, pagati come alla voce relativa, compresi la rimozione del cretonato, la rimozione delle parti di malta di scarsa qualità fra i corsi di laterizio o di pietrame , la successiva pulizia a fondo e l'applicazione di rete elettrosaldata di diametro minimo di 5 mm e maglia 10x10, ancorata alla volta per mezzo di connettori in acciaio ad aderenza migliorata, del tipo B450A, inseriti entro perforazioni effettuate con attrezzo a rotazione e fissati con resina epossidica o con pasta cementizia reoplastica colata entro i fori ripuliti, in ragione di almeno 5 fori per mq, compresa, inoltre, la spruzzatura di malta speciale, per il ripristino delle connessioni fra gli elementi formanti i conci della volta, ed il successivo strato di conglomerato avente spessore complessivo, misurato dal vivo dei conci, pari ad almeno 4-6 cm; volta misurata all'intradosso in proiezione orizzontale:			0,00
B02.010.010.a	Consolidamento di volta in muratura di pietrame o di laterizio, priva di affreschi o altri trattamenti decorativi, previo svuotamento del riempimento, o rinfianco della stessa, pagati come alla voce relativa, compresi la rimozione del cretonato, la rimozione delle parti di malta di scarsa qualità fra i corsi di laterizio o di pietrame , la successiva pulizia a fondo e l'applicazione di rete elettrosaldata di diametro minimo di 5 mm e maglia 10x10, ancorata alla volta per mezzo di connettori in acciaio ad aderenza migliorata, del tipo B450A, inseriti entro perforazioni effettuate con attrezzo a rotazione e fissati con resina epossidica o con pasta cementizia reoplastica colata entro i fori ripuliti, in ragione di almeno 5 fori per mq, compresa, inoltre, la spruzzatura di malta speciale, per il ripristino delle connessioni fra gli elementi formanti i conci della volta, ed il successivo strato di conglomerato avente spessore complessivo, misurato dal vivo dei conci, pari ad almeno 4-6 cm; volta misurata all'intradosso in proiezione orizzontale: / - con betoncino in calcestruzzo, getto con inerti normali	m²		75,53
B02.010.010.b	Consolidamento di volta in muratura di pietrame o di laterizio, priva di affreschi o altri trattamenti decorativi, previo svuotamento del riempimento, o rinfianco della stessa, pagati come alla voce relativa, compresi la rimozione del cretonato, la rimozione delle parti di malta di scarsa qualità fra i corsi di laterizio o di pietrame , la successiva pulizia a fondo e l'applicazione di rete elettrosaldata di diametro minimo di 5 mm e maglia 10x10, ancorata alla volta per mezzo di connettori in acciaio ad aderenza migliorata, del tipo B450A, inseriti entro perforazioni effettuate con attrezzo a rotazione e fissati con resina epossidica o con pasta cementizia reoplastica colata entro i fori ripuliti, in ragione di almeno 5 fori per mq, compresa, inoltre, la spruzzatura di malta speciale, per il ripristino delle connessioni fra gli elementi formanti i conci della volta, ed il successivo strato di conglomerato avente spessore complessivo, misurato dal vivo dei conci, pari ad almeno 4-6 cm; volta misurata all'intradosso in proiezione orizzontale: / - con betoncino in calcestruzzo con inerti di argilla espansa (peso specifico non superiore a 1.400 kg/mc)	m²		79,19
B02.010.010.c	Consolidamento di volta in muratura di pietrame o di laterizio, priva di affreschi o altri trattamenti decorativi, previo svuotamento del riempimento, o rinfianco della stessa, pagati come alla voce relativa, compresi la rimozione del cretonato, la rimozione delle parti di malta di scarsa qualità fra i corsi di laterizio o di pietrame , la successiva pulizia a fondo e l'applicazione di rete elettrosaldata di diametro minimo di 5 mm e maglia 10x10, ancorata alla volta per mezzo di connettori in acciaio ad aderenza migliorata, del tipo B450A, inseriti entro perforazioni effettuate con attrezzo a rotazione e fissati con resina epossidica o con pasta cementizia reoplastica colata entro i fori ripuliti, in ragione di almeno 5 fori per mq, compresa, inoltre, la spruzzatura di malta speciale, per il ripristino delle connessioni fra gli elementi formanti i conci della volta, ed il successivo strato di conglomerato avente spessore complessivo, misurato dal vivo dei conci, pari ad almeno 4-6 cm; volta misurata all'intradosso in proiezione orizzontale: / - betoncino a base di calce idraulica addittivata	m²		88,21
B02.010.015	Consolidamento di volta o voltina di laterizio in foglio, priva di affreschi o altri trattamenti decorativi, previa rimozione del cretonato, pulizia dell'estradosso, fornitura e posa di connettori in acciaio inossidabile o zincato per il collegamento alla soprastante cappa in conglomerato di 2-3 cm, armata con rete metallica inossidabile o zincata; volta misurata all'intradosso in proiezione orizzontale:			0,00
B02.010.015.a	Consolidamento di volta o voltina di laterizio in foglio, priva di affreschi o altri trattamenti decorativi, previa rimozione del cretonato, pulizia dell'estradosso, fornitura e posa di connettori in acciaio inossidabile o zincato per il collegamento alla soprastante cappa in conglomerato di 2-3 cm, armata con rete metallica inossidabile o zincata; volta misurata all'intradosso in proiezione orizzontale: / - getto in conglomerato cementizio addittivato con resina epossidica	m²		57,84
B02.010.015.b	Consolidamento di volta o voltina di laterizio in foglio, priva di affreschi o altri trattamenti decorativi, previa rimozione del cretonato, pulizia dell'estradosso, fornitura e posa di connettori in acciaio inossidabile o zincato per il collegamento alla soprastante cappa in conglomerato di 2-3 cm, armata con rete metallica inossidabile o zincata; volta misurata all'intradosso in proiezione orizzontale: / - getto in conglomerato a base di calce idraulica additivata	m²		71,27
B02.010.020	Riempimento e/o rinfianchi di volte realizzati con conglomerato cementizio leggero, dosato a 150-200 kg di cemento tipo 32,5 R per mc e confezionato con inerti leggeri tipo: argilla espansa, pomice, ecc. ed aggiunta di una percentuale di sabbia, in modo da formare un conglomerato di adeguata granulometria e di peso specifico compreso tra 12 e 14 kN/mc, fornito e posto in opera compreso l'onere per il posizionamento di eventuale armatura metallica di collegamento, da pagarsi con i relativi prezzi di elenco, secondo le indicazioni della D.L., ed ogni onere e magistero per dare la superficie superiore piana	m³		167,33
B02.010.025	Riempimento e/o rinfianchi di volte realizzati con malta di calce secondo le indicazioni della D.L., compreso ogni onere e magistero per dare la superficie superiore piana	m³		175,81
B02.010.030	Formazione di voltina strutturale in laterizio, costituita da mattoni pieni nuovi o di recupero, purché idonei, dello spessore di 4-6 cm, legati con malta bastarda, posti in opera su cassaforma già predisposta e computata a parte, comprese la formazione di adeguati appoggi incisi nella muratura, la fornitura e posa di chiodi in acciaio inossidabile o zincato con connettori per il collegamento dei mattoni alla soprastante cappa in malta di calce idraulica additivata, dello spessore di 2-3 cm, armata con rete metallica inossidabile o zincata; voltina misurata all'intradosso in proiezione orizzontale:			0,00
B02.010.030.a	Formazione di voltina strutturale in laterizio, costituita da mattoni pieni nuovi o di recupero, purché idonei, dello spessore di 4-6 cm, legati con malta bastarda, posti in opera su cassaforma già predisposta e computata a parte, comprese la formazione di adeguati appoggi incisi nella muratura, la fornitura e posa di chiodi in acciaio inossidabile o zincato con connettori per il collegamento dei mattoni alla soprastante cappa in malta di calce idraulica additivata, dello spessore di 2-3 cm, armata con rete metallica inossidabile o zincata; voltina misurata all'intradosso in proiezione orizzontale: / - in foglio	m²		96,25
B02.010.030.b	Formazione di voltina strutturale in laterizio, costituita da mattoni pieni nuovi o di recupero, purché idonei, dello spessore di 4-6 cm, legati con malta bastarda, posti in opera su cassaforma già predisposta e computata a parte, comprese la formazione di adeguati appoggi incisi nella muratura, la fornitura e posa di chiodi in acciaio inossidabile o zincato con connettori per il collegamento dei mattoni alla soprastante cappa in malta di calce idraulica additivata, dello spessore di 2-3 cm, armata con rete metallica inossidabile o zincata; voltina misurata all'intradosso in proiezione orizzontale: / - ad una testa	m²		113,70
B02.010.035	Riparazione di lesioni nelle volte, archi e architravi in muratura mediante l'inserimento di cunei di ferro e chiusura delle fessure con malta di calce fortemente adesiva fino a rifiuto, compresi accurata scarnitura, pulitura delle lesioni, ed ogni altro onere per dare il lavoro finito a perfetta regola d'arte, esclusa la puntellazione da computare a parte	m		49,06
B02.010.040	Riparazione e consolidamento dell'estradosso di volte in mattoni di testa, consistente nella riparazione dei frenelli esistenti e nel miglioramento dell' ancoraggio alla volta e alla muratura con malta di calce e calce idraulica, loro sostituzione in caso di inadeguatezza e/o loro formazione a mattoni pieni, ad un interasse minimo di 150 cm, ove mancanti, pulitura dell'estradosso delle volte, escluso lo svuotamento del materiale smosso, compensato a parte, pulitura ad aria compressa delle lesioni e loro risarcitura con coli di malte idrauliche speciali fortemente adesive, risarcitura a malta di calce lievemente bastarda dei giunti mossi o carenti, previa lieve bagnatura della superficie, compresa la fornitura e posa di materiale isolante costituito da foglio di tessuto in fibra di vetro posato direttamente sulla volta; misurato in proiezione orizzontale	m²		48,30
B02.010.045	Costruzione di voltina non strutturale, realizzata come da particolari costruttivi, con centine all'estradosso formate da tavoloni di abete da 40 mm sagomati ad arco e chiodati, trattati con impregnante antitarlo ed antimuffa, ancorati al muro con staffe metalliche, posti ad interasse di 60 cm; nella parte inferiore viene chiodato il supporto con l'intonaco tipo Nervometal o le arelle fissate alle centine e alla tambocciatura con chiodi e filo inossidabile o zincato, compresa la sgrezzatura dell'intonaco a malta bastarda, intonaco di malta di calce rifinito con malta di calce a frattazzo fine, compresi altresì il taglio a forza di muratura per l'incastro e l'appoggio delle centine, applicazione di carbolineum nelle testate che vanno incastrate nella muratura, compresi altresì la chioderia, i fori, la forza motrice, le opere murarie e quanto altro occorre per dare il lavoro finito a perfetta regola d'arte; misurato in proiezione orizzontale	m²		150,39
B02.010.050	Consolidamento di volte in canna e gesso, mediante eventuali rafforzamenti delle centine portanti con doppie tavole sagomate dello spessore di 2,5 cm fissate con chiodi, viti mordenti o squadrette metalliche e tambocciatura con morale da 4x8 cm o 8x8 cm in sostituzione di quelli rotti o mancanti, due mani di prodotti antitarlo su tutta la struttura lignea, uno strato di gesso nelle parti necessarie dell'estradosso del soffitto, compresa la demolizione, il rifacimento di piccole parti di intonaco con stuoie, la sigillatura di crepe e lesioni, la formazione di rinfianchi con murali da 8x8 cm nonché la rimozione di materiale inerte esistente negli estradossi dei soffitti; misurato in proiezione orizzontale	m²		65,85
B02.010.055	Restauro e consolidamento di struttura estradossale di volte dipinte, costituite da una struttura portante in legno (centine) collegata da tambocci con arelle. Il lavoro consiste in: - preventiva ripulitura dell'estradosso del soffitto con aspiratori vari in modo da asportare qualsiasi materiale depositatovi e nella creazione di opere provvisionali mediante passerelle e ponteggi sia nell'interno della stanza che nell'estradosso del soffitto stesso, ivi compresi tutti gli accorgimenti necessari per non danneggiare il sottostante soffitto dipinto; - rinforzo delle centine portanti con tavole in abete di vario spessore e unite con viti a legno e chiodi alle centine esistenti e trattamento antitarlo e antimuffa; - applicazione di un strato di armatura (iuta o fibra di vetro), fissata con apposito collante, accavallata alle varie centine e tambocciature in modo da creare un unico corpo con la camorcanna, compreso altresì l'inserimento di barre con anelli, in materiale compatibile, messo tra la camorcanna e l'armatura per creare dei punti di aggancio; - fornitura e posa in opera di eventuali rinfianchi con morali da 8x8 cm fissati alle centine e incastrate nella muratura, comprese le opere murarie e l'applicazione di cartolineum; misurato in proiezione orizzontale	m²		183,00
B02.013	RIPARAZIONE E RINFORZO DI ELEMENTI STRUTTURALI IN CALCESTRUZZO ARMATO
B02.013.005	Sigillatura di lesioni mediante iniezioni a pressione di resine per il consolidamento di strutture in calcestruzzo armato: - controllo non distruttivo della zona di calcestruzzo ancora integro; - spazzolatura meccanica delle superfici e pulizia accurata con aria compressa; - eventuale foratura ed inserimento degli iniettori in profondità dentro la lesione; - sigillatura dei fori dall'esterno con malta a stabilità volumetrica; - iniezione, con macchine a bassa pressione, di resina epossidica senza solventi, a bassa viscosità ed a rapido indurimento; - asportazione degli iniettori mediante mole a smeriglio; il tutto secondo le modalità indicate dalla D.L.	kg		34,17
B02.013.010	Ricostruzione di copriferro in elementi strutturali in calcestruzzo armato mediante malta premiscelata antiritiro: - puntellamento eseguito secondo le modalità previste nel progetto esecutivo (da compensare a parte); - eliminazione del calcestruzzo di avvolgimento delle barre longitudinali, anche dalla parte interna per almeno 3-4 cm, e, se occorre, anche delle staffe; - asportazione di eventuali precedenti interventi di ripristino che non risultino perfettamente aderenti; - controllo non distruttivo della zona di calcestruzzo integro e spazzolatura meccanica delle superfici; - pulizia accurata con aria compressa e/o acqua in pressione; - eventuale integrazione di armature in acciaio (da compensare a parte); - protezione anticorrosiva delle armature in acciaio immediatamente dopo la pulizia della stessa e bagnatura a saturazione con acqua della superficie di attesa (attendere l'evaporazione dell'acqua in eccesso e utilizzare, se necessario, aria compressa o una spugna per facilitare l'eliminazione dell'acqua libera); - ricostruzione del calcestruzzo eliminato mediante applicazione a cazzuola o a spruzzo di malta o betoncino tixotropico a ritiro controllato o a base di legante espansivo; - nebulizzazione di acqua durante le prime 24 ore di indurimento	m²		33,14
B02.013.015	Rinforzo dell'estremità di pilastro in calcestruzzo armato ed integrazione locale delle armature in acciaio: - puntellamento eseguito secondo le modalità previste nel progetto esecutivo (da compensare a parte); - scalpellatura delle superfici di attesa al fine di renderle ruvide e successiva loro spazzolatura meccanica; - controllo non distruttivo della zona di calcestruzzo integro ed integrazione dell'armatura in acciaio esistente secondo le prescrizioni previste nel progetto esecutivo (da compensare a parte); - pulizia accurata con aria compressa e/o acqua in pressione e posa in opera della carpenteria (da compensare a parte); - esecuzione di getto in calcestruzzo reoplastico dello spessore medio di 5 cm, ottenuto mediante l'aggiunta di additivi fluidificanti, antiritiro, riduttori d'acqua, caratterizzato da un basso valore del rapporto A/C (inferiore a 0,4):			0,00
B02.013.015.a	Rinforzo dell'estremità di pilastro in calcestruzzo armato ed integrazione locale delle armature in acciaio: - puntellamento eseguito secondo le modalità previste nel progetto esecutivo (da compensare a parte); - scalpellatura delle superfici di attesa al fine di renderle ruvide e successiva loro spazzolatura meccanica; - controllo non distruttivo della zona di calcestruzzo integro ed integrazione dell'armatura in acciaio esistente secondo le prescrizioni previste nel progetto esecutivo (da compensare a parte); - pulizia accurata con aria compressa e/o acqua in pressione e posa in opera della carpenteria (da compensare a parte); - esecuzione di getto in calcestruzzo reoplastico dello spessore medio di 5 cm, ottenuto mediante l'aggiunta di additivi fluidificanti, antiritiro, riduttori d'acqua, caratterizzato da un basso valore del rapporto A/C (inferiore a 0,4): / - per unità di superficie trattata	m²		47,25
B02.013.015.b	Rinforzo dell'estremità di pilastro in calcestruzzo armato ed integrazione locale delle armature in acciaio: - puntellamento eseguito secondo le modalità previste nel progetto esecutivo (da compensare a parte); - scalpellatura delle superfici di attesa al fine di renderle ruvide e successiva loro spazzolatura meccanica; - controllo non distruttivo della zona di calcestruzzo integro ed integrazione dell'armatura in acciaio esistente secondo le prescrizioni previste nel progetto esecutivo (da compensare a parte); - pulizia accurata con aria compressa e/o acqua in pressione e posa in opera della carpenteria (da compensare a parte); - esecuzione di getto in calcestruzzo reoplastico dello spessore medio di 5 cm, ottenuto mediante l'aggiunta di additivi fluidificanti, antiritiro, riduttori d'acqua, caratterizzato da un basso valore del rapporto A/C (inferiore a 0,4): / - per ogni cm di spessore superiore a 5 cm	m²		3,12
B02.013.020	Rinforzo dell'estremità di pilastro in calcestruzzo armato mediante incamiciamento locale con profilati metallici: - puntellamento eseguito secondo le modalità previste nel progetto esecutivo (da compensare a parte); - spazzolatura meccanica delle superfici e pulizia accurata con aria compressa e/o acqua in pressione; - controllo non distruttivo della zona di calcestruzzo integro; - sigillatura delle eventuali lesioni esistenti mediante resine epossidiche; - regolarizzazione delle superfici di attesa del calcestruzzo mediante malta di resina, eventualmente in strati successivi; - posizionamento di quattro angolari metallici in corrispondenza degli spigoli del pilastro, previa spalmatura di primer epossidico (acciaio da compensare a parte); - realizzazione di cerchiatura metallica con tondino di acciaio dolce (min. diametro 6 mm) riscaldato e martellato a caldo a formare una spirale di passo ridotto (max 5 cm) (acciaio da compensare a parte); - in alternativa al punto precedente: saldatura di calastrelli previo eventuale riscaldamento degli stessi (acciaio da compensare a parte); - spalmatura di resine sulla superficie di attesa e posa in opera della carpenteria (da compensare a parte); - esecuzione di getto in calcestruzzo reoplastico dello spessore medio di 5 cm, ottenuto mediante l'aggiunta di additivi fluidificanti, antiritiro, riduttori d'acqua, caratterizzato da un basso valore del rapporto acqua cemento (inferiore a 0,4)	m²		47,25
B02.013.025	Rinforzo di pilastro in calcestruzzo armato mediante incamiciamento in calcestruzzo armato: - puntellamento eseguito secondo le modalità previste nel progetto esecutivo (da compensare a parte); - rimozione del calcestruzzo lesionato, praticando nicchie ad intervalli regolari, sino a scoprire le armature per l'applicazione dei distanziatori; - spazzolatura meccanica delle superfici; - pulizia accurata con aria compressa e/o acqua in pressione; - controllo non distruttivo della zona di calcestruzzo integro; - saldatura delle nuove armature longitudinali a quelle esistenti, previa interposizione di spezzoni distanziatori; - posizionamento di una seconda armatura esterna collegata alla precedente con ganci posti in corrispondenza delle staffe oppure con sagomati metallici; - posa in opera della nuova staffatura; - posa in opera della carpenteria (da compensare a parte); - bagnatura abbondante per almeno 12 ore; - esecuzione di getto in calcestruzzo reoplastico dello spessore medio di 6 cm, ottenuto mediante l'aggiunta di additivi fluidificanti, antiritiro, riduttori d'acqua, caratterizzato da un basso valore del rapporto acqua cemento (inferiore a 0,4).			0,00
B02.013.025.a	Rinforzo di pilastro in calcestruzzo armato mediante incamiciamento in calcestruzzo armato: - puntellamento eseguito secondo le modalità previste nel progetto esecutivo (da compensare a parte); - rimozione del calcestruzzo lesionato, praticando nicchie ad intervalli regolari, sino a scoprire le armature per l'applicazione dei distanziatori; - spazzolatura meccanica delle superfici; - pulizia accurata con aria compressa e/o acqua in pressione; - controllo non distruttivo della zona di calcestruzzo integro; - saldatura delle nuove armature longitudinali a quelle esistenti, previa interposizione di spezzoni distanziatori; - posizionamento di una seconda armatura esterna collegata alla precedente con ganci posti in corrispondenza delle staffe oppure con sagomati metallici; - posa in opera della nuova staffatura; - posa in opera della carpenteria (da compensare a parte); - bagnatura abbondante per almeno 12 ore; - esecuzione di getto in calcestruzzo reoplastico dello spessore medio di 6 cm, ottenuto mediante l'aggiunta di additivi fluidificanti, antiritiro, riduttori d'acqua, caratterizzato da un basso valore del rapporto acqua cemento (inferiore a 0,4). / - per unità di superficie trattata	m²		68,12
B02.013.025.b	Rinforzo di pilastro in calcestruzzo armato mediante incamiciamento in calcestruzzo armato: - puntellamento eseguito secondo le modalità previste nel progetto esecutivo (da compensare a parte); - rimozione del calcestruzzo lesionato, praticando nicchie ad intervalli regolari, sino a scoprire le armature per l'applicazione dei distanziatori; - spazzolatura meccanica delle superfici; - pulizia accurata con aria compressa e/o acqua in pressione; - controllo non distruttivo della zona di calcestruzzo integro; - saldatura delle nuove armature longitudinali a quelle esistenti, previa interposizione di spezzoni distanziatori; - posizionamento di una seconda armatura esterna collegata alla precedente con ganci posti in corrispondenza delle staffe oppure con sagomati metallici; - posa in opera della nuova staffatura; - posa in opera della carpenteria (da compensare a parte); - bagnatura abbondante per almeno 12 ore; - esecuzione di getto in calcestruzzo reoplastico dello spessore medio di 6 cm, ottenuto mediante l'aggiunta di additivi fluidificanti, antiritiro, riduttori d'acqua, caratterizzato da un basso valore del rapporto acqua cemento (inferiore a 0,4). / - per ogni cm di spessore superiore a 6 cm	m²		6,85
B02.013.030	Ripristino nodo trave-pilastro in calcestruzzo armato mediante applicazione di calcestruzzo additivato: - eventuale puntellamento eseguito secondo le modalità previste nel progetto esecutivo (da compensare a parte); - rimozione del calcestruzzo lesionato; - spazzolatura meccanica delle superfici; - controllo non distruttivo della zona di calcetruzzo integro; - sigillatura delle lesioni esistenti con malta cementizia molto fluida penetrante per gravità; - bagnatura abbondante del calcestruzzo di attesa per almeno 5-6 ore; - applicazione di rete elettrosaldata (da compensare a parte) collegata con chiodi alla struttura esistente; - esecuzione di getto in calcestruzzo reoplastico dello spessore medio di 5 cm, ottenuto mediante l'aggiunta di additivi fluidificanti, antiritiro, riduttori d'acqua, caratterizzato da un basso valore del rapporto A/C (inferiore a 0,4):			0,00
B02.013.030.a	Ripristino nodo trave-pilastro in calcestruzzo armato mediante applicazione di calcestruzzo additivato: - eventuale puntellamento eseguito secondo le modalità previste nel progetto esecutivo (da compensare a parte); - rimozione del calcestruzzo lesionato; - spazzolatura meccanica delle superfici; - controllo non distruttivo della zona di calcetruzzo integro; - sigillatura delle lesioni esistenti con malta cementizia molto fluida penetrante per gravità; - bagnatura abbondante del calcestruzzo di attesa per almeno 5-6 ore; - applicazione di rete elettrosaldata (da compensare a parte) collegata con chiodi alla struttura esistente; - esecuzione di getto in calcestruzzo reoplastico dello spessore medio di 5 cm, ottenuto mediante l'aggiunta di additivi fluidificanti, antiritiro, riduttori d'acqua, caratterizzato da un basso valore del rapporto A/C (inferiore a 0,4): / - per unità di superficie trattata	m²		47,81
B02.013.030.b	Ripristino nodo trave-pilastro in calcestruzzo armato mediante applicazione di calcestruzzo additivato: - eventuale puntellamento eseguito secondo le modalità previste nel progetto esecutivo (da compensare a parte); - rimozione del calcestruzzo lesionato; - spazzolatura meccanica delle superfici; - controllo non distruttivo della zona di calcetruzzo integro; - sigillatura delle lesioni esistenti con malta cementizia molto fluida penetrante per gravità; - bagnatura abbondante del calcestruzzo di attesa per almeno 5-6 ore; - applicazione di rete elettrosaldata (da compensare a parte) collegata con chiodi alla struttura esistente; - esecuzione di getto in calcestruzzo reoplastico dello spessore medio di 5 cm, ottenuto mediante l'aggiunta di additivi fluidificanti, antiritiro, riduttori d'acqua, caratterizzato da un basso valore del rapporto A/C (inferiore a 0,4): / - per ogni cm di spessore superiore a 5 cm	m²		3,72
B02.013.035	Rinforzo di trave in calcestruzzo armato mediante incamiciamento in calcestruzzo armato: - puntellamento eseguito secondo le modalità previste nel progetto esecutivo (da compensare a parte); - rimozione del calcestruzzo lesionato sino a scoprire le armature; - realizzazione di fori nel solaio per l'inserimento delle nuove staffe; - spazzolatura meccanica delle superfici; - pulizia accurata con aria compressa e/o acqua in pressione; - controllo non distruttivo della zona di calcestruzzo integro; - posizionamento delle nuove barre longitudinali e delle nuove staffe, queste ultime devono essere chiuse e pretese o essere bloccate all'intradosso della trave mediante dadi, secondo le prescrizioni contenute nel progetto esecutivo (armature da compensare a parte); - posa in opera della nuova staffatura; - posa in opera della carpenteria (da compensare a parte); - bagnatura abbondante, per almeno 6 ore; - esecuzione di getto in calcestruzzo reoplastico dello spessore medio di 5 cm, ottenuto mediante l'aggiunta di additivi fluidificanti, antiritiro, riduttori d'acqua, caratterizzato da un basso valore del rapporto acqua cemento (inferiore a 0,4); sono escluse le eventuali demolizioni di pavimenti e di quanto altro sovrastante la trave:			0,00
B02.013.035.a	Rinforzo di trave in calcestruzzo armato mediante incamiciamento in calcestruzzo armato: - puntellamento eseguito secondo le modalità previste nel progetto esecutivo (da compensare a parte); - rimozione del calcestruzzo lesionato sino a scoprire le armature; - realizzazione di fori nel solaio per l'inserimento delle nuove staffe; - spazzolatura meccanica delle superfici; - pulizia accurata con aria compressa e/o acqua in pressione; - controllo non distruttivo della zona di calcestruzzo integro; - posizionamento delle nuove barre longitudinali e delle nuove staffe, queste ultime devono essere chiuse e pretese o essere bloccate all'intradosso della trave mediante dadi, secondo le prescrizioni contenute nel progetto esecutivo (armature da compensare a parte); - posa in opera della nuova staffatura; - posa in opera della carpenteria (da compensare a parte); - bagnatura abbondante, per almeno 6 ore; - esecuzione di getto in calcestruzzo reoplastico dello spessore medio di 5 cm, ottenuto mediante l'aggiunta di additivi fluidificanti, antiritiro, riduttori d'acqua, caratterizzato da un basso valore del rapporto acqua cemento (inferiore a 0,4); sono escluse le eventuali demolizioni di pavimenti e di quanto altro sovrastante la trave: / - per unità di superficie trattata	m²		49,14
B02.013.035.b	Rinforzo di trave in calcestruzzo armato mediante incamiciamento in calcestruzzo armato: - puntellamento eseguito secondo le modalità previste nel progetto esecutivo (da compensare a parte); - rimozione del calcestruzzo lesionato sino a scoprire le armature; - realizzazione di fori nel solaio per l'inserimento delle nuove staffe; - spazzolatura meccanica delle superfici; - pulizia accurata con aria compressa e/o acqua in pressione; - controllo non distruttivo della zona di calcestruzzo integro; - posizionamento delle nuove barre longitudinali e delle nuove staffe, queste ultime devono essere chiuse e pretese o essere bloccate all'intradosso della trave mediante dadi, secondo le prescrizioni contenute nel progetto esecutivo (armature da compensare a parte); - posa in opera della nuova staffatura; - posa in opera della carpenteria (da compensare a parte); - bagnatura abbondante, per almeno 6 ore; - esecuzione di getto in calcestruzzo reoplastico dello spessore medio di 5 cm, ottenuto mediante l'aggiunta di additivi fluidificanti, antiritiro, riduttori d'acqua, caratterizzato da un basso valore del rapporto acqua cemento (inferiore a 0,4); sono escluse le eventuali demolizioni di pavimenti e di quanto altro sovrastante la trave: / - per ogni cm di spessore superiore a 5 cm	m²		3,64
B02.013.040	Fornitura e posa in opera di tasselli ad espansione di acciaio, per ancoraggi, completi di rondella e dado di fissaggio, posti in opera a qualunque altezza, della lunghezza minima di 20 cm e del diametro minimo di 20 mm, compresa la formazione di foro mediante trapano a rotazione/rotopercussione	Cadauno		9,02
B02.013.045	Realizzazione di ancoraggio per barre ad aderenza migliorata o filettate, mediante formazione di fori di diametro massimo 30 mm e profondità fino a 80 cm, eseguiti con trapano a rotazione/rotopercussione nel calcestruzzo esistente, compresa la pulizia dei fori tramite lavaggio con acqua o tramite aria compressa, la saturazione mediante malta cementizia espansiva a rapida presa o resine epossidiche ed ogni altro onere per dare il lavoro finito a regola d'arte:			0,00
B02.013.045.a	Realizzazione di ancoraggio per barre ad aderenza migliorata o filettate, mediante formazione di fori di diametro massimo 30 mm e profondità fino a 80 cm, eseguiti con trapano a rotazione/rotopercussione nel calcestruzzo esistente, compresa la pulizia dei fori tramite lavaggio con acqua o tramite aria compressa, la saturazione mediante malta cementizia espansiva a rapida presa o resine epossidiche ed ogni altro onere per dare il lavoro finito a regola d'arte: / - diametro fino a 16 mm	m		23,39
B02.013.045.b	Realizzazione di ancoraggio per barre ad aderenza migliorata o filettate, mediante formazione di fori di diametro massimo 30 mm e profondità fino a 80 cm, eseguiti con trapano a rotazione/rotopercussione nel calcestruzzo esistente, compresa la pulizia dei fori tramite lavaggio con acqua o tramite aria compressa, la saturazione mediante malta cementizia espansiva a rapida presa o resine epossidiche ed ogni altro onere per dare il lavoro finito a regola d'arte: / - diametro oltre 16 mm	m		25,99
B02.016	RICOLLOCAMENTI
B02.016.005	Ricollocamento in opera di infissi interni ed esterni in legno, metallo od altro materiale, precedentemente rimossi, compresi l'eventuale fornitura e posa in opera di controtelaio e ogni altro onere necessario per dare l'opera a perfetta regola d'arte	m²		57,12
B02.016.010	Ricollocamento in opera di davanzali, soglie, montanti e architravi di porte o finestre in pietra naturale o artificiale precedentemente rimossi, compresi la fornitura e posa in opera di malta di allettamento, lo spolvero di cemento tipo 32,5 o 42,5 con giunti connessi a cemento bianco o colorato e la pulitura finale, compreso quanto altro occorre per dare il lavoro finito a perfetta regola d'arte:			0,00
B02.016.010.a	Ricollocamento in opera di davanzali, soglie, montanti e architravi di porte o finestre in pietra naturale o artificiale precedentemente rimossi, compresi la fornitura e posa in opera di malta di allettamento, lo spolvero di cemento tipo 32,5 o 42,5 con giunti connessi a cemento bianco o colorato e la pulitura finale, compreso quanto altro occorre per dare il lavoro finito a perfetta regola d'arte: / - soglie, montanti, architravi	m		52,85
B02.016.010.b	Ricollocamento in opera di davanzali, soglie, montanti e architravi di porte o finestre in pietra naturale o artificiale precedentemente rimossi, compresi la fornitura e posa in opera di malta di allettamento, lo spolvero di cemento tipo 32,5 o 42,5 con giunti connessi a cemento bianco o colorato e la pulitura finale, compreso quanto altro occorre per dare il lavoro finito a perfetta regola d'arte: / - davanzali	m		31,60
B02.016.015	Ricollocamento in opera di gradini (alzata e pedata) in pietra naturale o artificiale precedentemente rimossi, compresa la fornitura e posa in opera di malta di allettamento, lo spolvero di cemento tipo 32,5 o 42,5 con giunti connessi a cemento bianco o colorato e la pulitura finale, compreso quanto altro occorre per dare il lavoro finito e a regola d'arte	m		22,72
B02.016.020	Ricollocamento in opera di apparecchi sanitari precedentemente rimossi, completi di accessori di fissaggio e sostegno, compreso ogni onere necessario per dare l'opera finita a perfetta regola d'arte:			0,00
B02.016.020.a	Ricollocamento in opera di apparecchi sanitari precedentemente rimossi, completi di accessori di fissaggio e sostegno, compreso ogni onere necessario per dare l'opera finita a perfetta regola d'arte: / - vasca da bagno	Cadauno		157,26
B02.016.020.b	Ricollocamento in opera di apparecchi sanitari precedentemente rimossi, completi di accessori di fissaggio e sostegno, compreso ogni onere necessario per dare l'opera finita a perfetta regola d'arte: / - doccia - latrina alla turca	Cadauno		48,80
B02.016.020.c	Ricollocamento in opera di apparecchi sanitari precedentemente rimossi, completi di accessori di fissaggio e sostegno, compreso ogni onere necessario per dare l'opera finita a perfetta regola d'arte: / - vaso - bidet - scaldabagno - lavabo	Cadauno		27,11
B02.016.025	Ricollocamento in opera di radiatori precedentemente rimossi, completi di accessori e sostegni, compreso ogni onere necessario per dare l'opera finita a perfetta regola d'arte	Cadauno		27,11
B02.016.030	Ricollocamento in opera di pavimento precedentemente rimosso; compresi la fornitura di nuovo materiale ad integrazione, fino al 10%, di quello rimosso e giudicato idoneo, i tagli, gli sfridi, il sollevamento a qualsiasi altezza del materiale, la pulizia finale e quant'altro occorre per dare il lavoro finito e a regola d'arte:			0,00
B02.016.030.a	Ricollocamento in opera di pavimento precedentemente rimosso; compresi la fornitura di nuovo materiale ad integrazione, fino al 10%, di quello rimosso e giudicato idoneo, i tagli, gli sfridi, il sollevamento a qualsiasi altezza del materiale, la pulizia finale e quant'altro occorre per dare il lavoro finito e a regola d'arte: / - in marmo o granito, compresi la fornitura e posa in opera di malta di allettamento, lo spolvero di cemento tipo 32,5 o 42,5 con giunti connessi a cemento bianco o colorato, l'arrotatura, la levigatura, la lucidatura	m²		40,67
B02.016.030.b	Ricollocamento in opera di pavimento precedentemente rimosso; compresi la fornitura di nuovo materiale ad integrazione, fino al 10%, di quello rimosso e giudicato idoneo, i tagli, gli sfridi, il sollevamento a qualsiasi altezza del materiale, la pulizia finale e quant'altro occorre per dare il lavoro finito e a regola d'arte: / - in cotto o mattoni, compresa la fornitura e posa in opera di malta di allettamento, lo spolvero di cemento tipo 32,5 o 42,5 con giunti connessi a cemento bianco o colorato, l'arrotatura, la levigatura, la lucidatura	m²		27,11
B02.016.030.c	Ricollocamento in opera di pavimento precedentemente rimosso; compresi la fornitura di nuovo materiale ad integrazione, fino al 10%, di quello rimosso e giudicato idoneo, i tagli, gli sfridi, il sollevamento a qualsiasi altezza del materiale, la pulizia finale e quant'altro occorre per dare il lavoro finito e a regola d'arte: / - in legno, compresa la fornitura e posa in opera della malta di allettamento o il collante, la lamatura, il trattamento di finitura	m²		26,84
B02.016.035	Ricollocamento in opera di zoccolino battiscopa in legno, plastica, laterizio o marmo precedentemente smontato, compresi la fornitura e posa in opera della malta di allettamento o il collante, la fornitura di nuovo materiale ad integrazione, fino al 30% di quello rimosso, i tagli, gli sfridi, la pulizia finale e quant'altro occorre per dare il lavoro finito a perfetta regola d'arte:			0,00
B02.016.035.a	Ricollocamento in opera di zoccolino battiscopa in legno, plastica, laterizio o marmo precedentemente smontato, compresi la fornitura e posa in opera della malta di allettamento o il collante, la fornitura di nuovo materiale ad integrazione, fino al 30% di quello rimosso, i tagli, gli sfridi, la pulizia finale e quant'altro occorre per dare il lavoro finito a perfetta regola d'arte: / - battiscopa in legno o in plastica	m		2,22
B02.016.035.b	Ricollocamento in opera di zoccolino battiscopa in legno, plastica, laterizio o marmo precedentemente smontato, compresi la fornitura e posa in opera della malta di allettamento o il collante, la fornitura di nuovo materiale ad integrazione, fino al 30% di quello rimosso, i tagli, gli sfridi, la pulizia finale e quant'altro occorre per dare il lavoro finito a perfetta regola d'arte: / - battiscopa in laterizio, marmo o similari	m		4,65
B02.016.040	Ricollocamento in opera di pluviali, calate, gronde precedentemente smontati di qualsiasi sviluppo e materiale, compresi il sollevamento dei materiali, il fissaggio alle murature, le saldature, il ferro di sostegno ed ancoraggio, le opere murarie necessarie e quant'altro occorre per dare il lavoro finito a perfetta regola d'arte	m		6,51
B02.016.045	Ricollocamento in opera di ringhiere ed inferriate precedentemente rimosse, compresi i tagli, l'ancoraggio, le opere murarie per l'inserimento e la successiva ripresa di muratura completa di fissaggio con malta cementizia e stuccata con malta di calce, nonché la pulizia, la scartavetratura, la verniciatura a due mani di antiruggine e vernice ad olio delle parti rovinate in prossimità degli ancoraggi e quant'altro occorre per dare il lavoro finito a perfetta regola d'arte	m²		29,77
B02.019	CONSOLIDAMENTO STRUTTURALE CON MATERIALI COMPOSITI IN FIBRA DI CARBONIO, VETRO ED ARAMIDE (FRP)
B02.019.005	Preparazione del supporto per l'applicazione di materiali compositi (tessuti e lamelle) su strutture in calcestruzzo armato/calcestruzzo armato precompresso, da effettuarsi mediante il seguente procedimento: - demolizione della superficie di calcestruzzo degradata a mezzo di idrodemolizione e/o sabbiatura fino a scoprire i ferri d'armatura; - pulizia della superficie dei ferri mediante spazzolatura a secco e/o sabbiatura; - pulizia della superficie da polvere, sporco, materiali incoerenti, olii, grassi, ecc. mediante lavaggio con acqua in pressione; - applicazione a pennello di formulato epossidico bicomponente sui ferri d'armatura ad azione di inibitore della corrosione e a miglioramento dell'adesione tra vecchia superficie e nuovo materiale di ripristino; - ricostruzione delle parti ammalorate e ripristino delle sezioni resistenti mediante applicazione a cazzuola o a spruzzo di malta premiscelata polimerica bicomponente, tixotropica, fibrorinforzata, a ritiro compensato, a basso modulo elastico, compatibile con il sottofondo (per i cm previsti da progetto):			0,00
B02.019.005.a	Preparazione del supporto per l'applicazione di materiali compositi (tessuti e lamelle) su strutture in calcestruzzo armato/calcestruzzo armato precompresso, da effettuarsi mediante il seguente procedimento: - demolizione della superficie di calcestruzzo degradata a mezzo di idrodemolizione e/o sabbiatura fino a scoprire i ferri d'armatura; - pulizia della superficie dei ferri mediante spazzolatura a secco e/o sabbiatura; - pulizia della superficie da polvere, sporco, materiali incoerenti, olii, grassi, ecc. mediante lavaggio con acqua in pressione; - applicazione a pennello di formulato epossidico bicomponente sui ferri d'armatura ad azione di inibitore della corrosione e a miglioramento dell'adesione tra vecchia superficie e nuovo materiale di ripristino; - ricostruzione delle parti ammalorate e ripristino delle sezioni resistenti mediante applicazione a cazzuola o a spruzzo di malta premiscelata polimerica bicomponente, tixotropica, fibrorinforzata, a ritiro compensato, a basso modulo elastico, compatibile con il sottofondo (per i cm previsti da progetto): / - applicazione di formulato epossidico	m²		16,56
B02.019.005.b	Preparazione del supporto per l'applicazione di materiali compositi (tessuti e lamelle) su strutture in calcestruzzo armato/calcestruzzo armato precompresso, da effettuarsi mediante il seguente procedimento: - demolizione della superficie di calcestruzzo degradata a mezzo di idrodemolizione e/o sabbiatura fino a scoprire i ferri d'armatura; - pulizia della superficie dei ferri mediante spazzolatura a secco e/o sabbiatura; - pulizia della superficie da polvere, sporco, materiali incoerenti, olii, grassi, ecc. mediante lavaggio con acqua in pressione; - applicazione a pennello di formulato epossidico bicomponente sui ferri d'armatura ad azione di inibitore della corrosione e a miglioramento dell'adesione tra vecchia superficie e nuovo materiale di ripristino; - ricostruzione delle parti ammalorate e ripristino delle sezioni resistenti mediante applicazione a cazzuola o a spruzzo di malta premiscelata polimerica bicomponente, tixotropica, fibrorinforzata, a ritiro compensato, a basso modulo elastico, compatibile con il sottofondo (per i cm previsti da progetto): / - ricostruzione del calcestruzzo con malta bicomponente fibrorinforzata per uno spessore di 2 cm	m²		68,40
B02.019.005.c	Preparazione del supporto per l'applicazione di materiali compositi (tessuti e lamelle) su strutture in calcestruzzo armato/calcestruzzo armato precompresso, da effettuarsi mediante il seguente procedimento: - demolizione della superficie di calcestruzzo degradata a mezzo di idrodemolizione e/o sabbiatura fino a scoprire i ferri d'armatura; - pulizia della superficie dei ferri mediante spazzolatura a secco e/o sabbiatura; - pulizia della superficie da polvere, sporco, materiali incoerenti, olii, grassi, ecc. mediante lavaggio con acqua in pressione; - applicazione a pennello di formulato epossidico bicomponente sui ferri d'armatura ad azione di inibitore della corrosione e a miglioramento dell'adesione tra vecchia superficie e nuovo materiale di ripristino; - ricostruzione delle parti ammalorate e ripristino delle sezioni resistenti mediante applicazione a cazzuola o a spruzzo di malta premiscelata polimerica bicomponente, tixotropica, fibrorinforzata, a ritiro compensato, a basso modulo elastico, compatibile con il sottofondo (per i cm previsti da progetto): / - per ogni cm in più e fino a 5 cm	m²		21,60
B02.019.010	Preparazione del supporto per l'applicazione di materiali compositi (tessuti) su strutture in muratura, effettuato mediante stesura di malta strutturale polimerica bicomponente fibrorinforzata a basso modulo elastico (ovvero malta strutturale in calce e pozzolana priva di cemento compatibile con murature antiche) per uno spessore di 2 cm previa: - pulizia e depolveratura della superficie tramite bruschino e/o aspirapolvere; - stesura di formulato epossidico a miglioramento dell'adesione fra esistente e malta di riporto. - arrotondamento di eventuali spigoli con raggio minimo pari a 1 cm	m²		87,12
B02.019.015	lamelle in fibra di carbonio di spessore 1,2 mm:			0,00
B02.019.015.a	lamelle in fibra di carbonio di spessore 1,2 mm: / - larghezza 50 mm	m		58,80
B02.019.015.b	lamelle in fibra di carbonio di spessore 1,2 mm: / - larghezza 80 mm	m		78,40
B02.019.015.c	lamelle in fibra di carbonio di spessore 1,2 mm: / - larghezza 100 mm	m		84,00
B02.019.015.d	lamelle in fibra di carbonio di spessore 1,2 mm: / - larghezza 120 mm	m		95,20
B02.019.020	lamelle in fibra di carbonio di spessore 1,4 mm:			0,00
B02.019.020.a	lamelle in fibra di carbonio di spessore 1,4 mm: / - larghezza 50 mm	m		61,60
B02.019.020.b	lamelle in fibra di carbonio di spessore 1,4 mm: / - larghezza 80 mm	m		82,32
B02.019.020.c	lamelle in fibra di carbonio di spessore 1,4 mm: / - larghezza 100 mm	m		87,92
B02.019.020.d	lamelle in fibra di carbonio di spessore 1,4 mm: / - larghezza 120 mm	m		98,00
B02.019.025	Fornitura e applicazione di lamelle pultruse in fibra di carbonio ad alto modulo elastico per il rinforzo strutturale, mediante placcaggio, di strutture in calcestruzzo armato/calcestruzzo armato precompresso e acciaio (flessione, pressoflessione, taglio e pretensionamento) con adesivo epossidico applicato su tutta la lunghezza della lamella, maggiorata del 20% in larghezza. E' compresa la spazzolatura della superficie da rinforzare. Sono escluse e da computarsi a parte la preparazione del supporto in calcestruzzo e l'eventuale demolizione e successiva ricostruzione di porzioni di intonaco. I prezzi sono in funzione delle dimensioni delle lamelle - base e spessore in mm - che possono variare da fornitore a fornitore:			0,00
B02.019.025.a	Fornitura e applicazione di lamelle pultruse in fibra di carbonio ad alto modulo elastico per il rinforzo strutturale, mediante placcaggio, di strutture in calcestruzzo armato/calcestruzzo armato precompresso e acciaio (flessione, pressoflessione, taglio e pretensionamento) con adesivo epossidico applicato su tutta la lunghezza della lamella, maggiorata del 20% in larghezza. E' compresa la spazzolatura della superficie da rinforzare. Sono escluse e da computarsi a parte la preparazione del supporto in calcestruzzo e l'eventuale demolizione e successiva ricostruzione di porzioni di intonaco. I prezzi sono in funzione delle dimensioni delle lamelle - base e spessore in mm - che possono variare da fornitore a fornitore: / - larghezza 50 mm	m		75,60
B02.019.025.b	Fornitura e applicazione di lamelle pultruse in fibra di carbonio ad alto modulo elastico per il rinforzo strutturale, mediante placcaggio, di strutture in calcestruzzo armato/calcestruzzo armato precompresso e acciaio (flessione, pressoflessione, taglio e pretensionamento) con adesivo epossidico applicato su tutta la lunghezza della lamella, maggiorata del 20% in larghezza. E' compresa la spazzolatura della superficie da rinforzare. Sono escluse e da computarsi a parte la preparazione del supporto in calcestruzzo e l'eventuale demolizione e successiva ricostruzione di porzioni di intonaco. I prezzi sono in funzione delle dimensioni delle lamelle - base e spessore in mm - che possono variare da fornitore a fornitore: / - larghezza 80 mm	m		98,56
B02.019.025.c	Fornitura e applicazione di lamelle pultruse in fibra di carbonio ad alto modulo elastico per il rinforzo strutturale, mediante placcaggio, di strutture in calcestruzzo armato/calcestruzzo armato precompresso e acciaio (flessione, pressoflessione, taglio e pretensionamento) con adesivo epossidico applicato su tutta la lunghezza della lamella, maggiorata del 20% in larghezza. E' compresa la spazzolatura della superficie da rinforzare. Sono escluse e da computarsi a parte la preparazione del supporto in calcestruzzo e l'eventuale demolizione e successiva ricostruzione di porzioni di intonaco. I prezzi sono in funzione delle dimensioni delle lamelle - base e spessore in mm - che possono variare da fornitore a fornitore: / - larghezza 100 mm	m		106,96
B02.019.025.d	Fornitura e applicazione di lamelle pultruse in fibra di carbonio ad alto modulo elastico per il rinforzo strutturale, mediante placcaggio, di strutture in calcestruzzo armato/calcestruzzo armato precompresso e acciaio (flessione, pressoflessione, taglio e pretensionamento) con adesivo epossidico applicato su tutta la lunghezza della lamella, maggiorata del 20% in larghezza. E' compresa la spazzolatura della superficie da rinforzare. Sono escluse e da computarsi a parte la preparazione del supporto in calcestruzzo e l'eventuale demolizione e successiva ricostruzione di porzioni di intonaco. I prezzi sono in funzione delle dimensioni delle lamelle - base e spessore in mm - che possono variare da fornitore a fornitore: / - larghezza 120 mm	m		114,80
B02.019.030	tessuti in fibra di carbonio di tipo unidirezionale:			0,00
B02.019.030.a	tessuti in fibra di carbonio di tipo unidirezionale: / - primo strato	m²		207,20
B02.019.030.b	tessuti in fibra di carbonio di tipo unidirezionale: / - strati successivi fino ad un massimo di tre	m²		168,00
B02.019.035	tessuti in fibra di carbonio di tipo bidirezionale:			0,00
B02.019.035.a	tessuti in fibra di carbonio di tipo bidirezionale: / - primo strato	m²		221,20
B02.019.035.b	tessuti in fibra di carbonio di tipo bidirezionale: / - strati successivi fino ad un massimo di tre	m²		179,20
B02.019.040	Fornitura e applicazione di tessuto in fibra di carbonio unidirezionale stirato ad alto modulo elastico per il rinforzo strutturale, mediante placcaggio o wrapping, di travi, solai, solette/impalcati, volte, capriate e pilastri in calcestruzzo armato/calcestruzzo armato precompresso e acciaio (flessione, pressoflessione, taglio e confinamento). Sono compresi: - l'applicazione della rasatura e dell'incollaggio con resina epossidica; - l'applicazione del tessuto in fibra di carbonio unidirezionale stirato ad alto modulo elastico (larghezza dei nastri pari a 30 cm); - la stesura di adesivo epossidico di saturazione; - la rimozione di eventuali parti eccedenti di resina; - l'eventuale spargimento quarzifero per l'aggrappo dell'intonaco finale. Potranno essere applicati uno o più strati sovrapposti in funzione di quanto prevede il progetto esecutivo. L'eventuale sovrapposizione in direzione longitudinale (quella della fibra) sarà di almeno 15-20 cm, in direzione trasversale di almeno 2 cm. Sono esclusi e da computarsi a parte: - l'eventuale demolizione di porzioni di intonaco e delle parti di calcestruzzo ammalorato ed il successivo rifacimento e/o ripristino; - la preparazione del supporto:			0,00
B02.019.040.a	Fornitura e applicazione di tessuto in fibra di carbonio unidirezionale stirato ad alto modulo elastico per il rinforzo strutturale, mediante placcaggio o wrapping, di travi, solai, solette/impalcati, volte, capriate e pilastri in calcestruzzo armato/calcestruzzo armato precompresso e acciaio (flessione, pressoflessione, taglio e confinamento). Sono compresi: - l'applicazione della rasatura e dell'incollaggio con resina epossidica; - l'applicazione del tessuto in fibra di carbonio unidirezionale stirato ad alto modulo elastico (larghezza dei nastri pari a 30 cm); - la stesura di adesivo epossidico di saturazione; - la rimozione di eventuali parti eccedenti di resina; - l'eventuale spargimento quarzifero per l'aggrappo dell'intonaco finale. Potranno essere applicati uno o più strati sovrapposti in funzione di quanto prevede il progetto esecutivo. L'eventuale sovrapposizione in direzione longitudinale (quella della fibra) sarà di almeno 15-20 cm, in direzione trasversale di almeno 2 cm. Sono esclusi e da computarsi a parte: - l'eventuale demolizione di porzioni di intonaco e delle parti di calcestruzzo ammalorato ed il successivo rifacimento e/o ripristino; - la preparazione del supporto: / - primo strato	m²		252,00
B02.019.040.b	Fornitura e applicazione di tessuto in fibra di carbonio unidirezionale stirato ad alto modulo elastico per il rinforzo strutturale, mediante placcaggio o wrapping, di travi, solai, solette/impalcati, volte, capriate e pilastri in calcestruzzo armato/calcestruzzo armato precompresso e acciaio (flessione, pressoflessione, taglio e confinamento). Sono compresi: - l'applicazione della rasatura e dell'incollaggio con resina epossidica; - l'applicazione del tessuto in fibra di carbonio unidirezionale stirato ad alto modulo elastico (larghezza dei nastri pari a 30 cm); - la stesura di adesivo epossidico di saturazione; - la rimozione di eventuali parti eccedenti di resina; - l'eventuale spargimento quarzifero per l'aggrappo dell'intonaco finale. Potranno essere applicati uno o più strati sovrapposti in funzione di quanto prevede il progetto esecutivo. L'eventuale sovrapposizione in direzione longitudinale (quella della fibra) sarà di almeno 15-20 cm, in direzione trasversale di almeno 2 cm. Sono esclusi e da computarsi a parte: - l'eventuale demolizione di porzioni di intonaco e delle parti di calcestruzzo ammalorato ed il successivo rifacimento e/o ripristino; - la preparazione del supporto: / - strati successivi fino ad un massimo di tre	m²		201,60
B02.019.045	Fornitura e applicazione di tessuto in fibra di vetro alcali-resistente per il rinforzo strutturale, mediante placcaggio o wrapping, di pannelli murari, archi e volte in muratura e strutture in muratura in genere. Sono compresi: - l'applicazione del tessuto in fibra di vetro di tipo bidirezionale; - la stesura di adesivo epossidico di saturazione; - la rimozione di eventuali parti eccedenti di resina; - l'eventuale spargimento quarzifero per l'aggrappo dell'intonaco finale. Potranno essere applicati uno o più strati sovrapposti in funzione di quanto prevede il progetto esecutivo. L'eventuale sovrapposizione in direzione longitudinale (quella della fibra) sarà di almeno 15-20 cm, in direzione trasversale di almeno 2 cm. Sono esclusi e da computarsi a parte: - l'eventuale demolizione di porzioni di intonaco ed il successivo rifacimento; - la preparazione del supporto	m²		109,20
B02.019.050	Fornitura e applicazione di tessuto in fibra aramidica per il rinforzo strutturale all'urto e all'impatto, mediante placcaggio o wrapping, di pannelli murari, archi e volte in muratura e strutture in muratura in genere. Sono compresi: - l'applicazione della rasatura e dell'incollaggio con resina epossidica; - l'applicazione del tessuto in fibra aramidica bidirezionale; - la stesura di adesivo epossidico di saturazione; - la rimozione di eventuali parti eccedenti di resina; - l'eventuale spargimento quarzifero per l'aggrappo dell'intonaco finale. Potranno essere applicati uno o più strati sovrapposti in funzione di quanto prevede il progetto esecutivo. L'eventuale sovrapposizione in direzione longitudinale (quella della fibra) sarà di almeno 15-20 cm, in direzione trasversale di almeno 2 cm. Sono esclusi e da computarsi a parte: - l'eventuale demolizione di porzioni di intonaco ed il successivo rifacimento; - la preparazione del supporto	m²		196,00
B02.019.055	Fornitura e applicazione di connettori in fibra aramidica a miglioramento dell'ancoraggio di tessuti in fibra di carbonio su strutture in muratura secondo il seguente procedimento: - creazione di foro nella muratura di diametro 14-16 mm circa e lunghezza fino a 50 cm; - inserimento del connettore ed impregnazione con adesivo epossidico; - creazione dell'ancoraggio mediante impregnazione del fiocco con adesivo epossidico sullo strato di tessuto di rinforzo già posizionato; - applicazione di un ulteriore strato di rinforzo sopra il fiocco della lunghezza pari allo stesso più 10 cm:			0,00
B02.019.055.a	Fornitura e applicazione di connettori in fibra aramidica a miglioramento dell'ancoraggio di tessuti in fibra di carbonio su strutture in muratura secondo il seguente procedimento: - creazione di foro nella muratura di diametro 14-16 mm circa e lunghezza fino a 50 cm; - inserimento del connettore ed impregnazione con adesivo epossidico; - creazione dell'ancoraggio mediante impregnazione del fiocco con adesivo epossidico sullo strato di tessuto di rinforzo già posizionato; - applicazione di un ulteriore strato di rinforzo sopra il fiocco della lunghezza pari allo stesso più 10 cm: / - connettore di lunghezza 10 cm	Cadauno		20,16
B02.019.055.b	Fornitura e applicazione di connettori in fibra aramidica a miglioramento dell'ancoraggio di tessuti in fibra di carbonio su strutture in muratura secondo il seguente procedimento: - creazione di foro nella muratura di diametro 14-16 mm circa e lunghezza fino a 50 cm; - inserimento del connettore ed impregnazione con adesivo epossidico; - creazione dell'ancoraggio mediante impregnazione del fiocco con adesivo epossidico sullo strato di tessuto di rinforzo già posizionato; - applicazione di un ulteriore strato di rinforzo sopra il fiocco della lunghezza pari allo stesso più 10 cm: / - connettore di lunghezza 20 cm	Cadauno		25,20
B02.019.055.c	Fornitura e applicazione di connettori in fibra aramidica a miglioramento dell'ancoraggio di tessuti in fibra di carbonio su strutture in muratura secondo il seguente procedimento: - creazione di foro nella muratura di diametro 14-16 mm circa e lunghezza fino a 50 cm; - inserimento del connettore ed impregnazione con adesivo epossidico; - creazione dell'ancoraggio mediante impregnazione del fiocco con adesivo epossidico sullo strato di tessuto di rinforzo già posizionato; - applicazione di un ulteriore strato di rinforzo sopra il fiocco della lunghezza pari allo stesso più 10 cm: / - connettore di lunghezza 30 cm	Cadauno		31,36
B02.019.055.d	Fornitura e applicazione di connettori in fibra aramidica a miglioramento dell'ancoraggio di tessuti in fibra di carbonio su strutture in muratura secondo il seguente procedimento: - creazione di foro nella muratura di diametro 14-16 mm circa e lunghezza fino a 50 cm; - inserimento del connettore ed impregnazione con adesivo epossidico; - creazione dell'ancoraggio mediante impregnazione del fiocco con adesivo epossidico sullo strato di tessuto di rinforzo già posizionato; - applicazione di un ulteriore strato di rinforzo sopra il fiocco della lunghezza pari allo stesso più 10 cm: / - connettore di lunghezza 50 cm	Cadauno		43,68
B02.019.060	Fornitura e applicazione di barre pultruse in fibra di carbonio con superficie ad aderenza migliorata e comprese di fiocco in FRP per la realizzazione di collegamenti, tiranti, ancoraggi ed iniezioni armate all'interno di strutture in muratura e/o calcestruzzo armato secondo il seguente procedimento: - creazione dei fori e/o delle tracce passanti nella muratura e/o nel calcestruzzo (area copriferro) di idoneo diametro e lunghezza; - eventuale solidarizzazione della barra in fibra di carbonio con il fiocco in FRP mediante adesivo epossidico; - inserimento della barra in fibra di carbonio del diametro richiesto; - connessione della stessa alla muratura e/o agli elementi in calcestruzzo armato da rinforzare con apposito adesivo epossidico; - eventuale ancoraggio mediante impregnazione del fiocco in FRP con adesivo sullo strato di tessuto già posizionato ed applicazione di un ulteriore strato di rinforzo della lunghezza pari allo stesso più 10 cm. Sono esclusi e da computarsi a parte l'eventuale demolizione di porzioni di intonaco ed il successivo rifacimento	m		61,60
B02.022	INDAGINI E PROVE
B02.022.005	Valutazione della resistenza caratteristica a compressione del calcestruzzo mediante prove di schiacciamento di carote normalizzate del diametro da mm 50 a mm 150, prelevate direttamente in sito a mezzo di opportuna carotatrice: compresi il prelievo della carota, la prova di schiacciamento, l'elaborazione dei risultati di prova per la determinazione della resistenza a compressione e ogni onere necessario per dare i risultati della prova completi di: tabella e grafico dei dati ottenuti, documentazione fotografica, elaborazione dei risultati ed ubicazione della prova su adeguata base grafica precedentemente fornita	Cadauno		187,20
B02.022.010	Valutazione della resistenza caratteristica a compressione del calcestruzzo mediante prove a schiacciamento di carote del diametro mm 28 prelevate direttamente in sito a mezzo microcarotatrice opportuna; compresi il prelievo della carota, la prova di schiacciamento, l'elaborazione dei risultati di prova per la determinazione della resistenza caratteristica del materiale, e ogni onere necessario per dare i risultati della prova completi di: tabella e grafico dei dati ottenuti, documentazione fotografica, elaborazione ed interpretazione dei risultati ed ubicazione della prova su adeguata base grafica precedentemente fornita	Cadauno		199,20
B02.022.015	Esecuzione di prove da eseguire con martinetto piatto semplice, finalizzate alla valutazione dei carichi effettivamente gravanti sul paramento murario preso in esame, effettuando le misure nelle reali condizioni di normale esercizio del manufatto. La prova dovrà essere condotta procedendo all'asportazione di un giunto di malta con opportuna sega, effettuando un taglio perfettamente orizzontale, installando uno o più estensimetri di precisione in corrispondenza del taglio, per rilevare l'entità dei cedimenti verificatisi nella prima fase di assestamento, rispetto alla situazione rilevata con due punti fissi (basi di misura) rilevati prima dell'asportazione del giunto di malta, ed inserendo poi un martinetto sottile (piatto) nel taglio operato, onde ripristinare oleodinamicamente la situazione iniziale, annullando le deformazioni ed i cedimenti misurati; compreso ogni onere necessario per dare i risultati della prova completi di: tabella e grafico dei dati ottenuti, documentazione fotografica, elaborazione ed interpretazione dei risultati ed ubicazione della prova su adeguata base grafica precedentemente fornita	Cadauno		820,00
B02.022.020	Esecuzione di prove da eseguire con martinetto piatto doppio, finalizzate alla valutazione del modulo elastico e della resistenza a compressione. La prova dovrà essere condotta procedendo all'asportazione dell'intonaco, all'applicazione della stazione di misurazione, all'esecuzione dei due tagli nella muratura, l'inserimento nei tagli praticati dei due martinetti piatti, esecuzione della prova con fasi cicliche di carico e scarico per monitorare e registrare l'elasticità della muratura fino alla misura della resistenza a rottura del concio murario analizzato. Compreso ogni onere necessario per dare i risultati della prova completi di relazione dettagliata contenente tabella e grafico pressione/deformazione dei dati ottenuti, documentazione fotografica, elaborazione e interpretazione dei risultati ed ubicazione della prova su adeguata base grafica precedentemente fornita	Cadauno		1539,00
B02.022.025	Esecuzione di carotaggio nelle murature per il prelievo di campioni di muratura e per la verifica dello stato di conservazione interno eseguito mediante carotiere raffreddato ad acqua e punte diamantate del diametro 40-100 mm; compreso ogni onere necessario per dare i risultati della prova completi di: tabella dei dati ottenuti, documentazione fotografica, rappresentazione schematica della carota estratta ed ubicazione della prova su adeguata base grafica precedentemente fornita	m		184,00
B02.022.030	Prova di carbonatazione consistente in test colorimetrico eseguito utilizzando una soluzione di fenolftaleina all'1% di alcool etilico, per determinare la profondità di carbonatazione in campioni di calcestruzzo direttamente prelevati in sito, eseguito spruzzando con un nebulizzatore la soluzione di fenolftaleina sul campione. La determinazione della colorazione risultante, e quindi della profondità di carbonatazione nel getto, sarà effettuata allontanandosi opportunamente da fessure o zone molto porose, ove si avrebbero valori non significativi della superficie saggiata; compresi il prelievo dei campioni, e ogni onere necessario per dare i risultati della prova completi di: tabella e grafico dei dati ottenuti, documentazione fotografica, elaborazione ed interpretazione dei risultati ed ubicazione della prova su adeguata base grafica precedentemente fornita	Cadauno		141,60
B02.022.035	Misurazione a mezzo pachometro transistorizzato a riluttanza magnetica per la rilevazione, nelle strutture in calcestruzzo armato, dei ferri d'armatura, del loro diametro e dello spessore del copriferro, per ferri d'armatura aventi diametro compreso tra mm 10 e mm 40 e per spessori del getto di ricoprimento delle armature non superiore a mm 100; compreso ogni onere necessario per dare i risultati della prova completi di: tabella e grafico dei dati ottenuti, elaborazione ed interpretazione dei risultati ed ubicazione della prova su adeguata base grafica precedentemente fornita	m²		7,60
B02.022.040	Misurazione della velocità di propagazione delle onde ultrasoniche su calcestruzzi e murature attraverso il materiale costituente la struttura, al fine di determinare la presenza di difetti (microfessure, bolle d'aria, discontinuità, etc.), i danni provocati dal gelo o incendio, l'inclusione di corpi estranei, la resistenza a compressione del calcestruzzo, il modulo elastico statico e dinamico, l' omogeneità del materiale; compreso ogni onere necessario per dare i risultati della prova completi di: tabella e grafico dei dati ottenuti, documentazione fotografica, elaborazione ed interpretazione dei risultati ed ubicazione della prova su adeguata base grafica precedentemente fornita	Cadauno		31,44
B02.022.045	Esecuzione di indagini endoscopiche su murature di qualsivoglia natura e su strutture in calcestruzzo attraverso fori di diametro ridotto (al massimo 20 mm) appositamente eseguiti o in lesioni e/o in cavità esistenti. Qualora non esistano lesioni o cavità la prova deve essere espletata praticando dei piccoli fori da eseguire con trapani a rotazione a basso numero di giri (per non indurre vibrazioni eccessive al paramento in esame). Nelle suddette lesioni, e/o cavità o fori si introduce un endoscopio, costituito nelle sue parti essenziali di un'asta con fibra ottica e di una guida luce per l'illuminazione della parte presa in esame. Alla parte terminale può essere applicata sia una macchina fotografica, sia una telecamera, per la documentazione dell'indagine. Devono essere rilevate le seguenti informazioni: individuazione di cavità e vuoti eventualmente presenti, morfologia e tipologia del paramento murario all'interno, stato visibile di conservazione dei materiali, presenza di eventuali anomalie localizzate nella tessitura muraria o nel getto di calcestruzzo. La prova deve essere documentata con idonea documentazione anche fotografica (ovvero con la stampa di alcuni fotogrammi se la ripresa è stata effettuata con una telecamera); compreso quanto altro occorre per dare i risultati dell'indagine completi. Il prezzo è riferito ad una singola indagine endoscopica in unico foro, con rilascio di n. 2 foto, compresa l'esecuzione eventuale del foro di ispezione se necessario	Cadauno		340,80
B02.022.050	Rilievo georadar di terreno di fondazione, consistente nell'inviare impulsi elettromagnetici attraverso un'antenna trasmittente, per individuare eventuali discontinuità; compresa la relazione tecnica contenente l'indicazione della strumentazione utilizzata, l'elaborazione delle sezioni e l'interpretazione dei risultati (indagine prevista per edifici di pregio artistico)	m		15,49
B02.022.055	Indagine termografica di superficie muraria per l'individuazione di eventuali distacchi degli intonaci, lesioni, sconnessioni, discontinuità della muratura, nascosti sotto il paramento e/o gli intonaci; compresa la relazione tecnica, la fornitura dei termogrammi elaborati in forma digitale e i dati sintetizzati in mappe tematiche	m²		30,99
B02.022.060	Indagine stratigrafica per la determinazione degli strati sovrapposti di intonaci e tinteggi fino al vivo della muratura o a decorazioni pittoriche (indagine prevista per edifici di pregio artistico)	m²		258,23
B03	INTERVENTI DI RESTAURO DI BENI ARTISTICO-ARCHITETTONICI OPERE IN PIETRA
B03.001	OPERAZIONI PRELIMINARI
B03.001.005	Rimozione di depositi superficiali incoerenti a secco con pennellesse, spazzole e aspiratori; inclusi gli oneri relativi alla protezione delle superfici circostanti, per tutti i tipi di pietra situati in ambienti interni:			0,00
B03.001.005.a	Rimozione di depositi superficiali incoerenti a secco con pennellesse, spazzole e aspiratori; inclusi gli oneri relativi alla protezione delle superfici circostanti, per tutti i tipi di pietra situati in ambienti interni: / - per superfici poco lavorate	m²		8,59	52,00%
B03.001.005.b	Rimozione di depositi superficiali incoerenti a secco con pennellesse, spazzole e aspiratori; inclusi gli oneri relativi alla protezione delle superfici circostanti, per tutti i tipi di pietra situati in ambienti interni: / - per superfici mediamente lavorate	m²		10,89	58,00%
B03.001.005.c	Rimozione di depositi superficiali incoerenti a secco con pennellesse, spazzole e aspiratori; inclusi gli oneri relativi alla protezione delle superfici circostanti, per tutti i tipi di pietra situati in ambienti interni: / - per superfici molto lavorate	m²		13,47	62,00%
B03.001.005.d	Rimozione di depositi superficiali incoerenti a secco con pennellesse, spazzole e aspiratori; inclusi gli oneri relativi alla protezione delle superfici circostanti, per tutti i tipi di pietra situati in ambienti interni: / - decremento per superfici maggiori di 10 mq	%		10,00
B03.001.010	Rimozione di depositi superficiali parzialmente aderenti (quali terriccio, guano etc.) con acqua, spruzzatori, irroratori, pennelli, spazzole, spugne, per tutti i tipi di pietra situati sia in ambienti interni sia ambienti esterni:			0,00
B03.001.010.a	Rimozione di depositi superficiali parzialmente aderenti (quali terriccio, guano etc.) con acqua, spruzzatori, irroratori, pennelli, spazzole, spugne, per tutti i tipi di pietra situati sia in ambienti interni sia ambienti esterni: / - per superfici poco lavorate	m²		17,29	55,00%
B03.001.010.b	Rimozione di depositi superficiali parzialmente aderenti (quali terriccio, guano etc.) con acqua, spruzzatori, irroratori, pennelli, spazzole, spugne, per tutti i tipi di pietra situati sia in ambienti interni sia ambienti esterni: / - per superfici mediamente lavorate	m²		20,16	59,00%
B03.001.010.c	Rimozione di depositi superficiali parzialmente aderenti (quali terriccio, guano etc.) con acqua, spruzzatori, irroratori, pennelli, spazzole, spugne, per tutti i tipi di pietra situati sia in ambienti interni sia ambienti esterni: / - per superfici molto lavorate	m²		24,46	62,00%
B03.001.010.d	Rimozione di depositi superficiali parzialmente aderenti (quali terriccio, guano etc.) con acqua, spruzzatori, irroratori, pennelli, spazzole, spugne, per tutti i tipi di pietra situati sia in ambienti interni sia ambienti esterni: / - decremento per superfici maggiori di 10 mq	%		10,00
B03.001.015	Ristabilimento parziale della coesione (preconsolidamento) mediante impregnazione per mezzo di pennelli, siringhe, pipette, propedeutica alle operazioni di pulitura; inclusi gli oneri relativi alla rimozione degli eccessi del prodotto consolidante, per una diffusione del fenomeno entro il dmq, su opere situate sia in ambienti interni sia ambienti esterni, da valutare a singolo intervento:			0,00
B03.001.015.a	Ristabilimento parziale della coesione (preconsolidamento) mediante impregnazione per mezzo di pennelli, siringhe, pipette, propedeutica alle operazioni di pulitura; inclusi gli oneri relativi alla rimozione degli eccessi del prodotto consolidante, per una diffusione del fenomeno entro il dmq, su opere situate sia in ambienti interni sia ambienti esterni, da valutare a singolo intervento: / - nei casi di disgregazione, con silicato di etile	Cadauno		13,62	74,00%
B03.001.015.b	Ristabilimento parziale della coesione (preconsolidamento) mediante impregnazione per mezzo di pennelli, siringhe, pipette, propedeutica alle operazioni di pulitura; inclusi gli oneri relativi alla rimozione degli eccessi del prodotto consolidante, per una diffusione del fenomeno entro il dmq, su opere situate sia in ambienti interni sia ambienti esterni, da valutare a singolo intervento: / - nei casi di disgregazione, con microemulsione acrilica	Cadauno		10,20	76,00%
B03.001.015.c	Ristabilimento parziale della coesione (preconsolidamento) mediante impregnazione per mezzo di pennelli, siringhe, pipette, propedeutica alle operazioni di pulitura; inclusi gli oneri relativi alla rimozione degli eccessi del prodotto consolidante, per una diffusione del fenomeno entro il dmq, su opere situate sia in ambienti interni sia ambienti esterni, da valutare a singolo intervento: / - nei casi di polverizzazione, con silicato di etile	Cadauno		25,09	71,00%
B03.001.015.d	Ristabilimento parziale della coesione (preconsolidamento) mediante impregnazione per mezzo di pennelli, siringhe, pipette, propedeutica alle operazioni di pulitura; inclusi gli oneri relativi alla rimozione degli eccessi del prodotto consolidante, per una diffusione del fenomeno entro il dmq, su opere situate sia in ambienti interni sia ambienti esterni, da valutare a singolo intervento: / - nei casi di polverizzazione, con microemulsione acrilica	Cadauno		15,98	76,00%
B03.001.020	Sigillatura temporanea con malta o incollaggio temporaneo con ciclododecano fuso o in soluzione nei casi di esfoliazioni, fessurazioni, scagliature, fratturazioni o lesioni, per prevenire gli effetti dilavanti provocabili da puliture a base di acqua, inclusi gli oneri relativi alla successiva rimozione del ciclododecano, per una diffusione del fenomeno entro il dmq, da valutare a singolo intervento	Cadauno		8,03	78,00%
B03.001.025	Applicazione di uno strato protettivo temporaneo con malta a base di calce idraulica e polvere di marmo nei casi di disgregazione e/o polverizzazione, per prevenire gli effetti dilavanti provocabili da puliture, inclusi gli oneri relativi alla successiva rimozione del prodotto, da valutare a singolo intervento nel caso di superfici interessate dal fenomeno entro il dmq	Cadauno		3,45	77,00%
B03.001.030	Applicazione bendaggi di sostegno e protezione nei casi di fratturazione, fessurazione e scagliatura per consentire il successivo consolidamento in situazioni di sicurezza; su opere situate sia in ambienti esterni sia in ambienti interni, da valutare al dmq, esclusi gli oneri riguardanti la rimozione dei bendaggi stessi:			0,00
B03.001.030.a	Applicazione bendaggi di sostegno e protezione nei casi di fratturazione, fessurazione e scagliatura per consentire il successivo consolidamento in situazioni di sicurezza; su opere situate sia in ambienti esterni sia in ambienti interni, da valutare al dmq, esclusi gli oneri riguardanti la rimozione dei bendaggi stessi: / - con ciclododecano fuso o in soluzione	dm²		6,73	66,00%
B03.001.030.b	Applicazione bendaggi di sostegno e protezione nei casi di fratturazione, fessurazione e scagliatura per consentire il successivo consolidamento in situazioni di sicurezza; su opere situate sia in ambienti esterni sia in ambienti interni, da valutare al dmq, esclusi gli oneri riguardanti la rimozione dei bendaggi stessi: / - con colle animali o resina acrilica in soluzione	dm²		8,19	77,00%
B03.001.035	Rimozione bendaggi di sostegno e protezione antichi o recenti su parti consolidate; inclusi gli oneri relativi all'individuazione del solvente adatto al rinvenimento dell'adesivo e alla pulitura della superficie da eventuali residui dello stesso, su opere situate sia in ambienti esterni sia in ambienti interni: bendaggi applicati nel corso dell'intervento	dm²		5,94	76,00%
B03.001.040	Applicazione di ciclododecano fuso o in soluzione nei casi di disgregazione e/o polverizzazione, oppure al fine di creare uno strato idrorepellente temporaneo per la stabilizzazione e la protezione di pellicole superficiali da mantenere (policromia, doratura, scialbature o altro) per prevenire gli effetti provocabili da puliture o consolidamenti; inclusi gli oneri relativi alla rimozione del prodotto dalle superficie:			0,00
B03.001.040.a	Applicazione di ciclododecano fuso o in soluzione nei casi di disgregazione e/o polverizzazione, oppure al fine di creare uno strato idrorepellente temporaneo per la stabilizzazione e la protezione di pellicole superficiali da mantenere (policromia, doratura, scialbature o altro) per prevenire gli effetti provocabili da puliture o consolidamenti; inclusi gli oneri relativi alla rimozione del prodotto dalle superficie: / - applicazione puntuale nei casi di disgregazione e/o polverizzazione, da valutare a singolo intervento nel caso di superfici interessate dal fenomeno entro il dmq	Cadauno		4,03	69,00%
B03.001.040.b	Applicazione di ciclododecano fuso o in soluzione nei casi di disgregazione e/o polverizzazione, oppure al fine di creare uno strato idrorepellente temporaneo per la stabilizzazione e la protezione di pellicole superficiali da mantenere (policromia, doratura, scialbature o altro) per prevenire gli effetti provocabili da puliture o consolidamenti; inclusi gli oneri relativi alla rimozione del prodotto dalle superficie: / - applicazione generalizzata, da valutare al mq riconducendo a 0,5 mq anche superfici complessivamente inferiori	dm²		66,63	69,00%
B03.001.045	Puntellatura provvisoria di sostegno con elementi elastici in legno o metallo e interposizione di strati ammortizzanti, nei casi di parti distaccate che rischiano il crollo; da valutare a singolo puntello, inclusi gli oneri relativi alla preparazione della superficie prima dell'applicazione	Cadauno		39,69	77,00%
B03.004	OPERAZIONI DI CONSOLIDAMENTO
B03.004.005	nei casi di disgregazione, con silicato di etile:			0,00
B03.004.005.a	nei casi di disgregazione, con silicato di etile: / - per una diffusione del fenomeno tra il 50% e il 100% in un mq, da valutare al mq	m²		252,60	48,00%
B03.004.005.b	nei casi di disgregazione, con silicato di etile: / - per una diffusione del fenomeno tra il 30% il 50% in un mq, da valutare al mq	m²		189,54	58,00%
B03.004.005.c	nei casi di disgregazione, con silicato di etile: / - per una diffusione del fenomeno entro il 30% in un mq, da valutare al mq	m²		155,69	62,00%
B03.004.005.d	nei casi di disgregazione, con silicato di etile: / - per una diffusione del fenomeno entro il dmq, da valutare a singolo intervento	Cadauno		16,48	73,00%
B03.004.010	nei casi di disgregazione con microemulsione acrilica:			0,00
B03.004.010.a	nei casi di disgregazione con microemulsione acrilica: / - per una diffusione del fenomeno tra il 50% e il 100% in un mq, da valutare al mq	m²		176,98	69,00%
B03.004.010.b	nei casi di disgregazione con microemulsione acrilica: / - per una diffusione del fenomeno tra il 30% il 50% in un mq, da valutare al mq	m²		130,48	70,00%
B03.004.010.c	nei casi di disgregazione con microemulsione acrilica: / - per una diffusione del fenomeno entro il 30% in un mq, da valutare al mq	m²		110,87	70,00%
B03.004.010.d	nei casi di disgregazione con microemulsione acrilica: / - per una diffusione del fenomeno entro il dmq, da valutare a singolo intervento	Cadauno		12,75	13,00%
B03.004.015	nei casi di disgregazione con nanocalci:			0,00
B03.004.015.a	nei casi di disgregazione con nanocalci: / - per una diffusione del fenomeno tra il 50% e il 100% in un mq, da valutare al mq	m²		318,39	65,00%
B03.004.015.b	nei casi di disgregazione con nanocalci: / - per una diffusione del fenomeno tra il 30% il 50% in un mq, da valutare al mq	m²		231,65	65,00%
B03.004.015.c	nei casi di disgregazione con nanocalci: / - per una diffusione del fenomeno entro il 30% in un mq, da valutare al mq	m²		189,36	64,00%
B03.004.015.d	nei casi di disgregazione con nanocalci: / - per una diffusione del fenomeno entro il dmq, da valutare a singolo intervento	Cadauno		21,07	62,00%
B03.004.020	nei casi di polverizzazione:			0,00
B03.004.020.a	nei casi di polverizzazione: / - per una diffusione del fenomeno tra il 50% e il 100% in un mq, da valutare al mq	m²		400,85	44,00%
B03.004.020.b	nei casi di polverizzazione: / - per una diffusione del fenomeno tra il 30% il 50% in un mq, da valutare al mq	m²		298,87	56,00%
B03.004.020.c	nei casi di polverizzazione: / - per una diffusione del fenomeno entro il 30% in un mq, da valutare al mq	m²		227,91	58,00%
B03.004.020.d	nei casi di polverizzazione: / - per una diffusione del fenomeno entro il dmq, da valutare a singolo intervento	Cadauno		17,88	68,00%
B03.004.025	nei casi di polverizzazione con microemulsione acrilica:			0,00
B03.004.025.a	nei casi di polverizzazione con microemulsione acrilica: / - per una diffusione del fenomeno tra il 50% e il 100% in un mq, da valutare al mq	m²		250,56	66,00%
B03.004.025.b	nei casi di polverizzazione con microemulsione acrilica: / - per una diffusione del fenomeno tra il 30% il 50% in un mq, da valutare al mq	m²		185,28	70,00%
B03.004.025.c	nei casi di polverizzazione con microemulsione acrilica: / - per una diffusione del fenomeno entro il 30% in un mq, da valutare al mq	m²		142,18	70,00%
B03.004.025.d	nei casi di polverizzazione con microemulsione acrilica: / - per una diffusione del fenomeno entro il dmq, da valutare a singolo intervento	Cadauno		14,71	25,00%
B03.004.030	nei casi di polverizzazione con nanocalci:			0,00
B03.004.030.a	nei casi di polverizzazione con nanocalci: / - per una diffusione del fenomeno tra il 50% e il 100% in un mq, da valutare al mq	m²		482,07	69,00%
B03.004.030.b	nei casi di polverizzazione con nanocalci: / - per una diffusione del fenomeno tra il 30% il 50% in un mq, da valutare al mq	m²		368,02	64,00%
B03.004.030.c	nei casi di polverizzazione con nanocalci: / - per una diffusione del fenomeno entro il 30% in un mq, da valutare al mq	m²		281,95	67,00%
B03.004.030.d	nei casi di polverizzazione con nanocalci: / - per una diffusione del fenomeno entro il dmq, da valutare a singolo intervento	Cadauno		28,19	67,00%
B03.004.035	Ristabilimento della coesione mediante impregnazione a spruzzo, da eseguire a seguito della pulitura, su superfici piane o poco lavorate situate sia in ambienti esterni sia in ambienti interni, con silicato di etile, medianto applicazione fino a rifiuto:			0,00
B03.004.035.a	Ristabilimento della coesione mediante impregnazione a spruzzo, da eseguire a seguito della pulitura, su superfici piane o poco lavorate situate sia in ambienti esterni sia in ambienti interni, con silicato di etile, medianto applicazione fino a rifiuto: / - nei casi di disgregazione	m²		112,42	18,00%
B03.004.035.b	Ristabilimento della coesione mediante impregnazione a spruzzo, da eseguire a seguito della pulitura, su superfici piane o poco lavorate situate sia in ambienti esterni sia in ambienti interni, con silicato di etile, medianto applicazione fino a rifiuto: / - nei casi di polverizzazione	m²		224,85	18,00%
B03.004.040	Ristabilimento della coesione mediante impregnazione ad impacco con silicato di etile, a seguito o durante le fasi della pulitura; da valutare al mq sui mq effettivamente interessati dal fenomeno, riconducendo a questa unità di misura anche superfici complessivamente minori al mq, inclusi gli oneri relativi alla successiva rimozione degli eccessi del prodotto consolidante, alla eventuale costruzione di elementi di sostegno per l'impacco nel caso di superfici verticali estese, alla protezione delle superfici circostanti mediante sistema di raccolta e deflusso del prodotto, su opere situate sia in ambienti esterni sia in ambienti interni, nei casi di polverizzazione:			0,00
B03.004.040.a	Ristabilimento della coesione mediante impregnazione ad impacco con silicato di etile, a seguito o durante le fasi della pulitura; da valutare al mq sui mq effettivamente interessati dal fenomeno, riconducendo a questa unità di misura anche superfici complessivamente minori al mq, inclusi gli oneri relativi alla successiva rimozione degli eccessi del prodotto consolidante, alla eventuale costruzione di elementi di sostegno per l'impacco nel caso di superfici verticali estese, alla protezione delle superfici circostanti mediante sistema di raccolta e deflusso del prodotto, su opere situate sia in ambienti esterni sia in ambienti interni, nei casi di polverizzazione: / - per superfici verticali estese	m²		608,12	38,00%
B03.004.040.b	Ristabilimento della coesione mediante impregnazione ad impacco con silicato di etile, a seguito o durante le fasi della pulitura; da valutare al mq sui mq effettivamente interessati dal fenomeno, riconducendo a questa unità di misura anche superfici complessivamente minori al mq, inclusi gli oneri relativi alla successiva rimozione degli eccessi del prodotto consolidante, alla eventuale costruzione di elementi di sostegno per l'impacco nel caso di superfici verticali estese, alla protezione delle superfici circostanti mediante sistema di raccolta e deflusso del prodotto, su opere situate sia in ambienti esterni sia in ambienti interni, nei casi di polverizzazione: / - per superfici pavimentali estese	m²		382,71	17,00%
B03.004.040.c	Ristabilimento della coesione mediante impregnazione ad impacco con silicato di etile, a seguito o durante le fasi della pulitura; da valutare al mq sui mq effettivamente interessati dal fenomeno, riconducendo a questa unità di misura anche superfici complessivamente minori al mq, inclusi gli oneri relativi alla successiva rimozione degli eccessi del prodotto consolidante, alla eventuale costruzione di elementi di sostegno per l'impacco nel caso di superfici verticali estese, alla protezione delle superfici circostanti mediante sistema di raccolta e deflusso del prodotto, su opere situate sia in ambienti esterni sia in ambienti interni, nei casi di polverizzazione: / - per oggetti a tutto tondo	m²		482,36	16,00%
B03.004.045	Ristabilimento strutturale dell'adesione nei fenomeni di scagliatura ed esfoliazione da eseguirsi mediante creazione di piccoli ponti in resina epossidica e successiva saturazione del distacco mediante infiltrazione di malta idraulica fino a saturazione del distacco; da valutare a singolo intervento su tutti i tipi di opere in pietra situati sia in ambienti esterni sia in ambienti interni, inclusi gli oneri relativi alla successiva rimozione degli eccessi di prodotto	Cadauno		45,71	73,00%
B03.004.050	Distacco di frammenti o parti pericolanti di dimensioni limitate la cui mancanza di adesione provochi rischio di crollo o difficoltà di ricollocamento nella posizione corretta, per consentire l'incollaggio nella posizione originaria o il trasporto in una diversa ubicazione; operazione eseguibile su tutti i tipi di pietra situati sia in ambienti esterni sia in ambienti interni, da valutare a singolo frammento esclusi gli oneri relativi alla velinatura e ad eventuali controforme di sostegno: frammenti non trattenuti da vincoli metallici	Cadauno		36,38	51,00%
B03.004.055	senza imperniatura, su tutti i tipi di opere in pietra:			0,00
B03.004.055.a	senza imperniatura, su tutti i tipi di opere in pietra: / - parti staccate le cui interfacce necessitino della rimozione di residui di adesivo utilizzato in un precedente intervento	Cadauno		268,48	74,00%
B03.004.055.b	senza imperniatura, su tutti i tipi di opere in pietra: / - parti distaccate recentemente le cui interfacce combacino perfettamente	Cadauno		80,41	70,00%
B03.004.055.c	senza imperniatura, su tutti i tipi di opere in pietra: / - parti distaccate le cui interfacce non combacino più perfettamente	Cadauno		192,62	72,00%
B03.004.060	mediante imperniatura con adattamento di sedi già esistenti:			0,00
B03.004.060.a	mediante imperniatura con adattamento di sedi già esistenti: / - con perno in acciaio o in vetroresina	Cadauno		133,87	65,00%
B03.004.060.b	mediante imperniatura con adattamento di sedi già esistenti: / - con perno in titanio	Cadauno		154,04	58,00%
B03.004.065	mediante imperniatura con esecuzione di nuove sedi fino ad una lunghezza massima di 15 cm, su marmo, calcari duri, brecce e travertino:			0,00
B03.004.065.a	mediante imperniatura con esecuzione di nuove sedi fino ad una lunghezza massima di 15 cm, su marmo, calcari duri, brecce e travertino: / - con perno in acciaio o in vetroresina	Cadauno		260,50	71,00%
B03.004.065.b	mediante imperniatura con esecuzione di nuove sedi fino ad una lunghezza massima di 15 cm, su marmo, calcari duri, brecce e travertino: / - con perno in titanio	Cadauno		265,23	70,00%
B03.004.070	mediante imperniatura con esecuzione di nuove sedi fino ad una lunghezza massima di 15 cm, su tufo, arenarie e calcari teneri:			0,00
B03.004.070.a	mediante imperniatura con esecuzione di nuove sedi fino ad una lunghezza massima di 15 cm, su tufo, arenarie e calcari teneri: / - con perno in acciaio o in vetroresina	Cadauno		233,42	70,00%
B03.004.070.b	mediante imperniatura con esecuzione di nuove sedi fino ad una lunghezza massima di 15 cm, su tufo, arenarie e calcari teneri: / - con perno in titanio	Cadauno		187,38	66,00%
B03.004.075	mediante imperniatura con esecuzione di nuove sedi fino ad una lunghezza massima di 40 cm, su marmo, calcari duri, brecce e travertino:			0,00
B03.004.075.a	mediante imperniatura con esecuzione di nuove sedi fino ad una lunghezza massima di 40 cm, su marmo, calcari duri, brecce e travertino: / - con perno in acciaio o in vetroresina	Cadauno		312,84	70,00%
B03.004.075.b	mediante imperniatura con esecuzione di nuove sedi fino ad una lunghezza massima di 40 cm, su marmo, calcari duri, brecce e travertino: / - con perno in titanio	Cadauno		348,65	65,00%
B03.004.080	mediante imperniatura con esecuzione di nuove sedi fino ad una lunghezza di massima di 40 cm, su tufo, arenarie e calcari teneri:			0,00
B03.004.080.a	mediante imperniatura con esecuzione di nuove sedi fino ad una lunghezza di massima di 40 cm, su tufo, arenarie e calcari teneri: / - con perno in acciaio o in vetroresina	Cadauno		268,69	69,00%
B03.004.080.b	mediante imperniatura con esecuzione di nuove sedi fino ad una lunghezza di massima di 40 cm, su tufo, arenarie e calcari teneri: / - con perno in titanio	Cadauno		302,36	63,00%
B03.004.085	mediante sostituzione di staffe in acciaio fino ad una lunghezza massima di 50 cm, su tutti i tipi di pietra	Cadauno		127,72	58,00%
B03.004.090	mediante messa in opera di staffe in acciaio fino ad una lunghezza massima di 50 cm:			0,00
B03.004.090.a	mediante messa in opera di staffe in acciaio fino ad una lunghezza massima di 50 cm: / - su marmo, calcari duri, brecce e travertino	Cadauno		235,38	67,00%
B03.004.090.b	mediante messa in opera di staffe in acciaio fino ad una lunghezza massima di 50 cm: / - su tufo, arenarie e calcari teneri	Cadauno		213,13	66,00%
B03.004.095	mediante creazione di ponti in resina epossidica e successiva saturazione della fessurazione/fratturazione mediante infiltrazione di malta idraulica, su tutti i tipi pietra; da valutare al decimetro lineare	dm		33,81	54,00%
B03.007	OPERAZIONI DI DISINFESTAZIONE E DISINFEZIONE
B03.007.005	vegetazione poco radicata:			0,00
B03.007.005.a	vegetazione poco radicata: / - al m di intervento	m		17,69	66,00%
B03.007.005.b	vegetazione poco radicata: / - al mq di intervento	m²		52,64	63,00%
B03.007.010	vegetazione fortemente radicata:			0,00
B03.007.010.a	vegetazione fortemente radicata: / - al m di intervento	m		47,93	69,00%
B03.007.010.b	vegetazione fortemente radicata: / - al mq di intervento	m²		171,43	71,00%
B03.007.010.c	vegetazione fortemente radicata: / - a singolo intervento per un diametro massimo di 5 cm	Cadauno		119,81	74,00%
B03.007.015	Disinfestazione di arbusti mediante rescissione delle parti aeree, tempestiva infiltrazione di biocida nelle zone recise, rimozione finale dell'apparato radicale devitalizzato o riduzione dello stesso, a singolo intervento: per un diametro massimo di 5 cm	Cadauno		119,81	74,00%
B03.007.020	Disinfezione da colonie di microrganismi autotrofi o/e eterotrofi mediante applicazione di biocida e successiva rimozione meccanica, su opere situate sia in ambienti esterni sia in ambienti interni; da valutare al mq sui mq effettivamente interessati dal fenomeno, esclusi gli oneri relativi al fissaggio delle superfici circostanti in pericolo di caduta:			0,00
B03.007.020.a	Disinfezione da colonie di microrganismi autotrofi o/e eterotrofi mediante applicazione di biocida e successiva rimozione meccanica, su opere situate sia in ambienti esterni sia in ambienti interni; da valutare al mq sui mq effettivamente interessati dal fenomeno, esclusi gli oneri relativi al fissaggio delle superfici circostanti in pericolo di caduta: / - nel caso di pellicole, a pennello, a spruzzo o con siringhe, fino ad un massimo di due applicazioni	m²		117,60	62,00%
B03.007.020.b	Disinfezione da colonie di microrganismi autotrofi o/e eterotrofi mediante applicazione di biocida e successiva rimozione meccanica, su opere situate sia in ambienti esterni sia in ambienti interni; da valutare al mq sui mq effettivamente interessati dal fenomeno, esclusi gli oneri relativi al fissaggio delle superfici circostanti in pericolo di caduta: / - per ogni applicazione successiva a pennello, a spruzzo o con siringhe (ciclo completo compresa rimozione dei residui del trattamento)	m²		48,34	43,00%
B03.007.020.c	Disinfezione da colonie di microrganismi autotrofi o/e eterotrofi mediante applicazione di biocida e successiva rimozione meccanica, su opere situate sia in ambienti esterni sia in ambienti interni; da valutare al mq sui mq effettivamente interessati dal fenomeno, esclusi gli oneri relativi al fissaggio delle superfici circostanti in pericolo di caduta: / - nel caso di incrostazioni, a impacco	m²		176,71	52,00%
B03.007.020.d	Disinfezione da colonie di microrganismi autotrofi o/e eterotrofi mediante applicazione di biocida e successiva rimozione meccanica, su opere situate sia in ambienti esterni sia in ambienti interni; da valutare al mq sui mq effettivamente interessati dal fenomeno, esclusi gli oneri relativi al fissaggio delle superfici circostanti in pericolo di caduta: / - per ogni applicazione successiva a impacco (ciclo completo compresa rimozione dei residui del trattamento)	m²		100,32	33,00%
B03.007.020.e	Disinfezione da colonie di microrganismi autotrofi o/e eterotrofi mediante applicazione di biocida e successiva rimozione meccanica, su opere situate sia in ambienti esterni sia in ambienti interni; da valutare al mq sui mq effettivamente interessati dal fenomeno, esclusi gli oneri relativi al fissaggio delle superfici circostanti in pericolo di caduta: / - per una applicazione finale a spruzzo senza risciacquo	m²		14,24	50,00%
B03.010	OPERAZIONI DI PULITURA
B03.010.005	Rimozione di depositi superficiali coerenti e macchie solubili mediante accurato lavaggio delle superfici con spazzolini e spazzole di saggina, irroratori, spugne			0,00
B03.010.005.a	Rimozione di depositi superficiali coerenti e macchie solubili mediante accurato lavaggio delle superfici con spazzolini e spazzole di saggina, irroratori, spugne / - per superfici poco lavorate	m²		85,68	74,00%
B03.010.005.b	Rimozione di depositi superficiali coerenti e macchie solubili mediante accurato lavaggio delle superfici con spazzolini e spazzole di saggina, irroratori, spugne / - per superfici mediamente lavorate	m²		106,55	75,00%
B03.010.005.c	Rimozione di depositi superficiali coerenti e macchie solubili mediante accurato lavaggio delle superfici con spazzolini e spazzole di saggina, irroratori, spugne / - per superfici molto lavorate	m²		131,74	76,00%
B03.010.010	con impianto di nebulizzazione per sola acqua:			0,00
B03.010.010.a	con impianto di nebulizzazione per sola acqua: / - depositi con scarsa coerenza ed aderenza alle superfici	m²		130,82	66,00%
B03.010.010.b	con impianto di nebulizzazione per sola acqua: / - depositi compatti e molto aderenti alle superfici	m²		168,39	68,00%
B03.010.010.c	con impianto di nebulizzazione per sola acqua: / - decremento per superfici maggiori di 10 mq	%		10,00
B03.010.015	con impianto di nebulizzazione per acqua e aria:			0,00
B03.010.015.a	con impianto di nebulizzazione per acqua e aria: / - depositi con scarsa coerenza ed aderenza alle superfici	m²		150,50	65,00%
B03.010.015.b	con impianto di nebulizzazione per acqua e aria: / - depositi compatti e molto aderenti alle superfici	m²		198,67	70,00%
B03.010.015.c	con impianto di nebulizzazione per acqua e aria: / - decremento per superfici maggiori di 10 mq	%		10,00
B03.010.020	Rimozione di depositi superficiali coerenti, incrostazioni, concrezioni, fissativi alterati mediante applicazione di compresse imbevute di soluzione satura di sali inorganici o ammonio carbonato; inclusi gli oneri relativi ai saggi per la scelta della soluzione e dei tempi di applicazione idonei e alla successiva rimozione meccanica dei depositi solubilizzati mediante pennellesse, spazzole, bisturi, specilli:			0,00
B03.010.020.a	Rimozione di depositi superficiali coerenti, incrostazioni, concrezioni, fissativi alterati mediante applicazione di compresse imbevute di soluzione satura di sali inorganici o ammonio carbonato; inclusi gli oneri relativi ai saggi per la scelta della soluzione e dei tempi di applicazione idonei e alla successiva rimozione meccanica dei depositi solubilizzati mediante pennellesse, spazzole, bisturi, specilli: / - depositi con scarsa coerenza e aderenza alle superfici mediante un ciclo di applicazione	m²		214,68	70,00%
B03.010.020.b	Rimozione di depositi superficiali coerenti, incrostazioni, concrezioni, fissativi alterati mediante applicazione di compresse imbevute di soluzione satura di sali inorganici o ammonio carbonato; inclusi gli oneri relativi ai saggi per la scelta della soluzione e dei tempi di applicazione idonei e alla successiva rimozione meccanica dei depositi solubilizzati mediante pennellesse, spazzole, bisturi, specilli: / - depositi compatti e molto aderenti alle superfici per ogni ciclo di applicazione aggiuntivo	m²		154,23	69,00%
B03.010.020.c	Rimozione di depositi superficiali coerenti, incrostazioni, concrezioni, fissativi alterati mediante applicazione di compresse imbevute di soluzione satura di sali inorganici o ammonio carbonato; inclusi gli oneri relativi ai saggi per la scelta della soluzione e dei tempi di applicazione idonei e alla successiva rimozione meccanica dei depositi solubilizzati mediante pennellesse, spazzole, bisturi, specilli: / - fase finale di rifinitura	dm²		14,07	77,00%
B03.010.025	Rimozione di sostanze sovrammesse di varia natura quali olii, vernici, cere, etc.; inclusi gli oneri relativi ai saggi per l'individuazione dei solventi o delle miscele di solventi organici e/o inorganici, dei supportanti adeguati dei tempi di applicazione idonei e alla successiva rimozione dei residui di sporco e di solvente, su opere situate sia in ambienti esterni sia in ambienti interni, da valutare al mq sui mq diffusamente interessati dal fenomeno:			0,00
B03.010.025.a	Rimozione di sostanze sovrammesse di varia natura quali olii, vernici, cere, etc.; inclusi gli oneri relativi ai saggi per l'individuazione dei solventi o delle miscele di solventi organici e/o inorganici, dei supportanti adeguati dei tempi di applicazione idonei e alla successiva rimozione dei residui di sporco e di solvente, su opere situate sia in ambienti esterni sia in ambienti interni, da valutare al mq sui mq diffusamente interessati dal fenomeno: / - applicazione per mezzo di supportanti	m²		392,55	38,00%
B03.010.025.b	Rimozione di sostanze sovrammesse di varia natura quali olii, vernici, cere, etc.; inclusi gli oneri relativi ai saggi per l'individuazione dei solventi o delle miscele di solventi organici e/o inorganici, dei supportanti adeguati dei tempi di applicazione idonei e alla successiva rimozione dei residui di sporco e di solvente, su opere situate sia in ambienti esterni sia in ambienti interni, da valutare al mq sui mq diffusamente interessati dal fenomeno: / - applicazione per mezzo di pennelli o tamponi	m²		497,98	47,00%
B03.010.025.c	Rimozione di sostanze sovrammesse di varia natura quali olii, vernici, cere, etc.; inclusi gli oneri relativi ai saggi per l'individuazione dei solventi o delle miscele di solventi organici e/o inorganici, dei supportanti adeguati dei tempi di applicazione idonei e alla successiva rimozione dei residui di sporco e di solvente, su opere situate sia in ambienti esterni sia in ambienti interni, da valutare al mq sui mq diffusamente interessati dal fenomeno: / - fase finale di rifinitura	dm²		21,00	72,00%
B03.010.030	Rimozione di depositi superficiali mediante applicazione di resine scambiatrici di ioni su opere situate sia in ambienti esterni sia in ambienti interni			0,00
B03.010.030.a	Rimozione di depositi superficiali mediante applicazione di resine scambiatrici di ioni su opere situate sia in ambienti esterni sia in ambienti interni / - depositi con scarsa coerenza e aderenza	m²		248,61	54,00%
B03.010.030.b	Rimozione di depositi superficiali mediante applicazione di resine scambiatrici di ioni su opere situate sia in ambienti esterni sia in ambienti interni / - depositi compatti e molto aderenti	m²		385,83	42,00%
B03.010.030.c	Rimozione di depositi superficiali mediante applicazione di resine scambiatrici di ioni su opere situate sia in ambienti esterni sia in ambienti interni / - fase finale di rifinitura	dm²		16,47	21,00%
B03.010.035	Rimozione e assorbimento di ossidi di ferro, di rame etc. mediante applicazione di sostanze complessanti a tampone o a pennello; da valutare al dmq, inclusi gli oneri relativi ai saggi per l'individuazione del prodotto idoneo e alla successiva rimozione dei residui di sporco e di prodotto, su opere situate sia in ambienti esterni sia in ambienti interni	dm²		33,94	78,00%
B03.010.040	Estrazione di sali solubili, anche come residui delle puliture precedentemente adottate, mediante applicazioni di acqua demineralizzata, ripetute fino a completa estrazione; da valutare a mq su tutti i tipi di pietra situati sia in ambienti esterni sia in ambienti interni, inclusi gli oneri relativi ai saggi per la individuazione dei materiali assorbenti idonei:			0,00
B03.010.040.a	Estrazione di sali solubili, anche come residui delle puliture precedentemente adottate, mediante applicazioni di acqua demineralizzata, ripetute fino a completa estrazione; da valutare a mq su tutti i tipi di pietra situati sia in ambienti esterni sia in ambienti interni, inclusi gli oneri relativi ai saggi per la individuazione dei materiali assorbenti idonei: / - in sospensione con carte assorbenti	m²		36,51	51,00%
B03.010.040.b	Estrazione di sali solubili, anche come residui delle puliture precedentemente adottate, mediante applicazioni di acqua demineralizzata, ripetute fino a completa estrazione; da valutare a mq su tutti i tipi di pietra situati sia in ambienti esterni sia in ambienti interni, inclusi gli oneri relativi ai saggi per la individuazione dei materiali assorbenti idonei: / - in sospensione con argille assorbenti ed eventuale aggiunta di polpa di cellulosa	m²		86,66	64,00%
B03.010.045	su superfici piane:			0,00
B03.010.045.a	su superfici piane: / - con bisturi	m²		533,24	75,00%
B03.010.045.b	su superfici piane: / - con martello e scalpello o vibroincisore	m²		590,95	68,00%
B03.010.045.c	su superfici piane: / - con scalpellino pneumatico	m²		302,66	73,00%
B03.010.045.d	su superfici piane: / - con microtrapani	m²		537,93	74,00%
B03.010.045.e	su superfici piane: / - con apparecchio ad ultrasuoni	m²		544,88	74,00%
B03.010.045.f	su superfici piane: / - con microsabbiatrice	m²		677,61	74,00%
B03.010.050	su superfici lavorate o con presenza di fregi, cornici, etc.:			0,00
B03.010.050.a	su superfici lavorate o con presenza di fregi, cornici, etc.: / - con bisturi	m²		589,57	76,00%
B03.010.050.b	su superfici lavorate o con presenza di fregi, cornici, etc.: / - con martello e scalpello o vibroincisore	m²		647,28	69,00%
B03.010.050.c	su superfici lavorate o con presenza di fregi, cornici, etc.: / - con scalpellino pneumatico	m²		333,69	74,00%
B03.010.050.d	su superfici lavorate o con presenza di fregi, cornici, etc.: / - con microtrapani	m²		594,25	75,00%
B03.010.050.e	su superfici lavorate o con presenza di fregi, cornici, etc.: / - con apparecchio ad ultrasuoni	m²		601,21	74,00%
B03.010.050.f	su superfici lavorate o con presenza di fregi, cornici, etc.: / - con microsabbiatrice	m²		748,02	74,00%
B03.010.055	Fase finale di rifinitura per l'asportazione di residui di depositi compatti e aderenti con mezzi meccanici manuali e con strumentazioni di precisione, da valutare sulle superfici effettivamente interessate dal fenomeno su tutti i tipi di opere in pietra situate in ambienti interni, inclusi gli oneri relativi alla eventuale protezione provvisoria di oggetti confinanti:			0,00
B03.010.055.a	Fase finale di rifinitura per l'asportazione di residui di depositi compatti e aderenti con mezzi meccanici manuali e con strumentazioni di precisione, da valutare sulle superfici effettivamente interessate dal fenomeno su tutti i tipi di opere in pietra situate in ambienti interni, inclusi gli oneri relativi alla eventuale protezione provvisoria di oggetti confinanti: / - con bisturi, apparecchio ad ultrasuoni, microsabbiatrice	dm²		7,25	73,00%
B03.010.055.b	Fase finale di rifinitura per l'asportazione di residui di depositi compatti e aderenti con mezzi meccanici manuali e con strumentazioni di precisione, da valutare sulle superfici effettivamente interessate dal fenomeno su tutti i tipi di opere in pietra situate in ambienti interni, inclusi gli oneri relativi alla eventuale protezione provvisoria di oggetti confinanti: / - con minisabbiatrice di precisione a bassa pressione	m²		348,12	72,00%
B03.010.060	Rimozione di strati di scialbo e graffiti, su superfici piane in materiale resistente e in buono stato di conservazione mediante idrosabbiatrice a vortice rotativo elicoidale con sistema a bassa pressione, fino ad un massimo di 1,5 bar, con granulato neutro finissimo e acqua; inclusi gli oneri relativi ai saggi per la calibratura dello strumento:			0,00
B03.010.060.a	Rimozione di strati di scialbo e graffiti, su superfici piane in materiale resistente e in buono stato di conservazione mediante idrosabbiatrice a vortice rotativo elicoidale con sistema a bassa pressione, fino ad un massimo di 1,5 bar, con granulato neutro finissimo e acqua; inclusi gli oneri relativi ai saggi per la calibratura dello strumento: / - per superfici piane	m²		91,43	40,00%
B03.010.060.b	Rimozione di strati di scialbo e graffiti, su superfici piane in materiale resistente e in buono stato di conservazione mediante idrosabbiatrice a vortice rotativo elicoidale con sistema a bassa pressione, fino ad un massimo di 1,5 bar, con granulato neutro finissimo e acqua; inclusi gli oneri relativi ai saggi per la calibratura dello strumento: / - decremento per superfici maggiori di 10 mq	%		10,00
B03.010.065	per superfici piane			0,00
B03.010.065.a	per superfici piane / - strati sottili non carbonatati	m²		259,37	77,00%
B03.010.065.b	per superfici piane / - strati carbonatati previa applicazione di compresse di sali inorganici	m²		327,02	77,00%
B03.010.070	per superfici lavorate o con presenza di fregi, cornici, etc.:			0,00
B03.010.070.a	per superfici lavorate o con presenza di fregi, cornici, etc.: / - strati sottili non carbonatati	m²		287,69	77,00%
B03.010.070.b	per superfici lavorate o con presenza di fregi, cornici, etc.: / - strati carbonatati previa applicazione di compresse di sali inorganici	m²		362,70	77,00%
B03.010.075	Rimozione di depositi superficiali coerenti, concrezioni, incrostazioni, scialbi e/o ridipinture mediante strumentazione laser, inclusi gli oneri relativi ai saggi per l'individuazione del tipo di dispositivo e parametri di utilizzo, la movimentazione e montaggio dello strumento e la protezione dell'area di lavoro secondo la norma di sicurezza vigente: valutazione a giornata di lavoro incluso il nolo del macchinario			0,00
B03.010.075.a	Rimozione di depositi superficiali coerenti, concrezioni, incrostazioni, scialbi e/o ridipinture mediante strumentazione laser, inclusi gli oneri relativi ai saggi per l'individuazione del tipo di dispositivo e parametri di utilizzo, la movimentazione e montaggio dello strumento e la protezione dell'area di lavoro secondo la norma di sicurezza vigente: valutazione a giornata di lavoro incluso il nolo del macchinario / - per la prima settimana	giorno		964,88
B03.010.075.b	Rimozione di depositi superficiali coerenti, concrezioni, incrostazioni, scialbi e/o ridipinture mediante strumentazione laser, inclusi gli oneri relativi ai saggi per l'individuazione del tipo di dispositivo e parametri di utilizzo, la movimentazione e montaggio dello strumento e la protezione dell'area di lavoro secondo la norma di sicurezza vigente: valutazione a giornata di lavoro incluso il nolo del macchinario / - dalla seconda alla quarta settimana	giorno		850,00
B03.013	OPERAZIONI DI RIMOZIONE DI ELEMENTI INIDONEI APPLICATI IN PRECEDENTI INTERVENTI
B03.013.005	in gesso o malta relativamente coerente:			0,00
B03.013.005.a	in gesso o malta relativamente coerente: / - tra elementi o parti adiacenti	dm		4,61	64,00%
B03.013.005.b	in gesso o malta relativamente coerente: / - di superficie compresa entro 5 dmq	Cadauno		15,64	57,00%
B03.013.005.c	in gesso o malta relativamente coerente: / - di superficie da 5 a 20 dmq	Cadauno		31,27	57,00%
B03.013.005.d	in gesso o malta relativamente coerente: / - di superficie da 20 dmq a 50 dmq	Cadauno		52,15	56,00%
B03.013.005.e	in gesso o malta relativamente coerente: / - di superficie superiore a 50 dmq	m²		93,71	55,00%
B03.013.010	in malta con additivi resinosi o in compositi solubili:			0,00
B03.013.010.a	in malta con additivi resinosi o in compositi solubili: / - tra elementi o parti adiacenti	dm		5,70	64,00%
B03.013.010.b	in malta con additivi resinosi o in compositi solubili: / - di superficie compresa entro 5 dmq	Cadauno		20,33	57,00%
B03.013.010.c	in malta con additivi resinosi o in compositi solubili: / - di superficie da 5 a 20 dmq	Cadauno		40,66	57,00%
B03.013.010.d	in malta con additivi resinosi o in compositi solubili: / - di superficie da 20 dmq a 50 dmq	Cadauno		65,03	57,00%
B03.013.010.e	in malta con additivi resinosi o in compositi solubili: / - di superficie superiore a 50 dmq	m²		108,98	57,00%
B03.013.015	in cemento, in malta idraulica e/o bastarda, in composti resinosi non solubili:			0,00
B03.013.015.a	in cemento, in malta idraulica e/o bastarda, in composti resinosi non solubili: / - tra elementi o parti adiacenti	dm		10,34	71,00%
B03.013.015.b	in cemento, in malta idraulica e/o bastarda, in composti resinosi non solubili: / - di superficie compresa entro 5 dmq	Cadauno		27,65	62,00%
B03.013.015.c	in cemento, in malta idraulica e/o bastarda, in composti resinosi non solubili: / - di superficie da 5 a 20 dmq	Cadauno		56,06	65,00%
B03.013.015.d	in cemento, in malta idraulica e/o bastarda, in composti resinosi non solubili: / - di superficie da 20 dmq a 50 dmq	Cadauno		83,99	66,00%
B03.013.015.e	in cemento, in malta idraulica e/o bastarda, in composti resinosi non solubili: / - di superficie superiore a 50 dmq	m²		124,14	59,00%
B03.013.020	fissati con gesso o malta:			0,00
B03.013.020.a	fissati con gesso o malta: / - fino ad una lunghezza massima di 15 cm	Cadauno		26,40	68,00%
B03.013.020.b	fissati con gesso o malta: / - fino ad una lunghezza massima di 40 cm	Cadauno		105,68	76,00%
B03.013.025	fissati con cemento, piombo, resine epossidiche o poliesteri:			0,00
B03.013.025.a	fissati con cemento, piombo, resine epossidiche o poliesteri: / - fino ad una lunghezza massima di 15 cm	Cadauno		66,19	76,00%
B03.013.025.b	fissati con cemento, piombo, resine epossidiche o poliesteri: / - fino ad una lunghezza massima di 40 cm	Cadauno		200,89	78,00%
B03.013.030	perni, grappe o altri elementi emergenti fino a un massimo di 15 cm:			0,00
B03.013.030.a	perni, grappe o altri elementi emergenti fino a un massimo di 15 cm: / - in buone condizioni	Cadauno		13,00	55,00%
B03.013.030.b	perni, grappe o altri elementi emergenti fino a un massimo di 15 cm: / - ossidati	Cadauno		22,11	62,00%
B03.013.035	fasce, cerchiature o grosse staffe:			0,00
B03.013.035.a	fasce, cerchiature o grosse staffe: / - in buone condizioni	dm²		13,82	65,00%
B03.013.035.b	fasce, cerchiature o grosse staffe: / - ossidati	dm²		18,08	64,00%
B03.013.040	grate o cancellate al mq vuoto per pieno:			0,00
B03.013.040.a	grate o cancellate al mq vuoto per pieno: / - in buone condizioni	m²		138,94	58,00%
B03.013.040.b	grate o cancellate al mq vuoto per pieno: / - ossidati	m²		203,42	65,00%
B03.016	OPERAZIONI DI STUCCATURA, MICROSTUCCATURA E PRESENTAZIONE ESTETICA
B03.016.005	strato di profondità con malta idraulica ed eventuale materiale di riempimento (per uno strato di livellamento):			0,00
B03.016.005.a	strato di profondità con malta idraulica ed eventuale materiale di riempimento (per uno strato di livellamento): / - tra elementi o parti adiacenti	m		21,09	67,00%
B03.016.005.b	strato di profondità con malta idraulica ed eventuale materiale di riempimento (per uno strato di livellamento): / - di superficie compresa entro 1 dmq	dm²		3,89	35,00%
B03.016.005.c	strato di profondità con malta idraulica ed eventuale materiale di riempimento (per uno strato di livellamento): / - al mq	m²		52,87	73,00%
B03.016.010	strato di finitura con malta di grassello e/o calce idraulica:			0,00
B03.016.010.a	strato di finitura con malta di grassello e/o calce idraulica: / - tra elementi o parti adiacenti	m		40,30	73,00%
B03.016.010.b	strato di finitura con malta di grassello e/o calce idraulica: / - di superficie compresa entro 1 dmq	dm²		4,81	55,00%
B03.016.010.c	strato di finitura con malta di grassello e/o calce idraulica: / - al mq	m²		89,97	74,00%
B03.016.015	Microstuccatura con malta nei casi di esfoliazione, microfratturazione, microfessurazione, scagliatura, pitting, per impedire o rallentare l'accesso dell'acqua piovana e/o dell'umidità atmosferica all'interno della pietra degradata; operazione eseguibile su tutti i tipi di pietra situati sia in ambienti esterni sia in ambienti interni, inclusi gli oneri relativi ai saggi per la composizione di malte idonee per colorazione e granulometria, alla lavorazione superficiale della stessa e alla pulitura di eventuali residui dalle superfici circostanti:			0,00
B03.016.015.a	Microstuccatura con malta nei casi di esfoliazione, microfratturazione, microfessurazione, scagliatura, pitting, per impedire o rallentare l'accesso dell'acqua piovana e/o dell'umidità atmosferica all'interno della pietra degradata; operazione eseguibile su tutti i tipi di pietra situati sia in ambienti esterni sia in ambienti interni, inclusi gli oneri relativi ai saggi per la composizione di malte idonee per colorazione e granulometria, alla lavorazione superficiale della stessa e alla pulitura di eventuali residui dalle superfici circostanti: / - su un mq interessato dal fenomeno entro il 15%	m²		92,69	72,00%
B03.016.015.b	Microstuccatura con malta nei casi di esfoliazione, microfratturazione, microfessurazione, scagliatura, pitting, per impedire o rallentare l'accesso dell'acqua piovana e/o dell'umidità atmosferica all'interno della pietra degradata; operazione eseguibile su tutti i tipi di pietra situati sia in ambienti esterni sia in ambienti interni, inclusi gli oneri relativi ai saggi per la composizione di malte idonee per colorazione e granulometria, alla lavorazione superficiale della stessa e alla pulitura di eventuali residui dalle superfici circostanti: / - su un mq interessato dal fenomeno entro il 30%	m²		156,72	71,00%
B03.016.015.c	Microstuccatura con malta nei casi di esfoliazione, microfratturazione, microfessurazione, scagliatura, pitting, per impedire o rallentare l'accesso dell'acqua piovana e/o dell'umidità atmosferica all'interno della pietra degradata; operazione eseguibile su tutti i tipi di pietra situati sia in ambienti esterni sia in ambienti interni, inclusi gli oneri relativi ai saggi per la composizione di malte idonee per colorazione e granulometria, alla lavorazione superficiale della stessa e alla pulitura di eventuali residui dalle superfici circostanti: / - su un mq interessato dal fenomeno entro il 70%	m²		195,90	71,00%
B03.016.020	Revisione cromatica ad acquarello per la equilibratura delle stuccature, per eliminare gli squilibri eccessivi creatisi nel tono generale della pietra e/o tra la pietra e le stuccature; operazione eseguibile su tutti i tipi di pietra situati sia in ambienti esterni sia in ambienti interni, da valutare al mq sui mq diffusamente interessati dal fenomeno, inclusi gli oneri relativi alla velatura delle stuccature e all' abbassamento di tono degli squilibri del materiale lapideo	m²		54,73	51,00%
B03.019	OPERAZIONI DI INTEGRAZIONE DI PARTI MANCANTI
B03.019.005	Integrazione di parti mancanti di pietra al fine di restituire unità di lettura all'opera o anche di ricostituire parti architettoniche o decorative strutturalmente necessarie alla conservazione delle superfici circostanti, da eseguire con la metodologia ritenuta più opportuna su tutte le opere situate sia in ambienti esterni sia in ambienti interni; inclusi gli oneri relativi alla lavorazione superficiale con caratteristiche morfologiche e cromatiche simili alla superficie originale circostante; esclusi gli oneri relativi al posizionamento e all'incollaggio e/o imperniatura delle parti ricostruite:			0,00
B03.019.005.a	Integrazione di parti mancanti di pietra al fine di restituire unità di lettura all'opera o anche di ricostituire parti architettoniche o decorative strutturalmente necessarie alla conservazione delle superfici circostanti, da eseguire con la metodologia ritenuta più opportuna su tutte le opere situate sia in ambienti esterni sia in ambienti interni; inclusi gli oneri relativi alla lavorazione superficiale con caratteristiche morfologiche e cromatiche simili alla superficie originale circostante; esclusi gli oneri relativi al posizionamento e all'incollaggio e/o imperniatura delle parti ricostruite: / - con malta lavorata sul posto	dm³		116,78	76,00%
B03.019.005.b	Integrazione di parti mancanti di pietra al fine di restituire unità di lettura all'opera o anche di ricostituire parti architettoniche o decorative strutturalmente necessarie alla conservazione delle superfici circostanti, da eseguire con la metodologia ritenuta più opportuna su tutte le opere situate sia in ambienti esterni sia in ambienti interni; inclusi gli oneri relativi alla lavorazione superficiale con caratteristiche morfologiche e cromatiche simili alla superficie originale circostante; esclusi gli oneri relativi al posizionamento e all'incollaggio e/o imperniatura delle parti ricostruite: / - mediante tassellatura in materiale lapideo (operazione in collaborazione con professionalità quali formatore o scalpellino)	dm³		125,80	62,00%
B03.019.005.c	Integrazione di parti mancanti di pietra al fine di restituire unità di lettura all'opera o anche di ricostituire parti architettoniche o decorative strutturalmente necessarie alla conservazione delle superfici circostanti, da eseguire con la metodologia ritenuta più opportuna su tutte le opere situate sia in ambienti esterni sia in ambienti interni; inclusi gli oneri relativi alla lavorazione superficiale con caratteristiche morfologiche e cromatiche simili alla superficie originale circostante; esclusi gli oneri relativi al posizionamento e all'incollaggio e/o imperniatura delle parti ricostruite: / - mediante restituzione da calco eseguita in laboratorio	dm³		150,66	64,00%
B03.019.010	Revisione cromatica mediante tinteggiatura monocroma a calce per la equilibratura di vecchie integrazioni di parti mancanti, per assimilarle alla colorazione della pietra originale; operazione eseguibile su tutti i tipi di pietra situati sia in ambienti esterni sia in ambienti interni, da valutare al mq sui mq effettivamente interessati, inclusi gli oneri relativi alla individuazione della colorazione idonea ed alla preparazione della superficie da tinteggiare	m²		28,52	43,00%
B03.022	OPERAZIONI SU OPERE INTERESSATE DA POLICROMIE O DORATURE ANCHE RESIDUALI
B03.022.005	a pennello o con siringa:			0,00
B03.022.005.a	a pennello o con siringa: / - per una diffusione del fenomeno tra il 50% e il 100% in un mq, da valutare al mq	m²		168,88	59,00%
B03.022.005.b	a pennello o con siringa: / - per una diffusione del fenomeno tra il 30% e il 50% in un mq, da valutare al mq	m²		119,65	65,00%
B03.022.005.c	a pennello o con siringa: / - per una diffusione del fenomeno entro il 30% in un mq, da valutare al mq	m²		84,29	60,00%
B03.022.005.d	a pennello o con siringa: / - per una diffusione del fenomeno entro il dmq, da valutare a singolo intervento	Cadauno		13,63	76,00%
B03.022.010	per nebulizzazione:			0,00
B03.022.010.a	per nebulizzazione: / - per una diffusione del fenomeno tra il 50% e il 100% in un mq, da valutare al mq	m²		98,62	54,00%
B03.022.010.b	per nebulizzazione: / - per una diffusione del fenomeno tra il 30% e il 50% in un mq, da valutare al mq	m²		63,78	59,00%
B03.022.010.c	per nebulizzazione: / - per una diffusione del fenomeno entro il 30% in un mq, da valutare al mq	m²		42,94	59,00%
B03.022.010.d	per nebulizzazione: / - per una diffusione del fenomeno entro il dmq, da valutare a singolo intervento	Cadauno		8,71	75,00%
B03.022.015	Ristabilimento della adesione di pellicola pittorica o doratura anche residuali su superficie in pietra, mediante infiltrazione di resine sintetiche con pennelli, siringhe o pipette, da eseguirsi prima e/o durante le fasi di pulitura; inclusi gli oneri relativi allo schiacciamento dei sollevamenti mediante l'uso di adeguate spatole e alla rimozione degli eccessi di consolidante:			0,00
B03.022.015.a	Ristabilimento della adesione di pellicola pittorica o doratura anche residuali su superficie in pietra, mediante infiltrazione di resine sintetiche con pennelli, siringhe o pipette, da eseguirsi prima e/o durante le fasi di pulitura; inclusi gli oneri relativi allo schiacciamento dei sollevamenti mediante l'uso di adeguate spatole e alla rimozione degli eccessi di consolidante: / - per una diffusione del fenomeno tra il 50% e il 100% in un mq, da valutare al mq	m²		293,23	68,00%
B03.022.015.b	Ristabilimento della adesione di pellicola pittorica o doratura anche residuali su superficie in pietra, mediante infiltrazione di resine sintetiche con pennelli, siringhe o pipette, da eseguirsi prima e/o durante le fasi di pulitura; inclusi gli oneri relativi allo schiacciamento dei sollevamenti mediante l'uso di adeguate spatole e alla rimozione degli eccessi di consolidante: / - per una diffusione del fenomeno tra il 30% e il 50% in un mq, da valutare al mq	m²		199,49	71,00%
B03.022.015.c	Ristabilimento della adesione di pellicola pittorica o doratura anche residuali su superficie in pietra, mediante infiltrazione di resine sintetiche con pennelli, siringhe o pipette, da eseguirsi prima e/o durante le fasi di pulitura; inclusi gli oneri relativi allo schiacciamento dei sollevamenti mediante l'uso di adeguate spatole e alla rimozione degli eccessi di consolidante: / - per una diffusione del fenomeno entro il 30% in un mq, da valutare al mq	m²		131,13	71,00%
B03.022.015.d	Ristabilimento della adesione di pellicola pittorica o doratura anche residuali su superficie in pietra, mediante infiltrazione di resine sintetiche con pennelli, siringhe o pipette, da eseguirsi prima e/o durante le fasi di pulitura; inclusi gli oneri relativi allo schiacciamento dei sollevamenti mediante l'uso di adeguate spatole e alla rimozione degli eccessi di consolidante: / - per una diffusione del fenomeno entro il dmq, da valutare a singolo intervento	Cadauno		20,77	77,00%
B03.022.020	depositi con scarsa coerenza e aderenza alle superfici decorate:			0,00
B03.022.020.a	depositi con scarsa coerenza e aderenza alle superfici decorate: / - miscela di sali inorganici o ammonio carbonato in sospensione con agenti tixotropici	m²		307,26	67,00%
B03.022.020.b	depositi con scarsa coerenza e aderenza alle superfici decorate: / - resine scambiatrici di ioni	m²		291,82	57,00%
B03.022.025	depositi fortemente coerenti e aderenti alle superfici decorate:			0,00
B03.022.025.a	depositi fortemente coerenti e aderenti alle superfici decorate: / - miscele di sali inorganici o ammonio carbonato in sospensione in compresse di polpa di cellulosa	m²		510,13	79,00%
B03.022.025.b	depositi fortemente coerenti e aderenti alle superfici decorate: / - resine scambiatrici di ioni	m²		453,80	47,00%
B03.022.030	Rimozione di sostanze sovrammesse di varia natura (grassi, vernici, cere etc.), ridipinture, ridorature o protettivi alterati mediante applicazione di miscele di solventi organici e/o inorganici; inclusi gli oneri relativi ai saggi per la scelta del solvente, della metodologia e dei tempi di applicazione idonei, alla successiva rimozione meccanica dei depositi solubilizzati:			0,00
B03.022.030.a	Rimozione di sostanze sovrammesse di varia natura (grassi, vernici, cere etc.), ridipinture, ridorature o protettivi alterati mediante applicazione di miscele di solventi organici e/o inorganici; inclusi gli oneri relativi ai saggi per la scelta del solvente, della metodologia e dei tempi di applicazione idonei, alla successiva rimozione meccanica dei depositi solubilizzati: / - per una diffusione del fenomeno tra il 50% e il 100% in un mq, da valutare al mq	m²		611,47	65,00%
B03.022.030.b	Rimozione di sostanze sovrammesse di varia natura (grassi, vernici, cere etc.), ridipinture, ridorature o protettivi alterati mediante applicazione di miscele di solventi organici e/o inorganici; inclusi gli oneri relativi ai saggi per la scelta del solvente, della metodologia e dei tempi di applicazione idonei, alla successiva rimozione meccanica dei depositi solubilizzati: / - per una diffusione del fenomeno tra il 30% e il 50% in un mq, da valutare al mq	m²		534,37	74,00%
B03.022.030.c	Rimozione di sostanze sovrammesse di varia natura (grassi, vernici, cere etc.), ridipinture, ridorature o protettivi alterati mediante applicazione di miscele di solventi organici e/o inorganici; inclusi gli oneri relativi ai saggi per la scelta del solvente, della metodologia e dei tempi di applicazione idonei, alla successiva rimozione meccanica dei depositi solubilizzati: / - per una diffusione del fenomeno entro il 30% in un mq, da valutare al mq	m²		440,59	60,00%
B03.022.030.d	Rimozione di sostanze sovrammesse di varia natura (grassi, vernici, cere etc.), ridipinture, ridorature o protettivi alterati mediante applicazione di miscele di solventi organici e/o inorganici; inclusi gli oneri relativi ai saggi per la scelta del solvente, della metodologia e dei tempi di applicazione idonei, alla successiva rimozione meccanica dei depositi solubilizzati: / - per una diffusione del fenomeno entro il dmq, da valutare a singolo intervento	Cadauno		34,64	77,00%
B03.022.035	Estrazione di sali solubili, anche come residui delle puliture precedentemente adottate, mediante applicazioni di acqua demineralizzata, ripetute fino a completa estrazione; da valutare a mq su tutti i tipi di pietra situati sia in ambienti esterni sia in ambienti interni, inclusi gli oneri relativi ai saggi per la individuazione dei materiali assorbenti idonei:			0,00
B03.022.035.a	Estrazione di sali solubili, anche come residui delle puliture precedentemente adottate, mediante applicazioni di acqua demineralizzata, ripetute fino a completa estrazione; da valutare a mq su tutti i tipi di pietra situati sia in ambienti esterni sia in ambienti interni, inclusi gli oneri relativi ai saggi per la individuazione dei materiali assorbenti idonei: / - in sospensione con carte assorbenti	m²		36,51	51,00%
B03.022.035.b	Estrazione di sali solubili, anche come residui delle puliture precedentemente adottate, mediante applicazioni di acqua demineralizzata, ripetute fino a completa estrazione; da valutare a mq su tutti i tipi di pietra situati sia in ambienti esterni sia in ambienti interni, inclusi gli oneri relativi ai saggi per la individuazione dei materiali assorbenti idonei: / - in sospensione con argille assorbenti ed eventuale aggiunta di polpa di cellulosa, attraverso due applicazioni	m²		86,66	64,00%
B03.022.040	Rimozione di depositi coerenti quali concrezioni, incrostazioni, guano, ridipinture e scialbi con mezzi meccanici manuali e/o con strumentazioni di precisione; da valutare a dmq su tutti i tipi di pietra situati sia in ambienti esterni sia in ambienti interni, inclusi gli oneri relativi alla eventuale protezione provvisoria di oggetti confinanti:			0,00
B03.022.040.a	Rimozione di depositi coerenti quali concrezioni, incrostazioni, guano, ridipinture e scialbi con mezzi meccanici manuali e/o con strumentazioni di precisione; da valutare a dmq su tutti i tipi di pietra situati sia in ambienti esterni sia in ambienti interni, inclusi gli oneri relativi alla eventuale protezione provvisoria di oggetti confinanti: / - strati carbonatati	dm²		42,14	78,00%
B03.022.040.b	Rimozione di depositi coerenti quali concrezioni, incrostazioni, guano, ridipinture e scialbi con mezzi meccanici manuali e/o con strumentazioni di precisione; da valutare a dmq su tutti i tipi di pietra situati sia in ambienti esterni sia in ambienti interni, inclusi gli oneri relativi alla eventuale protezione provvisoria di oggetti confinanti: / - strati non carbonatati	dm²		21,20	77,00%
B03.022.045	Rimozione di depositi superficiali coerenti, concrezioni, incrostazioni, scialbi e/o ridipinture mediante strumentazione laser, inclusi gli oneri relativi ai saggi per l'individuazione del tipo di dispositivo e parametri di utilizzo, la movimentazione e montaggio dello strumento e la protezione dell'area di lavoro secondo la norma di sicurezza vigente: valutazione a giornata di lavoro incluso il nolo del macchinario:			0,00
B03.022.045.a	Rimozione di depositi superficiali coerenti, concrezioni, incrostazioni, scialbi e/o ridipinture mediante strumentazione laser, inclusi gli oneri relativi ai saggi per l'individuazione del tipo di dispositivo e parametri di utilizzo, la movimentazione e montaggio dello strumento e la protezione dell'area di lavoro secondo la norma di sicurezza vigente: valutazione a giornata di lavoro incluso il nolo del macchinario: / - per la prima settimana	giorno		964,88
B03.022.045.b	Rimozione di depositi superficiali coerenti, concrezioni, incrostazioni, scialbi e/o ridipinture mediante strumentazione laser, inclusi gli oneri relativi ai saggi per l'individuazione del tipo di dispositivo e parametri di utilizzo, la movimentazione e montaggio dello strumento e la protezione dell'area di lavoro secondo la norma di sicurezza vigente: valutazione a giornata di lavoro incluso il nolo del macchinario: / - dalla seconda alla quarta settimana	giorno		850,00
B03.022.050	Microstuccatura con malta a livello di lacune reintegrabili di pellicola pittorica o di doratura su pietra; da valutare a mq su tutti i tipi di pietra situati sia in ambienti esterni sia in ambienti interni, inclusi gli oneri relativi ai saggi per la composizione di malte idonee e alla pulitura di eventuali residui dalle superfici circostanti la zona stuccata:			0,00
B03.022.050.a	Microstuccatura con malta a livello di lacune reintegrabili di pellicola pittorica o di doratura su pietra; da valutare a mq su tutti i tipi di pietra situati sia in ambienti esterni sia in ambienti interni, inclusi gli oneri relativi ai saggi per la composizione di malte idonee e alla pulitura di eventuali residui dalle superfici circostanti la zona stuccata: / - superficie interessata dal fenomeno entro il 15% del totale	m²		105,77	73,00%
B03.022.050.b	Microstuccatura con malta a livello di lacune reintegrabili di pellicola pittorica o di doratura su pietra; da valutare a mq su tutti i tipi di pietra situati sia in ambienti esterni sia in ambienti interni, inclusi gli oneri relativi ai saggi per la composizione di malte idonee e alla pulitura di eventuali residui dalle superfici circostanti la zona stuccata: / - superficie interessata dal fenomeno entro il 30% del totale	m²		163,26	71,00%
B03.022.050.c	Microstuccatura con malta a livello di lacune reintegrabili di pellicola pittorica o di doratura su pietra; da valutare a mq su tutti i tipi di pietra situati sia in ambienti esterni sia in ambienti interni, inclusi gli oneri relativi ai saggi per la composizione di malte idonee e alla pulitura di eventuali residui dalle superfici circostanti la zona stuccata: / - superficie interessata dal fenomeno entro il 70% del totale	m²		214,37	67,00%
B03.022.055	Velatura o reintegrazione a tono di lacune stuccate o abrasioni su policromia o doratura sufficientemente conservate, eseguita con colori ad acquarello; da valutare al mq su tutti i tipi di pietra situati sia in ambienti esterni sia in ambienti interni:			0,00
B03.022.055.a	Velatura o reintegrazione a tono di lacune stuccate o abrasioni su policromia o doratura sufficientemente conservate, eseguita con colori ad acquarello; da valutare al mq su tutti i tipi di pietra situati sia in ambienti esterni sia in ambienti interni: / - superficie interessata dal fenomeno entro il 15% del totale	m²		198,74	70,00%
B03.022.055.b	Velatura o reintegrazione a tono di lacune stuccate o abrasioni su policromia o doratura sufficientemente conservate, eseguita con colori ad acquarello; da valutare al mq su tutti i tipi di pietra situati sia in ambienti esterni sia in ambienti interni: / - superficie interessata dal fenomeno entro il 30% del totale	m²		392,60	71,00%
B03.022.055.c	Velatura o reintegrazione a tono di lacune stuccate o abrasioni su policromia o doratura sufficientemente conservate, eseguita con colori ad acquarello; da valutare al mq su tutti i tipi di pietra situati sia in ambienti esterni sia in ambienti interni: / - superficie interessata dal fenomeno entro il 70% del totale	m²		762,49	73,00%
B03.022.060	Riduzione dell'interferenza visiva della pietra di supporto o delle stuccature non reintegrabili su materiale lapideo con policromia o doratura residuali, eseguita con colori ad acquarello; da valutare al mq su tutti i tipi di pietra situati sia in ambienti esterni sia in ambienti interni:			0,00
B03.022.060.a	Riduzione dell'interferenza visiva della pietra di supporto o delle stuccature non reintegrabili su materiale lapideo con policromia o doratura residuali, eseguita con colori ad acquarello; da valutare al mq su tutti i tipi di pietra situati sia in ambienti esterni sia in ambienti interni: / - superficie interessata dal fenomeno entro il 15% del totale	m²		93,96	74,00%
B03.022.060.b	Riduzione dell'interferenza visiva della pietra di supporto o delle stuccature non reintegrabili su materiale lapideo con policromia o doratura residuali, eseguita con colori ad acquarello; da valutare al mq su tutti i tipi di pietra situati sia in ambienti esterni sia in ambienti interni: / - superficie interessata dal fenomeno entro il 30% del totale	m²		193,86	72,00%
B03.022.060.c	Riduzione dell'interferenza visiva della pietra di supporto o delle stuccature non reintegrabili su materiale lapideo con policromia o doratura residuali, eseguita con colori ad acquarello; da valutare al mq su tutti i tipi di pietra situati sia in ambienti esterni sia in ambienti interni: / - superficie interessata dal fenomeno entro il 70% del totale	m²		387,72	72,00%
B03.025	OPERAZIONI DI PROTEZIONE
B03.025.005	con cere microcristalline:			0,00
B03.025.005.a	con cere microcristalline: / - a pennello su superfici poco lavorate	m²		40,23	37,00%
B03.025.005.b	con cere microcristalline: / - a pennello su superfici mediamente lavorate	m²		43,57	40,00%
B03.025.005.c	con cere microcristalline: / - a pennello su superfici molto lavorate	m²		47,33	43,00%
B03.025.010	con polisilossano o con altro protettivo idoneo:			0,00
B03.025.010.a	con polisilossano o con altro protettivo idoneo: / - a spruzzo per ogni applicazione (ove applicabile)	m²		22,05	38,00%
B03.025.010.b	con polisilossano o con altro protettivo idoneo: / - a pennello per due applicazioni su superfici poco lavorate	m²		28,02	41,00%
B03.025.010.c	con polisilossano o con altro protettivo idoneo: / - a pennello per due applicazioni su superfici mediamente lavorate	m²		59,43	51,00%
B03.025.010.d	con polisilossano o con altro protettivo idoneo: / - a pennello per due applicazioni su superfici molto lavorate	m²		76,45	53,00%
B03.025.015	con stesura di scialbo pigmentato o idrossido di calcio (acqua di calce) applicata a pennello:			0,00
B03.025.015.a	con stesura di scialbo pigmentato o idrossido di calcio (acqua di calce) applicata a pennello: / - su superfici poco lavorate	m²		24,52	36,00%
B03.025.015.b	con stesura di scialbo pigmentato o idrossido di calcio (acqua di calce) applicata a pennello: / - su superfici mediamente lavorate	m²		27,27	41,00%
B03.025.015.c	con stesura di scialbo pigmentato o idrossido di calcio (acqua di calce) applicata a pennello: / - su superfici molto lavorate	m²		30,36	45,00%
B03.025.020	Stesura di prodotto antigraffito da applicare con una prima mano a spruzzo ed una seconda a pennello:			0,00
B03.025.020.a	Stesura di prodotto antigraffito da applicare con una prima mano a spruzzo ed una seconda a pennello: / - su superfici poco lavorate	m²		25,68	70,00%
B03.025.020.b	Stesura di prodotto antigraffito da applicare con una prima mano a spruzzo ed una seconda a pennello: / - su superfici mediamente lavorate	m²		30,43	66,00%
B03.025.020.c	Stesura di prodotto antigraffito da applicare con una prima mano a spruzzo ed una seconda a pennello: / - su superfici molto lavorate PARAMENTI MURARI A FACCIA VISTA	m²		35,18	65,00%
B03.028	OPERAZIONI PRELIMINARI
B03.028.005	Rimozione di depositi superficiali incoerenti e debolmente coerenti a secco con pennellesse, spazzole e aspiratori; inclusi gli oneri relativi alla protezione delle superfici circostanti, per tutti i tipi di paramento murario:			0,00
B03.028.005.a	Rimozione di depositi superficiali incoerenti e debolmente coerenti a secco con pennellesse, spazzole e aspiratori; inclusi gli oneri relativi alla protezione delle superfici circostanti, per tutti i tipi di paramento murario: / - per tutti i tipi di paramento murario	m²		10,89	58,00%
B03.028.005.b	Rimozione di depositi superficiali incoerenti e debolmente coerenti a secco con pennellesse, spazzole e aspiratori; inclusi gli oneri relativi alla protezione delle superfici circostanti, per tutti i tipi di paramento murario: / - decremento per superfici maggiori di 10 mq	%		10,00
B03.028.010	Rimozione di depositi superficiali parzialmente aderenti (quali terriccio, guano etc.) con acqua, spruzzatori, pennelli, spazzole, spugne; inclusi gli oneri relativi alla canalizzazione delle acque di scarico e alla protezione delle superfici circostanti, per tutti i tipi di paramento murario:			0,00
B03.028.010.a	Rimozione di depositi superficiali parzialmente aderenti (quali terriccio, guano etc.) con acqua, spruzzatori, pennelli, spazzole, spugne; inclusi gli oneri relativi alla canalizzazione delle acque di scarico e alla protezione delle superfici circostanti, per tutti i tipi di paramento murario: / - per tutti i tipi di paramento murario	m²		22,84	62,00%
B03.028.010.b	Rimozione di depositi superficiali parzialmente aderenti (quali terriccio, guano etc.) con acqua, spruzzatori, pennelli, spazzole, spugne; inclusi gli oneri relativi alla canalizzazione delle acque di scarico e alla protezione delle superfici circostanti, per tutti i tipi di paramento murario: / - decremento per superfici maggiori di 10 mq	%		10,00
B03.028.015	Stuccatura e microstuccatura temporanea con malta a base di grassello e sabbia fine nei casi di esfoliazioni, fessurazioni, scagliature, fratturazioni o lesioni, per prevenire gli effetti dilavanti provocabili da puliture a base di acqua inclusi gli oneri relativi alla successiva rimozione della malta provvisoria, per una diffusione del fenomeno entro il dmq, da valutare a singolo intervento	Cadauno		8,03	78,00%
B03.028.020	Applicazione bendaggi di sostegno e protezione nei casi di fratturazione, fessurazione e scagliatura per consentire il successivo consolidamento in situazioni di sicurezza; su tutti i tipi di paramenti, da valutare al dmq, esclusi gli oneri riguardanti la rimozione dei bendaggi stessi, con resina acrilica in soluzione	dm²		5,93	75,00%
B03.028.025	Rimozione bendaggi di sostegno e protezione antichi o recenti su parti consolidate; inclusi gli oneri relativi all'individuazione del solvente adatto al rinvenimento dell'adesivo e alla pulitura della superficie da eventuali residui dello stesso, su tutti i tipi di paramenti:			0,00
B03.028.025.a	Rimozione bendaggi di sostegno e protezione antichi o recenti su parti consolidate; inclusi gli oneri relativi all'individuazione del solvente adatto al rinvenimento dell'adesivo e alla pulitura della superficie da eventuali residui dello stesso, su tutti i tipi di paramenti: / - bendaggi applicati nel corso dell'intervento	dm²		5,94	76,00%
B03.028.025.b	Rimozione bendaggi di sostegno e protezione antichi o recenti su parti consolidate; inclusi gli oneri relativi all'individuazione del solvente adatto al rinvenimento dell'adesivo e alla pulitura della superficie da eventuali residui dello stesso, su tutti i tipi di paramenti: / - bendaggi applicati nel corso di precedenti interventi con sostanze non conosciute	dm²		8,23	76,00%
B03.028.030	Puntellatura provvisoria di sostegno con elementi elastici in legno o metallo e interposizione di strati ammortizzanti, nei casi di parti distaccate che rischiano il crollo; da valutare a singolo puntello, inclusi gli oneri relativi alla preparazione della superficie prima dell'applicazione	Cadauno		39,69	77,00%
B03.031	OPERE DI CONSOLIDAMENTO
B03.031.005	nei casi di disgregazione con silicato di etile da valutare al mq:			0,00
B03.031.005.a	nei casi di disgregazione con silicato di etile da valutare al mq: / - a pennello, per una diffusione del fenomeno tra il 50% il 100% in un mq	m²		189,54	58,00%
B03.031.005.b	nei casi di disgregazione con silicato di etile da valutare al mq: / - per una diffusione del fenomeno tra il 30% e il 50% in un mq	m²		155,69	62,00%
B03.031.005.c	nei casi di disgregazione con silicato di etile da valutare al mq: / - a pennello, per una diffusione del fenomeno entro il 30% in un mq	m²		100,69	58,00%
B03.031.005.d	nei casi di disgregazione con silicato di etile da valutare al mq: / - a spruzzo, per una diffusione del fenomeno tra il 50% e il 100% in un mq	m²		112,42	18,00%
B03.031.005.e	nei casi di disgregazione con silicato di etile da valutare al mq: / - decremento per applicazione a spruzzo su superfici maggiori di 10 mq	%		10,00
B03.031.010	nei casi di disgregazione con microemulsione acrilica da valutare al mq:			0,00
B03.031.010.a	nei casi di disgregazione con microemulsione acrilica da valutare al mq: / - a pennello per una diffusione del fenomeno tra il 50% il 100% in un mq	m²		155,30	72,00%
B03.031.010.b	nei casi di disgregazione con microemulsione acrilica da valutare al mq: / - a pennello per una diffusione del fenomeno tra il 30% e il 50% in un mq	m²		115,71	70,00%
B03.031.010.c	nei casi di disgregazione con microemulsione acrilica da valutare al mq: / - a pennello per una diffusione del fenomeno entro il 30% in un mq	m²		89,57	68,00%
B03.031.015	nei casi di polverizzazione con silicato di etile da valutare al mq:			0,00
B03.031.015.a	nei casi di polverizzazione con silicato di etile da valutare al mq: / - a pennello per una diffusione del fenomeno tra il 50% il 100% in un mq	m²		338,51	62,00%
B03.031.015.b	nei casi di polverizzazione con silicato di etile da valutare al mq: / - a pennello per una diffusione del fenomeno tra il 30% e il 50% in un mq	m²		273,47	66,00%
B03.031.015.c	nei casi di polverizzazione con silicato di etile da valutare al mq: / - a pennello per una diffusione del fenomeno entro il 30% in un mq	m²		189,11	54,00%
B03.031.015.d	nei casi di polverizzazione con silicato di etile da valutare al mq: / - a spruzzo, per una diffusione del fenomeno tra il 50% e il 100% in un mq	m²		229,40	43,00%
B03.031.015.e	nei casi di polverizzazione con silicato di etile da valutare al mq: / - decremento per applicazione a spuzzo su superfici maggiori di 10 mq	%		10,00
B03.031.020	nei casi di polverizzazione con microemulsione acrilica da valutare al mq:			0,00
B03.031.020.a	nei casi di polverizzazione con microemulsione acrilica da valutare al mq: / - a pennello per una diffusione del fenomeno tra il 50% il 100% in un mq	m²		208,63	72,00%
B03.031.020.b	nei casi di polverizzazione con microemulsione acrilica da valutare al mq: / - a pennello per una diffusione del fenomeno tra il 30% e il 50% in un mq	m²		168,28	71,00%
B03.031.020.c	nei casi di polverizzazione con microemulsione acrilica da valutare al mq: / - a pennello per una diffusione del fenomeno entro il 30% in un mq	m²		110,12	70,00%
B03.031.025	Ristabilimento strutturale dell'adesione nei fenomeni di scagliatura ed esfoliazione di elementi tessiturali in cotto o in pietra, da eseguirsi mediante infiltrazione di maltina idraulica, con eventuale creazione di piccoli ponti in resina epossidica fino a saturazione del distacco; da valutare a singolo intervento su tutti i tipi di paramento, inclusi gli oneri relativi alla successiva rimozione degli eccessi di prodotto	Cadauno		44,03	78,00%
B03.031.030	Consolidamento di fessurazioni e fratturazioni di apparecchiature murarie in pietra o laterizi in conseguenza della creazione di soluzioni di continuità tra gli elementi tessiturali, mediante iniezioni di malta premiscelata a basso contenuto di sali solubili; inclusi gli oneri relativi all'esecuzione dei fori ed alla eventuale sigillatura preventiva delle fenditure da valutare al metro lineare	m		123,20	77,00%
B03.031.035	Riconfigurazione di porzioni di paramento murario con elementi slegati dall'apparecchiatura da eseguirsi previa rimozione cauta degli elementi stessi, consolidamento delle malte circostanti e riposizionamento; inclusi i saggi per la composizione di malta idonea per colorazione e granulometria, lavorazione superficiale della stessa e pulitura di eventuali residui dalle superfici circostanti, escluso l'inserimento di eventuali elementi mancanti:			0,00
B03.031.035.a	Riconfigurazione di porzioni di paramento murario con elementi slegati dall'apparecchiatura da eseguirsi previa rimozione cauta degli elementi stessi, consolidamento delle malte circostanti e riposizionamento; inclusi i saggi per la composizione di malta idonea per colorazione e granulometria, lavorazione superficiale della stessa e pulitura di eventuali residui dalle superfici circostanti, escluso l'inserimento di eventuali elementi mancanti: / - paramento in opera incerta	m²		354,96	47,00%
B03.031.035.b	Riconfigurazione di porzioni di paramento murario con elementi slegati dall'apparecchiatura da eseguirsi previa rimozione cauta degli elementi stessi, consolidamento delle malte circostanti e riposizionamento; inclusi i saggi per la composizione di malta idonea per colorazione e granulometria, lavorazione superficiale della stessa e pulitura di eventuali residui dalle superfici circostanti, escluso l'inserimento di eventuali elementi mancanti: / - paramento in cortina laterizia	m²		402,60	51,00%
B03.031.035.c	Riconfigurazione di porzioni di paramento murario con elementi slegati dall'apparecchiatura da eseguirsi previa rimozione cauta degli elementi stessi, consolidamento delle malte circostanti e riposizionamento; inclusi i saggi per la composizione di malta idonea per colorazione e granulometria, lavorazione superficiale della stessa e pulitura di eventuali residui dalle superfici circostanti, escluso l'inserimento di eventuali elementi mancanti: / - paramento in opus reticolatum	m²		472,18	55,00%
B03.031.040	Ristabilimento della resistenza meccanica del paramento murario mediante ancoraggio al nucleo interno con barre in acciaio ad aderenza migliorata; inclusi gli oneri per la creazione del foro per l'alloggiamento di barre fino ad una lunghezza massima di 1 m, la pulizia del foro e la stuccatura finale dello stesso con malta idonea per colorazione e granulometria:			0,00
B03.031.040.a	Ristabilimento della resistenza meccanica del paramento murario mediante ancoraggio al nucleo interno con barre in acciaio ad aderenza migliorata; inclusi gli oneri per la creazione del foro per l'alloggiamento di barre fino ad una lunghezza massima di 1 m, la pulizia del foro e la stuccatura finale dello stesso con malta idonea per colorazione e granulometria: / - con resine bicomponenti o malta idraulica premiscelata	Cadauno		129,04	56,00%
B03.031.040.b	Ristabilimento della resistenza meccanica del paramento murario mediante ancoraggio al nucleo interno con barre in acciaio ad aderenza migliorata; inclusi gli oneri per la creazione del foro per l'alloggiamento di barre fino ad una lunghezza massima di 1 m, la pulizia del foro e la stuccatura finale dello stesso con malta idonea per colorazione e granulometria: / - con calza e resina bicomponente o malta idraulica premiscelata	Cadauno		189,90	62,00%
B03.031.045	Consolidamento di lesioni strutturali mediante preventiva sigillatura delle lesioni sottolivello con malta di calce idraulica ed inerti, inserimento dei tubi necessari alle iniezioni e successiva infiltrazione in profondità di malte idrauliche premiscelate a ridotto contenuto di sali, eseguita in modo graduale procedendo dal basso verso l'alto fino a saturazione delle soluzioni di continuità, esclusa la stuccatura finale	m		86,76	75,00%
B03.034	OPERAZIONI DI DISINFESTAZIONE E DISINFEZIONE
B03.034.005	Disinfestazione mediante applicazione di biocida e rimozione manuale della vegetazione superiore; esclusi gli oneri relativi al fissaggio delle superfici circostanti in pericolo di caduta, su tutti i tipi di paramento murario:			0,00
B03.034.005.a	Disinfestazione mediante applicazione di biocida e rimozione manuale della vegetazione superiore; esclusi gli oneri relativi al fissaggio delle superfici circostanti in pericolo di caduta, su tutti i tipi di paramento murario: / - al m di intervento	m		17,69	66,00%
B03.034.005.b	Disinfestazione mediante applicazione di biocida e rimozione manuale della vegetazione superiore; esclusi gli oneri relativi al fissaggio delle superfici circostanti in pericolo di caduta, su tutti i tipi di paramento murario: / - al mq di intervento, per infestazioni scarsamente radicate	m²		52,64	63,00%
B03.034.005.c	Disinfestazione mediante applicazione di biocida e rimozione manuale della vegetazione superiore; esclusi gli oneri relativi al fissaggio delle superfici circostanti in pericolo di caduta, su tutti i tipi di paramento murario: / - al mq di intervento, per infestazioni fortemente radicate (tipo rampicanti)	m²		82,36	62,00%
B03.034.010	Disinfestazione di arbusti mediante rescissione delle parti aeree, tempestiva infiltrazione di biocida nelle zone recise, rimozione finale dell'apparato radicale devitalizzato o riduzione dello stesso: a singolo intervento per un diametro massimo di 5 cm	Cadauno		119,81	74,00%
B03.034.015	Disinfezione da colonie di microrganismi autotrofi o/e eterotrofi mediante applicazione di biocida e successiva rimozione meccanica, da valutare al mq sui mq effettivamente interessati dal fenomeno, esclusi gli oneri relativi al fissaggio delle superfici circostanti in pericolo di caduta:			0,00
B03.034.015.a	Disinfezione da colonie di microrganismi autotrofi o/e eterotrofi mediante applicazione di biocida e successiva rimozione meccanica, da valutare al mq sui mq effettivamente interessati dal fenomeno, esclusi gli oneri relativi al fissaggio delle superfici circostanti in pericolo di caduta: / - nel caso di pellicole, a pennello, a spruzzo o con siringhe, fino ad un massimo di due applicazioni	m²		101,39	59,00%
B03.034.015.b	Disinfezione da colonie di microrganismi autotrofi o/e eterotrofi mediante applicazione di biocida e successiva rimozione meccanica, da valutare al mq sui mq effettivamente interessati dal fenomeno, esclusi gli oneri relativi al fissaggio delle superfici circostanti in pericolo di caduta: / - per ogni applicazione successiva (ciclo completo compresa rimozione dei residui del trattamento)	m²		40,14	55,00%
B03.034.015.c	Disinfezione da colonie di microrganismi autotrofi o/e eterotrofi mediante applicazione di biocida e successiva rimozione meccanica, da valutare al mq sui mq effettivamente interessati dal fenomeno, esclusi gli oneri relativi al fissaggio delle superfici circostanti in pericolo di caduta: / - per una applicazione finale a spruzzo senza risciacquo	m²		14,24	50,00%
B03.037	OPERAZIONI DI PULITURA
B03.037.005	Rimozione di depositi superficiali coerenti e macchie solubili mediante accurato lavaggio delle superfici con spazzolini e spazzole di saggina, irroratori, spugne	m²		85,68	74,00%
B03.037.010	con impianto di nebulizzazione per sola acqua:			0,00
B03.037.010.a	con impianto di nebulizzazione per sola acqua: / - depositi con scarsa coerenza ed aderenza alle superfici	m²		130,82	66,00%
B03.037.010.b	con impianto di nebulizzazione per sola acqua: / - depositi compatti e molto aderenti alle superfici	m²		168,39	68,00%
B03.037.010.c	con impianto di nebulizzazione per sola acqua: / - decremento per superfici maggiori di 10 mq	%		10,00
B03.037.015	con impianto di nebulizzazione per acqua e aria:			0,00
B03.037.015.a	con impianto di nebulizzazione per acqua e aria: / - depositi con scarsa coerenza ed aderenza alle superfici	m²		151,24	68,00%
B03.037.015.b	con impianto di nebulizzazione per acqua e aria: / - depositi compatti e molto aderenti alle superfici	m²		196,33	70,00%
B03.037.015.c	con impianto di nebulizzazione per acqua e aria: / - decremento per superfici maggiori di 10 mq	%		10,00
B03.037.020	Rimozione di depositi superficiali coerenti, incrostazioni, concrezioni, fissativi alterati mediante applicazione di compresse imbevute di soluzione satura di sali inorganici o ammonio carbonato; inclusi gli oneri relativi ai saggi per la scelta della soluzione e dei tempi di applicazione idonei e alla successiva rimozione meccanica dei depositi solubilizzati mediante pennellesse, spazzole, bisturi, specilli:			0,00
B03.037.020.a	Rimozione di depositi superficiali coerenti, incrostazioni, concrezioni, fissativi alterati mediante applicazione di compresse imbevute di soluzione satura di sali inorganici o ammonio carbonato; inclusi gli oneri relativi ai saggi per la scelta della soluzione e dei tempi di applicazione idonei e alla successiva rimozione meccanica dei depositi solubilizzati mediante pennellesse, spazzole, bisturi, specilli: / - depositi con scarsa coerenza e aderenza alle superfici mediante un ciclo di applicazione	m²		214,68	70,00%
B03.037.020.b	Rimozione di depositi superficiali coerenti, incrostazioni, concrezioni, fissativi alterati mediante applicazione di compresse imbevute di soluzione satura di sali inorganici o ammonio carbonato; inclusi gli oneri relativi ai saggi per la scelta della soluzione e dei tempi di applicazione idonei e alla successiva rimozione meccanica dei depositi solubilizzati mediante pennellesse, spazzole, bisturi, specilli: / - depositi compatti e molto aderenti alle superfici mediante due cicli di applicazione	m²		354,88	69,00%
B03.037.025	Rimozione e assorbimento di ossidi di ferro, di rame etc. mediante applicazione di sostanze complessanti a tampone o a pennello; da valutare al dmq, inclusi gli oneri relativi ai saggi per l'individuazione del prodotto idoneo e alla successiva rimozione dei residui di sporco e di prodotto, su tutti i tipi di paramento murario	dm²		33,94	78,00%
B03.037.030	Estrazione di sali solubili, anche come residui delle puliture precedentemente adottate, mediante applicazioni di acqua demineralizzata, ripetute fino a completa estrazione; da valutare a mq su tutti i tipi di pietra situati sia in ambienti esterni sia in ambienti interni, inclusi gli oneri relativi ai saggi per la individuazione dei materiali assorbenti idonei:			0,00
B03.037.030.a	Estrazione di sali solubili, anche come residui delle puliture precedentemente adottate, mediante applicazioni di acqua demineralizzata, ripetute fino a completa estrazione; da valutare a mq su tutti i tipi di pietra situati sia in ambienti esterni sia in ambienti interni, inclusi gli oneri relativi ai saggi per la individuazione dei materiali assorbenti idonei: / - in sospensione con carte assorbenti	m²		36,51	51,00%
B03.037.030.b	Estrazione di sali solubili, anche come residui delle puliture precedentemente adottate, mediante applicazioni di acqua demineralizzata, ripetute fino a completa estrazione; da valutare a mq su tutti i tipi di pietra situati sia in ambienti esterni sia in ambienti interni, inclusi gli oneri relativi ai saggi per la individuazione dei materiali assorbenti idonei: / - in sospensione con argille assorbenti ed eventuale aggiunta di polpa di cellulosa	m²		86,66	64,00%
B03.037.035	Rimozione di depositi coerenti di notevole spessore quali croste nere, strati carbonatati, strati di scialbo, graffiti, su superfici in materiale resistente e in buono stato di conservazione, inclusi gli oneri relativi ai saggi per la calibratura dello strumento, esclusi gli oneri per la sigillatura e protezione di eventuali aperture o di elementi circostanti da valutare secondo le voci individuabili nel capitolo "Operazioni di stuccatura":			0,00
B03.037.035.a	Rimozione di depositi coerenti di notevole spessore quali croste nere, strati carbonatati, strati di scialbo, graffiti, su superfici in materiale resistente e in buono stato di conservazione, inclusi gli oneri relativi ai saggi per la calibratura dello strumento, esclusi gli oneri per la sigillatura e protezione di eventuali aperture o di elementi circostanti da valutare secondo le voci individuabili nel capitolo "Operazioni di stuccatura": / - mediante idrosabbiatrice a vortice rotativo elicoidale con sistema a bassa pressione, fino ad un massimo di 1,5 bar, con granulato neutro finissimo e acqua	m²		91,43	40,00%
B03.037.035.b	Rimozione di depositi coerenti di notevole spessore quali croste nere, strati carbonatati, strati di scialbo, graffiti, su superfici in materiale resistente e in buono stato di conservazione, inclusi gli oneri relativi ai saggi per la calibratura dello strumento, esclusi gli oneri per la sigillatura e protezione di eventuali aperture o di elementi circostanti da valutare secondo le voci individuabili nel capitolo "Operazioni di stuccatura": / - con minisabbiatrice di precisione a bassa pressione	m²		348,12	72,00%
B03.037.035.c	Rimozione di depositi coerenti di notevole spessore quali croste nere, strati carbonatati, strati di scialbo, graffiti, su superfici in materiale resistente e in buono stato di conservazione, inclusi gli oneri relativi ai saggi per la calibratura dello strumento, esclusi gli oneri per la sigillatura e protezione di eventuali aperture o di elementi circostanti da valutare secondo le voci individuabili nel capitolo "Operazioni di stuccatura": / - con idrolavaggio a bassa pressione	m²		32,77	68,00%
B03.037.035.d	Rimozione di depositi coerenti di notevole spessore quali croste nere, strati carbonatati, strati di scialbo, graffiti, su superfici in materiale resistente e in buono stato di conservazione, inclusi gli oneri relativi ai saggi per la calibratura dello strumento, esclusi gli oneri per la sigillatura e protezione di eventuali aperture o di elementi circostanti da valutare secondo le voci individuabili nel capitolo "Operazioni di stuccatura": / - decremento per superfici maggiori di 10 mq	%		10,00
B03.037.040	Rimozione di depositi superficiali coerenti, concrezioni, incrostazioni, scialbi e/o ridipinture mediante strumentazione laser, inclusi gli oneri relativi ai saggi per l'individuazione del tipo di dispositivo e parametri di utilizzo, la movimentazione e montaggio dello strumento e la protezione dell'area di lavoro secondo la norma di sicurezza vigente: valutazione a giornata di lavoro incluso il nolo del macchinario:			0,00
B03.037.040.a	Rimozione di depositi superficiali coerenti, concrezioni, incrostazioni, scialbi e/o ridipinture mediante strumentazione laser, inclusi gli oneri relativi ai saggi per l'individuazione del tipo di dispositivo e parametri di utilizzo, la movimentazione e montaggio dello strumento e la protezione dell'area di lavoro secondo la norma di sicurezza vigente: valutazione a giornata di lavoro incluso il nolo del macchinario: / - per la prima settimana	giorno		964,88
B03.037.040.b	Rimozione di depositi superficiali coerenti, concrezioni, incrostazioni, scialbi e/o ridipinture mediante strumentazione laser, inclusi gli oneri relativi ai saggi per l'individuazione del tipo di dispositivo e parametri di utilizzo, la movimentazione e montaggio dello strumento e la protezione dell'area di lavoro secondo la norma di sicurezza vigente: valutazione a giornata di lavoro incluso il nolo del macchinario: / - dalla seconda alla quarta settimana	giorno		850,00
B03.040	OPERAZIONI DI RIMOZIONE DI ELEMENTI INIDONEI APPLICATI IN PRECEDENTI INTERVENTI
B03.040.005	in gesso o malta relativamente coerente:			0,00
B03.040.005.a	in gesso o malta relativamente coerente: / - tra elementi o parti adiacenti	dm		4,61	64,00%
B03.040.005.b	in gesso o malta relativamente coerente: / - di superficie compresa entro 5 dmq	Cadauno		15,64	57,00%
B03.040.005.c	in gesso o malta relativamente coerente: / - di superficie da 5 a 20 dmq	Cadauno		31,27	57,00%
B03.040.005.d	in gesso o malta relativamente coerente: / - di superficie da 20 dmq a 50 dmq	Cadauno		52,15	56,00%
B03.040.005.e	in gesso o malta relativamente coerente: / - di superficie superiore a 50 dmq	m²		93,71	55,00%
B03.040.010	in malta con additivi resinosi o in compositi solubili:			0,00
B03.040.010.a	in malta con additivi resinosi o in compositi solubili: / - tra elementi o parti adiacenti	dm		5,70	64,00%
B03.040.010.b	in malta con additivi resinosi o in compositi solubili: / - di superficie compresa entro 5 dmq	Cadauno		20,33	57,00%
B03.040.010.c	in malta con additivi resinosi o in compositi solubili: / - di superficie da 5 a 20 dmq	Cadauno		40,66	57,00%
B03.040.010.d	in malta con additivi resinosi o in compositi solubili: / - di superficie da 20 dmq a 50 dmq	Cadauno		65,03	57,00%
B03.040.010.e	in malta con additivi resinosi o in compositi solubili: / - di superficie superiore a 50 dmq	m²		108,98	57,00%
B03.040.015	in cemento, in malta idraulica e/o bastarda, in composti resinosi non solubili:			0,00
B03.040.015.a	in cemento, in malta idraulica e/o bastarda, in composti resinosi non solubili: / - tra elementi o parti adiacenti	dm		11,58	64,00%
B03.040.015.b	in cemento, in malta idraulica e/o bastarda, in composti resinosi non solubili: / - di superficie compresa entro 5 dmq	Cadauno		27,65	62,00%
B03.040.015.c	in cemento, in malta idraulica e/o bastarda, in composti resinosi non solubili: / - di superficie da 5 a 20 dmq	Cadauno		56,06	65,00%
B03.040.015.d	in cemento, in malta idraulica e/o bastarda, in composti resinosi non solubili: / - di superficie da 20 dmq a 50 dmq	Cadauno		83,99	66,00%
B03.040.015.e	in cemento, in malta idraulica e/o bastarda, in composti resinosi non solubili: / - di superficie superiore a 50 dmq	m²		114,40	58,00%
B03.040.020	per porzioni di paramento in laterizi, pietra calcarea o tufacea fino a 5 dmc	Cadauno		26,02	63,00%
B03.040.025	per porzioni di paramento in laterizi, pietra calcarea o tufacea da valutare al mq:			0,00
B03.040.025.a	per porzioni di paramento in laterizi, pietra calcarea o tufacea da valutare al mq: / - entro i 20 cm di spessore	m²		255,44	61,00%
B03.040.025.b	per porzioni di paramento in laterizi, pietra calcarea o tufacea da valutare al mq: / - entro i 40 cm di spessore	m²		335,61	58,00%
B03.040.030	fissati con malta su tutti i tipi di paramento fino ad una lunghezza massima di 15 cm	Cadauno		26,40	68,00%
B03.040.035	fissati con cemento, piombo, resine epossidiche o poliesteri:			0,00
B03.040.035.a	fissati con cemento, piombo, resine epossidiche o poliesteri: / - fino ad una lunghezza massima di 15 cm su paramenti con apparecchiatura con discreta coesione e resistenza	Cadauno		66,19	76,00%
B03.040.035.b	fissati con cemento, piombo, resine epossidiche o poliesteri: / - fino ad una lunghezza massima di 15 cm su paramenti con apparecchiatura decoesa e scarsamente resistente	Cadauno		100,75	77,00%
B03.040.040	fissati con malta su tutti i tipi di paramento fino ad una lunghezza massima di 40 cm	Cadauno		59,97	74,00%
B03.040.045	fissati con cemento, piombo, resine epossidiche o poliesteri:			0,00
B03.040.045.a	fissati con cemento, piombo, resine epossidiche o poliesteri: / - fino ad una lunghezza massima di 40 cm su paramenti con apparecchiatura con discreta coesione e resistenza	Cadauno		105,68	76,00%
B03.040.045.b	fissati con cemento, piombo, resine epossidiche o poliesteri: / - fino ad una lunghezza massima di 40 cm su paramenti con apparecchiatura decoesa e scarsamente resistente	Cadauno		200,89	78,00%
B03.040.050	perni, grappe o altri elementi emergenti fino a un massimo di 15 cm:			0,00
B03.040.050.a	perni, grappe o altri elementi emergenti fino a un massimo di 15 cm: / - in buone condizioni	Cadauno		13,00	55,00%
B03.040.050.b	perni, grappe o altri elementi emergenti fino a un massimo di 15 cm: / - ossidati	Cadauno		22,11	62,00%
B03.040.055	fasce, cerchiature o grosse staffe:			0,00
B03.040.055.a	fasce, cerchiature o grosse staffe: / - in buone condizioni	dm²		13,82	65,00%
B03.040.055.b	fasce, cerchiature o grosse staffe: / - ossidati	dm²		18,08	64,00%
B03.040.060	catene antiche in vista:			0,00
B03.040.060.a	catene antiche in vista: / - in buone condizioni	Cadauno		72,71	74,00%
B03.040.060.b	catene antiche in vista: / - ossidate	Cadauno		145,75	77,00%
B03.040.065	grate o cancellate al mq vuoto per pieno:			0,00
B03.040.065.a	grate o cancellate al mq vuoto per pieno: / - in buone condizioni	m²		138,94	58,00%
B03.040.065.b	grate o cancellate al mq vuoto per pieno: / - ossidate	m²		203,42	65,00%
B03.043	OPERAZIONI DI STUCCATURA, MICROSTUCCATURA E PRESENTAZIONE ESTETICA
B03.043.005	Stuccatura con malta nei casi di fessurazioni, fratturazioni, operazione eseguibile su tutti i tipi di paramento murario, inclusi gli oneri relativi ai saggi per la composizione di malte idonee per colorazione e granulometria, alla lavorazione superficiale della stessa e alla pulitura di eventuali residui dalle superfici circostanti:			0,00
B03.043.005.a	Stuccatura con malta nei casi di fessurazioni, fratturazioni, operazione eseguibile su tutti i tipi di paramento murario, inclusi gli oneri relativi ai saggi per la composizione di malte idonee per colorazione e granulometria, alla lavorazione superficiale della stessa e alla pulitura di eventuali residui dalle superfici circostanti: / - strato di profondità con malta idraulica ed eventuale materiale di riempimento (per uno strato di livellamento)	m		21,09	67,00%
B03.043.005.b	Stuccatura con malta nei casi di fessurazioni, fratturazioni, operazione eseguibile su tutti i tipi di paramento murario, inclusi gli oneri relativi ai saggi per la composizione di malte idonee per colorazione e granulometria, alla lavorazione superficiale della stessa e alla pulitura di eventuali residui dalle superfici circostanti: / - strato di finitura con malta di grassello e/o calce idraulica	m		40,30	73,00%
B03.043.005.c	Stuccatura con malta nei casi di fessurazioni, fratturazioni, operazione eseguibile su tutti i tipi di paramento murario, inclusi gli oneri relativi ai saggi per la composizione di malte idonee per colorazione e granulometria, alla lavorazione superficiale della stessa e alla pulitura di eventuali residui dalle superfici circostanti: / - strato di profondità di superficie compresa entro 1 dmq	Cadauno		3,89	35,00%
B03.043.005.d	Stuccatura con malta nei casi di fessurazioni, fratturazioni, operazione eseguibile su tutti i tipi di paramento murario, inclusi gli oneri relativi ai saggi per la composizione di malte idonee per colorazione e granulometria, alla lavorazione superficiale della stessa e alla pulitura di eventuali residui dalle superfici circostanti: / - strato di finitura di superficie compresa entro 1 dmq	Cadauno		4,81	55,00%
B03.043.005.e	Stuccatura con malta nei casi di fessurazioni, fratturazioni, operazione eseguibile su tutti i tipi di paramento murario, inclusi gli oneri relativi ai saggi per la composizione di malte idonee per colorazione e granulometria, alla lavorazione superficiale della stessa e alla pulitura di eventuali residui dalle superfici circostanti: / - strato di profondità al mq	m²		52,87	73,00%
B03.043.005.f	Stuccatura con malta nei casi di fessurazioni, fratturazioni, operazione eseguibile su tutti i tipi di paramento murario, inclusi gli oneri relativi ai saggi per la composizione di malte idonee per colorazione e granulometria, alla lavorazione superficiale della stessa e alla pulitura di eventuali residui dalle superfici circostanti: / - strato di finitura al mq	m²		89,97	74,00%
B03.043.010	strato di profondità con malta idraulica ed eventuale materiale di riempimento (per uno strato di livellamento):			0,00
B03.043.010.a	strato di profondità con malta idraulica ed eventuale materiale di riempimento (per uno strato di livellamento): / - paramento in laterizi o in pietra calcarea o tufacea di piccole dimensioni regolari	m²		89,97	74,00%
B03.043.010.b	strato di profondità con malta idraulica ed eventuale materiale di riempimento (per uno strato di livellamento): / - paramento in pietra calcarea o tufacea di medie dimensioni	m²		75,24	73,00%
B03.043.010.c	strato di profondità con malta idraulica ed eventuale materiale di riempimento (per uno strato di livellamento): / - paramento in pietra calcarea o tufacea di grandi dimensioni	m²		58,42	71,00%
B03.043.015	strato di finitura con malta di grassello e/o calce idraulica:			0,00
B03.043.015.a	strato di finitura con malta di grassello e/o calce idraulica: / - paramento in laterizi o in pietra calcarea o tufacea di piccole dimensioni regolari	m²		195,90	71,00%
B03.043.015.b	strato di finitura con malta di grassello e/o calce idraulica: / - paramento in pietra calcarea o tufacea di medie dimensioni	m²		156,72	71,00%
B03.043.015.c	strato di finitura con malta di grassello e/o calce idraulica: / - paramento in pietra calcarea o tufacea di grandi dimensioni	m²		92,69	72,00%
B03.043.020	Microstuccatura con malta nei casi di esfoliazione, microfratturazione, microfessurazione, scagliatura, pitting, per impedire o rallentare l'accesso dell'acqua piovana e/o dell'umidità atmosferica all'interno della pietra o del laterizio degradati; operazione eseguibile su tutti i tipi di paramento murario, inclusi gli oneri relativi ai saggi per la composizione di malte idonee per colorazione e granulometria, alla lavorazione superficiale della stessa e alla pulitura di eventuali residui dalle superfici circostanti, da valutare al mq sull'intero mq di superficie interessata:			0,00
B03.043.020.a	Microstuccatura con malta nei casi di esfoliazione, microfratturazione, microfessurazione, scagliatura, pitting, per impedire o rallentare l'accesso dell'acqua piovana e/o dell'umidità atmosferica all'interno della pietra o del laterizio degradati; operazione eseguibile su tutti i tipi di paramento murario, inclusi gli oneri relativi ai saggi per la composizione di malte idonee per colorazione e granulometria, alla lavorazione superficiale della stessa e alla pulitura di eventuali residui dalle superfici circostanti, da valutare al mq sull'intero mq di superficie interessata: / - su un mq interessato dal fenomeno entro il 15%	m²		92,69	72,00%
B03.043.020.b	Microstuccatura con malta nei casi di esfoliazione, microfratturazione, microfessurazione, scagliatura, pitting, per impedire o rallentare l'accesso dell'acqua piovana e/o dell'umidità atmosferica all'interno della pietra o del laterizio degradati; operazione eseguibile su tutti i tipi di paramento murario, inclusi gli oneri relativi ai saggi per la composizione di malte idonee per colorazione e granulometria, alla lavorazione superficiale della stessa e alla pulitura di eventuali residui dalle superfici circostanti, da valutare al mq sull'intero mq di superficie interessata: / - su un mq interessato dal fenomeno entro il 30%	m²		156,72	71,00%
B03.043.020.c	Microstuccatura con malta nei casi di esfoliazione, microfratturazione, microfessurazione, scagliatura, pitting, per impedire o rallentare l'accesso dell'acqua piovana e/o dell'umidità atmosferica all'interno della pietra o del laterizio degradati; operazione eseguibile su tutti i tipi di paramento murario, inclusi gli oneri relativi ai saggi per la composizione di malte idonee per colorazione e granulometria, alla lavorazione superficiale della stessa e alla pulitura di eventuali residui dalle superfici circostanti, da valutare al mq sull'intero mq di superficie interessata: / - su un mq interessato dal fenomeno entro il 70%	m²		195,90	71,00%
B03.046	OPERAZIONI DI INTEGRAZIONE DI PARTI MANCANTI
B03.046.005	Risarcitura di lacune che interessano il nucleo murario, da eseguirsi mediante integrazione con materiali analoghi a quelli originari; inclusi gli oneri relativi alla fornitura del materiale da integrare	m³		388,79	69,00%
B03.046.010	Riconfigurazione di porzioni di paramento murario perduto o non recuperabili, da eseguirsi previo consolidamento delle malte residue e successiva ricostruzione della parte mancante con materiali e tecniche conformi a quelle originarie e adeguato ammorsamento al nucleo retrostante; inclusi gli oneri relativi alla fornitura del materiale da integrare e alla pulitura di eventuali residui dalle superfici circostanti, esclusi il ristabilimento della coesione delle malte retrostanti e la stilatura dei giunti; calcolato a mq per uno spessore massimo di 25 cm, con elementi in:			0,00
B03.046.010.a	Riconfigurazione di porzioni di paramento murario perduto o non recuperabili, da eseguirsi previo consolidamento delle malte residue e successiva ricostruzione della parte mancante con materiali e tecniche conformi a quelle originarie e adeguato ammorsamento al nucleo retrostante; inclusi gli oneri relativi alla fornitura del materiale da integrare e alla pulitura di eventuali residui dalle superfici circostanti, esclusi il ristabilimento della coesione delle malte retrostanti e la stilatura dei giunti; calcolato a mq per uno spessore massimo di 25 cm, con elementi in: / - laterizio antico entro i 5 dmq	Cadauno		73,39	76,00%
B03.046.010.b	Riconfigurazione di porzioni di paramento murario perduto o non recuperabili, da eseguirsi previo consolidamento delle malte residue e successiva ricostruzione della parte mancante con materiali e tecniche conformi a quelle originarie e adeguato ammorsamento al nucleo retrostante; inclusi gli oneri relativi alla fornitura del materiale da integrare e alla pulitura di eventuali residui dalle superfici circostanti, esclusi il ristabilimento della coesione delle malte retrostanti e la stilatura dei giunti; calcolato a mq per uno spessore massimo di 25 cm, con elementi in: / - laterizio antico al mq	m²		335,36	70,00%
B03.046.010.c	Riconfigurazione di porzioni di paramento murario perduto o non recuperabili, da eseguirsi previo consolidamento delle malte residue e successiva ricostruzione della parte mancante con materiali e tecniche conformi a quelle originarie e adeguato ammorsamento al nucleo retrostante; inclusi gli oneri relativi alla fornitura del materiale da integrare e alla pulitura di eventuali residui dalle superfici circostanti, esclusi il ristabilimento della coesione delle malte retrostanti e la stilatura dei giunti; calcolato a mq per uno spessore massimo di 25 cm, con elementi in: / - laterizio fatto a mano entro i 5 dmq	Cadauno		63,89	74,00%
B03.046.010.d	Riconfigurazione di porzioni di paramento murario perduto o non recuperabili, da eseguirsi previo consolidamento delle malte residue e successiva ricostruzione della parte mancante con materiali e tecniche conformi a quelle originarie e adeguato ammorsamento al nucleo retrostante; inclusi gli oneri relativi alla fornitura del materiale da integrare e alla pulitura di eventuali residui dalle superfici circostanti, esclusi il ristabilimento della coesione delle malte retrostanti e la stilatura dei giunti; calcolato a mq per uno spessore massimo di 25 cm, con elementi in: / - laterizio fatto a mano al mq	m²		311,57	76,00%
B03.046.010.e	Riconfigurazione di porzioni di paramento murario perduto o non recuperabili, da eseguirsi previo consolidamento delle malte residue e successiva ricostruzione della parte mancante con materiali e tecniche conformi a quelle originarie e adeguato ammorsamento al nucleo retrostante; inclusi gli oneri relativi alla fornitura del materiale da integrare e alla pulitura di eventuali residui dalle superfici circostanti, esclusi il ristabilimento della coesione delle malte retrostanti e la stilatura dei giunti; calcolato a mq per uno spessore massimo di 25 cm, con elementi in: / - laterizio industriale con trattamento antichizzante entro i 5 dmq	Cadauno		52,97	77,00%
B03.046.010.f	Riconfigurazione di porzioni di paramento murario perduto o non recuperabili, da eseguirsi previo consolidamento delle malte residue e successiva ricostruzione della parte mancante con materiali e tecniche conformi a quelle originarie e adeguato ammorsamento al nucleo retrostante; inclusi gli oneri relativi alla fornitura del materiale da integrare e alla pulitura di eventuali residui dalle superfici circostanti, esclusi il ristabilimento della coesione delle malte retrostanti e la stilatura dei giunti; calcolato a mq per uno spessore massimo di 25 cm, con elementi in: / - laterizio industriale con trattamento antichizzante al mq	m²		258,49	77,00%
B03.046.010.g	Riconfigurazione di porzioni di paramento murario perduto o non recuperabili, da eseguirsi previo consolidamento delle malte residue e successiva ricostruzione della parte mancante con materiali e tecniche conformi a quelle originarie e adeguato ammorsamento al nucleo retrostante; inclusi gli oneri relativi alla fornitura del materiale da integrare e alla pulitura di eventuali residui dalle superfici circostanti, esclusi il ristabilimento della coesione delle malte retrostanti e la stilatura dei giunti; calcolato a mq per uno spessore massimo di 25 cm, con elementi in: / - pietra calcarea, tufo o pezzame misto di recupero entro i 5 dmq	Cadauno		32,50	43,00%
B03.046.010.h	Riconfigurazione di porzioni di paramento murario perduto o non recuperabili, da eseguirsi previo consolidamento delle malte residue e successiva ricostruzione della parte mancante con materiali e tecniche conformi a quelle originarie e adeguato ammorsamento al nucleo retrostante; inclusi gli oneri relativi alla fornitura del materiale da integrare e alla pulitura di eventuali residui dalle superfici circostanti, esclusi il ristabilimento della coesione delle malte retrostanti e la stilatura dei giunti; calcolato a mq per uno spessore massimo di 25 cm, con elementi in: / - pietra calcarea, tufo o pezzame misto di recupero al mq	m²		155,47	46,00%
B03.046.010.i	Riconfigurazione di porzioni di paramento murario perduto o non recuperabili, da eseguirsi previo consolidamento delle malte residue e successiva ricostruzione della parte mancante con materiali e tecniche conformi a quelle originarie e adeguato ammorsamento al nucleo retrostante; inclusi gli oneri relativi alla fornitura del materiale da integrare e alla pulitura di eventuali residui dalle superfici circostanti, esclusi il ristabilimento della coesione delle malte retrostanti e la stilatura dei giunti; calcolato a mq per uno spessore massimo di 25 cm, con elementi in: / - pietra calcarea o tufo di taglio industriale entro i 5 dmq	Cadauno		46,71	54,00%
B03.046.010.j	Riconfigurazione di porzioni di paramento murario perduto o non recuperabili, da eseguirsi previo consolidamento delle malte residue e successiva ricostruzione della parte mancante con materiali e tecniche conformi a quelle originarie e adeguato ammorsamento al nucleo retrostante; inclusi gli oneri relativi alla fornitura del materiale da integrare e alla pulitura di eventuali residui dalle superfici circostanti, esclusi il ristabilimento della coesione delle malte retrostanti e la stilatura dei giunti; calcolato a mq per uno spessore massimo di 25 cm, con elementi in: / - pietra calcarea o tufo di taglio industriale al mq	m²		221,35	52,00%
B03.046.010.k	Riconfigurazione di porzioni di paramento murario perduto o non recuperabili, da eseguirsi previo consolidamento delle malte residue e successiva ricostruzione della parte mancante con materiali e tecniche conformi a quelle originarie e adeguato ammorsamento al nucleo retrostante; inclusi gli oneri relativi alla fornitura del materiale da integrare e alla pulitura di eventuali residui dalle superfici circostanti, esclusi il ristabilimento della coesione delle malte retrostanti e la stilatura dei giunti; calcolato a mq per uno spessore massimo di 25 cm, con elementi in: / - pietra calcarea o tufo tagliati a mano entro i 5 dmq	Cadauno		85,54	63,00%
B03.046.010.l	Riconfigurazione di porzioni di paramento murario perduto o non recuperabili, da eseguirsi previo consolidamento delle malte residue e successiva ricostruzione della parte mancante con materiali e tecniche conformi a quelle originarie e adeguato ammorsamento al nucleo retrostante; inclusi gli oneri relativi alla fornitura del materiale da integrare e alla pulitura di eventuali residui dalle superfici circostanti, esclusi il ristabilimento della coesione delle malte retrostanti e la stilatura dei giunti; calcolato a mq per uno spessore massimo di 25 cm, con elementi in: / - pietra calcarea o tufo tagliati a mano al mq	m²		421,87	64,00%
B03.046.010.m	Riconfigurazione di porzioni di paramento murario perduto o non recuperabili, da eseguirsi previo consolidamento delle malte residue e successiva ricostruzione della parte mancante con materiali e tecniche conformi a quelle originarie e adeguato ammorsamento al nucleo retrostante; inclusi gli oneri relativi alla fornitura del materiale da integrare e alla pulitura di eventuali residui dalle superfici circostanti, esclusi il ristabilimento della coesione delle malte retrostanti e la stilatura dei giunti; calcolato a mq per uno spessore massimo di 25 cm, con elementi in: / - pietra calcarea o tufo di grandi dimensioni al mq	m²		184,12	61,00%
B03.046.015	Risarcitura di lacune che interessino il paramento murario da eseguirsi mediante ricostruzione della parte mancante con malta, incluso lo strato di profondità con eventuale materiale di riempimento, lo strato di finitura, gli oneri relativi ai saggi per la composizione di malta idonea per colorazione e granulometria, la lavorazione superficiale della stessa e la pulitura di eventuali residui dalle superfici circostanti:			0,00
B03.046.015.a	Risarcitura di lacune che interessino il paramento murario da eseguirsi mediante ricostruzione della parte mancante con malta, incluso lo strato di profondità con eventuale materiale di riempimento, lo strato di finitura, gli oneri relativi ai saggi per la composizione di malta idonea per colorazione e granulometria, la lavorazione superficiale della stessa e la pulitura di eventuali residui dalle superfici circostanti: / - liscia	m²		71,42	74,00%
B03.046.015.b	Risarcitura di lacune che interessino il paramento murario da eseguirsi mediante ricostruzione della parte mancante con malta, incluso lo strato di profondità con eventuale materiale di riempimento, lo strato di finitura, gli oneri relativi ai saggi per la composizione di malta idonea per colorazione e granulometria, la lavorazione superficiale della stessa e la pulitura di eventuali residui dalle superfici circostanti: / - con stilatura ad imitazione della tessitura originaria	m²		142,84	74,00%
B03.049	ALLONTANAMENTO VOLATILI
B03.049.005	Sigillatura di buche pontaie per interdirne l'accesso a volatili, previa eliminazione degli eventuali residui di polvere e materiale incoerente nel foro mediante pulizia e lavaggio con acqua:			0,00
B03.049.005.a	Sigillatura di buche pontaie per interdirne l'accesso a volatili, previa eliminazione degli eventuali residui di polvere e materiale incoerente nel foro mediante pulizia e lavaggio con acqua: / - con laterizio posto a 45°, inclusi gli oneri relativi alla fornitura del materiale da integrare, il posizionamento in opera del concio con malta della stessa composizione di quelle antiche già esistenti e la velatura superficiale del laterizio	Cadauno		46,67	77,00%
B03.049.005.b	Sigillatura di buche pontaie per interdirne l'accesso a volatili, previa eliminazione degli eventuali residui di polvere e materiale incoerente nel foro mediante pulizia e lavaggio con acqua: / - con malta sottolivello	Cadauno		36,50	77,00%
B03.049.005.c	Sigillatura di buche pontaie per interdirne l'accesso a volatili, previa eliminazione degli eventuali residui di polvere e materiale incoerente nel foro mediante pulizia e lavaggio con acqua: / - con rete a maglia quadra in polietilene ad alta densità	Cadauno		24,16	77,00%
B03.049.010	Progettazione e realizzazione di sistemi di allontanamento / dissuasione di volatili inclusi gli oneri relativi alla progettazione e all'esecuzione degli stessi, al posizionamento e montaggio: dissuasori in policarbonato e spilli in acciaio inox	m		19,84	45,00%
B03.052	OPERAZIONI DI PRESENTAZIONE ESTETICA E PROTEZIONE
B03.052.005	Revisione cromatica per eliminare gli squilibri eccessivi creatisi nel tono generale del paramento murario e delle integrazioni, da eseguirsi mediante velature con acqua di calce pigmentata; operazione da valutare al mq sui mq diffusamente interessati dal fenomeno	m²		54,73	51,00%
B03.052.010	Protezione di parti sommitali in muratura sfrangiata, inclusi gli oneri relativi alla fornitura del materiale da integrare ai saggi per la composizione di malte idonee per colorazione e granulometria, alla lavorazione superficiale della stessa e alla pulitura di eventuali residui dalle superfici circostanti:			0,00
B03.052.010.a	Protezione di parti sommitali in muratura sfrangiata, inclusi gli oneri relativi alla fornitura del materiale da integrare ai saggi per la composizione di malte idonee per colorazione e granulometria, alla lavorazione superficiale della stessa e alla pulitura di eventuali residui dalle superfici circostanti: / - mediante sigillatura dei giunti di connessione tra i materiali lapidei	m²		156,72	71,00%
B03.052.010.b	Protezione di parti sommitali in muratura sfrangiata, inclusi gli oneri relativi alla fornitura del materiale da integrare ai saggi per la composizione di malte idonee per colorazione e granulometria, alla lavorazione superficiale della stessa e alla pulitura di eventuali residui dalle superfici circostanti: / - mediante integrazione della conformazione con pezzame lapideo e sigillatura dei giunti	m²		159,24	66,00%
B03.052.015	Realizzazione di copertura delle sommità murarie con bauletto composto da ossatura in pezzame e malta idraulica; inclusi gli oneri relativi alla fornitura del materiale da integrare ai saggi per la composizione di malte idonee per colorazione e granulometria, alla lavorazione superficiale della stessa e alla pulitura di eventuali residui dalle superfici circostanti	m²		136,81	70,00%
B03.052.020	Protezione di parti sommitali mediante realizzazione di strato di copertura in battuto di cocciopesto; inclusi gli oneri relativi alla fornitura del materiale, compreso il coccio macinato disidratato, ai saggi per la composizione di impasto idoneo per granulometria e cromia, alla lavorazione superficiale dello stesso e alla pulitura di eventuali residui dalle superfici circostanti:			0,00
B03.052.020.a	Protezione di parti sommitali mediante realizzazione di strato di copertura in battuto di cocciopesto; inclusi gli oneri relativi alla fornitura del materiale, compreso il coccio macinato disidratato, ai saggi per la composizione di impasto idoneo per granulometria e cromia, alla lavorazione superficiale dello stesso e alla pulitura di eventuali residui dalle superfici circostanti: / - di spessore uniforme fino ad un massimo di 2 cm	m²		167,06	71,00%
B03.052.020.b	Protezione di parti sommitali mediante realizzazione di strato di copertura in battuto di cocciopesto; inclusi gli oneri relativi alla fornitura del materiale, compreso il coccio macinato disidratato, ai saggi per la composizione di impasto idoneo per granulometria e cromia, alla lavorazione superficiale dello stesso e alla pulitura di eventuali residui dalle superfici circostanti: / - eseguito a scivolo di spessore uniforme da 2 a 4 cm	m²		204,27	66,00%
B03.052.025	Protezione superficiale di paramenti murari per rallentarne il degrado; da valutare al mq su tutti i mq:			0,00
B03.052.025.a	Protezione superficiale di paramenti murari per rallentarne il degrado; da valutare al mq su tutti i mq: / - a spruzzo per ogni applicazione (ove applicabile)	m²		22,05	38,00%
B03.052.025.b	Protezione superficiale di paramenti murari per rallentarne il degrado; da valutare al mq su tutti i mq: / - a pennello per due applicazioni	m²		59,43	51,00%
B03.052.030	Stesura di scialbo pigmentato o idrossido di calcio (acqua di calce) applicata a pennello	m²		24,52	36,00%
B03.052.035	Stesura di prodotto antigraffito da applicare con una prima mano a spruzzo ed una seconda a pennello	m²		25,68	70,00%
B03.055	INTERVENTI CONOSCITIVI E DI DOCUMENTAZIONE
B03.055.005	rilievo tessere singole su mosaici pavimentali:			0,00
B03.055.005.a	rilievo tessere singole su mosaici pavimentali: / - tessere con lato superiore a 2 cm	m²		37,76	74,00%
B03.055.005.b	rilievo tessere singole su mosaici pavimentali: / - tessere con lato tra 1 e 2 cm	m²		52,85	74,00%
B03.055.005.c	rilievo tessere singole su mosaici pavimentali: / - tessere con lato inferiore a 1 cm	m²		89,57	75,00%
B03.055.010	rilievo tessere singole su mosaici parietali:			0,00
B03.055.010.a	rilievo tessere singole su mosaici parietali: / - tessere con lato superiore a 2 cm	m²		44,80	74,00%
B03.055.010.b	rilievo tessere singole su mosaici parietali: / - tessere con lato tra 1 e 2 cm	m²		62,75	75,00%
B03.055.010.c	rilievo tessere singole su mosaici parietali: / - tessere con lato inferiore a 1 cm	m²		106,52	75,00%
B03.058	OPERAZIONI PRELIMINARI
B03.058.005	Rimozione di depositi superficiali incoerenti a secco, con pennellesse, spazzole e aspiratori; inclusi gli oneri relativi alla protezione delle superfici circostanti:			0,00
B03.058.005.a	Rimozione di depositi superficiali incoerenti a secco, con pennellesse, spazzole e aspiratori; inclusi gli oneri relativi alla protezione delle superfici circostanti: / - su mosaici pavimentali	m²		13,47	62,00%
B03.058.005.b	Rimozione di depositi superficiali incoerenti a secco, con pennellesse, spazzole e aspiratori; inclusi gli oneri relativi alla protezione delle superfici circostanti: / - su mosaici parietali	m²		10,89	58,00%
B03.058.010	Rimozione di depositi parzialmente aderenti con acqua, spruzzatori, irroratori, pennelli, spazzole, spugne; inclusi gli oneri relativi alla canalizzazione delle acque di scarico e alla protezione delle superfici circostanti:			0,00
B03.058.010.a	Rimozione di depositi parzialmente aderenti con acqua, spruzzatori, irroratori, pennelli, spazzole, spugne; inclusi gli oneri relativi alla canalizzazione delle acque di scarico e alla protezione delle superfici circostanti: / - su mosaici pavimentali	m²		24,46	62,00%
B03.058.010.b	Rimozione di depositi parzialmente aderenti con acqua, spruzzatori, irroratori, pennelli, spazzole, spugne; inclusi gli oneri relativi alla canalizzazione delle acque di scarico e alla protezione delle superfici circostanti: / - su mosaici parietali	m²		20,16	59,00%
B03.058.015	Bloccaggio singole tessere mobili mediante incollaggio con resine; propedeutica alle operazioni di pulitura; da valutare a singolo intervento su tutti i tipi di materiale, inclusi gli oneri relativi alla successiva rimozione degli eccessi di resina:			0,00
B03.058.015.a	Bloccaggio singole tessere mobili mediante incollaggio con resine; propedeutica alle operazioni di pulitura; da valutare a singolo intervento su tutti i tipi di materiale, inclusi gli oneri relativi alla successiva rimozione degli eccessi di resina: / - fino a 5	m²		5,83
B03.058.015.b	Bloccaggio singole tessere mobili mediante incollaggio con resine; propedeutica alle operazioni di pulitura; da valutare a singolo intervento su tutti i tipi di materiale, inclusi gli oneri relativi alla successiva rimozione degli eccessi di resina: / - fino a 20	m²		18,21
B03.058.015.c	Bloccaggio singole tessere mobili mediante incollaggio con resine; propedeutica alle operazioni di pulitura; da valutare a singolo intervento su tutti i tipi di materiale, inclusi gli oneri relativi alla successiva rimozione degli eccessi di resina: / - fino a 50	m²		41,20
B03.058.015.d	Bloccaggio singole tessere mobili mediante incollaggio con resine; propedeutica alle operazioni di pulitura; da valutare a singolo intervento su tutti i tipi di materiale, inclusi gli oneri relativi alla successiva rimozione degli eccessi di resina: / - incremento per superficie a strapiombo	%		20,00
B03.058.020	Bloccaggio di zone contigue di tessere mobili, compreso rimozione, pulitura del fondo e riposizionamento, mediante riallettamento con malta:			0,00
B03.058.020.a	Bloccaggio di zone contigue di tessere mobili, compreso rimozione, pulitura del fondo e riposizionamento, mediante riallettamento con malta: / - su mosaici pavimentali	dm²		17,30
B03.058.020.b	Bloccaggio di zone contigue di tessere mobili, compreso rimozione, pulitura del fondo e riposizionamento, mediante riallettamento con malta: / - su mosaici parietali	dm²		20,76
B03.058.025	Ristabilimento parziale della coesione delle tessere, nei casi di disgregazione, mediante impregnazione con silicato di etile, nanocalci o altro consolidante idoneo, per mezzo di pennelli e siringhe fino a rifiuto, propedeutica alle operazioni di pulitura; inclusi gli oneri relativi alla successiva rimozione degli eccessi del prodotto consolidante ed alla protezione delle superfici circostanti mediante sistema di raccolta e deflusso del prodotto per una diffusione del fenomeno entro il dmq:			0,00
B03.058.025.a	Ristabilimento parziale della coesione delle tessere, nei casi di disgregazione, mediante impregnazione con silicato di etile, nanocalci o altro consolidante idoneo, per mezzo di pennelli e siringhe fino a rifiuto, propedeutica alle operazioni di pulitura; inclusi gli oneri relativi alla successiva rimozione degli eccessi del prodotto consolidante ed alla protezione delle superfici circostanti mediante sistema di raccolta e deflusso del prodotto per una diffusione del fenomeno entro il dmq: / - su marmo e calcari duri	Cadauno		13,42	75,00%
B03.058.025.b	Ristabilimento parziale della coesione delle tessere, nei casi di disgregazione, mediante impregnazione con silicato di etile, nanocalci o altro consolidante idoneo, per mezzo di pennelli e siringhe fino a rifiuto, propedeutica alle operazioni di pulitura; inclusi gli oneri relativi alla successiva rimozione degli eccessi del prodotto consolidante ed alla protezione delle superfici circostanti mediante sistema di raccolta e deflusso del prodotto per una diffusione del fenomeno entro il dmq: / - su arenarie e calcari teneri	Cadauno		18,42	76,00%
B03.058.030	Ristabilimento parziale della coesione delle tessere, nei casi di polverizzazione, mediante impregnazione con silicato di etile, nanocalci o altro consolidante idoneo, per mezzo di pennelli e siringhe fino a rifiuto, propedeutica alle operazioni di pulitura; inclusi gli oneri relativi alla successiva rimozione degli eccessi del prodotto consolidante ed alla protezione delle superfici circostanti mediante sistema di raccolta e deflusso del prodotto per una diffusione del fenomeno entro il dmq:			0,00
B03.058.030.a	Ristabilimento parziale della coesione delle tessere, nei casi di polverizzazione, mediante impregnazione con silicato di etile, nanocalci o altro consolidante idoneo, per mezzo di pennelli e siringhe fino a rifiuto, propedeutica alle operazioni di pulitura; inclusi gli oneri relativi alla successiva rimozione degli eccessi del prodotto consolidante ed alla protezione delle superfici circostanti mediante sistema di raccolta e deflusso del prodotto per una diffusione del fenomeno entro il dmq: / - su marmo e calcari duri	Cadauno		14,10
B03.058.030.b	Ristabilimento parziale della coesione delle tessere, nei casi di polverizzazione, mediante impregnazione con silicato di etile, nanocalci o altro consolidante idoneo, per mezzo di pennelli e siringhe fino a rifiuto, propedeutica alle operazioni di pulitura; inclusi gli oneri relativi alla successiva rimozione degli eccessi del prodotto consolidante ed alla protezione delle superfici circostanti mediante sistema di raccolta e deflusso del prodotto per una diffusione del fenomeno entro il dmq: / - su arenarie e calcari teneri	Cadauno		19,33
B03.058.035	nei casi di disgregazione con silicato di etile:			0,00
B03.058.035.a	nei casi di disgregazione con silicato di etile: / - su malta di calce	Cadauno		16,26	54,00%
B03.058.035.b	nei casi di disgregazione con silicato di etile: / - su stucco ad olio	Cadauno		19,43	58,00%
B03.058.040	nei casi di disgregazione con microemulsione acrilica:			0,00
B03.058.040.a	nei casi di disgregazione con microemulsione acrilica: / - su malta di calce	Cadauno		12,52	55,00%
B03.058.040.b	nei casi di disgregazione con microemulsione acrilica: / - su stucco ad olio	Cadauno		13,96	58,00%
B03.058.045	nei casi di disgregazione con nanocalce su malta di calce	Cadauno		30,53	62,00%
B03.058.050	nei casi di polverizzazione con silicato di etile, mediante applicazione fino a rifiuto:			0,00
B03.058.050.a	nei casi di polverizzazione con silicato di etile, mediante applicazione fino a rifiuto: / - su malta di calce	Cadauno		25,53	63,00%
B03.058.050.b	nei casi di polverizzazione con silicato di etile, mediante applicazione fino a rifiuto: / - su stucco ad olio	Cadauno		27,27	64,00%
B03.058.055	nei casi di polverizzazione con microemulsione acrilica:			0,00
B03.058.055.a	nei casi di polverizzazione con microemulsione acrilica: / - su malta di calce	Cadauno		16,87	61,00%
B03.058.055.b	nei casi di polverizzazione con microemulsione acrilica: / - su stucco ad olio	Cadauno		20,37	64,00%
B03.058.060	nei casi di polverizzazione con nanocalce su malta di calce	Cadauno		40,79	63,00%
B03.058.065	Stuccatura e microstuccatura temporanea, con malta a base di grassello e sabbia fine nei casi di fessurazioni e scagliature delle tessere e della malta di allettamento, inclusi gli oneri relativi alla successiva rimozione della malta provvisoria per una diffusione del fenomeno entro il dmq da valutare a singolo intervento	Cadauno		10,56	79,00%
B03.058.070	Sigillatura temporanea con ciclododecano fuso o in soluzione nei casi di esfoliazioni, fessurazioni, scagliature, fratturazioni o lesioni, per prevenire gli effetti dilavanti provocabili da puliture a base di acqua, inclusi gli oneri relativi alla successiva rimozione del ciclododecano, per una diffusione del fenomeno entro il dmq, da valutare a singolo intervento	Cadauno		8,03	78,00%
B03.058.075	su mosaici pavimentali:			0,00
B03.058.075.a	su mosaici pavimentali: / - ciclododecano fuso o in soluzione	dm²		6,73	66,00%
B03.058.075.b	su mosaici pavimentali: / - con resina acrilica o colla d'amido	dm²		8,19	77,00%
B03.058.080	su mosaici parietali:			0,00
B03.058.080.a	su mosaici parietali: / - ciclododecano fuso o in soluzione	dm²		8,08	66,00%
B03.058.080.b	su mosaici parietali: / - con resina acrilica o colla d'amido	dm²		6,86	77,00%
B03.058.085	su aree a strapiombo:			0,00
B03.058.085.a	su aree a strapiombo: / - ciclododecano fuso o in soluzione	dm²		9,69	66,00%
B03.058.085.b	su aree a strapiombo: / - con resina acrilica o colla d'amido	dm²		11,80	77,00%
B03.058.090	Rimozione bendaggi di protezione antichi o recenti inclusi gli oneri relativi all'individuazione del solvente adatto al rinvenimento dell'adesivo e alla pulitura della superficie da eventuali residui dello stesso e, nel caso di mosaici parietali, quelli riguardanti la protezione delle superfici circostanti mediante sistema di raccolta e deflusso del prodotto, bendaggi applicati nel corso dell'intervento con resina acrilica o con colla d'amido:			0,00
B03.058.090.a	Rimozione bendaggi di protezione antichi o recenti inclusi gli oneri relativi all'individuazione del solvente adatto al rinvenimento dell'adesivo e alla pulitura della superficie da eventuali residui dello stesso e, nel caso di mosaici parietali, quelli riguardanti la protezione delle superfici circostanti mediante sistema di raccolta e deflusso del prodotto, bendaggi applicati nel corso dell'intervento con resina acrilica o con colla d'amido: / - su mosaici pavimentali	dm²		5,84	77,00%
B03.058.090.b	Rimozione bendaggi di protezione antichi o recenti inclusi gli oneri relativi all'individuazione del solvente adatto al rinvenimento dell'adesivo e alla pulitura della superficie da eventuali residui dello stesso e, nel caso di mosaici parietali, quelli riguardanti la protezione delle superfici circostanti mediante sistema di raccolta e deflusso del prodotto, bendaggi applicati nel corso dell'intervento con resina acrilica o con colla d'amido: / - su mosaici parietali	dm²		5,88	77,00%
B03.058.095	Applicazione di ciclododecano fuso o in soluzione nei casi di disgregazione e/o polverizzazione, oppure al fine di creare uno strato idrorepellente temporaneo per la stabilizzazione e la protezione di pellicole superficiali da mantenere (policromia, doratura, scialbature o altro) per prevenire gli effetti provocabili da puliture o consolidamenti; inclusi gli oneri relativi alla rimozione del prodotto dalle superficie:			0,00
B03.058.095.a	Applicazione di ciclododecano fuso o in soluzione nei casi di disgregazione e/o polverizzazione, oppure al fine di creare uno strato idrorepellente temporaneo per la stabilizzazione e la protezione di pellicole superficiali da mantenere (policromia, doratura, scialbature o altro) per prevenire gli effetti provocabili da puliture o consolidamenti; inclusi gli oneri relativi alla rimozione del prodotto dalle superficie: / - applicazione puntuale nei casi di disgregazione e/o polverizzazione, da valutare a singolo intervento nel caso di superfici interessate dal fenomeno entro il dmq	dm²		5,22	53,00%
B03.058.095.b	Applicazione di ciclododecano fuso o in soluzione nei casi di disgregazione e/o polverizzazione, oppure al fine di creare uno strato idrorepellente temporaneo per la stabilizzazione e la protezione di pellicole superficiali da mantenere (policromia, doratura, scialbature o altro) per prevenire gli effetti provocabili da puliture o consolidamenti; inclusi gli oneri relativi alla rimozione del prodotto dalle superficie: / - applicazione generalizzata, da valutare al mq riconducendo a 0,5 mq anche superfici complessivamente inferiori	m²		78,50	58,00%
B03.058.100	per una diffusione del fenomeno tra il 50% e il 100% in un mq, da valutare al mq:			0,00
B03.058.100.a	per una diffusione del fenomeno tra il 50% e il 100% in un mq, da valutare al mq: / - su marmo e calcari duri	m²		257,60	58,00%
B03.058.100.b	per una diffusione del fenomeno tra il 50% e il 100% in un mq, da valutare al mq: / - su arenarie e calcari teneri	m²		303,25	58,00%
B03.058.100.c	per una diffusione del fenomeno tra il 50% e il 100% in un mq, da valutare al mq: / - su materiali vetrosi	m²		257,09	58,00%
B03.058.105	per una diffusione del fenomeno tra il 30% e il 50% in un mq, da valutare al mq:			0,00
B03.058.105.a	per una diffusione del fenomeno tra il 30% e il 50% in un mq, da valutare al mq: / - su marmo e calcari duri	m²		213,99	70,00%
B03.058.105.b	per una diffusione del fenomeno tra il 30% e il 50% in un mq, da valutare al mq: / - su arenarie e calcari teneri	m²		250,47	65,00%
B03.058.105.c	per una diffusione del fenomeno tra il 30% e il 50% in un mq, da valutare al mq: / - su materiali vetrosi	m²		230,71	58,00%
B03.058.110	per una diffusione del fenomeno entro il 30% in un mq, da valutare al mq:			0,00
B03.058.110.a	per una diffusione del fenomeno entro il 30% in un mq, da valutare al mq: / - su marmo e calcari duri	m²		172,09	71,00%
B03.058.110.b	per una diffusione del fenomeno entro il 30% in un mq, da valutare al mq: / - su arenarie e calcari teneri	m²		189,33	71,00%
B03.058.110.c	per una diffusione del fenomeno entro il 30% in un mq, da valutare al mq: / - su materiali vetrosi	m²		153,44	70,00%
B03.058.115	per una diffusione del fenomeno entro il dmq, da valutare a singolo intervento:			0,00
B03.058.115.a	per una diffusione del fenomeno entro il dmq, da valutare a singolo intervento: / - su marmo e calcari duri	Cadauno		19,48	75,00%
B03.058.115.b	per una diffusione del fenomeno entro il dmq, da valutare a singolo intervento: / - su arenarie e calcari teneri	Cadauno		26,77	76,00%
B03.058.115.c	per una diffusione del fenomeno entro il dmq, da valutare a singolo intervento: / - su materiali vetrosi	Cadauno		14,68	74,00%
B03.058.120	per una diffusione del fenomeno tra il 50% e il 100% in un mq, da valutare al mq:			0,00
B03.058.120.a	per una diffusione del fenomeno tra il 50% e il 100% in un mq, da valutare al mq: / - su marmo e calcari duri	m²		407,31	62,00%
B03.058.120.b	per una diffusione del fenomeno tra il 50% e il 100% in un mq, da valutare al mq: / - su arenarie e calcari teneri	m²		439,98	59,00%
B03.058.120.c	per una diffusione del fenomeno tra il 50% e il 100% in un mq, da valutare al mq: / - su materiali vetrosi	m²		370,05	60,00%
B03.058.125	per una diffusione del fenomeno tra il 30% e il 50% in un mq, da valutare al mq:			0,00
B03.058.125.a	per una diffusione del fenomeno tra il 30% e il 50% in un mq, da valutare al mq: / - su marmo e calcari duri	m²		306,85	67,00%
B03.058.125.b	per una diffusione del fenomeno tra il 30% e il 50% in un mq, da valutare al mq: / - su arenarie e calcari teneri	m²		329,93	66,00%
B03.058.125.c	per una diffusione del fenomeno tra il 30% e il 50% in un mq, da valutare al mq: / - su materiali vetrosi	m²		292,01	66,00%
B03.058.130	per una diffusione del fenomeno entro il 30% in un mq, da valutare al mq:			0,00
B03.058.130.a	per una diffusione del fenomeno entro il 30% in un mq, da valutare al mq: / - su marmo e calcari duri	m²		256,28	70,00%
B03.058.130.b	per una diffusione del fenomeno entro il 30% in un mq, da valutare al mq: / - su arenarie e calcari teneri	m²		290,77	69,00%
B03.058.130.c	per una diffusione del fenomeno entro il 30% in un mq, da valutare al mq: / - su materiali vetrosi	m²		241,26	70,00%
B03.058.135	per una diffusione del fenomeno entro il dmq, da valutare a singolo intervento:			0,00
B03.058.135.a	per una diffusione del fenomeno entro il dmq, da valutare a singolo intervento: / - su marmo e calcari duri	Cadauno		19,79	74,00%
B03.058.135.b	per una diffusione del fenomeno entro il dmq, da valutare a singolo intervento: / - su arenarie e calcari teneri	Cadauno		31,38	75,00%
B03.058.135.c	per una diffusione del fenomeno entro il dmq, da valutare a singolo intervento: / - su materiali vetrosi	Cadauno		15,01	72,00%
B03.058.140	per una diffusione del fenomeno tra il 50% e il 100% in un mq, da valutare al mq:			0,00
B03.058.140.a	per una diffusione del fenomeno tra il 50% e il 100% in un mq, da valutare al mq: / - su malta di calce	m²		171,46	51,00%
B03.058.140.b	per una diffusione del fenomeno tra il 50% e il 100% in un mq, da valutare al mq: / - su stucco ad olio	m²		215,40	53,00%
B03.058.145	per una diffusione del fenomeno tra il 30% e il 50% in un mq, da valutare al mq:			0,00
B03.058.145.a	per una diffusione del fenomeno tra il 30% e il 50% in un mq, da valutare al mq: / - su malta di calce	m²		142,82	61,00%
B03.058.145.b	per una diffusione del fenomeno tra il 30% e il 50% in un mq, da valutare al mq: / - su stucco ad olio	m²		162,69	60,00%
B03.058.150	per una diffusione del fenomeno entro il 30% in un mq, da valutare al mq:			0,00
B03.058.150.a	per una diffusione del fenomeno entro il 30% in un mq, da valutare al mq: / - su malta di calce	m²		100,31	66,00%
B03.058.150.b	per una diffusione del fenomeno entro il 30% in un mq, da valutare al mq: / - su stucco ad olio	m²		118,07	66,00%
B03.058.155	per una diffusione del fenomeno entro il dmq, da valutare a singolo intervento:			0,00
B03.058.155.a	per una diffusione del fenomeno entro il dmq, da valutare a singolo intervento: / - su malta di calce	Cadauno		12,34	73,00%
B03.058.155.b	per una diffusione del fenomeno entro il dmq, da valutare a singolo intervento: / - su stucco ad olio	Cadauno		14,86	73,00%
B03.058.160	Ristabilimento della coesione della malta di allettamento di mosaici, nei casi di disgregazione con latte di calce su malta di calce, mediante due successive applicazioni, per mezzo di pennelli, siringhe e pipette, a seguito o durante le fasi di pulitura; inclusi gli oneri relativi alla rimozione degli eccessi del prodotto consolidante:			0,00
B03.058.160.a	Ristabilimento della coesione della malta di allettamento di mosaici, nei casi di disgregazione con latte di calce su malta di calce, mediante due successive applicazioni, per mezzo di pennelli, siringhe e pipette, a seguito o durante le fasi di pulitura; inclusi gli oneri relativi alla rimozione degli eccessi del prodotto consolidante: / - per una diffusione del fenomeno tra il 50% e il 100% in un mq, da valutare al mq	m²		138,73	77,00%
B03.058.160.b	Ristabilimento della coesione della malta di allettamento di mosaici, nei casi di disgregazione con latte di calce su malta di calce, mediante due successive applicazioni, per mezzo di pennelli, siringhe e pipette, a seguito o durante le fasi di pulitura; inclusi gli oneri relativi alla rimozione degli eccessi del prodotto consolidante: / - per una diffusione del fenomeno tra il 30% e il 50% in un mq, da valutare al mq	m²		123,24	77,00%
B03.058.160.c	Ristabilimento della coesione della malta di allettamento di mosaici, nei casi di disgregazione con latte di calce su malta di calce, mediante due successive applicazioni, per mezzo di pennelli, siringhe e pipette, a seguito o durante le fasi di pulitura; inclusi gli oneri relativi alla rimozione degli eccessi del prodotto consolidante: / - per una diffusione del fenomeno entro il 30% in un mq, da valutare al mq	m²		94,48	77,00%
B03.058.160.d	Ristabilimento della coesione della malta di allettamento di mosaici, nei casi di disgregazione con latte di calce su malta di calce, mediante due successive applicazioni, per mezzo di pennelli, siringhe e pipette, a seguito o durante le fasi di pulitura; inclusi gli oneri relativi alla rimozione degli eccessi del prodotto consolidante: / - per una diffusione del fenomeno entro il dmq, da valutare a singolo intervento	Cadauno		5,76	78,00%
B03.058.165	per una diffusione del fenomeno tra il 50% e il 100% in un mq, da valutare al mq:			0,00
B03.058.165.a	per una diffusione del fenomeno tra il 50% e il 100% in un mq, da valutare al mq: / - su malta di calce	m²		336,05	58,00%
B03.058.165.b	per una diffusione del fenomeno tra il 50% e il 100% in un mq, da valutare al mq: / - su stucco ad olio	m²		367,87	56,00%
B03.058.170	per una diffusione del fenomeno tra il 30% e il 50% in un mq, da valutare al mq:			0,00
B03.058.170.a	per una diffusione del fenomeno tra il 30% e il 50% in un mq, da valutare al mq: / - su malta di calce	m²		256,46	65,00%
B03.058.170.b	per una diffusione del fenomeno tra il 30% e il 50% in un mq, da valutare al mq: / - su stucco ad olio	m²		279,02	64,00%
B03.058.175	per una diffusione del fenomeno entro il 30% in un mq, da valutare al mq:			0,00
B03.058.175.a	per una diffusione del fenomeno entro il 30% in un mq, da valutare al mq: / - su malta di calce	m²		185,87	66,00%
B03.058.175.b	per una diffusione del fenomeno entro il 30% in un mq, da valutare al mq: / - su stucco ad olio	m²		241,24	67,00%
B03.058.180	per una diffusione del fenomeno entro il dmq, da valutare a singolo intervento:			0,00
B03.058.180.a	per una diffusione del fenomeno entro il dmq, da valutare a singolo intervento: / - su malta di calce	Cadauno		12,62	71,00%
B03.058.180.b	per una diffusione del fenomeno entro il dmq, da valutare a singolo intervento: / - su stucco ad olio	Cadauno		15,26	71,00%
B03.058.185	Ristabilimento della coesione della malta di allettamento di mosaici, nei casi di polverizzazione, mediante impregnazione con latte di calce su malta di calce, in due successive applicazioni per mezzo di pennelli, siringhe e pipette, a seguito o durante le fasi di pulitura; inclusi gli oneri relativi alla rimozione degli eccessi del prodotto consolidante:			0,00
B03.058.185.a	Ristabilimento della coesione della malta di allettamento di mosaici, nei casi di polverizzazione, mediante impregnazione con latte di calce su malta di calce, in due successive applicazioni per mezzo di pennelli, siringhe e pipette, a seguito o durante le fasi di pulitura; inclusi gli oneri relativi alla rimozione degli eccessi del prodotto consolidante: / - per una diffusione del fenomeno tra il 50% e il 100% in un mq, da valutare al mq	m²		148,62	76,00%
B03.058.185.b	Ristabilimento della coesione della malta di allettamento di mosaici, nei casi di polverizzazione, mediante impregnazione con latte di calce su malta di calce, in due successive applicazioni per mezzo di pennelli, siringhe e pipette, a seguito o durante le fasi di pulitura; inclusi gli oneri relativi alla rimozione degli eccessi del prodotto consolidante: / - per una diffusione del fenomeno tra il 30% e il 50% in un mq, da valutare al mq	m²		131,68	77,00%
B03.058.185.c	Ristabilimento della coesione della malta di allettamento di mosaici, nei casi di polverizzazione, mediante impregnazione con latte di calce su malta di calce, in due successive applicazioni per mezzo di pennelli, siringhe e pipette, a seguito o durante le fasi di pulitura; inclusi gli oneri relativi alla rimozione degli eccessi del prodotto consolidante: / - per una diffusione del fenomeno entro il 30% in un mq, da valutare al mq	m²		95,24	77,00%
B03.058.185.d	Ristabilimento della coesione della malta di allettamento di mosaici, nei casi di polverizzazione, mediante impregnazione con latte di calce su malta di calce, in due successive applicazioni per mezzo di pennelli, siringhe e pipette, a seguito o durante le fasi di pulitura; inclusi gli oneri relativi alla rimozione degli eccessi del prodotto consolidante: / - per una diffusione del fenomeno entro il dmq, da valutare a singolo intervento	Cadauno		8,97	78,00%
B03.058.190	su mosaici pavimentali con tessere di marmo, calcari duri e teneri, arenaria e smalti vetrosi, con resina acrilica	Cadauno		5,10	77,00%
B03.058.195	su mosaici parietali con tessere di marmo, calcari duri e teneri, arenaria e smalti vetrosi, con resina acrilica	Cadauno		12,95	78,00%
B03.058.200	su mosaici parietali con tessere con lamina metallica (oro, argento):			0,00
B03.058.200.a	su mosaici parietali con tessere con lamina metallica (oro, argento): / - adesione della lamina metallica, con resina acrilica per mezzo di siringhe	Cadauno		13,74	78,00%
B03.058.200.b	su mosaici parietali con tessere con lamina metallica (oro, argento): / - adesione della cartellina mediante resina acrilica per mezzo di siringhe	Cadauno		13,78	78,00%
B03.058.205	Ristabilimento dell'adesione del "nucleus" e/o degli strati preparatori mediante foratura dello strato del tesselatum per l'introduzione di aghi e siringhe ed eventualmente la rimozione di alcune tessere; inclusi gli oneri relativi alla stuccatura dei fori, alla ricollocazione delle tessere nella posizione originale, alla eventuale costruzione di elementi di sostegno, nel caso di superfici verticali estese alla rimozione degli eccessi del prodotto consolidante:			0,00
B03.058.205.a	Ristabilimento dell'adesione del "nucleus" e/o degli strati preparatori mediante foratura dello strato del tesselatum per l'introduzione di aghi e siringhe ed eventualmente la rimozione di alcune tessere; inclusi gli oneri relativi alla stuccatura dei fori, alla ricollocazione delle tessere nella posizione originale, alla eventuale costruzione di elementi di sostegno, nel caso di superfici verticali estese alla rimozione degli eccessi del prodotto consolidante: / - nel caso di distacco lieve, mediante iniezioni di soluzioni di acqua e resina acrilica	dm²		10,49	74,00%
B03.058.205.b	Ristabilimento dell'adesione del "nucleus" e/o degli strati preparatori mediante foratura dello strato del tesselatum per l'introduzione di aghi e siringhe ed eventualmente la rimozione di alcune tessere; inclusi gli oneri relativi alla stuccatura dei fori, alla ricollocazione delle tessere nella posizione originale, alla eventuale costruzione di elementi di sostegno, nel caso di superfici verticali estese alla rimozione degli eccessi del prodotto consolidante: / - nel caso di distacco grave, mediante iniezioni di malta idraulica liquida	dm²		10,50	74,00%
B03.061	OPERAZIONI DI DISINFESTAZIONE E DISINFEZIONE
B03.061.005	vegetazione poco radicata:			0,00
B03.061.005.a	vegetazione poco radicata: / - al m di intervento	m		19,72	66,00%
B03.061.005.b	vegetazione poco radicata: / - al mq di intervento	m²		60,54	63,00%
B03.061.010	vegetazione fortemente radicata:			0,00
B03.061.010.a	vegetazione fortemente radicata: / - al m di intervento	m		55,11	69,00%
B03.061.010.b	vegetazione fortemente radicata: / - al mq di intervento	m²		197,14	71,00%
B03.061.015	Disinfestazione di arbusti mediante rescissione delle parti aeree, tempestiva infiltrazione di biocida nelle zone recise, rimozione finale dell'apparato radicale devitalizzato o riduzione dello stesso: a singolo intervento per un diametro massimo di 5 cm	Cadauno		148,40	56,00%
B03.061.020	Disinfezione da colonie di microrganismi autotrofi o/e eterotrofi mediante applicazione di biocida e successiva rimozione meccanica, su opere situate sia in ambienti esterni sia in ambienti interni; da valutare al mq sui mq effettivamente interessati dal fenomeno, esclusi gli oneri relativi al fissaggio delle tessere:			0,00
B03.061.020.a	Disinfezione da colonie di microrganismi autotrofi o/e eterotrofi mediante applicazione di biocida e successiva rimozione meccanica, su opere situate sia in ambienti esterni sia in ambienti interni; da valutare al mq sui mq effettivamente interessati dal fenomeno, esclusi gli oneri relativi al fissaggio delle tessere: / - nel caso di pellicole, a pennello, a spruzzo o con siringhe, fino ad un massimo di due applicazioni	m²		135,24	62,00%
B03.061.020.b	Disinfezione da colonie di microrganismi autotrofi o/e eterotrofi mediante applicazione di biocida e successiva rimozione meccanica, su opere situate sia in ambienti esterni sia in ambienti interni; da valutare al mq sui mq effettivamente interessati dal fenomeno, esclusi gli oneri relativi al fissaggio delle tessere: / - per ogni applicazione successiva a pennello, a spruzzo o con siringhe (ciclo completo compresa rimozione dei residui del trattamento)	m²		54,09	62,00%
B03.061.020.c	Disinfezione da colonie di microrganismi autotrofi o/e eterotrofi mediante applicazione di biocida e successiva rimozione meccanica, su opere situate sia in ambienti esterni sia in ambienti interni; da valutare al mq sui mq effettivamente interessati dal fenomeno, esclusi gli oneri relativi al fissaggio delle tessere: / - nel caso di incrostazioni, a impacco (ciclo completo compresa rimozione dei residui del trattamento)	m²		229,90	62,00%
B03.061.020.d	Disinfezione da colonie di microrganismi autotrofi o/e eterotrofi mediante applicazione di biocida e successiva rimozione meccanica, su opere situate sia in ambienti esterni sia in ambienti interni; da valutare al mq sui mq effettivamente interessati dal fenomeno, esclusi gli oneri relativi al fissaggio delle tessere: / - per ogni applicazione successiva a impacco	m²		114,95	62,00%
B03.061.020.e	Disinfezione da colonie di microrganismi autotrofi o/e eterotrofi mediante applicazione di biocida e successiva rimozione meccanica, su opere situate sia in ambienti esterni sia in ambienti interni; da valutare al mq sui mq effettivamente interessati dal fenomeno, esclusi gli oneri relativi al fissaggio delle tessere: / - per una applicazione finale a spruzzo senza risciacquo	m²		13,78	50,00%
B03.064	OPERAZIONI DI PULITURA
B03.064.005	Rimozione di depositi superficiali coerenti e macchie solubili mediante accurato lavaggio delle superfici con spazzolini e spazzole di saggina, irroratori, spugne	m²		85,68	74,00%
B03.064.010	con impianto di nebulizzazione per sola acqua:			0,00
B03.064.010.a	con impianto di nebulizzazione per sola acqua: / - depositi con scarsa coerenza ed aderenza alle superfici	m²		130,82	66,00%
B03.064.010.b	con impianto di nebulizzazione per sola acqua: / - depositi compatti e molto aderenti alle superfici	m²		168,39	68,00%
B03.064.010.c	con impianto di nebulizzazione per sola acqua: / - decremento per superfici maggiori di 10 mq	%		10,00
B03.064.015	con impianto di nebulizzazione per acqua e aria:			0,00
B03.064.015.a	con impianto di nebulizzazione per acqua e aria: / - depositi con scarsa coerenza ed aderenza alle superfici	m²		150,50	65,00%
B03.064.015.b	con impianto di nebulizzazione per acqua e aria: / - depositi compatti e molto aderenti alle superfici	m²		198,67	70,00%
B03.064.015.c	con impianto di nebulizzazione per acqua e aria: / - decremento per superfici maggiori di 10 mq	%		10,00
B03.064.020	su mosaici pavimentali:			0,00
B03.064.020.a	su mosaici pavimentali: / - depositi con scarsa coerenza e aderenza alle superfici mediante un ciclo di applicazione	m²		199,96	70,00%
B03.064.020.b	su mosaici pavimentali: / - depositi compatti e molto aderenti alle superfici per ogni ciclo di applicazione successivo	m²		118,00
B03.064.025	su mosaici parietali:			0,00
B03.064.025.a	su mosaici parietali: / - depositi con scarsa coerenza e aderenza alle superfici mediante un ciclo di applicazione	m²		214,68	70,00%
B03.064.025.b	su mosaici parietali: / - depositi compatti e molto aderenti alle superfici per ogni ciclo di applicazione successivo	m²		154,23	69,00%
B03.064.030	fase finale di finitura	dm²		14,07	77,00%
B03.064.035	Rimozione di sostanze sovrammesse di varia natura quali olii, vernici, cere, etc.; inclusi gli oneri relativi ai saggi per l'individuazione dei solventi o delle miscele di solventi organici e/o inorganici, dei supportanti adeguati dei tempi di applicazione idonei e alla successiva rimozione dei residui di sporco e di solvente, su opere situate sia in ambienti esterni sia in ambienti interni, da valutare al mq sui mq diffusamente interessati dal fenomeno:			0,00
B03.064.035.a	Rimozione di sostanze sovrammesse di varia natura quali olii, vernici, cere, etc.; inclusi gli oneri relativi ai saggi per l'individuazione dei solventi o delle miscele di solventi organici e/o inorganici, dei supportanti adeguati dei tempi di applicazione idonei e alla successiva rimozione dei residui di sporco e di solvente, su opere situate sia in ambienti esterni sia in ambienti interni, da valutare al mq sui mq diffusamente interessati dal fenomeno: / - applicazione per mezzo di supportanti	m²		392,55	38,00%
B03.064.035.b	Rimozione di sostanze sovrammesse di varia natura quali olii, vernici, cere, etc.; inclusi gli oneri relativi ai saggi per l'individuazione dei solventi o delle miscele di solventi organici e/o inorganici, dei supportanti adeguati dei tempi di applicazione idonei e alla successiva rimozione dei residui di sporco e di solvente, su opere situate sia in ambienti esterni sia in ambienti interni, da valutare al mq sui mq diffusamente interessati dal fenomeno: / - applicazione per mezzo di pennelli o tamponi	m²		497,98	47,00%
B03.064.035.c	Rimozione di sostanze sovrammesse di varia natura quali olii, vernici, cere, etc.; inclusi gli oneri relativi ai saggi per l'individuazione dei solventi o delle miscele di solventi organici e/o inorganici, dei supportanti adeguati dei tempi di applicazione idonei e alla successiva rimozione dei residui di sporco e di solvente, su opere situate sia in ambienti esterni sia in ambienti interni, da valutare al mq sui mq diffusamente interessati dal fenomeno: / - fase finale di rifinitura	dm²		21,00	72,00%
B03.064.035.d	Rimozione di sostanze sovrammesse di varia natura quali olii, vernici, cere, etc.; inclusi gli oneri relativi ai saggi per l'individuazione dei solventi o delle miscele di solventi organici e/o inorganici, dei supportanti adeguati dei tempi di applicazione idonei e alla successiva rimozione dei residui di sporco e di solvente, su opere situate sia in ambienti esterni sia in ambienti interni, da valutare al mq sui mq diffusamente interessati dal fenomeno: / - incremento per aree a strapiombo	%		20,00
B03.064.040	Rimozione di depositi superficiali, mediante applicazione di resine scambiatrici di ioni su tutti i tipi di materiale:			0,00
B03.064.040.a	Rimozione di depositi superficiali, mediante applicazione di resine scambiatrici di ioni su tutti i tipi di materiale: / - depositi con scarsa coerenza e aderenza	m²		248,61	54,00%
B03.064.040.b	Rimozione di depositi superficiali, mediante applicazione di resine scambiatrici di ioni su tutti i tipi di materiale: / - depositi compatti e molto aderenti	m²		385,83	42,00%
B03.064.040.c	Rimozione di depositi superficiali, mediante applicazione di resine scambiatrici di ioni su tutti i tipi di materiale: / - rifinitura	dm²		16,47	21,00%
B03.064.045	Rimozione e assorbimento di ossidi di ferro, di rame etc. mediante applicazione di sostanze complessanti a tampone o a pennello; da valutare al dmq, inclusi gli oneri relativi ai saggi per l'individuazione del prodotto idoneo e alla successiva rimozione dei residui di sporco e di prodotto, su opere situate sia in ambienti esterni sia in ambienti interni	dm²		33,94	78,00%
B03.064.050	su mosaici pavimentali:			0,00
B03.064.050.a	su mosaici pavimentali: / - in sospensione con carte assorbenti	m²		29,21	51,00%
B03.064.050.b	su mosaici pavimentali: / - in sospensione con argille assorbenti ed eventuale aggiunta di polpa di cellulosa	m²		69,33	64,00%
B03.064.055	su mosaici parietali:			0,00
B03.064.055.a	su mosaici parietali: / - in sospensione con carte assorbenti	m²		36,51	51,00%
B03.064.055.b	su mosaici parietali: / - in sospensione con argille assorbenti ed eventuale aggiunta di polpa di cellulosa	m²		86,66	64,00%
B03.064.055.c	su mosaici parietali: / - incremento per aree a strapiombo	%		20,00
B03.064.060	Rimozione di depositi coerenti di notevole spessore con mezzi meccanici manuali e/o strumenti di precisione; da valutare al mq su tutti i tipi di materiale, inclusi gli oneri relativi alla eventuale protezione provvisoria di oggetti confinanti:			0,00
B03.064.060.a	Rimozione di depositi coerenti di notevole spessore con mezzi meccanici manuali e/o strumenti di precisione; da valutare al mq su tutti i tipi di materiale, inclusi gli oneri relativi alla eventuale protezione provvisoria di oggetti confinanti: / - con bisturi	m²		589,57	76,00%
B03.064.060.b	Rimozione di depositi coerenti di notevole spessore con mezzi meccanici manuali e/o strumenti di precisione; da valutare al mq su tutti i tipi di materiale, inclusi gli oneri relativi alla eventuale protezione provvisoria di oggetti confinanti: / - con martello e scalpello o vibroincisore	m²		647,28	69,00%
B03.064.060.c	Rimozione di depositi coerenti di notevole spessore con mezzi meccanici manuali e/o strumenti di precisione; da valutare al mq su tutti i tipi di materiale, inclusi gli oneri relativi alla eventuale protezione provvisoria di oggetti confinanti: / - con scalpellino pneumatico	m²		333,69	74,00%
B03.064.060.d	Rimozione di depositi coerenti di notevole spessore con mezzi meccanici manuali e/o strumenti di precisione; da valutare al mq su tutti i tipi di materiale, inclusi gli oneri relativi alla eventuale protezione provvisoria di oggetti confinanti: / - con microtrapani	m²		594,25	75,00%
B03.064.060.e	Rimozione di depositi coerenti di notevole spessore con mezzi meccanici manuali e/o strumenti di precisione; da valutare al mq su tutti i tipi di materiale, inclusi gli oneri relativi alla eventuale protezione provvisoria di oggetti confinanti: / - con apparecchio ad ultrasuoni	m²		601,21	74,00%
B03.064.060.f	Rimozione di depositi coerenti di notevole spessore con mezzi meccanici manuali e/o strumenti di precisione; da valutare al mq su tutti i tipi di materiale, inclusi gli oneri relativi alla eventuale protezione provvisoria di oggetti confinanti: / - con microsabbiatrice	m²		748,02	74,00%
B03.064.065	Fase finale di rifinitura per l'asportazione di residui di depositi compatti e aderenti con mezzi meccanici manuali e con strumentazioni di precisione, da valutare sulle superfici effettivamente interessate dal fenomeno su tutti i tipi di opere in pietra situate in ambienti interni, inclusi gli oneri relativi alla eventuale protezione provvisoria di oggetti confinanti:			0,00
B03.064.065.a	Fase finale di rifinitura per l'asportazione di residui di depositi compatti e aderenti con mezzi meccanici manuali e con strumentazioni di precisione, da valutare sulle superfici effettivamente interessate dal fenomeno su tutti i tipi di opere in pietra situate in ambienti interni, inclusi gli oneri relativi alla eventuale protezione provvisoria di oggetti confinanti: / - con bisturi, apparecchio ad ultrasuoni, microsabbiatrice	dm²		7,25	73,00%
B03.064.065.b	Fase finale di rifinitura per l'asportazione di residui di depositi compatti e aderenti con mezzi meccanici manuali e con strumentazioni di precisione, da valutare sulle superfici effettivamente interessate dal fenomeno su tutti i tipi di opere in pietra situate in ambienti interni, inclusi gli oneri relativi alla eventuale protezione provvisoria di oggetti confinanti: / - con minisabbiatrice di precisione a bassa pressione	m²		348,12	72,00%
B03.064.070	Rimozione di depositi superficiali coerenti, concrezioni, incrostazioni, scialbi e/o ridipinture mediante strumentazione laser, inclusi gli oneri relativi ai saggi per l'individuazione del tipo di dispositivo e parametri di utilizzo, la movimentazione e montaggio dello strumento e la protezione dell'area di lavoro secondo la norma di sicurezza vigente: valutazione a giornata di lavoro incluso il nolo del macchinario			0,00
B03.064.070.a	Rimozione di depositi superficiali coerenti, concrezioni, incrostazioni, scialbi e/o ridipinture mediante strumentazione laser, inclusi gli oneri relativi ai saggi per l'individuazione del tipo di dispositivo e parametri di utilizzo, la movimentazione e montaggio dello strumento e la protezione dell'area di lavoro secondo la norma di sicurezza vigente: valutazione a giornata di lavoro incluso il nolo del macchinario / - per la prima settimana	giorno		964,88
B03.064.070.b	Rimozione di depositi superficiali coerenti, concrezioni, incrostazioni, scialbi e/o ridipinture mediante strumentazione laser, inclusi gli oneri relativi ai saggi per l'individuazione del tipo di dispositivo e parametri di utilizzo, la movimentazione e montaggio dello strumento e la protezione dell'area di lavoro secondo la norma di sicurezza vigente: valutazione a giornata di lavoro incluso il nolo del macchinario / - dalla seconda alla quarta settimana	giorno		850,00
B03.067	OPERAZIONI DI RIMOZIONE DI ELEMENTI NON IDONEI APPLICATI IN INTERVENTI PRECEDENTI
B03.067.005	in gesso o malta relativamente coerente:			0,00
B03.067.005.a	in gesso o malta relativamente coerente: / - di superficie compresa entro 5 dmq	dm²		15,52	79,00%
B03.067.005.b	in gesso o malta relativamente coerente: / - di superficie da 5 a 20 dmq	dm²		19,99	79,00%
B03.067.005.c	in gesso o malta relativamente coerente: / - di superficie da 20 dmq a 50 dmq	dm²		21,90	79,00%
B03.067.005.d	in gesso o malta relativamente coerente: / - di superficie superiore a 50 dmq	m²		84,74	79,00%
B03.067.010	in cemento, in malta idraulica e/o bastarda:			0,00
B03.067.010.a	in cemento, in malta idraulica e/o bastarda: / - di superficie compresa entro 5 dmq	Cadauno		27,65	62,00%
B03.067.010.b	in cemento, in malta idraulica e/o bastarda: / - di superficie da 5 a 20 dmq	Cadauno		56,06	65,00%
B03.067.010.c	in cemento, in malta idraulica e/o bastarda: / - di superficie da 20 dmq a 50 dmq	Cadauno		83,99	66,00%
B03.067.010.d	in cemento, in malta idraulica e/o bastarda: / - di superficie superiore a 50 dmq	m²		131,28	62,00%
B03.067.015	in gesso o malta relativamente coerente:			0,00
B03.067.015.a	in gesso o malta relativamente coerente: / - tra elementi o parti adiacenti	dm		4,61	64,00%
B03.067.015.b	in gesso o malta relativamente coerente: / - di superficie compresa entro 5 dmq	Cadauno		15,64	57,00%
B03.067.015.c	in gesso o malta relativamente coerente: / - di superficie da 5 a 20 dmq	Cadauno		31,27	57,00%
B03.067.015.d	in gesso o malta relativamente coerente: / - di superficie da 20 dmq a 50 dmq	Cadauno		52,15	56,00%
B03.067.015.e	in gesso o malta relativamente coerente: / - di superficie superiore a 50 dmq	m²		93,71	55,00%
B03.067.020	in malta con additivi resinosi o in compositi solubili:			0,00
B03.067.020.a	in malta con additivi resinosi o in compositi solubili: / - tra elementi o parti adiacenti	dm		5,70	64,00%
B03.067.020.b	in malta con additivi resinosi o in compositi solubili: / - di superficie compresa entro 5 dmq	Cadauno		20,33	57,00%
B03.067.020.c	in malta con additivi resinosi o in compositi solubili: / - di superficie da 5 a 20 dmq	Cadauno		40,66	57,00%
B03.067.020.d	in malta con additivi resinosi o in compositi solubili: / - di superficie da 20 dmq a 50 dmq	Cadauno		65,03	57,00%
B03.067.020.e	in malta con additivi resinosi o in compositi solubili: / - di superficie superiore a 50 dmq	m²		108,98	57,00%
B03.067.025	in cemento, in malta idraulica e/o bastarda, in composti resinosi non solubili:			0,00
B03.067.025.a	in cemento, in malta idraulica e/o bastarda, in composti resinosi non solubili: / - tra elementi o parti adiacenti	dm		11,58	64,00%
B03.067.025.b	in cemento, in malta idraulica e/o bastarda, in composti resinosi non solubili: / - di superficie compresa entro 5 dmq	Cadauno		27,65	62,00%
B03.067.025.c	in cemento, in malta idraulica e/o bastarda, in composti resinosi non solubili: / - di superficie da 5 a 20 dmq	Cadauno		56,06	65,00%
B03.067.025.d	in cemento, in malta idraulica e/o bastarda, in composti resinosi non solubili: / - di superficie da 20 dmq a 50 dmq	Cadauno		83,99	66,00%
B03.067.025.e	in cemento, in malta idraulica e/o bastarda, in composti resinosi non solubili: / - di superficie superiore a 50 dmq	m²		124,14	59,00%
B03.067.030	Abbassamento o rimozione meccanica di stuccature in cemento o in composti resinosi non solubili eseguite durante interventi precedenti che hanno perduto la loro funzione conservativa o estetica, inclusi gli oneri relativi al consolidamento ed alla protezione di bordi e delle superfici del mosaico circostante:			0,00
B03.067.030.a	Abbassamento o rimozione meccanica di stuccature in cemento o in composti resinosi non solubili eseguite durante interventi precedenti che hanno perduto la loro funzione conservativa o estetica, inclusi gli oneri relativi al consolidamento ed alla protezione di bordi e delle superfici del mosaico circostante: / - di superficie compresa entro 5 dmq	Cadauno		27,65	62,00%
B03.067.030.b	Abbassamento o rimozione meccanica di stuccature in cemento o in composti resinosi non solubili eseguite durante interventi precedenti che hanno perduto la loro funzione conservativa o estetica, inclusi gli oneri relativi al consolidamento ed alla protezione di bordi e delle superfici del mosaico circostante: / - di superficie da 5 a 20 dmq	Cadauno		56,06	65,00%
B03.067.030.c	Abbassamento o rimozione meccanica di stuccature in cemento o in composti resinosi non solubili eseguite durante interventi precedenti che hanno perduto la loro funzione conservativa o estetica, inclusi gli oneri relativi al consolidamento ed alla protezione di bordi e delle superfici del mosaico circostante: / - di superficie da 20 dmq a 50 dmq	Cadauno		83,99	66,00%
B03.067.030.d	Abbassamento o rimozione meccanica di stuccature in cemento o in composti resinosi non solubili eseguite durante interventi precedenti che hanno perduto la loro funzione conservativa o estetica, inclusi gli oneri relativi al consolidamento ed alla protezione di bordi e delle superfici del mosaico circostante: / - di superficie superiore a 50 dmq	m²		131,28	62,00%
B03.067.035	fissati con gesso:			0,00
B03.067.035.a	fissati con gesso: / - lunghezza fino a 10 cm	Cadauno		21,83	65,00%
B03.067.035.b	fissati con gesso: / - lunghezza superiore a 10 cm, fino ad un massimo di 20 cm	Cadauno		31,93	70,00%
B03.067.040	fissati con cemento, resine epossidiche o poliesteri:			0,00
B03.067.040.a	fissati con cemento, resine epossidiche o poliesteri: / - lunghezza fino a 10 cm	Cadauno		94,16	77,00%
B03.067.040.b	fissati con cemento, resine epossidiche o poliesteri: / - lunghezza superiore a 10 cm, fino ad un massimo di 20 cm	Cadauno		184,46	78,00%
B03.067.045	perni, grappe o altri elementi a vista:			0,00
B03.067.045.a	perni, grappe o altri elementi a vista: / - in buone condizioni	Cadauno		13,00	55,00%
B03.067.045.b	perni, grappe o altri elementi a vista: / - ossidati	Cadauno		22,11	62,00%
B03.067.050	fasce o grosse staffe:			0,00
B03.067.050.a	fasce o grosse staffe: / - in buone condizioni	dm²		13,82	65,00%
B03.067.050.b	fasce o grosse staffe: / - ossidati	dm²		18,08	64,00%
B03.070	OPERAZIONI DI STUCCATURA, MICROSTUCCATURA E PRESENTAZIONE ESTETICA
B03.070.005	mosaici pavimentali, strato di profondità con malta idraulica ed eventuale materiale di riempimento (per uno strato di livellamento):			0,00
B03.070.005.a	mosaici pavimentali, strato di profondità con malta idraulica ed eventuale materiale di riempimento (per uno strato di livellamento): / - superficie compresa entro 5 dmq	Cadauno		7,93	73,00%
B03.070.005.b	mosaici pavimentali, strato di profondità con malta idraulica ed eventuale materiale di riempimento (per uno strato di livellamento): / - superficie da 5 a 20 dmq	Cadauno		15,86	73,00%
B03.070.005.c	mosaici pavimentali, strato di profondità con malta idraulica ed eventuale materiale di riempimento (per uno strato di livellamento): / - superficie da 20 dmq a 0,50 mq	Cadauno		26,96	73,00%
B03.070.005.d	mosaici pavimentali, strato di profondità con malta idraulica ed eventuale materiale di riempimento (per uno strato di livellamento): / - superficie superiore a 0,50 mq	m²		52,87	73,00%
B03.070.010	mosaici pavimentali, strato di finitura con malta di grassello e/o calce idraulica:			0,00
B03.070.010.a	mosaici pavimentali, strato di finitura con malta di grassello e/o calce idraulica: / - superficie compresa entro 5 dmq	Cadauno		13,50	74,00%
B03.070.010.b	mosaici pavimentali, strato di finitura con malta di grassello e/o calce idraulica: / - superficie da 5 a 20 dmq	Cadauno		26,99	74,00%
B03.070.010.c	mosaici pavimentali, strato di finitura con malta di grassello e/o calce idraulica: / - superficie da 20 dmq a 0,50 mq	Cadauno		45,89	74,00%
B03.070.010.d	mosaici pavimentali, strato di finitura con malta di grassello e/o calce idraulica: / - superficie superiore a 0,50 mq	m²		89,97	74,00%
B03.070.015	mosaici parietali, strato di profondità con malta idraulica ed eventuale materiale di riempimento (per uno strato di livellamento):			0,00
B03.070.015.a	mosaici parietali, strato di profondità con malta idraulica ed eventuale materiale di riempimento (per uno strato di livellamento): / - superficie compresa entro 5 dmq	Cadauno		9,39	74,00%
B03.070.015.b	mosaici parietali, strato di profondità con malta idraulica ed eventuale materiale di riempimento (per uno strato di livellamento): / - superficie da 5 a 20 dmq	Cadauno		18,77	74,00%
B03.070.015.c	mosaici parietali, strato di profondità con malta idraulica ed eventuale materiale di riempimento (per uno strato di livellamento): / - superficie da 20 dmq a 0,50 mq	Cadauno		31,92	74,00%
B03.070.015.d	mosaici parietali, strato di profondità con malta idraulica ed eventuale materiale di riempimento (per uno strato di livellamento): / - superficie superiore a 0,50 mq	m²		62,58	74,00%
B03.070.020	mosaici parietali, strato di finitura con malta di grassello e/o calce idraulica:			0,00
B03.070.020.a	mosaici parietali, strato di finitura con malta di grassello e/o calce idraulica: / - superficie compresa entro 5 dmq	Cadauno		16,02	75,00%
B03.070.020.b	mosaici parietali, strato di finitura con malta di grassello e/o calce idraulica: / - superficie da 5 a 20 dmq	Cadauno		32,05	75,00%
B03.070.020.c	mosaici parietali, strato di finitura con malta di grassello e/o calce idraulica: / - superficie da 20 dmq a 0,50 mq	Cadauno		54,48	75,00%
B03.070.020.d	mosaici parietali, strato di finitura con malta di grassello e/o calce idraulica: / - superficie superiore a 0,50 mq	m²		106,82	75,00%
B03.070.025	strato di profondità con malta idraulica ed eventuale materiale di riempimento (per uno strato di livellamento):			0,00
B03.070.025.a	strato di profondità con malta idraulica ed eventuale materiale di riempimento (per uno strato di livellamento): / - superficie compresa entro 5 dmq	Cadauno		24,45	74,00%
B03.070.025.b	strato di profondità con malta idraulica ed eventuale materiale di riempimento (per uno strato di livellamento): / - superficie da 5 a 20 dmq	Cadauno		48,89	74,00%
B03.070.025.c	strato di profondità con malta idraulica ed eventuale materiale di riempimento (per uno strato di livellamento): / - superficie da 20 a 50 dmq	Cadauno		79,37	74,00%
B03.070.025.d	strato di profondità con malta idraulica ed eventuale materiale di riempimento (per uno strato di livellamento): / - superficie superiore a 50 dmq	m²		162,98	74,00%
B03.070.030	strato di finitura con tessere con lato superiore a 2 cm:			0,00
B03.070.030.a	strato di finitura con tessere con lato superiore a 2 cm: / - superficie entro 5 dmq	Cadauno		134,93	47,00%
B03.070.030.b	strato di finitura con tessere con lato superiore a 2 cm: / - superficie tra 5 a 20 dmq	Cadauno		267,50	47,00%
B03.070.030.c	strato di finitura con tessere con lato superiore a 2 cm: / - superficie tra 20 a 50 dmq	Cadauno		454,75	47,00%
B03.070.030.d	strato di finitura con tessere con lato superiore a 2 cm: / - superficie superiore a 50 dmq	m²		899,53	47,00%
B03.070.035	strato di finitura con tessere con lato tra 1 e 2 cm:			0,00
B03.070.035.a	strato di finitura con tessere con lato tra 1 e 2 cm: / - superficie entro 5 dmq	Cadauno		160,74	40,00%
B03.070.035.b	strato di finitura con tessere con lato tra 1 e 2 cm: / - superficie tra 5 a 20 dmq	Cadauno		320,01	40,00%
B03.070.035.c	strato di finitura con tessere con lato tra 1 e 2 cm: / - superficie tra 20 a 50 dmq	Cadauno		546,50	40,00%
B03.070.035.d	strato di finitura con tessere con lato tra 1 e 2 cm: / - superficie superiore a 50 dmq	m²		1071,57	40,00%
B03.070.040	strato di finitura con tessere con lato tra 0,5 a 1 cm:			0,00
B03.070.040.a	strato di finitura con tessere con lato tra 0,5 a 1 cm: / - superficie entro 5 dmq	Cadauno		179,79	35,00%
B03.070.040.b	strato di finitura con tessere con lato tra 0,5 a 1 cm: / - superficie tra 5 a 20 dmq	Cadauno		360,37	35,00%
B03.070.040.c	strato di finitura con tessere con lato tra 0,5 a 1 cm: / - superficie tra 20 a 50 dmq	Cadauno		612,63	35,00%
B03.070.040.d	strato di finitura con tessere con lato tra 0,5 a 1 cm: / - superficie superiore a 50 dmq	m²		1201,24	35,00%
B03.070.045	strato di finitura con pseudo-tessere realizzate in resina caricata con inerti:			0,00
B03.070.045.a	strato di finitura con pseudo-tessere realizzate in resina caricata con inerti: / - superficie compresa entro 5 dmq	Cadauno		125,80	74,00%
B03.070.045.b	strato di finitura con pseudo-tessere realizzate in resina caricata con inerti: / - superficie tra 5 a 20 dmq	Cadauno		251,61	74,00%
B03.070.045.c	strato di finitura con pseudo-tessere realizzate in resina caricata con inerti: / - superficie tra 20 a 50 dmq	Cadauno		417,63	74,00%
B03.070.045.d	strato di finitura con pseudo-tessere realizzate in resina caricata con inerti: / - superficie superiore a 50 dmq	m²		818,89	74,00%
B03.070.050	strato di finitura con malta di calce idraulica tonalizzata a "neutro" secondo i colori del mosaico circostante:			0,00
B03.070.050.a	strato di finitura con malta di calce idraulica tonalizzata a "neutro" secondo i colori del mosaico circostante: / - superficie compresa entro 5 dmq	Cadauno		73,24	71,00%
B03.070.050.b	strato di finitura con malta di calce idraulica tonalizzata a "neutro" secondo i colori del mosaico circostante: / - superficie tra 5 a 20 dmq	Cadauno		146,48	71,00%
B03.070.050.c	strato di finitura con malta di calce idraulica tonalizzata a "neutro" secondo i colori del mosaico circostante: / - superficie tra 20 a 50 dmq	Cadauno		217,36	71,00%
B03.070.050.d	strato di finitura con malta di calce idraulica tonalizzata a "neutro" secondo i colori del mosaico circostante: / - superficie superiore a 50 dmq	m²		488,27	71,00%
B03.070.055	strato di finitura con malta di calce idraulica incisa secondo il textur del mosaico circostante:			0,00
B03.070.055.a	strato di finitura con malta di calce idraulica incisa secondo il textur del mosaico circostante: / - superficie compresa entro 5 dmq	Cadauno		70,92	74,00%
B03.070.055.b	strato di finitura con malta di calce idraulica incisa secondo il textur del mosaico circostante: / - superficie tra 5 a 20 dmq	Cadauno		135,92	74,00%
B03.070.055.c	strato di finitura con malta di calce idraulica incisa secondo il textur del mosaico circostante: / - superficie tra 20 a 50 dmq	Cadauno		241,14	74,00%
B03.070.055.d	strato di finitura con malta di calce idraulica incisa secondo il textur del mosaico circostante: / - superficie superiore a 50 dmq	m²		472,83	74,00%
B03.070.060	strato di finitura con malta di calce idraulica dipinta secondo i colori e il textur del mosaico circostante:			0,00
B03.070.060.a	strato di finitura con malta di calce idraulica dipinta secondo i colori e il textur del mosaico circostante: / - superficie compresa entro 5 dmq	Cadauno		95,01	66,00%
B03.070.060.b	strato di finitura con malta di calce idraulica dipinta secondo i colori e il textur del mosaico circostante: / - superficie tra 5 a 20 dmq	Cadauno		195,32	66,00%
B03.070.060.c	strato di finitura con malta di calce idraulica dipinta secondo i colori e il textur del mosaico circostante: / - superficie tra 20 a 50 dmq	Cadauno		332,04	66,00%
B03.070.060.d	strato di finitura con malta di calce idraulica dipinta secondo i colori e il textur del mosaico circostante: / - superficie superiore a 50 dmq	m²		651,07	66,00%
B03.070.065	strato di finitura con malta di calce idraulica incisa e dipinta secondo i colori e il textur del mosaico circostante:			0,00
B03.070.065.a	strato di finitura con malta di calce idraulica incisa e dipinta secondo i colori e il textur del mosaico circostante: / - superficie compresa entro 5 dmq	Cadauno		130,74	70,00%
B03.070.065.b	strato di finitura con malta di calce idraulica incisa e dipinta secondo i colori e il textur del mosaico circostante: / - superficie tra 5 a 20 dmq	Cadauno		269,32	70,00%
B03.070.065.c	strato di finitura con malta di calce idraulica incisa e dipinta secondo i colori e il textur del mosaico circostante: / - superficie tra 20 a 50 dmq	Cadauno		457,84	70,00%
B03.070.065.d	strato di finitura con malta di calce idraulica incisa e dipinta secondo i colori e il textur del mosaico circostante: / - superficie superiore a 50 dmq	m²		897,72	70,00%
B03.070.070	strato di finitura con malta di calce idraulica incisa per mezzo di stampini, questi non compresi nel prezzo, e dipinta secondo il textur e i colori del mosaico circostante:			0,00
B03.070.070.a	strato di finitura con malta di calce idraulica incisa per mezzo di stampini, questi non compresi nel prezzo, e dipinta secondo il textur e i colori del mosaico circostante: / - superficie compresa entro 5 dmq	Cadauno		134,28	70,00%
B03.070.070.b	strato di finitura con malta di calce idraulica incisa per mezzo di stampini, questi non compresi nel prezzo, e dipinta secondo il textur e i colori del mosaico circostante: / - superficie tra 5 a 20 dmq	Cadauno		268,56	70,00%
B03.070.070.c	strato di finitura con malta di calce idraulica incisa per mezzo di stampini, questi non compresi nel prezzo, e dipinta secondo il textur e i colori del mosaico circostante: / - superficie tra 20 a 50 dmq	Cadauno		456,55	70,00%
B03.070.070.d	strato di finitura con malta di calce idraulica incisa per mezzo di stampini, questi non compresi nel prezzo, e dipinta secondo il textur e i colori del mosaico circostante: / - superficie superiore a 50 dmq	m²		869,11	70,00%
B03.070.075	Incremento per tutte le operazioni eseguite su aree a strapiombo	%		20,00
B03.070.080	Microstuccatura con malta nei casi di esfoliazione, scagliatura, microfessurazioni, per impedire o rallentare l'accesso dell'acqua piovana e/o dell'umidità atmosferica all'interno del manufatto degradato; operazione eseguibile su tutti i tipi di materiale, inclusi gli oneri relativi ai saggi per la composizione di malte idonee per colorazione e granulometria, alla lavorazione superficiale della stessa e alla pulitura di eventuali residui dalle superfici circostanti:			0,00
B03.070.080.a	Microstuccatura con malta nei casi di esfoliazione, scagliatura, microfessurazioni, per impedire o rallentare l'accesso dell'acqua piovana e/o dell'umidità atmosferica all'interno del manufatto degradato; operazione eseguibile su tutti i tipi di materiale, inclusi gli oneri relativi ai saggi per la composizione di malte idonee per colorazione e granulometria, alla lavorazione superficiale della stessa e alla pulitura di eventuali residui dalle superfici circostanti: / - diffuse su un mq interessato dal fenomeno entro il 15%	m²		92,69	72,00%
B03.070.080.b	Microstuccatura con malta nei casi di esfoliazione, scagliatura, microfessurazioni, per impedire o rallentare l'accesso dell'acqua piovana e/o dell'umidità atmosferica all'interno del manufatto degradato; operazione eseguibile su tutti i tipi di materiale, inclusi gli oneri relativi ai saggi per la composizione di malte idonee per colorazione e granulometria, alla lavorazione superficiale della stessa e alla pulitura di eventuali residui dalle superfici circostanti: / - diffuse su un mq interessato dal fenomeno entro il 30%	m²		156,72	71,00%
B03.070.080.c	Microstuccatura con malta nei casi di esfoliazione, scagliatura, microfessurazioni, per impedire o rallentare l'accesso dell'acqua piovana e/o dell'umidità atmosferica all'interno del manufatto degradato; operazione eseguibile su tutti i tipi di materiale, inclusi gli oneri relativi ai saggi per la composizione di malte idonee per colorazione e granulometria, alla lavorazione superficiale della stessa e alla pulitura di eventuali residui dalle superfici circostanti: / - diffuse su un mq interessato dal fenomeno entro il 70%	m²		207,83	67,00%
B03.070.085	Boiaccatura per la saturazione degli interstizi tra le tessere, al fine di migliorare la stabilità del tessellato e rallentare il degrado dei mosaici pavimentali; da valutare al mq su tutti i mq, con malta liquida a base calce e microinerti, per una applicazione e successiva rimozione dell'eccesso di prodotto e in ultimo spugnatura con acqua	m²		92,43	74,00%
B03.070.090	Revisione cromatica ad acquerello per la equilibratura delle stuccature, per eliminare gli squilibri eccessivi creatisi nel tono generale del manufatto e/o tra il manufatto e le stuccature; operazione eseguibile su tutti i tipi di materiale, da valutare al mq sui mq diffusamente interessati dal fenomeno, inclusi gli oneri relativi alla velatura delle stuccature e all'abbassamento di tono degli squilibri tra i vari materiali	m²		61,77	54,00%
B03.073	OPERAZIONI DI PROTEZIONE
B03.073.005	con resine acriliche in soluzione o polisilossano, per una applicazione:			0,00
B03.073.005.a	con resine acriliche in soluzione o polisilossano, per una applicazione: / - a spruzzo per ogni applicazione (ove applicabile)	m²		22,05	38,00%
B03.073.005.b	con resine acriliche in soluzione o polisilossano, per una applicazione: / - a pennello per due applicazioni	m²		28,02	41,00%
B03.073.010	con cere microcristalline, per una applicazione, su marmo e calcari duri	m²		84,83	59,00%
B03.076	OPERAZIONI DI ASPORTAZIONE
B03.076.005	Applicazione di bendaggi a strato singolo di trama e resistenza idonea, mediante colla animale, colla di amido, colla vinilica o miscele, su tutti i tipi di materiale, da valutare al mq:			0,00
B03.076.005.a	Applicazione di bendaggi a strato singolo di trama e resistenza idonea, mediante colla animale, colla di amido, colla vinilica o miscele, su tutti i tipi di materiale, da valutare al mq: / - su mosaici pavimentali	m²		50,92	44,00%
B03.076.005.b	Applicazione di bendaggi a strato singolo di trama e resistenza idonea, mediante colla animale, colla di amido, colla vinilica o miscele, su tutti i tipi di materiale, da valutare al mq: / - su mosaici parietali	m²		55,20	66,00%
B03.076.005.c	Applicazione di bendaggi a strato singolo di trama e resistenza idonea, mediante colla animale, colla di amido, colla vinilica o miscele, su tutti i tipi di materiale, da valutare al mq: / - area a strapiombo	m²		66,24	66,00%
B03.076.010	Applicazione di bendaggi per consentire l'asportazione del mosaico con primo strato di velatino e uno strato di tela forte mediante colla animale, colla di amido, colla vinilica o miscele, su tutti i tipi di materiale, da valutare al mq, esclusi gli oneri riguardanti la rimozione della velatura stessa:			0,00
B03.076.010.a	Applicazione di bendaggi per consentire l'asportazione del mosaico con primo strato di velatino e uno strato di tela forte mediante colla animale, colla di amido, colla vinilica o miscele, su tutti i tipi di materiale, da valutare al mq, esclusi gli oneri riguardanti la rimozione della velatura stessa: / - mosaici pavimentali	m²		63,81	65,00%
B03.076.010.b	Applicazione di bendaggi per consentire l'asportazione del mosaico con primo strato di velatino e uno strato di tela forte mediante colla animale, colla di amido, colla vinilica o miscele, su tutti i tipi di materiale, da valutare al mq, esclusi gli oneri riguardanti la rimozione della velatura stessa: / - mosaici parietali	m²		72,85	65,00%
B03.076.010.c	Applicazione di bendaggi per consentire l'asportazione del mosaico con primo strato di velatino e uno strato di tela forte mediante colla animale, colla di amido, colla vinilica o miscele, su tutti i tipi di materiale, da valutare al mq, esclusi gli oneri riguardanti la rimozione della velatura stessa: / - area a strapiombo	m²		87,42	65,00%
B03.079	STACCO DI MOSAICO IN SITO
B03.079.005	mosaici pavimentali con sottofondo in buono stato di conservazione:			0,00
B03.079.005.a	mosaici pavimentali con sottofondo in buono stato di conservazione: / - tessere profonde fino a 1 cm	m²		256,07
B03.079.005.b	mosaici pavimentali con sottofondo in buono stato di conservazione: / - tessere profonde da 1 a 2 cm	m²		320,79
B03.079.005.c	mosaici pavimentali con sottofondo in buono stato di conservazione: / - tessere profonde più di 2 cm	m²		412,06
B03.079.010	mosaici pavimentali con sottofondo in cattivo stato di conservazione:			0,00
B03.079.010.a	mosaici pavimentali con sottofondo in cattivo stato di conservazione: / - tessere profonde fino a 1 cm	m²		238,82
B03.079.010.b	mosaici pavimentali con sottofondo in cattivo stato di conservazione: / - tessere profonde da 1 a 2 cm	m²		286,48
B03.079.010.c	mosaici pavimentali con sottofondo in cattivo stato di conservazione: / - tessere profonde più di 2 cm	m²		350,92
B03.079.015	mosaici parietali con sottofondo in buono stato di conservazione:			0,00
B03.079.015.a	mosaici parietali con sottofondo in buono stato di conservazione: / - tessere profonde fino a 1 cm	m²		310,11
B03.079.015.b	mosaici parietali con sottofondo in buono stato di conservazione: / - tessere profonde da 1 a 2 cm	m²		374,83
B03.079.015.c	mosaici parietali con sottofondo in buono stato di conservazione: / - tessere profonde più di 2 cm	m²		466,09
B03.079.020	mosaici parietali con sottofondo in cattivo stato di conservazione:			0,00
B03.079.020.a	mosaici parietali con sottofondo in cattivo stato di conservazione: / - tessere profonde fino a 1 cm	m²		293,23
B03.079.020.b	mosaici parietali con sottofondo in cattivo stato di conservazione: / - tessere profonde da 1 a 2 cm	m²		340,52
B03.079.020.c	mosaici parietali con sottofondo in cattivo stato di conservazione: / - tessere profonde più di 2 cm	m²		404,96
B03.079.025	mosaici pavimentali con sottofondo in buono stato di conservazione:			0,00
B03.079.025.a	mosaici pavimentali con sottofondo in buono stato di conservazione: / - con spessore fino a 8 cm	m²		321,20
B03.079.025.b	mosaici pavimentali con sottofondo in buono stato di conservazione: / - con spessore maggiore di 8 cm	m²		436,30
B03.079.030	mosaici pavimentali con sottofondo in cattivo stato di conservazione:			0,00
B03.079.030.a	mosaici pavimentali con sottofondo in cattivo stato di conservazione: / - con spessore fino a 8 cm	m²		265,19
B03.079.030.b	mosaici pavimentali con sottofondo in cattivo stato di conservazione: / - con spessore maggiore di 8 cm	m²		375,11
B03.079.035	mosaici parietali con sottofondo in buono stato di conservazione:			0,00
B03.079.035.a	mosaici parietali con sottofondo in buono stato di conservazione: / - con spessore fino a 8 cm	m²		385,99
B03.079.035.b	mosaici parietali con sottofondo in buono stato di conservazione: / - con spessore maggiore di 8 cm	m²		497,79
B03.079.040	mosaici parietali con sottofondo in cattivo stato di conservazione:			0,00
B03.079.040.a	mosaici parietali con sottofondo in cattivo stato di conservazione: / - con spessore fino a 8 cm	m²		328,22
B03.079.040.b	mosaici parietali con sottofondo in cattivo stato di conservazione: / - con spessore maggiore di 8 cm	m²		440,03
B03.079.045	massetto in buono stato di conservazione:			0,00
B03.079.045.a	massetto in buono stato di conservazione: / - spessore fino a 5 cm	m²		169,68	79,00%
B03.079.045.b	massetto in buono stato di conservazione: / - spessore compreso tra 5 cm e 8 cm	m²		220,58	79,00%
B03.079.045.c	massetto in buono stato di conservazione: / - spessore superiore a 8 cm	m²		254,52	79,00%
B03.079.050	massetto in cattivo stato di conservazione:			0,00
B03.079.050.a	massetto in cattivo stato di conservazione: / - spessore fino a 5 cm	m²		118,78	79,00%
B03.079.050.b	massetto in cattivo stato di conservazione: / - spessore compreso tra 5 cm e 8 cm	m²		154,41	79,00%
B03.079.050.c	massetto in cattivo stato di conservazione: / - spessore superiore a 8 cm	m²		178,16	79,00%
B03.079.055	Preparazione e pulitura meccanica del retro delle sezioni, nel caso di sezioni strappate con uno o più strati di sottofondo; da valutare al mq, comprendente la preparazione e la sagomatura di un supporto rigido e trasportabile, il posizionamento della sezione su tale supporto, la protezione della superficie e dei bordi del mosaico:			0,00
B03.079.055.a	Preparazione e pulitura meccanica del retro delle sezioni, nel caso di sezioni strappate con uno o più strati di sottofondo; da valutare al mq, comprendente la preparazione e la sagomatura di un supporto rigido e trasportabile, il posizionamento della sezione su tale supporto, la protezione della superficie e dei bordi del mosaico: / - con bisturi	m²		730,39	76,00%
B03.079.055.b	Preparazione e pulitura meccanica del retro delle sezioni, nel caso di sezioni strappate con uno o più strati di sottofondo; da valutare al mq, comprendente la preparazione e la sagomatura di un supporto rigido e trasportabile, il posizionamento della sezione su tale supporto, la protezione della superficie e dei bordi del mosaico: / - con martello e scalpello, scalpello pneumatico o vibroincisore	m²		647,28	69,00%
B03.079.055.c	Preparazione e pulitura meccanica del retro delle sezioni, nel caso di sezioni strappate con uno o più strati di sottofondo; da valutare al mq, comprendente la preparazione e la sagomatura di un supporto rigido e trasportabile, il posizionamento della sezione su tale supporto, la protezione della superficie e dei bordi del mosaico: / - con microtrapano con punte abrasive	m²		594,25	75,00%
B03.082	SUPPORTI RIGIDI (ALVEOLARI, POLIURETANO CON VTR, ALLUMINIO, LEGNO, PEPERINO, TRAVERTINO, TERRACOTTA)
B03.082.005	Pulitura meccanica del retro delle sezioni del mosaico rimosso (strappato), da valutare al mq:			0,00
B03.082.005.a	Pulitura meccanica del retro delle sezioni del mosaico rimosso (strappato), da valutare al mq: / - con bisturi	m²		730,39	76,00%
B03.082.005.b	Pulitura meccanica del retro delle sezioni del mosaico rimosso (strappato), da valutare al mq: / - con martello e scalpello, scalpello pneumatico o vibroincisore	m²		647,28	69,00%
B03.082.005.c	Pulitura meccanica del retro delle sezioni del mosaico rimosso (strappato), da valutare al mq: / - con microtrapano	m²		594,25	75,00%
B03.085	SUPPORTI IN CEMENTO ARMATO
B03.085.005	Riduzione del supporto cementizio in buono stato di conservazione, da valutare al mq; comprendente la preparazione e la sagomatura di un supporto rigido e trasportabile, il posizionamento della sezione su tale supporto, la protezione della superficie e dei bordi del mosaico e lo smaltimento dei detriti di risulta:			0,00
B03.085.005.a	Riduzione del supporto cementizio in buono stato di conservazione, da valutare al mq; comprendente la preparazione e la sagomatura di un supporto rigido e trasportabile, il posizionamento della sezione su tale supporto, la protezione della superficie e dei bordi del mosaico e lo smaltimento dei detriti di risulta: / - spessore fino a 8 cm	m²		593,55
B03.085.005.b	Riduzione del supporto cementizio in buono stato di conservazione, da valutare al mq; comprendente la preparazione e la sagomatura di un supporto rigido e trasportabile, il posizionamento della sezione su tale supporto, la protezione della superficie e dei bordi del mosaico e lo smaltimento dei detriti di risulta: / - spessore superiore a 8 cm	m²		794,16
B03.085.010	Riduzione del supporto cementizio in cattivo stato di conservazione, da valutare al mq; comprendente la preparazione e la sagomatura di un supporto rigido e trasportabile, il posizionamento della sezione su tale supporto, la protezione della superficie e dei bordi del mosaico e lo smaltimento dei detriti di risulta:			0,00
B03.085.010.a	Riduzione del supporto cementizio in cattivo stato di conservazione, da valutare al mq; comprendente la preparazione e la sagomatura di un supporto rigido e trasportabile, il posizionamento della sezione su tale supporto, la protezione della superficie e dei bordi del mosaico e lo smaltimento dei detriti di risulta: / - spessore fino a 8 cm	m²		393,15
B03.085.010.b	Riduzione del supporto cementizio in cattivo stato di conservazione, da valutare al mq; comprendente la preparazione e la sagomatura di un supporto rigido e trasportabile, il posizionamento della sezione su tale supporto, la protezione della superficie e dei bordi del mosaico e lo smaltimento dei detriti di risulta: / - spessore superiore a 8 cm	m²		588,40
B03.085.015	Pulitura meccanica del retro del mosaico, da valutare al mq:			0,00
B03.085.015.a	Pulitura meccanica del retro del mosaico, da valutare al mq: / - con martello e scalpello, scalpello pneumatico o vibroincisore	m²		633,87
B03.085.015.b	Pulitura meccanica del retro del mosaico, da valutare al mq: / - con microtrapani con punte abrasive	m²		573,14
B03.088	COSTRUZIONE NUOVI SUPPORTI
B03.088.005	Taglio e sagomatura pannelli, da valutare al mq:			0,00
B03.088.005.a	Taglio e sagomatura pannelli, da valutare al mq: / - pannelli in alveolare spessore 25 mm, di forma regolare	m²		200,90
B03.088.005.b	Taglio e sagomatura pannelli, da valutare al mq: / - pannelli in alveolare spessore 25 mm, di forma irregolare	m²		212,09
B03.088.005.c	Taglio e sagomatura pannelli, da valutare al mq: / - pannelli in alveolare spessore 15 mm, di forma regolare	m²		166,83
B03.088.005.d	Taglio e sagomatura pannelli, da valutare al mq: / - pannelli in alveolare spessore 15 mm, di forma irregolare	m²		177,03
B03.088.010	Preparazione dei pannelli tramite la stesura di uno strato incollante e di uno strato aggrappante propedeutica alla posa in opera del mosaico, per rendere la superficie dei pannelli adatta all'adesione della nuova malta di allettamento, da valutare al mq	m²		36,45
B03.091	OPERAZIONI PRELIMINARI ALLA POSA
B03.091.005	Consolidamento delle tessere e degli eventuali residui di malta di allettamento originale, nei casi di disgregazione - polverizzazione, mediante impregnazione con pennelli, siringhe, pipette, etc. con resina acrilica in emulsione, in soluzione o microemulsione a bassa concentrazione, o nanocalci, o silicato di etile, inclusi gli oneri relativi alla preparazione del prodotto, alla verifica dei risultati ed alla rimozione degli eccessi del prodotto applicato, su tutti i tipi di materiale, da valutare al mq	m²		72,54	77,00%
B03.091.010	Livellamento delle sezioni mediante malta idraulica, nel caso in cui si decida di montare il mosaico utilizzando la controforma precedentemente preparata :			0,00
B03.091.010.a	Livellamento delle sezioni mediante malta idraulica, nel caso in cui si decida di montare il mosaico utilizzando la controforma precedentemente preparata : / - sezione piana	m²		145,70	65,00%
B03.091.010.b	Livellamento delle sezioni mediante malta idraulica, nel caso in cui si decida di montare il mosaico utilizzando la controforma precedentemente preparata : / - sezione curva	m²		174,84	65,00%
B03.091.015	Montaggio provvisorio del mosaico o delle porzioni di esso su argilla per la ricomposizione e o integrazione, compreso la preparazione del supporto provvisorio, la protezione dei bordi, la successiva rimozione dell'argilla e la pulitura del retro, escluso l'applicazione dei bendaggi, la ricomposizione delle porzioni, le integrazioni e la loro rimozione dei bendaggi	m²		175,76	74,00%
B03.094	POSA IN OPERA
B03.094.005	su nuovo supporto:			0,00
B03.094.005.a	su nuovo supporto: / - tessere con spessore fino a 1 cm	m²		154,78
B03.094.005.b	su nuovo supporto: / - tessere con spessore compreso tra 1 e 2 cm	m²		198,23
B03.094.005.c	su nuovo supporto: / - sezioni livellate	m²		141,25
B03.094.010	in sito, mosaici pavimentali:			0,00
B03.094.010.a	in sito, mosaici pavimentali: / - tessere con spessore fino a 1 cm	m²		131,60
B03.094.010.b	in sito, mosaici pavimentali: / - tessere con spessore compreso tra 1 e 2 cm	m²		175,05
B03.094.010.c	in sito, mosaici pavimentali: / - sezioni livellate	m²		92,69
B03.094.015	in sito, mosaici parietali:			0,00
B03.094.015.a	in sito, mosaici parietali: / - tessere con spessore fino a 1 cm	m²		165,91
B03.094.015.b	in sito, mosaici parietali: / - tessere con spessore compreso tra 1 e 2 cm	m²		209,36
B03.094.015.c	in sito, mosaici parietali: / - sezioni livellate	m²		107,27
B03.094.020	Pulitura del mosaico sia dai residui della colla di velatura, sia dai residui di malta utilizzata per il rimontaggio; da valutare al mq:			0,00
B03.094.020.a	Pulitura del mosaico sia dai residui della colla di velatura, sia dai residui di malta utilizzata per il rimontaggio; da valutare al mq: / - pavimentale	m²		58,67
B03.094.020.b	Pulitura del mosaico sia dai residui della colla di velatura, sia dai residui di malta utilizzata per il rimontaggio; da valutare al mq: / - parietale	m²		73,25
B03.097	OPERAZIONI PRELIMINARI AL CONSOLIDAMENTO ED ALLA PULITURA
B03.097.005	Rimozione di depositi superficiali incoerenti (quali terriccio, polvere, etc.) a secco con pennellesse e piccoli aspiratori, da valutare al mq sui mq effettivamente interessati dal fenomeno, inclusi gli oneri relativi alla protezione delle superfici circostanti:			0,00
B03.097.005.a	Rimozione di depositi superficiali incoerenti (quali terriccio, polvere, etc.) a secco con pennellesse e piccoli aspiratori, da valutare al mq sui mq effettivamente interessati dal fenomeno, inclusi gli oneri relativi alla protezione delle superfici circostanti: / - situazioni di buona adesione e coesione della pellicola pittorica	m²		14,16	66,00%
B03.097.005.b	Rimozione di depositi superficiali incoerenti (quali terriccio, polvere, etc.) a secco con pennellesse e piccoli aspiratori, da valutare al mq sui mq effettivamente interessati dal fenomeno, inclusi gli oneri relativi alla protezione delle superfici circostanti: / - situazioni di cattiva adesione e coesione della pellicola pittorica	m²		20,69	68,00%
B03.097.010	Rimozione di depositi superficiali parzialmente coerenti (polvere grassa) o parzialmente aderenti (terriccio e guano), da valutare al mq sui mq effettivamente interessati dal fenomeno:			0,00
B03.097.010.a	Rimozione di depositi superficiali parzialmente coerenti (polvere grassa) o parzialmente aderenti (terriccio e guano), da valutare al mq sui mq effettivamente interessati dal fenomeno: / - a secco per depositi parzialmente coerenti a mezzo di spugne sintetiche o pani di gomma	m²		42,08	67,00%
B03.097.010.b	Rimozione di depositi superficiali parzialmente coerenti (polvere grassa) o parzialmente aderenti (terriccio e guano), da valutare al mq sui mq effettivamente interessati dal fenomeno: / - con acqua, pennelli di martora, spugne, spazzolini morbidi, irroratori per depositi parzialmente aderenti	m²		59,90	70,00%
B03.097.015	Applicazione bendaggi di sostegno e protezione su parti in pericolo di caduta al fine di sostenere l'intonaco durante le operazioni di consolidamento, esclusi gli oneri riguardanti la rimozione dei bendaggi stessi:			0,00
B03.097.015.a	Applicazione bendaggi di sostegno e protezione su parti in pericolo di caduta al fine di sostenere l'intonaco durante le operazioni di consolidamento, esclusi gli oneri riguardanti la rimozione dei bendaggi stessi: / - con velatino di garza e colle animali o resina acrilica in soluzione, da valutare al dmq	m²		8,19	77,00%
B03.097.015.b	Applicazione bendaggi di sostegno e protezione su parti in pericolo di caduta al fine di sostenere l'intonaco durante le operazioni di consolidamento, esclusi gli oneri riguardanti la rimozione dei bendaggi stessi: / - velatino di garza e colla animale o resina acrilica in soluzione, da valutare al mq	m²		80,70	58,00%
B03.097.020	Rimozione bendaggi di sostegno e protezione antichi o recenti su parti consolidate; inclusi gli oneri relativi all'individuazione del solvente adatto al rinvenimento dell'adesivo e alla pulitura della superficie da eventuali residui dello stesso, su opere situate sia in ambienti esterni sia in ambienti interni:			0,00
B03.097.020.a	Rimozione bendaggi di sostegno e protezione antichi o recenti su parti consolidate; inclusi gli oneri relativi all'individuazione del solvente adatto al rinvenimento dell'adesivo e alla pulitura della superficie da eventuali residui dello stesso, su opere situate sia in ambienti esterni sia in ambienti interni: / - bendaggi applicati nel corso dell'intervento al dmq	dm²		8,23	76,00%
B03.097.020.b	Rimozione bendaggi di sostegno e protezione antichi o recenti su parti consolidate; inclusi gli oneri relativi all'individuazione del solvente adatto al rinvenimento dell'adesivo e alla pulitura della superficie da eventuali residui dello stesso, su opere situate sia in ambienti esterni sia in ambienti interni: / - bendaggi applicati nel corso dell'intervento al mq	m²		81,77	76,00%
B03.097.025	Applicazione e rimozione bendaggio di sostegno e protezione su parti in pericolo di caduta al fine di sostenere l'intonaco durante le operazioni di consolidamento o anche preliminare in operazioni di stacco o strappo. Inclusi gli oneri relativi alla rimozione di colle dalla superficie, da valutare al mq riconducendo a 0,5 mq anche superfici complessivamente inferiori. Con:			0,00
B03.097.025.a	Applicazione e rimozione bendaggio di sostegno e protezione su parti in pericolo di caduta al fine di sostenere l'intonaco durante le operazioni di consolidamento o anche preliminare in operazioni di stacco o strappo. Inclusi gli oneri relativi alla rimozione di colle dalla superficie, da valutare al mq riconducendo a 0,5 mq anche superfici complessivamente inferiori. Con: / - velatino di garza e colla animale o resina acrilica in soluzione, su graffiti, affreschi ed olio su muro	m²		128,14	70,00%
B03.097.025.b	Applicazione e rimozione bendaggio di sostegno e protezione su parti in pericolo di caduta al fine di sostenere l'intonaco durante le operazioni di consolidamento o anche preliminare in operazioni di stacco o strappo. Inclusi gli oneri relativi alla rimozione di colle dalla superficie, da valutare al mq riconducendo a 0,5 mq anche superfici complessivamente inferiori. Con: / - velatino di garza, tela patta e colla animale o resina acrilica in soluzione, su graffiti, affreschi, tempere ed olio su muro	m²		247,29	73,00%
B03.097.030	Applicazione e rimozione di velinatura temporanea con carta giapponese o garza e ciclododecano fuso o in soluzione applicato a pennello, finalizzata a consolidare e proteggere pellicola pittorica, intonaco o altra decorazione applicata durante le operazioni di pulitura e di consolidamento; inclusi gli oneri relativi alla rimozione del prodotto dalle superfici; da valutare al mq riconducendo a 0,5 mq anche superfici complessivamente inferiori	m²		77,59	64,00%
B03.097.035	Applicazione e rimozione successiva di ciclododecano fuso o in soluzione al fine di creare uno strato idrorepellente temporaneo per la stabilizzazione e la protezione delle parti della pellicola pittorica o degli strati decorativi durante le operazioni di pulitura e di consolidamento; inclusi gli oneri relativi alla rimozione del ciclododecano dalle superficie, da valutare al mq riconducendo a 0,5 mq anche superfici complessivamente inferiori	m²		66,63	69,00%
B03.097.040	Ristabilimento parziale della adesione e della coesione (preconsolidamento) della pellicola pittorica propedeutico alle operazioni di consolidamento e pulitura nei casi di disgregazione e sollevamento della stessa, su graffiti, affreschi e tempere ed olio su muro, con resine acriliche, gomme naturali o altro prodotto idoneo applicate:			0,00
B03.097.040.a	Ristabilimento parziale della adesione e della coesione (preconsolidamento) della pellicola pittorica propedeutico alle operazioni di consolidamento e pulitura nei casi di disgregazione e sollevamento della stessa, su graffiti, affreschi e tempere ed olio su muro, con resine acriliche, gomme naturali o altro prodotto idoneo applicate: / - a pennello con carta giapponese o con siringhe	dm²		23,38	70,00%
B03.097.040.b	Ristabilimento parziale della adesione e della coesione (preconsolidamento) della pellicola pittorica propedeutico alle operazioni di consolidamento e pulitura nei casi di disgregazione e sollevamento della stessa, su graffiti, affreschi e tempere ed olio su muro, con resine acriliche, gomme naturali o altro prodotto idoneo applicate: / - a pennello	dm²		18,98	65,00%
B03.097.040.c	Ristabilimento parziale della adesione e della coesione (preconsolidamento) della pellicola pittorica propedeutico alle operazioni di consolidamento e pulitura nei casi di disgregazione e sollevamento della stessa, su graffiti, affreschi e tempere ed olio su muro, con resine acriliche, gomme naturali o altro prodotto idoneo applicate: / - a spruzzo	dm²		15,93	38,00%
B03.097.045	Puntellatura provvisoria di parti d'intonaco in pericolo di caduta, per sostegno dello stesso durante le fasi di consolidamento o di rimozione di elementi metallici inidonei, da valutare a singola operazione per superfici tra 0,20 e 0,35 mq inclusi gli oneri relativi all'applicazione e rimozione di uno strato di velatino di garza, all'allestimento del puntello ed alla rimozione di colla dalla superficie:			0,00
B03.097.045.a	Puntellatura provvisoria di parti d'intonaco in pericolo di caduta, per sostegno dello stesso durante le fasi di consolidamento o di rimozione di elementi metallici inidonei, da valutare a singola operazione per superfici tra 0,20 e 0,35 mq inclusi gli oneri relativi all'applicazione e rimozione di uno strato di velatino di garza, all'allestimento del puntello ed alla rimozione di colla dalla superficie: / - in volte, soffitti, etc.	Cadauno		99,08	65,00%
B03.097.045.b	Puntellatura provvisoria di parti d'intonaco in pericolo di caduta, per sostegno dello stesso durante le fasi di consolidamento o di rimozione di elementi metallici inidonei, da valutare a singola operazione per superfici tra 0,20 e 0,35 mq inclusi gli oneri relativi all'applicazione e rimozione di uno strato di velatino di garza, all'allestimento del puntello ed alla rimozione di colla dalla superficie: / - in pareti verticali	Cadauno		106,25	66,00%
B03.100	OPERAZIONI DI CONSOLIDAMENTO
B03.100.005	in caso di disgregazione:			0,00
B03.100.005.a	in caso di disgregazione: / - tra il 50% ed il 100% in un mq, da valutare al mq	m²		269,99	75,00%
B03.100.005.b	in caso di disgregazione: / - tra il 30% ed il 50% in un mq, da valutare al mq	m²		177,57	76,00%
B03.100.005.c	in caso di disgregazione: / - entro il 30% in un mq, da valutare al mq	m²		132,57	76,00%
B03.100.005.d	in caso di disgregazione: / - entro il dmq, da valutare a singolo intervento	Cadauno		18,02	78,00%
B03.100.010	in caso di polverizzazione:			0,00
B03.100.010.a	in caso di polverizzazione: / - tra il 50% ed il 100% in un mq, da valutare al mq	m²		339,92	35,00%
B03.100.010.b	in caso di polverizzazione: / - tra il 30% ed il 50% in un mq, da valutare al mq	m²		224,23	46,00%
B03.100.010.c	in caso di polverizzazione: / - entro il 30% in un mq, da valutare al mq	m²		149,99	46,00%
B03.100.010.d	in caso di polverizzazione: / - entro il dmq, da valutare a singolo intervento	Cadauno		21,84	77,00%
B03.100.015	Ristabilimento dell'adesione della pellicola pittorica, doratura e/o argentatura inclusi gli oneri relativi alla preparazione del prodotto, alla verifica dei risultati e alla rimozione degli eccessi del prodotto applicato con resina acrilica in emulsione a bassa concentrazione o altro idoneo collante applicati a spruzzo e/o a pennello e successiva pressione a spatola, su graffiti, affreschi, tempere ed olio su muro, per una diffusione del fenomeno:			0,00
B03.100.015.a	Ristabilimento dell'adesione della pellicola pittorica, doratura e/o argentatura inclusi gli oneri relativi alla preparazione del prodotto, alla verifica dei risultati e alla rimozione degli eccessi del prodotto applicato con resina acrilica in emulsione a bassa concentrazione o altro idoneo collante applicati a spruzzo e/o a pennello e successiva pressione a spatola, su graffiti, affreschi, tempere ed olio su muro, per una diffusione del fenomeno: / - tra il 50% ed il 100% in un mq, da valutare al mq	m²		317,19	74,00%
B03.100.015.b	Ristabilimento dell'adesione della pellicola pittorica, doratura e/o argentatura inclusi gli oneri relativi alla preparazione del prodotto, alla verifica dei risultati e alla rimozione degli eccessi del prodotto applicato con resina acrilica in emulsione a bassa concentrazione o altro idoneo collante applicati a spruzzo e/o a pennello e successiva pressione a spatola, su graffiti, affreschi, tempere ed olio su muro, per una diffusione del fenomeno: / - tra il 30% ed il 50% in un mq, da valutare al mq	m²		208,34	76,00%
B03.100.015.c	Ristabilimento dell'adesione della pellicola pittorica, doratura e/o argentatura inclusi gli oneri relativi alla preparazione del prodotto, alla verifica dei risultati e alla rimozione degli eccessi del prodotto applicato con resina acrilica in emulsione a bassa concentrazione o altro idoneo collante applicati a spruzzo e/o a pennello e successiva pressione a spatola, su graffiti, affreschi, tempere ed olio su muro, per una diffusione del fenomeno: / - entro il 30% in un mq, da valutare al mq	m²		155,47	76,00%
B03.100.015.d	Ristabilimento dell'adesione della pellicola pittorica, doratura e/o argentatura inclusi gli oneri relativi alla preparazione del prodotto, alla verifica dei risultati e alla rimozione degli eccessi del prodotto applicato con resina acrilica in emulsione a bassa concentrazione o altro idoneo collante applicati a spruzzo e/o a pennello e successiva pressione a spatola, su graffiti, affreschi, tempere ed olio su muro, per una diffusione del fenomeno: / - entro il dmq, da valutare a singolo intervento	Cadauno		20,46	78,00%
B03.100.020	Ristabilimento dell'adesione della pellicola pittorica, inclusi gli oneri relativi alla preparazione del prodotto, alla verifica dei risultati e alla rimozione degli eccessi del prodotto applicato con adesivo sintetico apolare e successiva pressione con spatola calda, su tempere ed olio su muro, per una diffusione del fenomeno:			0,00
B03.100.020.a	Ristabilimento dell'adesione della pellicola pittorica, inclusi gli oneri relativi alla preparazione del prodotto, alla verifica dei risultati e alla rimozione degli eccessi del prodotto applicato con adesivo sintetico apolare e successiva pressione con spatola calda, su tempere ed olio su muro, per una diffusione del fenomeno: / - tra il 50% ed il 100% in un mq, da valutare al mq	m²		350,17	68,00%
B03.100.020.b	Ristabilimento dell'adesione della pellicola pittorica, inclusi gli oneri relativi alla preparazione del prodotto, alla verifica dei risultati e alla rimozione degli eccessi del prodotto applicato con adesivo sintetico apolare e successiva pressione con spatola calda, su tempere ed olio su muro, per una diffusione del fenomeno: / - tra il 30% ed il 50% in un mq, da valutare al mq	m²		225,04	70,00%
B03.100.020.c	Ristabilimento dell'adesione della pellicola pittorica, inclusi gli oneri relativi alla preparazione del prodotto, alla verifica dei risultati e alla rimozione degli eccessi del prodotto applicato con adesivo sintetico apolare e successiva pressione con spatola calda, su tempere ed olio su muro, per una diffusione del fenomeno: / - entro il 30% in un mq, da valutare al mq	m²		166,68	71,00%
B03.100.020.d	Ristabilimento dell'adesione della pellicola pittorica, inclusi gli oneri relativi alla preparazione del prodotto, alla verifica dei risultati e alla rimozione degli eccessi del prodotto applicato con adesivo sintetico apolare e successiva pressione con spatola calda, su tempere ed olio su muro, per una diffusione del fenomeno: / - entro il dmq, da valutare a singolo intervento	Cadauno		20,91	77,00%
B03.100.025	Ristabilimento della coesione degli intonaci di supporto del dipinto, nei casi di disgregazione - polverizzazione, mediante impregnazione con pennelli, siringhe, pipette, etc. con resina acrilica in emulsione, in soluzione o microemulsione a bassa concentrazione, o silicato di etile, inclusi gli oneri relativi alla preparazione del prodotto, alla verifica dei risultati ed alla rimozione degli eccessi del prodotto applicato; su graffiti, affreschi, tempere ed olio su muro, per una diffusione del fenomeno:			0,00
B03.100.025.a	Ristabilimento della coesione degli intonaci di supporto del dipinto, nei casi di disgregazione - polverizzazione, mediante impregnazione con pennelli, siringhe, pipette, etc. con resina acrilica in emulsione, in soluzione o microemulsione a bassa concentrazione, o silicato di etile, inclusi gli oneri relativi alla preparazione del prodotto, alla verifica dei risultati ed alla rimozione degli eccessi del prodotto applicato; su graffiti, affreschi, tempere ed olio su muro, per una diffusione del fenomeno: / - tra il 50% ed il 100% in un mq, da valutare al mq	m²		109,46	77,00%
B03.100.025.b	Ristabilimento della coesione degli intonaci di supporto del dipinto, nei casi di disgregazione - polverizzazione, mediante impregnazione con pennelli, siringhe, pipette, etc. con resina acrilica in emulsione, in soluzione o microemulsione a bassa concentrazione, o silicato di etile, inclusi gli oneri relativi alla preparazione del prodotto, alla verifica dei risultati ed alla rimozione degli eccessi del prodotto applicato; su graffiti, affreschi, tempere ed olio su muro, per una diffusione del fenomeno: / - tra il 30% ed il 50% in un mq, da valutare al mq	m²		72,54	77,00%
B03.100.025.c	Ristabilimento della coesione degli intonaci di supporto del dipinto, nei casi di disgregazione - polverizzazione, mediante impregnazione con pennelli, siringhe, pipette, etc. con resina acrilica in emulsione, in soluzione o microemulsione a bassa concentrazione, o silicato di etile, inclusi gli oneri relativi alla preparazione del prodotto, alla verifica dei risultati ed alla rimozione degli eccessi del prodotto applicato; su graffiti, affreschi, tempere ed olio su muro, per una diffusione del fenomeno: / - entro il 30% in un mq, da valutare al mq	m²		54,30	77,00%
B03.100.025.d	Ristabilimento della coesione degli intonaci di supporto del dipinto, nei casi di disgregazione - polverizzazione, mediante impregnazione con pennelli, siringhe, pipette, etc. con resina acrilica in emulsione, in soluzione o microemulsione a bassa concentrazione, o silicato di etile, inclusi gli oneri relativi alla preparazione del prodotto, alla verifica dei risultati ed alla rimozione degli eccessi del prodotto applicato; su graffiti, affreschi, tempere ed olio su muro, per una diffusione del fenomeno: / - entro il dmq, da valutare a singolo intervento	Cadauno		13,07	79,00%
B03.100.030	Ristabilimento della coesione del sistema pellicola pittorica - strati preparatori mediante applicazione ad impacco di idrossido di bario, da valutare al mq, inclusi gli oneri relativi alla preparazione del prodotto, alla verifica dei risultati e alla rimozione degli eccessi del prodotto applicato, su graffiti e affreschi, nei casi di:			0,00
B03.100.030.a	Ristabilimento della coesione del sistema pellicola pittorica - strati preparatori mediante applicazione ad impacco di idrossido di bario, da valutare al mq, inclusi gli oneri relativi alla preparazione del prodotto, alla verifica dei risultati e alla rimozione degli eccessi del prodotto applicato, su graffiti e affreschi, nei casi di: / - disgregazione/polverizzazione	m²		513,34	58,00%
B03.100.030.b	Ristabilimento della coesione del sistema pellicola pittorica - strati preparatori mediante applicazione ad impacco di idrossido di bario, da valutare al mq, inclusi gli oneri relativi alla preparazione del prodotto, alla verifica dei risultati e alla rimozione degli eccessi del prodotto applicato, su graffiti e affreschi, nei casi di: / - decoesione	m²		380,55	66,00%
B03.100.035	per ciascun distacco di dimensioni entro 9 dmq:			0,00
B03.100.035.a	per ciascun distacco di dimensioni entro 9 dmq: / - con malta idraulica o malta pozzolanica o malta idraulica premiscelata per restauro	Cadauno		61,68	75,00%
B03.100.035.b	per ciascun distacco di dimensioni entro 9 dmq: / - con malta idraulica premiscelata a basso peso specifico (per volte)	Cadauno		64,70	71,00%
B03.100.040	per ciascun distacco di dimensioni comprese tra 9 dmq e 18 dmq:			0,00
B03.100.040.a	per ciascun distacco di dimensioni comprese tra 9 dmq e 18 dmq: / - con malta idraulica o malta pozzolanica o malta idraulica premiscelata per restauro	Cadauno		98,65	76,00%
B03.100.040.b	per ciascun distacco di dimensioni comprese tra 9 dmq e 18 dmq: / - con malta idraulica premiscelata a basso peso specifico (per volte)	Cadauno		102,43	73,00%
B03.100.045	per ciascun distacco di dimensioni comprese tra 18 dmq e 25 dmq:			0,00
B03.100.045.a	per ciascun distacco di dimensioni comprese tra 18 dmq e 25 dmq: / - con malta idraulica o malta pozzolanica o malta idraulica premiscelata per restauro	Cadauno		146,21	77,00%
B03.100.045.b	per ciascun distacco di dimensioni comprese tra 18 dmq e 25 dmq: / - con malta idraulica premiscelata a basso peso specifico (per volte)	Cadauno		151,42	74,00%
B03.100.050	per distacchi di dimensioni limitate, diffusi sulla superficie entro il 20% in un mq, da valutare al mq:			0,00
B03.100.050.a	per distacchi di dimensioni limitate, diffusi sulla superficie entro il 20% in un mq, da valutare al mq: / - con malta idraulica o malta pozzolanica o malta idraulica premiscelata per affreschi o resina acrilica	m²		221,59	77,00%
B03.100.050.b	per distacchi di dimensioni limitate, diffusi sulla superficie entro il 20% in un mq, da valutare al mq: / - con malta idraulica premiscelata a basso peso specifico (per volte)	m²		228,35	75,00%
B03.100.055	per distacchi di dimensioni limitate, diffusi sulla superficie entro il 30% in un mq, da valutare al mq:			0,00
B03.100.055.a	per distacchi di dimensioni limitate, diffusi sulla superficie entro il 30% in un mq, da valutare al mq: / - con malta idraulica o malta pozzolanica o malta idraulica premiscelata per affreschi o resina acrilica	m²		296,33	77,00%
B03.100.055.b	per distacchi di dimensioni limitate, diffusi sulla superficie entro il 30% in un mq, da valutare al mq: / - con malta idraulica premiscelata a basso peso specifico (per volte)	m²		303,88	75,00%
B03.100.060	Ristabilimento dell'adesione tra supporto murario ed intonaco mediante iniezioni di adesivi riempitivi e puntellatura provvisoria, inclusi gli oneri relativi alla velinatura di parti in pericolo di caduta, alla preparazione del prodotto, alla stuccatura delle crepe anche di piccola entità, successiva rimozione della velinatura ed eliminazione dell'eccesso di prodotto dalle superfici, per ciascun distacco di dimensioni entro i 25 dmq, su graffiti, affreschi, tempere ed olio su muro:			0,00
B03.100.060.a	Ristabilimento dell'adesione tra supporto murario ed intonaco mediante iniezioni di adesivi riempitivi e puntellatura provvisoria, inclusi gli oneri relativi alla velinatura di parti in pericolo di caduta, alla preparazione del prodotto, alla stuccatura delle crepe anche di piccola entità, successiva rimozione della velinatura ed eliminazione dell'eccesso di prodotto dalle superfici, per ciascun distacco di dimensioni entro i 25 dmq, su graffiti, affreschi, tempere ed olio su muro: / - con malta idraulica o malta pozzolanica o malta idraulica premiscelata per affreschi o resina acrilica in emulsione	Cadauno		245,29	72,00%
B03.100.060.b	Ristabilimento dell'adesione tra supporto murario ed intonaco mediante iniezioni di adesivi riempitivi e puntellatura provvisoria, inclusi gli oneri relativi alla velinatura di parti in pericolo di caduta, alla preparazione del prodotto, alla stuccatura delle crepe anche di piccola entità, successiva rimozione della velinatura ed eliminazione dell'eccesso di prodotto dalle superfici, per ciascun distacco di dimensioni entro i 25 dmq, su graffiti, affreschi, tempere ed olio su muro: / - con malta idraulica premiscelata a basso peso specifico o resina acrilica in emulsione (per volte)	Cadauno		250,51	70,00%
B03.100.065	Ristabilimento dell'adesione tra l'intonaco e l'intonachino o tra gli strati d'intonaco costituenti il supporto del dipinto mediante iniezioni di adesivi riempitivi, malta idraulica premiscelata per affreschi o malta idraulica premiscelata a basso peso specifico o resina acrilica inclusi gli oneri relativi alla preparazione del prodotto, alla stuccatura delle crepe anche di piccola entità e successiva eliminazione dell'eccesso di prodotto dalle superfici ed esclusi gli oneri relativi alla velinatura di parti in pericolo di caduta e puntellatura, su graffiti, affreschi, tempere ed olio su muro:			0,00
B03.100.065.a	Ristabilimento dell'adesione tra l'intonaco e l'intonachino o tra gli strati d'intonaco costituenti il supporto del dipinto mediante iniezioni di adesivi riempitivi, malta idraulica premiscelata per affreschi o malta idraulica premiscelata a basso peso specifico o resina acrilica inclusi gli oneri relativi alla preparazione del prodotto, alla stuccatura delle crepe anche di piccola entità e successiva eliminazione dell'eccesso di prodotto dalle superfici ed esclusi gli oneri relativi alla velinatura di parti in pericolo di caduta e puntellatura, su graffiti, affreschi, tempere ed olio su muro: / - per distacchi di dimensioni entro 9 dmq	Cadauno		88,38	75,00%
B03.100.065.b	Ristabilimento dell'adesione tra l'intonaco e l'intonachino o tra gli strati d'intonaco costituenti il supporto del dipinto mediante iniezioni di adesivi riempitivi, malta idraulica premiscelata per affreschi o malta idraulica premiscelata a basso peso specifico o resina acrilica inclusi gli oneri relativi alla preparazione del prodotto, alla stuccatura delle crepe anche di piccola entità e successiva eliminazione dell'eccesso di prodotto dalle superfici ed esclusi gli oneri relativi alla velinatura di parti in pericolo di caduta e puntellatura, su graffiti, affreschi, tempere ed olio su muro: / - per distacchi di dimensioni comprese tra 9 dmq e 18 dmq	Cadauno		119,66	76,00%
B03.100.065.c	Ristabilimento dell'adesione tra l'intonaco e l'intonachino o tra gli strati d'intonaco costituenti il supporto del dipinto mediante iniezioni di adesivi riempitivi, malta idraulica premiscelata per affreschi o malta idraulica premiscelata a basso peso specifico o resina acrilica inclusi gli oneri relativi alla preparazione del prodotto, alla stuccatura delle crepe anche di piccola entità e successiva eliminazione dell'eccesso di prodotto dalle superfici ed esclusi gli oneri relativi alla velinatura di parti in pericolo di caduta e puntellatura, su graffiti, affreschi, tempere ed olio su muro: / - per distacchi di dimensioni comprese tra 18 dmq e 25 dmq	Cadauno		182,11	77,00%
B03.100.065.d	Ristabilimento dell'adesione tra l'intonaco e l'intonachino o tra gli strati d'intonaco costituenti il supporto del dipinto mediante iniezioni di adesivi riempitivi, malta idraulica premiscelata per affreschi o malta idraulica premiscelata a basso peso specifico o resina acrilica inclusi gli oneri relativi alla preparazione del prodotto, alla stuccatura delle crepe anche di piccola entità e successiva eliminazione dell'eccesso di prodotto dalle superfici ed esclusi gli oneri relativi alla velinatura di parti in pericolo di caduta e puntellatura, su graffiti, affreschi, tempere ed olio su muro: / - per distacchi di dimensioni limitate diffuse sulla superficie entro il 20% in un mq, da valutare al mq	m²		338,65	75,00%
B03.100.065.e	Ristabilimento dell'adesione tra l'intonaco e l'intonachino o tra gli strati d'intonaco costituenti il supporto del dipinto mediante iniezioni di adesivi riempitivi, malta idraulica premiscelata per affreschi o malta idraulica premiscelata a basso peso specifico o resina acrilica inclusi gli oneri relativi alla preparazione del prodotto, alla stuccatura delle crepe anche di piccola entità e successiva eliminazione dell'eccesso di prodotto dalle superfici ed esclusi gli oneri relativi alla velinatura di parti in pericolo di caduta e puntellatura, su graffiti, affreschi, tempere ed olio su muro: / - per distacchi di dimensioni limitate diffuse sulla superficie entro il 30% in un mq, da valutare al mq	m²		434,87	77,00%
B03.100.070	Ristabilimento dell'adesione tra l'intonaco e l'intonachino o tra gli strati d'intonaco costituenti il supporto del dipinto mediante iniezioni di adesivi e puntellatura provvisoria, da valutare per ciascun distacco di dimensioni non superiori ai 25 dmq, inclusi gli oneri relativi alla velinatura di parti in pericolo di caduta, alla preparazione del prodotto, alla stuccatura delle crepe anche di piccola entità, successiva rimozione della velinatura ed eliminazione dell'eccesso di prodotto dalle superfici, su graffiti, affreschi, tempere ed olio su muro, su affreschi, tempere ed olio su muro, con malta idraulica premiscelata per affreschi o con malta idraulica premiscelata a basso peso specifico o con resina acrilica in emulsione e puntellatura provvisoria	Cadauno		281,20	73,00%
B03.100.075	frammenti entro 15 dmq in parete:			0,00
B03.100.075.a	frammenti entro 15 dmq in parete: / - nei casi di presenza di consolidamenti precedenti	Cadauno		426,88	73,00%
B03.100.075.b	frammenti entro 15 dmq in parete: / - nei casi di assenza di consolidamenti precedenti	Cadauno		371,37	73,00%
B03.100.080	frammenti entro 30 dmq in parete:			0,00
B03.100.080.a	frammenti entro 30 dmq in parete: / - nei casi di presenza di consolidamenti precedenti	Cadauno		603,58	66,00%
B03.100.080.b	frammenti entro 30 dmq in parete: / - nei casi di assenza di consolidamenti precedenti	Cadauno		528,10	66,00%
B03.100.085	frammenti entro 15 dmq in volta:			0,00
B03.100.085.a	frammenti entro 15 dmq in volta: / - nei casi di presenza di consolidamenti precedenti	Cadauno		519,00	74,00%
B03.100.085.b	frammenti entro 15 dmq in volta: / - nei casi di assenza di consolidamenti precedenti	Cadauno		445,67	74,00%
B03.100.090	frammenti entro 30 dmq in volta:			0,00
B03.100.090.a	frammenti entro 30 dmq in volta: / - nei casi di presenza di consolidamenti precedenti	Cadauno		727,84	69,00%
B03.100.090.b	frammenti entro 30 dmq in volta: / - nei casi di assenza di consolidamenti precedenti	Cadauno		638,52	69,00%
B03.103	OPERAZIONI DI DISINFEZIONE O DISINFESTAZIONE
B03.103.005	vegetazione poco radicata:			0,00
B03.103.005.a	vegetazione poco radicata: / - al m di intervento	m		21,54	66,00%
B03.103.005.b	vegetazione poco radicata: / - al mq di intervento	m²		64,48	66,00%
B03.103.010	vegetazione fortemente radicata:			0,00
B03.103.010.a	vegetazione fortemente radicata: / - al m di intervento	m		58,37	70,00%
B03.103.010.b	vegetazione fortemente radicata: / - al mq di intervento	m²		209,90	71,00%
B03.103.015	Disinfestazione di arbusti mediante rescissione delle parti aeree, tempestiva infiltrazione di biocida nelle zone recise, rimozione finale dell'apparato radicale devitalizzato o riduzione dello stesso: a singolo intervento per un diametro massimo di 5 cm	Cadauno		147,81	75,00%
B03.103.020	Disinfezione da colonie di microrganismi autotrofi o/e eterotrofi mediante applicazione di biocida e successiva rimozione meccanica, su opere situate sia in ambienti esterni sia in ambienti interni; da valutare al mq sui mq effettivamente interessati dal fenomeno, esclusi gli oneri relativi al fissaggio delle superfici circostanti in pericolo di caduta:			0,00
B03.103.020.a	Disinfezione da colonie di microrganismi autotrofi o/e eterotrofi mediante applicazione di biocida e successiva rimozione meccanica, su opere situate sia in ambienti esterni sia in ambienti interni; da valutare al mq sui mq effettivamente interessati dal fenomeno, esclusi gli oneri relativi al fissaggio delle superfici circostanti in pericolo di caduta: / - a pennello, a spruzzo o con siringhe, fino ad un massimo di due applicazioni	m²		133,65	69,00%
B03.103.020.b	Disinfezione da colonie di microrganismi autotrofi o/e eterotrofi mediante applicazione di biocida e successiva rimozione meccanica, su opere situate sia in ambienti esterni sia in ambienti interni; da valutare al mq sui mq effettivamente interessati dal fenomeno, esclusi gli oneri relativi al fissaggio delle superfici circostanti in pericolo di caduta: / - per ogni applicazione successiva a pennello, a spruzzo o con siringhe (ciclo completo compresa rimozione dei residui del trattamento)	m²		53,46	69,00%
B03.103.020.c	Disinfezione da colonie di microrganismi autotrofi o/e eterotrofi mediante applicazione di biocida e successiva rimozione meccanica, su opere situate sia in ambienti esterni sia in ambienti interni; da valutare al mq sui mq effettivamente interessati dal fenomeno, esclusi gli oneri relativi al fissaggio delle superfici circostanti in pericolo di caduta: / - per una applicazione finale a spruzzo senza risciacquo	m²		14,24	50,00%
B03.106	OPERAZIONI DI PULITURA
B03.106.005	Rimozione di scialbi, incrostazioni, ridipinture o strati aderenti alla pellicola pittorica, da valutare al mq sui mq effettivamente interessati al fenomeno, inclusi gli oneri relativi alla preparazione dei materiali, ai saggi per la scelta della soluzione e dei tempi di applicazione idonei ed esclusi gli oneri riguardanti la fase di estrazione dei sali residui della pulitura, su graffiti, affreschi, tempere ed olio su muro, nei casi di:			0,00
B03.106.005.a	Rimozione di scialbi, incrostazioni, ridipinture o strati aderenti alla pellicola pittorica, da valutare al mq sui mq effettivamente interessati al fenomeno, inclusi gli oneri relativi alla preparazione dei materiali, ai saggi per la scelta della soluzione e dei tempi di applicazione idonei ed esclusi gli oneri riguardanti la fase di estrazione dei sali residui della pulitura, su graffiti, affreschi, tempere ed olio su muro, nei casi di: / - strati sottili o poco induriti, con bisturi	m²		347,82	62,00%
B03.106.005.b	Rimozione di scialbi, incrostazioni, ridipinture o strati aderenti alla pellicola pittorica, da valutare al mq sui mq effettivamente interessati al fenomeno, inclusi gli oneri relativi alla preparazione dei materiali, ai saggi per la scelta della soluzione e dei tempi di applicazione idonei ed esclusi gli oneri riguardanti la fase di estrazione dei sali residui della pulitura, su graffiti, affreschi, tempere ed olio su muro, nei casi di: / - strati sottili o poco induriti, con bisturi previa applicazione di compresse di cellulosa, imbevute con soluzioni di sali inorganici	m²		610,20	77,00%
B03.106.005.c	Rimozione di scialbi, incrostazioni, ridipinture o strati aderenti alla pellicola pittorica, da valutare al mq sui mq effettivamente interessati al fenomeno, inclusi gli oneri relativi alla preparazione dei materiali, ai saggi per la scelta della soluzione e dei tempi di applicazione idonei ed esclusi gli oneri riguardanti la fase di estrazione dei sali residui della pulitura, su graffiti, affreschi, tempere ed olio su muro, nei casi di: / - strati parzialmente aderenti, con bisturi	m²		922,08	79,00%
B03.106.005.d	Rimozione di scialbi, incrostazioni, ridipinture o strati aderenti alla pellicola pittorica, da valutare al mq sui mq effettivamente interessati al fenomeno, inclusi gli oneri relativi alla preparazione dei materiali, ai saggi per la scelta della soluzione e dei tempi di applicazione idonei ed esclusi gli oneri riguardanti la fase di estrazione dei sali residui della pulitura, su graffiti, affreschi, tempere ed olio su muro, nei casi di: / - strati spessi o induriti, con bisturi previa applicazione di compresse di cellulosa, imbevute con soluzioni di sali inorganici	m²		1182,11	78,00%
B03.106.010	Rimozione o alleggerimento di incrostazioni, ridipinture o strati aderenti alla pellicola pittorica mediante apparecchiature laser, inclusi gli oneri di movimentazione dell'apparecchio, operatore ed assistenza del restauratore, su graffiti, affreschi, tempere ed olio su muro:			0,00
B03.106.010.a	Rimozione o alleggerimento di incrostazioni, ridipinture o strati aderenti alla pellicola pittorica mediante apparecchiature laser, inclusi gli oneri di movimentazione dell'apparecchio, operatore ed assistenza del restauratore, su graffiti, affreschi, tempere ed olio su muro: / - valutazione a giornata di lavoro incluso il nolo del macchinario	giorno		534,37
B03.106.010.b	Rimozione o alleggerimento di incrostazioni, ridipinture o strati aderenti alla pellicola pittorica mediante apparecchiature laser, inclusi gli oneri di movimentazione dell'apparecchio, operatore ed assistenza del restauratore, su graffiti, affreschi, tempere ed olio su muro: / - strati di incrostazione parzialmente aderenti	m²		698,77	59,00%
B03.106.010.c	Rimozione o alleggerimento di incrostazioni, ridipinture o strati aderenti alla pellicola pittorica mediante apparecchiature laser, inclusi gli oneri di movimentazione dell'apparecchio, operatore ed assistenza del restauratore, su graffiti, affreschi, tempere ed olio su muro: / - strati di incrostazione sottili o poco induriti	m²		817,91	58,00%
B03.106.010.d	Rimozione o alleggerimento di incrostazioni, ridipinture o strati aderenti alla pellicola pittorica mediante apparecchiature laser, inclusi gli oneri di movimentazione dell'apparecchio, operatore ed assistenza del restauratore, su graffiti, affreschi, tempere ed olio su muro: / - strati di incrostazione spessi o poco induriti	m²		1124,47	58,00%
B03.106.010.e	Rimozione o alleggerimento di incrostazioni, ridipinture o strati aderenti alla pellicola pittorica mediante apparecchiature laser, inclusi gli oneri di movimentazione dell'apparecchio, operatore ed assistenza del restauratore, su graffiti, affreschi, tempere ed olio su muro: / - strati carbonatati o di scialbo sottili o poco induriti	m²		1311,88	58,00%
B03.106.010.f	Rimozione o alleggerimento di incrostazioni, ridipinture o strati aderenti alla pellicola pittorica mediante apparecchiature laser, inclusi gli oneri di movimentazione dell'apparecchio, operatore ed assistenza del restauratore, su graffiti, affreschi, tempere ed olio su muro: / - strati carbonatati o di scialbo spessi o induriti	m²		1686,70	58,00%
B03.106.015	nei casi di depositi compatti e molto aderenti, mediante applicazione di compresse di polpa di cellulosa imbevute con miscela di sali inorganici:			0,00
B03.106.015.a	nei casi di depositi compatti e molto aderenti, mediante applicazione di compresse di polpa di cellulosa imbevute con miscela di sali inorganici: / - su graffiti	m²		359,07	52,00%
B03.106.015.b	nei casi di depositi compatti e molto aderenti, mediante applicazione di compresse di polpa di cellulosa imbevute con miscela di sali inorganici: / - su affreschi	m²		464,39	58,00%
B03.106.020	nei casi di depositi compatti e molto aderenti, mediante applicazione di resine scambiatrici di ioni, su affreschi e tempere	m²		418,23	65,00%
B03.106.025	nei casi di depositi con scarsa coerenza e aderenza, mediante applicazione di carta assorbente imbevuta con miscela di sali inorganici:			0,00
B03.106.025.a	nei casi di depositi con scarsa coerenza e aderenza, mediante applicazione di carta assorbente imbevuta con miscela di sali inorganici: / - su graffiti	m²		239,96	65,00%
B03.106.025.b	nei casi di depositi con scarsa coerenza e aderenza, mediante applicazione di carta assorbente imbevuta con miscela di sali inorganici: / - su affreschi	m²		302,57	67,00%
B03.106.030	nei casi di depositi con scarsa coerenza e aderenza, mediante applicazione di miscela di sali inorganici a pennello:			0,00
B03.106.030.a	nei casi di depositi con scarsa coerenza e aderenza, mediante applicazione di miscela di sali inorganici a pennello: / - su graffiti	m²		183,25	63,00%
B03.106.030.b	nei casi di depositi con scarsa coerenza e aderenza, mediante applicazione di miscela di sali inorganici a pennello: / - su affreschi	m²		247,30	66,00%
B03.106.035	nei casi di depositi con scarsa coerenza e aderenza, mediante applicazione di resine scambiatrici di ioni, su affreschi e tempere	m²		334,74	61,00%
B03.106.040	mediante un ciclo di applicazione di miscele solventi a tampone:			0,00
B03.106.040.a	mediante un ciclo di applicazione di miscele solventi a tampone: / - su graffiti	m²		327,48	60,00%
B03.106.040.b	mediante un ciclo di applicazione di miscele solventi a tampone: / - su affreschi, tempere ed olio su muro	m²		412,95	64,00%
B03.106.045	per ogni ciclo di applicazione aggiuntivo di miscele solventi a tampone:			0,00
B03.106.045.a	per ogni ciclo di applicazione aggiuntivo di miscele solventi a tampone: / - su graffiti	m²		118,47	55,00%
B03.106.045.b	per ogni ciclo di applicazione aggiuntivo di miscele solventi a tampone: / - su affreschi, tempere ed olio su muro	m²		137,18	56,00%
B03.106.050	mediante un ciclo di applicazione di miscele solventi con carte assorbenti o altro tipo di supportante:			0,00
B03.106.050.a	mediante un ciclo di applicazione di miscele solventi con carte assorbenti o altro tipo di supportante: / - su graffiti	m²		363,49	73,00%
B03.106.050.b	mediante un ciclo di applicazione di miscele solventi con carte assorbenti o altro tipo di supportante: / - su affreschi, tempere ed olio su muro	m²		534,37	74,00%
B03.106.055	per ogni ciclo di applicazione aggiuntivo applicate con carte assorbenti o altro tipo di supportante:			0,00
B03.106.055.a	per ogni ciclo di applicazione aggiuntivo applicate con carte assorbenti o altro tipo di supportante: / - su graffiti	m²		123,95	61,00%
B03.106.055.b	per ogni ciclo di applicazione aggiuntivo applicate con carte assorbenti o altro tipo di supportante: / - su affreschi, tempere ed olio su muro	m²		185,11	67,00%
B03.106.060	sostanze polimerizzate o molto aderenti mediante applicazione di resine scambiatrici di ioni su graffiti, affreschi e tempere	m²		577,42	69,00%
B03.106.065	bisturi:			0,00
B03.106.065.a	bisturi: / - su graffiti ed olio su muro	m²		8,72	76,00%
B03.106.065.b	bisturi: / - su affreschi e tempere	m²		12,89	77,00%
B03.106.065.c	bisturi: / - previa applicazione di compresse di polpa di cellulosa imbevute con soluzioni di sali inorganici, su graffiti, affreschi	m²		17,85	55,00%
B03.106.070	resine scambiatrici di ioni, su affreschi e tempere	m²		18,27	72,00%
B03.106.075	Estrazione di sali solubili, anche come residui delle puliture precedentemente adottate, mediante applicazione di acqua demineralizzata in sospensione, da valutare al mq sui mq effettivamente interessati dal fenomeno:			0,00
B03.106.075.a	Estrazione di sali solubili, anche come residui delle puliture precedentemente adottate, mediante applicazione di acqua demineralizzata in sospensione, da valutare al mq sui mq effettivamente interessati dal fenomeno: / - in sospensione con carta assorbente, su affreschi, tempere e graffiti	m²		45,63	68,00%
B03.106.075.b	Estrazione di sali solubili, anche come residui delle puliture precedentemente adottate, mediante applicazione di acqua demineralizzata in sospensione, da valutare al mq sui mq effettivamente interessati dal fenomeno: / - in sospensione con argille assorbenti ed eventuale aggiunta di polpa di cellulosa, su affreschi, tempere e graffiti	m²		91,48	58,00%
B03.106.080	Rimozione di depositi superficiali coerenti, concrezioni, incrostazioni, scialbi e/o ridipinture mediante strumentazione laser, inclusi gli oneri relativi ai saggi per l'individuazione del tipo di dispositivo e parametri di utilizzo, la movimentazione e m			0,00
B03.106.080.a	Rimozione di depositi superficiali coerenti, concrezioni, incrostazioni, scialbi e/o ridipinture mediante strumentazione laser, inclusi gli oneri relativi ai saggi per l'individuazione del tipo di dispositivo e parametri di utilizzo, la movimentazione e m / - per la prima settimana	giorno		964,88
B03.106.080.b	Rimozione di depositi superficiali coerenti, concrezioni, incrostazioni, scialbi e/o ridipinture mediante strumentazione laser, inclusi gli oneri relativi ai saggi per l'individuazione del tipo di dispositivo e parametri di utilizzo, la movimentazione e m / - dalla seconda alla quarta settimana	giorno		850,00
B03.109	RIMOZIONE DI STUCCATURE E DI ELEMENTI INIDONEI
B03.109.005	malta o materiali scarsamente coerenti:			0,00
B03.109.005.a	malta o materiali scarsamente coerenti: / - stuccature lineari	dm		6,36	65,00%
B03.109.005.b	malta o materiali scarsamente coerenti: / - stuccature comprese tra 20 dmq e 50 dmq	dm²		2,79	47,00%
B03.109.005.c	malta o materiali scarsamente coerenti: / - stuccature comprese tra 5 e 20 dmq	dm²		3,50	53,00%
B03.109.005.d	malta o materiali scarsamente coerenti: / - stuccature comprese entro 5 dmq	dm²		4,20	58,00%
B03.109.005.e	malta o materiali scarsamente coerenti: / - stuccature oltre 50 dmq	m²		97,61	58,00%
B03.109.005.f	malta o materiali scarsamente coerenti: / - stuccature di piccole dimensioni che interessano la superficie entro il 15% di un mq	m²		199,43	64,00%
B03.109.005.g	malta o materiali scarsamente coerenti: / - stuccature di piccole dimensioni che interessano la superficie entro il 30% di un mq	m²		296,89	65,00%
B03.109.010	materiali e malte coerenti, con uso di martellino pneumatico:			0,00
B03.109.010.a	materiali e malte coerenti, con uso di martellino pneumatico: / - stuccature lineari	dm		8,40	68,00%
B03.109.010.b	materiali e malte coerenti, con uso di martellino pneumatico: / - stuccature comprese entro 5 dmq	dm²		9,44	70,00%
B03.109.010.c	materiali e malte coerenti, con uso di martellino pneumatico: / - stuccature comprese tra 5 e 20 dmq	dm²		6,12	64,00%
B03.109.010.d	materiali e malte coerenti, con uso di martellino pneumatico: / - stuccature comprese tra 20 dmq e 50 dmq	dm²		4,92	61,00%
B03.109.010.e	materiali e malte coerenti, con uso di martellino pneumatico: / - stuccature oltre 50 dmq	m²		125,62	77,00%
B03.109.010.f	materiali e malte coerenti, con uso di martellino pneumatico: / - stuccature di piccole dimensioni che interessano la superficie entro il 15% di un mq	m²		246,06	77,00%
B03.109.010.g	materiali e malte coerenti, con uso di martellino pneumatico: / - stuccature di piccole dimensioni che interessano la superficie entro il 30% di un mq	m²		369,09	77,00%
B03.109.015	Rimozione di elementi metallici quali, perni, staffe, grappe, etc. che risultino possibile causa di degrado o non siano più utili; per elementi profondi fino ad un massimo di 6 cm, da valutare a ciascun elemento rimosso, inclusi gli oneri relativi al consolidamento dei bordi ed alla eventuale velinatura delle parti in pericolo di caduta, su graffiti, affreschi, tempere ed olio su muro:			0,00
B03.109.015.a	Rimozione di elementi metallici quali, perni, staffe, grappe, etc. che risultino possibile causa di degrado o non siano più utili; per elementi profondi fino ad un massimo di 6 cm, da valutare a ciascun elemento rimosso, inclusi gli oneri relativi al consolidamento dei bordi ed alla eventuale velinatura delle parti in pericolo di caduta, su graffiti, affreschi, tempere ed olio su muro: / - in situazioni di buona adesione e coesione degli intonaci e della pellicola pittorica	Cadauno		42,73	77,00%
B03.109.015.b	Rimozione di elementi metallici quali, perni, staffe, grappe, etc. che risultino possibile causa di degrado o non siano più utili; per elementi profondi fino ad un massimo di 6 cm, da valutare a ciascun elemento rimosso, inclusi gli oneri relativi al consolidamento dei bordi ed alla eventuale velinatura delle parti in pericolo di caduta, su graffiti, affreschi, tempere ed olio su muro: / - in situazioni di scarsa adesione e coesione degli intonaci e della pellicola pittorica	Cadauno		74,04	78,00%
B03.109.020	Trattamento per l'arresto dell'ossidazione e la protezione di elementi metallici mantenuti, inclusi gli oneri relativi protezione delle zone circostanti, su graffiti, affreschi, tempere ed olio su muro:			0,00
B03.109.020.a	Trattamento per l'arresto dell'ossidazione e la protezione di elementi metallici mantenuti, inclusi gli oneri relativi protezione delle zone circostanti, su graffiti, affreschi, tempere ed olio su muro: / - valutato sulla superficie	dm²		38,48	74,00%
B03.109.020.b	Trattamento per l'arresto dell'ossidazione e la protezione di elementi metallici mantenuti, inclusi gli oneri relativi protezione delle zone circostanti, su graffiti, affreschi, tempere ed olio su muro: / - a singolo elemento (perni, grappe o altri elementi emergenti fino a un massimo di 15 cm)	Cadauno		22,11	62,00%
B03.112	OPERAZIONI DI STUCCATURA, REINTEGRAZIONE E PROTEZIONE SUPERFICIALE
B03.112.005	fessurazioni, fratturazioni, bordi	dm		6,11	74,00%
B03.112.010	lacune a livello e sottolivello su graffiti, affreschi, tempere ed olio su muro:			0,00
B03.112.010.a	lacune a livello e sottolivello su graffiti, affreschi, tempere ed olio su muro: / - comprese tra 20 dmq e 1 mq	dm²		7,39	64,00%
B03.112.010.b	lacune a livello e sottolivello su graffiti, affreschi, tempere ed olio su muro: / - comprese tra 5 e 20 dmq	dm²		5,63	59,00%
B03.112.010.c	lacune a livello e sottolivello su graffiti, affreschi, tempere ed olio su muro: / - comprese entro 5 dmq	dm²		4,72	55,00%
B03.112.010.d	lacune a livello e sottolivello su graffiti, affreschi, tempere ed olio su muro: / - oltre un mq	m²		119,87	70,00%
B03.112.015	piccole dimensioni che interessano la superficie:			0,00
B03.112.015.a	piccole dimensioni che interessano la superficie: / - entro il 15% di un mq	m²		67,47	76,00%
B03.112.015.b	piccole dimensioni che interessano la superficie: / - entro il 30% di un mq	m²		123,25	76,00%
B03.112.020	Riduzione dell'interferenza visiva dell'intonaco di supporto ad acquarello in presenza di abrasioni profonde, cadute della pellicola pittorica e lacune dell'intonaco, al fine di restituire unità di lettura cromatica dell'opera; da valutare al mq per superfici interessate dal fenomeno:			0,00
B03.112.020.a	Riduzione dell'interferenza visiva dell'intonaco di supporto ad acquarello in presenza di abrasioni profonde, cadute della pellicola pittorica e lacune dell'intonaco, al fine di restituire unità di lettura cromatica dell'opera; da valutare al mq per superfici interessate dal fenomeno: / - entro il 70% del totale	m²		211,13	78,00%
B03.112.020.b	Riduzione dell'interferenza visiva dell'intonaco di supporto ad acquarello in presenza di abrasioni profonde, cadute della pellicola pittorica e lacune dell'intonaco, al fine di restituire unità di lettura cromatica dell'opera; da valutare al mq per superfici interessate dal fenomeno: / - entro il 40% del totale	m²		296,23	78,00%
B03.112.020.c	Riduzione dell'interferenza visiva dell'intonaco di supporto ad acquarello in presenza di abrasioni profonde, cadute della pellicola pittorica e lacune dell'intonaco, al fine di restituire unità di lettura cromatica dell'opera; da valutare al mq per superfici interessate dal fenomeno: / - entro il 15% del totale	m²		468,30	77,00%
B03.112.025	entro il 10% del totale, su dipinti monocromi e policromi	m²		171,67	77,00%
B03.112.030	entro il 20% del totale:			0,00
B03.112.030.a	entro il 20% del totale: / - su dipinti monocromi	m²		258,85	77,00%
B03.112.030.b	entro il 20% del totale: / - su dipinti policromi	m²		321,46	77,00%
B03.112.035	entro il 40% del totale:			0,00
B03.112.035.a	entro il 40% del totale: / - su dipinti monocromi	m²		342,34	77,00%
B03.112.035.b	entro il 40% del totale: / - su dipinti policromi	m²		444,25	77,00%
B03.112.040	entro il 70% del totale:			0,00
B03.112.040.a	entro il 70% del totale: / - su dipinti monocromi	m²		679,43	77,00%
B03.112.040.b	entro il 70% del totale: / - su dipinti policromi	m²		762,92	77,00%
B03.112.045	Reintegrazione con campitura tratteggiata o puntinata, ad acquarello delle lacune stuccate a livello su graffiti, affreschi, tempere ed olio su muro, per lacune:			0,00
B03.112.045.a	Reintegrazione con campitura tratteggiata o puntinata, ad acquarello delle lacune stuccate a livello su graffiti, affreschi, tempere ed olio su muro, per lacune: / - oltre 20 dmq	dm²		34,64	71,00%
B03.112.045.b	Reintegrazione con campitura tratteggiata o puntinata, ad acquarello delle lacune stuccate a livello su graffiti, affreschi, tempere ed olio su muro, per lacune: / - tra 5 e 20 dmq	dm²		45,08	74,00%
B03.112.045.c	Reintegrazione con campitura tratteggiata o puntinata, ad acquarello delle lacune stuccate a livello su graffiti, affreschi, tempere ed olio su muro, per lacune: / - entro 5 dmq	dm²		55,52	74,00%
B03.112.050	Reintegrazione mimetica ad acquarello delle lacune stuccate a livello su graffiti, affreschi, tempere ed olio su muro, per lacune:			0,00
B03.112.050.a	Reintegrazione mimetica ad acquarello delle lacune stuccate a livello su graffiti, affreschi, tempere ed olio su muro, per lacune: / - oltre 20 dmq	dm²		20,03	66,00%
B03.112.050.b	Reintegrazione mimetica ad acquarello delle lacune stuccate a livello su graffiti, affreschi, tempere ed olio su muro, per lacune: / - tra 5 e 20 dmq	dm²		26,29	69,00%
B03.112.050.c	Reintegrazione mimetica ad acquarello delle lacune stuccate a livello su graffiti, affreschi, tempere ed olio su muro, per lacune: / - entro 5 dmq	dm²		32,56	71,00%
B03.112.050.d	Reintegrazione mimetica ad acquarello delle lacune stuccate a livello su graffiti, affreschi, tempere ed olio su muro, per lacune: / - di piccole dimensioni che interessano la superficie entro il 15% di un mq	m²		330,57	71,00%
B03.112.050.e	Reintegrazione mimetica ad acquarello delle lacune stuccate a livello su graffiti, affreschi, tempere ed olio su muro, per lacune: / - di piccole dimensioni che interessano la superficie entro il 30% di un mq	m²		661,14	71,00%
B03.112.055	decorazioni ripetitive semplici tipo ripartizioni architettoniche e decorazioni lineari, per lacune:			0,00
B03.112.055.a	decorazioni ripetitive semplici tipo ripartizioni architettoniche e decorazioni lineari, per lacune: / - tra i 20 dmq ed i 50 dmq	dm²		27,77	69,00%
B03.112.055.b	decorazioni ripetitive semplici tipo ripartizioni architettoniche e decorazioni lineari, per lacune: / - tra 5 e 20 dmq	dm²		37,46	71,00%
B03.112.055.c	decorazioni ripetitive semplici tipo ripartizioni architettoniche e decorazioni lineari, per lacune: / - entro 5 dmq	dm²		51,98	74,00%
B03.112.055.d	decorazioni ripetitive semplici tipo ripartizioni architettoniche e decorazioni lineari, per lacune: / - oltre i 50 dmq	m²		1299,56	74,00%
B03.112.060	decorazioni ripetitive complesse tipo decorazioni floreali, antropomorfe, etc., per lacune:			0,00
B03.112.060.a	decorazioni ripetitive complesse tipo decorazioni floreali, antropomorfe, etc., per lacune: / - tra i 20 dmq ed i 50 dmq	dm²		31,32	70,00%
B03.112.060.b	decorazioni ripetitive complesse tipo decorazioni floreali, antropomorfe, etc., per lacune: / - tra 5 e 20 dmq	dm²		42,42	73,00%
B03.112.060.c	decorazioni ripetitive complesse tipo decorazioni floreali, antropomorfe, etc., per lacune: / - entro 5 dmq	dm²		59,08	74,00%
B03.112.060.d	decorazioni ripetitive complesse tipo decorazioni floreali, antropomorfe, etc., per lacune: / - oltre i 50 dmq	m²		1476,98	74,00%
B03.112.065	Revisione vecchi interventi di reintegrazione storicizzati da eseguirsi con acquarelli, gessetti e tempere:			0,00
B03.112.065.a	Revisione vecchi interventi di reintegrazione storicizzati da eseguirsi con acquarelli, gessetti e tempere: / - su dipinti monocromi	m²		292,21	79,00%
B03.112.065.b	Revisione vecchi interventi di reintegrazione storicizzati da eseguirsi con acquarelli, gessetti e tempere: / - su dipinti policromi	m²		375,70	79,00%
B03.112.070	mediante applicazione di resina acrilica in soluzione a bassa percentuale, su graffiti, affreschi, tempere			0,00
B03.112.070.a	mediante applicazione di resina acrilica in soluzione a bassa percentuale, su graffiti, affreschi, tempere / - a spruzzo	m²		24,58	51,00%
B03.112.070.b	mediante applicazione di resina acrilica in soluzione a bassa percentuale, su graffiti, affreschi, tempere / - a pennello	m²		29,22	43,00%
B03.112.075	mediante applicazione di resina sintetica in soluzione con etere di petrolio o altro solvente organico per olio su muro, a spruzzo	m²		83,74	73,00%
B03.115	OPERAZIONI DI STACCO ED APPLICAZIONE DI NUOVI SUPPORTI
B03.115.005	Applicazione bendaggio preliminare in operazioni di stacco o strappo, da valutare al mq riconducendo a 0,5 mq anche superfici complessivamente inferiori, esclusi gli oneri relativi alla rimozione del bendaggio, su graffiti, affreschi, tempere ed olio su muro; con:			0,00
B03.115.005.a	Applicazione bendaggio preliminare in operazioni di stacco o strappo, da valutare al mq riconducendo a 0,5 mq anche superfici complessivamente inferiori, esclusi gli oneri relativi alla rimozione del bendaggio, su graffiti, affreschi, tempere ed olio su muro; con: / - velatino di garza e colla animale o resina acrilica in soluzione	m²		72,85	65,00%
B03.115.005.b	Applicazione bendaggio preliminare in operazioni di stacco o strappo, da valutare al mq riconducendo a 0,5 mq anche superfici complessivamente inferiori, esclusi gli oneri relativi alla rimozione del bendaggio, su graffiti, affreschi, tempere ed olio su muro; con: / - velatino di garza, tela patta e colla animale o resina acrilica in soluzione	m²		140,75	59,00%
B03.115.010	Rimozione bendaggi di sostegno al termine delle operazioni di stacco e ricollocamento, inclusi gli oneri relativi all'individuazione del solvente adatto al rinvenimento dell'adesivo e alla pulitura della superficie da eventuali residui dello stesso, su opere situate sia in ambienti esterni sia in ambienti interni:			0,00
B03.115.010.a	Rimozione bendaggi di sostegno al termine delle operazioni di stacco e ricollocamento, inclusi gli oneri relativi all'individuazione del solvente adatto al rinvenimento dell'adesivo e alla pulitura della superficie da eventuali residui dello stesso, su opere situate sia in ambienti esterni sia in ambienti interni: / - rimozione di uno strato di velatino di garza applicato con colla animale o resina acrilica	m²		81,77	76,00%
B03.115.010.b	Rimozione bendaggi di sostegno al termine delle operazioni di stacco e ricollocamento, inclusi gli oneri relativi all'individuazione del solvente adatto al rinvenimento dell'adesivo e alla pulitura della superficie da eventuali residui dello stesso, su opere situate sia in ambienti esterni sia in ambienti interni: / - rimozione di uno strato di velatino di garza e tela patta applicati con colla animale o resina acrilica	m²		165,73	77,00%
B03.115.015	Allestimento della controforma al fine di creare un supporto provvisorio durante la operazioni di stacco e nel corso delle operazioni da eseguire sul retro, per distacchi di dimensioni comprese entro i 2,5 mq: controforma piana in legno	m²		199,58	62,00%
B03.115.020	intonaci oltre 1 cm di spessore:			0,00
B03.115.020.a	intonaci oltre 1 cm di spessore: / - su superfici piane verticali	m²		504,69	79,00%
B03.115.020.b	intonaci oltre 1 cm di spessore: / - su volte e soffitti e superfici concave o convesse	m²		588,81	79,00%
B03.115.025	intonaci fino a 1 cm di spessore:			0,00
B03.115.025.a	intonaci fino a 1 cm di spessore: / - su superfici piane verticali	m²		672,93	79,00%
B03.115.025.b	intonaci fino a 1 cm di spessore: / - su volte e soffitti e superfici concave o convesse	m²		785,08	79,00%
B03.115.030	Rimozione dal verso di strati d'intervento o consolidanti inidonei applicati nel corso di precedenti interventi; da valutare al mq sui mq effettivamente interessati dal fenomeno, nei casi di strati d'intervento dello spessore massimo di 2 cm, per strati d'intervento in:			0,00
B03.115.030.a	Rimozione dal verso di strati d'intervento o consolidanti inidonei applicati nel corso di precedenti interventi; da valutare al mq sui mq effettivamente interessati dal fenomeno, nei casi di strati d'intervento dello spessore massimo di 2 cm, per strati d'intervento in: / - malta o materiali relativamente coerenti	m²		169,68	79,00%
B03.115.030.b	Rimozione dal verso di strati d'intervento o consolidanti inidonei applicati nel corso di precedenti interventi; da valutare al mq sui mq effettivamente interessati dal fenomeno, nei casi di strati d'intervento dello spessore massimo di 2 cm, per strati d'intervento in: / - gesso	m²		242,40	79,00%
B03.115.030.c	Rimozione dal verso di strati d'intervento o consolidanti inidonei applicati nel corso di precedenti interventi; da valutare al mq sui mq effettivamente interessati dal fenomeno, nei casi di strati d'intervento dello spessore massimo di 2 cm, per strati d'intervento in: / - cemento	m²		480,06	79,00%
B03.115.030.d	Rimozione dal verso di strati d'intervento o consolidanti inidonei applicati nel corso di precedenti interventi; da valutare al mq sui mq effettivamente interessati dal fenomeno, nei casi di strati d'intervento dello spessore massimo di 2 cm, per strati d'intervento in: / - incremento per ogni ulteriore cm di spessore	%		10,00
B03.115.035	Livellamento, consolidamento mediante applicazione di resina acrilica in emulsione o microemulsione acrilica, stuccatura delle discontinuità e preparazione del retro mediante applicazione di doppio strato di velatino di garza fissato con adesivi idonei da effettuare prima del ricollocamento dell'opera staccata su un nuovo supporto; da valutare al mq sull'intera superficie	m²		376,72	78,00%
B03.115.040	Applicazione di uno strato d'intervento per permettere, nel corso di successivi interventi, la rimozione dell'opera dal supporto, da valutare al mq sui mq interessati dal fenomeno, con:			0,00
B03.115.040.a	Applicazione di uno strato d'intervento per permettere, nel corso di successivi interventi, la rimozione dell'opera dal supporto, da valutare al mq sui mq interessati dal fenomeno, con: / - malta alleggerita	m²		145,03	77,00%
B03.115.040.b	Applicazione di uno strato d'intervento per permettere, nel corso di successivi interventi, la rimozione dell'opera dal supporto, da valutare al mq sui mq interessati dal fenomeno, con: / - fogli di sughero spessore 3 mm	m²		247,20	73,00%
B03.115.040.c	Applicazione di uno strato d'intervento per permettere, nel corso di successivi interventi, la rimozione dell'opera dal supporto, da valutare al mq sui mq interessati dal fenomeno, con: / - doppio strato di malta additivata con resina acrilica in emulsione con interposizione di strato distaccante	m²		225,32	75,00%
B03.115.045	Fornitura ed applicazione di nuovo supporto all'opera; da valutare al mq, esclusi gli oneri riguardanti la predisposizione all'ancoraggio ed il ricollocamento in sito, per supporto piano:			0,00
B03.115.045.a	Fornitura ed applicazione di nuovo supporto all'opera; da valutare al mq, esclusi gli oneri riguardanti la predisposizione all'ancoraggio ed il ricollocamento in sito, per supporto piano: / - prefabbricato in laminato e nido d'ape	m²		478,24	47,00%
B03.115.045.b	Fornitura ed applicazione di nuovo supporto all'opera; da valutare al mq, esclusi gli oneri riguardanti la predisposizione all'ancoraggio ed il ricollocamento in sito, per supporto piano: / - in vetroresina e pvc con telaio interno metallico	m²		528,15	42,00%
B03.118	OPERAZIONI PRELIMINARI
B03.118.005	Rimozione di depositi superficiali incoerenti a secco, su intonaci, con pennellesse e piccoli aspiratori, da valutare al mq sui mq effettivamente interessati dal fenomeno, inclusi gli oneri relativi alla protezione delle superfici circostanti:			0,00
B03.118.005.a	Rimozione di depositi superficiali incoerenti a secco, su intonaci, con pennellesse e piccoli aspiratori, da valutare al mq sui mq effettivamente interessati dal fenomeno, inclusi gli oneri relativi alla protezione delle superfici circostanti: / - interno	m²		8,11	55,00%
B03.118.005.b	Rimozione di depositi superficiali incoerenti a secco, su intonaci, con pennellesse e piccoli aspiratori, da valutare al mq sui mq effettivamente interessati dal fenomeno, inclusi gli oneri relativi alla protezione delle superfici circostanti: / - esterno	m²		14,28	63,00%
B03.118.010	Rimozione di depositi superficiali parzialmente aderenti con acqua, pennelli di martora, spugne, etc., su intonaci, da valutare al mq sui mq effettivamente interessati dal fenomeno, inclusi gli oneri relativi alla protezione delle superfici circostanti:			0,00
B03.118.010.a	Rimozione di depositi superficiali parzialmente aderenti con acqua, pennelli di martora, spugne, etc., su intonaci, da valutare al mq sui mq effettivamente interessati dal fenomeno, inclusi gli oneri relativi alla protezione delle superfici circostanti: / - terriccio e guano	m²		48,02	69,00%
B03.118.010.b	Rimozione di depositi superficiali parzialmente aderenti con acqua, pennelli di martora, spugne, etc., su intonaci, da valutare al mq sui mq effettivamente interessati dal fenomeno, inclusi gli oneri relativi alla protezione delle superfici circostanti: / - polvere	m²		29,97	62,00%
B03.118.015	Applicazione bendaggi di sostegno e protezione su parti in pericolo di caduta al fine di sostenere l'intonaco durante le operazioni di consolidamento, esclusi gli oneri riguardanti la rimozione dei bendaggi stessi:			0,00
B03.118.015.a	Applicazione bendaggi di sostegno e protezione su parti in pericolo di caduta al fine di sostenere l'intonaco durante le operazioni di consolidamento, esclusi gli oneri riguardanti la rimozione dei bendaggi stessi: / - con velatino di garza e colle animali o resina acrilica in soluzione	dm²		8,19	77,00%
B03.118.015.b	Applicazione bendaggi di sostegno e protezione su parti in pericolo di caduta al fine di sostenere l'intonaco durante le operazioni di consolidamento, esclusi gli oneri riguardanti la rimozione dei bendaggi stessi: / - velatino di garza e colla animale o resina acrilica in soluzione	m²		80,70	58,00%
B03.118.020	Rimozione bendaggi di sostegno e protezione antichi o recenti su parti consolidate; inclusi gli oneri relativi all'individuazione del solvente adatto al rinvenimento dell'adesivo e alla pulitura della superficie da eventuali residui dello stesso, su opere situate sia in ambienti esterni sia in ambienti interni:			0,00
B03.118.020.a	Rimozione bendaggi di sostegno e protezione antichi o recenti su parti consolidate; inclusi gli oneri relativi all'individuazione del solvente adatto al rinvenimento dell'adesivo e alla pulitura della superficie da eventuali residui dello stesso, su opere situate sia in ambienti esterni sia in ambienti interni: / - bendaggi applicati nel corso dell'intervento al dm	dm²		8,23	76,00%
B03.118.020.b	Rimozione bendaggi di sostegno e protezione antichi o recenti su parti consolidate; inclusi gli oneri relativi all'individuazione del solvente adatto al rinvenimento dell'adesivo e alla pulitura della superficie da eventuali residui dello stesso, su opere situate sia in ambienti esterni sia in ambienti interni: / - bendaggi applicati nel corso dell'intervento al mq	m²		81,77	76,00%
B03.118.025	Puntellatura provvisoria di parti d'intonaco in pericolo di caduta, per sostegno dello stesso durante le fasi di consolidamento o di rimozione di elementi metallici inidonei, da valutare a singola operazione per superfici tra 0,25 e 0,5 mq, inclusi gli oneri relativi all'applicazione e rimozione di uno strato di velatino di garza, all'allestimento del puntello e alla rimozione di colla dalla superficie:			0,00
B03.118.025.a	Puntellatura provvisoria di parti d'intonaco in pericolo di caduta, per sostegno dello stesso durante le fasi di consolidamento o di rimozione di elementi metallici inidonei, da valutare a singola operazione per superfici tra 0,25 e 0,5 mq, inclusi gli oneri relativi all'applicazione e rimozione di uno strato di velatino di garza, all'allestimento del puntello e alla rimozione di colla dalla superficie: / - in volte, soffitti, etc.	Cadauno		85,78	62,00%
B03.118.025.b	Puntellatura provvisoria di parti d'intonaco in pericolo di caduta, per sostegno dello stesso durante le fasi di consolidamento o di rimozione di elementi metallici inidonei, da valutare a singola operazione per superfici tra 0,25 e 0,5 mq, inclusi gli oneri relativi all'applicazione e rimozione di uno strato di velatino di garza, all'allestimento del puntello e alla rimozione di colla dalla superficie: / - in pareti verticali	Cadauno		91,51	64,00%
B03.121	OPERAZIONI DI CONSOLIDAMENTO
B03.121.005	nei casi di disgregazione:			0,00
B03.121.005.a	nei casi di disgregazione: / - per una diffusione del fenomeno tra il 50% ed il 100% in un mq, da valutare al mq	m²		65,73	39,00%
B03.121.005.b	nei casi di disgregazione: / - per una diffusione del fenomeno tra il 30% ed il 50% in un mq, da valutare al mq	m²		38,18	44,00%
B03.121.005.c	nei casi di disgregazione: / - per una diffusione del fenomeno entro il 30% in un mq, da valutare al mq	m²		27,47	46,00%
B03.121.005.d	nei casi di disgregazione: / - per una diffusione del fenomeno entro il dmq, da valutare a singolo intervento	Cadauno		11,13	76,00%
B03.121.010	nei casi di polverizzazione:			0,00
B03.121.010.a	nei casi di polverizzazione: / - per una diffusione del fenomeno tra il 50% ed il 100% in un mq, da valutare al mq	m²		99,23	40,00%
B03.121.010.b	nei casi di polverizzazione: / - per una diffusione del fenomeno tra il 30% ed il 50% in un mq, da valutare al mq	m²		57,88	45,00%
B03.121.010.c	nei casi di polverizzazione: / - per una diffusione del fenomeno entro il 30% in un mq, da valutare al mq	m²		41,34	47,00%
B03.121.010.d	nei casi di polverizzazione: / - per una diffusione del fenomeno entro il dmq, da valutare a singolo intervento	Cadauno		13,74	75,00%
B03.121.015	per ciascun distacco di dimensioni entro 9 dmq, con:			0,00
B03.121.015.a	per ciascun distacco di dimensioni entro 9 dmq, con: / - malta idraulica	Cadauno		51,40	77,00%
B03.121.015.b	per ciascun distacco di dimensioni entro 9 dmq, con: / - malta idraulica premiscelata a basso peso specifico per volte, soffitti, etc.	Cadauno		56,14	70,00%
B03.121.020	per ciascun distacco di dimensioni comprese tra 9 dmq e 18 dmq, con:			0,00
B03.121.020.a	per ciascun distacco di dimensioni comprese tra 9 dmq e 18 dmq, con: / - malta idraulica	Cadauno		83,90	77,00%
B03.121.020.b	per ciascun distacco di dimensioni comprese tra 9 dmq e 18 dmq, con: / - malta idraulica premiscelata a basso peso specifico per volte, soffitti, etc.	Cadauno		89,82	72,00%
B03.121.025	per ciascun distacco di dimensioni comprese tra 18 dmq e 25 dmq, con:			0,00
B03.121.025.a	per ciascun distacco di dimensioni comprese tra 18 dmq e 25 dmq, con: / - malta idraulica	Cadauno		123,60	77,00%
B03.121.025.b	per ciascun distacco di dimensioni comprese tra 18 dmq e 25 dmq, con: / - malta idraulica premiscelata a basso peso specifico per volte, soffitti, etc.	Cadauno		131,51	73,00%
B03.121.030	per distacchi di dimensioni limitate, diffusi sulla superficie entro il 20%, da valutare al mq, con:			0,00
B03.121.030.a	per distacchi di dimensioni limitate, diffusi sulla superficie entro il 20%, da valutare al mq, con: / - malta idraulica	m²		147,05	77,00%
B03.121.030.b	per distacchi di dimensioni limitate, diffusi sulla superficie entro il 20%, da valutare al mq, con: / - malta idraulica premiscelata a basso peso specifico per volte, soffitti, etc.	m²		154,96	74,00%
B03.121.035	per distacchi di dimensioni limitate, diffusi sulla superficie entro il 30%, da valutare al mq, con:			0,00
B03.121.035.a	per distacchi di dimensioni limitate, diffusi sulla superficie entro il 30%, da valutare al mq, con: / - malta idraulica	m²		196,47	77,00%
B03.121.035.b	per distacchi di dimensioni limitate, diffusi sulla superficie entro il 30%, da valutare al mq, con: / - malta idraulica premiscelata a basso peso specifico per volte, soffitti, etc.	m²		165,33	72,00%
B03.121.040	per ciascun distacco di dimensioni entro 25 dmq:			0,00
B03.121.040.a	per ciascun distacco di dimensioni entro 25 dmq: / - malta idraulica	Cadauno		168,18	70,00%
B03.121.040.b	per ciascun distacco di dimensioni entro 25 dmq: / - malta idraulica premiscelata a basso peso specifico per volte, soffitti, etc.	Cadauno		173,44	68,00%
B03.121.045	per ciascun distacco di dimensioni entro 35 dmq:			0,00
B03.121.045.a	per ciascun distacco di dimensioni entro 35 dmq: / - malta idraulica	Cadauno		209,39	71,00%
B03.121.045.b	per ciascun distacco di dimensioni entro 35 dmq: / - malta idraulica premiscelata a basso peso per volte, soffitti, etc.	Cadauno		217,29	69,00%
B03.121.050	Ristabilimento dell'adesione tra l'intonaco e l'intonachino o tra gli strati d'intonaco mediante iniezioni di adesivi, inclusi gli oneri relativi alla preparazione del prodotto, alla stuccatura delle crepe anche di piccola entità e successiva eliminazione dell'eccesso di prodotto dalle superfici ed esclusi gli oneri relativi alla velinatura di parti in pericolo di caduta e puntellatura, con malta idraulica premiscelata o malta idraulica premiscelata a basso peso specifico o con resina acrilica:			0,00
B03.121.050.a	Ristabilimento dell'adesione tra l'intonaco e l'intonachino o tra gli strati d'intonaco mediante iniezioni di adesivi, inclusi gli oneri relativi alla preparazione del prodotto, alla stuccatura delle crepe anche di piccola entità e successiva eliminazione dell'eccesso di prodotto dalle superfici ed esclusi gli oneri relativi alla velinatura di parti in pericolo di caduta e puntellatura, con malta idraulica premiscelata o malta idraulica premiscelata a basso peso specifico o con resina acrilica: / - per distacchi di dimensioni entro 9 dmq	Cadauno		72,65	75,00%
B03.121.050.b	Ristabilimento dell'adesione tra l'intonaco e l'intonachino o tra gli strati d'intonaco mediante iniezioni di adesivi, inclusi gli oneri relativi alla preparazione del prodotto, alla stuccatura delle crepe anche di piccola entità e successiva eliminazione dell'eccesso di prodotto dalle superfici ed esclusi gli oneri relativi alla velinatura di parti in pericolo di caduta e puntellatura, con malta idraulica premiscelata o malta idraulica premiscelata a basso peso specifico o con resina acrilica: / - per distacchi di dimensioni comprese tra 9 dmq e 18 dmq	Cadauno		116,18	76,00%
B03.121.050.c	Ristabilimento dell'adesione tra l'intonaco e l'intonachino o tra gli strati d'intonaco mediante iniezioni di adesivi, inclusi gli oneri relativi alla preparazione del prodotto, alla stuccatura delle crepe anche di piccola entità e successiva eliminazione dell'eccesso di prodotto dalle superfici ed esclusi gli oneri relativi alla velinatura di parti in pericolo di caduta e puntellatura, con malta idraulica premiscelata o malta idraulica premiscelata a basso peso specifico o con resina acrilica: / - per distacchi di dimensioni comprese tra 18 dmq e 25 dmq	Cadauno		178,05	77,00%
B03.121.050.d	Ristabilimento dell'adesione tra l'intonaco e l'intonachino o tra gli strati d'intonaco mediante iniezioni di adesivi, inclusi gli oneri relativi alla preparazione del prodotto, alla stuccatura delle crepe anche di piccola entità e successiva eliminazione dell'eccesso di prodotto dalle superfici ed esclusi gli oneri relativi alla velinatura di parti in pericolo di caduta e puntellatura, con malta idraulica premiscelata o malta idraulica premiscelata a basso peso specifico o con resina acrilica: / - per distacchi di dimensioni limitate diffuse sulla superficie entro il 20% in un mq, da valutare al mq	m²		272,14	74,00%
B03.121.050.e	Ristabilimento dell'adesione tra l'intonaco e l'intonachino o tra gli strati d'intonaco mediante iniezioni di adesivi, inclusi gli oneri relativi alla preparazione del prodotto, alla stuccatura delle crepe anche di piccola entità e successiva eliminazione dell'eccesso di prodotto dalle superfici ed esclusi gli oneri relativi alla velinatura di parti in pericolo di caduta e puntellatura, con malta idraulica premiscelata o malta idraulica premiscelata a basso peso specifico o con resina acrilica: / - per distacchi di dimensioni limitate diffuse sulla superficie entro il 30% in un mq, da valutare al mq	m²		351,38	77,00%
B03.121.055	Distacco e ricollocamento di piccole parti di intonaci in pericolo di caduta per le operazioni di consolidamento o nei casi di rimozione di elementi metallici o consolidanti inidonei, da valutare a singola operazione per parti fino a 15 dmq, inclusi gli oneri relativi all'applicazione di uno strato di velatino di garza, alla pulitura ed al consolidamento del retro e del supporto murario, all'allestimento di puntelli, alla verifica dei risultati dell'operazione e alla successiva rimozione del velatino e degli eccessi del prodotto adesivo utilizzato:			0,00
B03.121.055.a	Distacco e ricollocamento di piccole parti di intonaci in pericolo di caduta per le operazioni di consolidamento o nei casi di rimozione di elementi metallici o consolidanti inidonei, da valutare a singola operazione per parti fino a 15 dmq, inclusi gli oneri relativi all'applicazione di uno strato di velatino di garza, alla pulitura ed al consolidamento del retro e del supporto murario, all'allestimento di puntelli, alla verifica dei risultati dell'operazione e alla successiva rimozione del velatino e degli eccessi del prodotto adesivo utilizzato: / - nei casi di presenza di consolidamenti precedenti in parete	Cadauno		348,68	71,00%
B03.121.055.b	Distacco e ricollocamento di piccole parti di intonaci in pericolo di caduta per le operazioni di consolidamento o nei casi di rimozione di elementi metallici o consolidanti inidonei, da valutare a singola operazione per parti fino a 15 dmq, inclusi gli oneri relativi all'applicazione di uno strato di velatino di garza, alla pulitura ed al consolidamento del retro e del supporto murario, all'allestimento di puntelli, alla verifica dei risultati dell'operazione e alla successiva rimozione del velatino e degli eccessi del prodotto adesivo utilizzato: / - nei casi di assenza di consolidamenti precedenti in parete	Cadauno		299,71	71,00%
B03.121.055.c	Distacco e ricollocamento di piccole parti di intonaci in pericolo di caduta per le operazioni di consolidamento o nei casi di rimozione di elementi metallici o consolidanti inidonei, da valutare a singola operazione per parti fino a 15 dmq, inclusi gli oneri relativi all'applicazione di uno strato di velatino di garza, alla pulitura ed al consolidamento del retro e del supporto murario, all'allestimento di puntelli, alla verifica dei risultati dell'operazione e alla successiva rimozione del velatino e degli eccessi del prodotto adesivo utilizzato: / - nei casi di presenza di consolidamenti precedenti in volta	Cadauno		426,88	73,00%
B03.121.055.d	Distacco e ricollocamento di piccole parti di intonaci in pericolo di caduta per le operazioni di consolidamento o nei casi di rimozione di elementi metallici o consolidanti inidonei, da valutare a singola operazione per parti fino a 15 dmq, inclusi gli oneri relativi all'applicazione di uno strato di velatino di garza, alla pulitura ed al consolidamento del retro e del supporto murario, all'allestimento di puntelli, alla verifica dei risultati dell'operazione e alla successiva rimozione del velatino e degli eccessi del prodotto adesivo utilizzato: / - nei casi di assenza di consolidamenti precedenti in volta	Cadauno		371,37	73,00%
B03.124	OPERAZIONI DI DISINFEZIONE O DISINFESTAZIONE
B03.124.005	vegetazione poco radicata:			0,00
B03.124.005.a	vegetazione poco radicata: / - al m di intervento	m		17,69	66,00%
B03.124.005.b	vegetazione poco radicata: / - al mq di intervento	m²		52,64	63,00%
B03.124.010	vegetazione fortemente radicata:			0,00
B03.124.010.a	vegetazione fortemente radicata: / - al m di intervento	m		47,93	69,00%
B03.124.010.b	vegetazione fortemente radicata: / - al mq di intervento	m²		171,43	71,00%
B03.124.015	Disinfestazione di arbusti mediante rescissione delle parti aeree, tempestiva infiltrazione di biocida nelle zone recise, rimozione finale dell'apparato radicale devitalizzato o riduzione dello stesso: a singolo intervento per un diametro massimo di 5 cm	Cadauno		119,81	74,00%
B03.124.020	Disinfezione da colonie di microrganismi autotrofi o/e eterotrofi mediante applicazione di biocida e successiva rimozione meccanica, su opere situate sia in ambienti esterni sia in ambienti interni; da valutare al mq sui mq effettivamente interessati dal fenomeno, esclusi gli oneri relativi al preconsolidamento:			0,00
B03.124.020.a	Disinfezione da colonie di microrganismi autotrofi o/e eterotrofi mediante applicazione di biocida e successiva rimozione meccanica, su opere situate sia in ambienti esterni sia in ambienti interni; da valutare al mq sui mq effettivamente interessati dal fenomeno, esclusi gli oneri relativi al preconsolidamento: / - a pennello, a spruzzo o con siringhe, fino ad un massimo di due applicazioni	m²		117,60	62,00%
B03.124.020.b	Disinfezione da colonie di microrganismi autotrofi o/e eterotrofi mediante applicazione di biocida e successiva rimozione meccanica, su opere situate sia in ambienti esterni sia in ambienti interni; da valutare al mq sui mq effettivamente interessati dal fenomeno, esclusi gli oneri relativi al preconsolidamento: / - per ogni applicazione successiva a pennello, a spruzzo o con siringhe (ciclo completo compresa rimozione dei residui del trattamento)	m²		47,51	38,00%
B03.124.020.c	Disinfezione da colonie di microrganismi autotrofi o/e eterotrofi mediante applicazione di biocida e successiva rimozione meccanica, su opere situate sia in ambienti esterni sia in ambienti interni; da valutare al mq sui mq effettivamente interessati dal fenomeno, esclusi gli oneri relativi al preconsolidamento: / - per una applicazione finale a spruzzo senza risciacquo	m²		14,24	50,00%
B03.127	OPERAZIONI DI PULITURA
B03.127.005	Rimozione di depositi superficiali coerenti e macchie solubili mediante accurato lavaggio delle superfici con spazzolini e spazzole di saggina, irroratori, spugne			0,00
B03.127.005.a	Rimozione di depositi superficiali coerenti e macchie solubili mediante accurato lavaggio delle superfici con spazzolini e spazzole di saggina, irroratori, spugne / - per superfici poco lavorate	m²		85,68	74,00%
B03.127.005.b	Rimozione di depositi superficiali coerenti e macchie solubili mediante accurato lavaggio delle superfici con spazzolini e spazzole di saggina, irroratori, spugne / - per superfici mediamente lavorate	m²		105,53	75,00%
B03.127.005.c	Rimozione di depositi superficiali coerenti e macchie solubili mediante accurato lavaggio delle superfici con spazzolini e spazzole di saggina, irroratori, spugne / - per superfici molto lavorate	m²		131,33	75,00%
B03.127.010	Rimozione di depositi superficiali coerenti, incrostazioni, concrezioni, fissativi mediante applicazione di compresse imbevute di soluzione satura di sali inorganici, ammonio carbonato o bicarbonato; inclusi gli oneri relativi ai saggi per la scelta della soluzione e dei tempi di applicazione idonei e alla successiva rimozione meccanica dei depositi solubilizzati mediante pennellesse, spazzole, bisturi, specilli:			0,00
B03.127.010.a	Rimozione di depositi superficiali coerenti, incrostazioni, concrezioni, fissativi mediante applicazione di compresse imbevute di soluzione satura di sali inorganici, ammonio carbonato o bicarbonato; inclusi gli oneri relativi ai saggi per la scelta della soluzione e dei tempi di applicazione idonei e alla successiva rimozione meccanica dei depositi solubilizzati mediante pennellesse, spazzole, bisturi, specilli: / - depositi con scarsa coerenza e aderenza alle superfici mediante un ciclo di applicazione	m²		183,25	63,00%
B03.127.010.b	Rimozione di depositi superficiali coerenti, incrostazioni, concrezioni, fissativi mediante applicazione di compresse imbevute di soluzione satura di sali inorganici, ammonio carbonato o bicarbonato; inclusi gli oneri relativi ai saggi per la scelta della soluzione e dei tempi di applicazione idonei e alla successiva rimozione meccanica dei depositi solubilizzati mediante pennellesse, spazzole, bisturi, specilli: / - per ogni ciclo di applicazione successivo	m²		61,26	54,00%
B03.127.015	Estrazione di sali solubili, anche come residui delle puliture precedentemente adottate, mediante applicazione di acqua demineralizzata in sospensione, da valutare al mq sui mq effettivamente interessati dal fenomeno:			0,00
B03.127.015.a	Estrazione di sali solubili, anche come residui delle puliture precedentemente adottate, mediante applicazione di acqua demineralizzata in sospensione, da valutare al mq sui mq effettivamente interessati dal fenomeno: / - in sospensione carta assorbente	m²		45,63	68,00%
B03.127.015.b	Estrazione di sali solubili, anche come residui delle puliture precedentemente adottate, mediante applicazione di acqua demineralizzata in sospensione, da valutare al mq sui mq effettivamente interessati dal fenomeno: / - in sospensione con argille assorbenti ed eventuale aggiunta di polpa di cellulosa	m²		91,48	58,00%
B03.127.020	Rimozione meccanica di depositi coerenti di notevole spessore quali croste nere o strati carbonatati; da valutarsi al mq sui mq effettivamente interessati dal fenomeno:			0,00
B03.127.020.a	Rimozione meccanica di depositi coerenti di notevole spessore quali croste nere o strati carbonatati; da valutarsi al mq sui mq effettivamente interessati dal fenomeno: / - con bisturi	m²		354,83	79,00%
B03.127.020.b	Rimozione meccanica di depositi coerenti di notevole spessore quali croste nere o strati carbonatati; da valutarsi al mq sui mq effettivamente interessati dal fenomeno: / - con minisabbiatrice di precisione a bassa pressione (massimo 2 atm.) con ugello 0,2 - 0,3 mm	m²		178,17	74,00%
B03.130	RIMOZIONE DI STUCCATURE E DI ELEMENTI INIDONEI
B03.130.005	malta o materiali relativamente coerenti:			0,00
B03.130.005.a	malta o materiali relativamente coerenti: / - stuccature lineari	dm		3,81	55,00%
B03.130.005.b	malta o materiali relativamente coerenti: / - stuccature comprese tra 20 dmq e 50 dmq	dm²		2,31	40,00%
B03.130.005.c	malta o materiali relativamente coerenti: / - stuccature comprese tra 5 e 20 dmq	dm²		2,79	47,00%
B03.130.005.d	malta o materiali relativamente coerenti: / - stuccature comprese entro 5 dmq	dm²		3,50	53,00%
B03.130.005.e	malta o materiali relativamente coerenti: / - stuccature oltre 50 dmq	m²		65,70	74,00%
B03.130.005.f	malta o materiali relativamente coerenti: / - stuccature di piccole dimensioni che interessano la superficie entro il 15% di un mq	m²		131,39	74,00%
B03.130.005.g	malta o materiali relativamente coerenti: / - stuccature di piccole dimensioni che interessano la superficie entro il 30% di un mq	m²		196,47	74,00%
B03.130.010	cemento o resina, con uso di martellino pneumatico:			0,00
B03.130.010.a	cemento o resina, con uso di martellino pneumatico: / - stuccature lineari	dm		5,32	62,00%
B03.130.010.b	cemento o resina, con uso di martellino pneumatico: / - stuccature comprese tra 20 dmq e 50 dmq	dm²		3,72	55,00%
B03.130.010.c	cemento o resina, con uso di martellino pneumatico: / - stuccature comprese tra 5 e 20 dmq	dm²		4,68	60,00%
B03.130.010.d	cemento o resina, con uso di martellino pneumatico: / - stuccature comprese entro 5 dmq	dm²		6,09	64,00%
B03.130.010.e	cemento o resina, con uso di martellino pneumatico: / - stuccature oltre 50 dmq	m²		104,33	77,00%
B03.130.010.f	cemento o resina, con uso di martellino pneumatico: / - stuccature di piccole dimensioni che interessano la superficie entro il 15% di un mq	m²		212,50	77,00%
B03.130.010.g	cemento o resina, con uso di martellino pneumatico: / - stuccature di piccole dimensioni che interessano la superficie entro il 30% di un mq	m²		316,06	77,00%
B03.130.015	Rimozione di elementi metallici quali, perni, staffe, grappe, etc., che risultino possibile causa di degrado degli intonaci o non siano più utili; per elementi profondi fino ad un massimo di 6 cm, da valutare a ciascun elemento rimosso, inclusi gli oneri relativi al consolidamento dei bordi ed alla eventuale velinatura delle parti in pericolo di caduta:			0,00
B03.130.015.a	Rimozione di elementi metallici quali, perni, staffe, grappe, etc., che risultino possibile causa di degrado degli intonaci o non siano più utili; per elementi profondi fino ad un massimo di 6 cm, da valutare a ciascun elemento rimosso, inclusi gli oneri relativi al consolidamento dei bordi ed alla eventuale velinatura delle parti in pericolo di caduta: / - in situazioni di buona adesione e coesione degli intonaci	Cadauno		42,73	77,00%
B03.130.015.b	Rimozione di elementi metallici quali, perni, staffe, grappe, etc., che risultino possibile causa di degrado degli intonaci o non siano più utili; per elementi profondi fino ad un massimo di 6 cm, da valutare a ciascun elemento rimosso, inclusi gli oneri relativi al consolidamento dei bordi ed alla eventuale velinatura delle parti in pericolo di caduta: / - in situazioni di scarsa adesione e coesione degli intonaci	Cadauno		74,04	78,00%
B03.130.020	Trattamento per l'arresto dell'ossidazione e la protezione di elementi metallici mantenuti, inclusi gli oneri relativi protezione delle zone di intonaco circostanti:			0,00
B03.130.020.a	Trattamento per l'arresto dell'ossidazione e la protezione di elementi metallici mantenuti, inclusi gli oneri relativi protezione delle zone di intonaco circostanti: / - valutato sulla superficie	dm²		24,48	71,00%
B03.130.020.b	Trattamento per l'arresto dell'ossidazione e la protezione di elementi metallici mantenuti, inclusi gli oneri relativi protezione delle zone di intonaco circostanti: / - a singolo elemento (perni, grappe o altri elementi emergenti fino a un massimo di 15 cm)	Cadauno		22,11	62,00%
B03.133	OPERAZIONI DI STUCCATURA, REINTEGRAZIONE E PROTEZIONE SUPERFICIALE
B03.133.005	Stuccatura di fessurazioni, fratturazioni, bordi e cadute degli strati d'intonaco, inclusi i saggi per la composizione della malta idonea per colorazione e granulometria, l'applicazione di due o più strati d'intonaco, successiva pulitura e revisione cromatica dei bordi. Nei casi di stuccatura di:			0,00
B03.133.005.a	Stuccatura di fessurazioni, fratturazioni, bordi e cadute degli strati d'intonaco, inclusi i saggi per la composizione della malta idonea per colorazione e granulometria, l'applicazione di due o più strati d'intonaco, successiva pulitura e revisione cromatica dei bordi. Nei casi di stuccatura di: / - fessurazioni, fratturazioni e bordi	dm		6,36	65,00%
B03.133.005.b	Stuccatura di fessurazioni, fratturazioni, bordi e cadute degli strati d'intonaco, inclusi i saggi per la composizione della malta idonea per colorazione e granulometria, l'applicazione di due o più strati d'intonaco, successiva pulitura e revisione cromatica dei bordi. Nei casi di stuccatura di: / - lacune comprese tra 20 dmq e 50 dmq	dm²		2,79	47,00%
B03.133.005.c	Stuccatura di fessurazioni, fratturazioni, bordi e cadute degli strati d'intonaco, inclusi i saggi per la composizione della malta idonea per colorazione e granulometria, l'applicazione di due o più strati d'intonaco, successiva pulitura e revisione cromatica dei bordi. Nei casi di stuccatura di: / - lacune comprese tra 5 e 20 dmq	dm²		3,50	53,00%
B03.133.005.d	Stuccatura di fessurazioni, fratturazioni, bordi e cadute degli strati d'intonaco, inclusi i saggi per la composizione della malta idonea per colorazione e granulometria, l'applicazione di due o più strati d'intonaco, successiva pulitura e revisione cromatica dei bordi. Nei casi di stuccatura di: / - lacune entro 5 dmq	dm²		4,20	58,00%
B03.133.005.e	Stuccatura di fessurazioni, fratturazioni, bordi e cadute degli strati d'intonaco, inclusi i saggi per la composizione della malta idonea per colorazione e granulometria, l'applicazione di due o più strati d'intonaco, successiva pulitura e revisione cromatica dei bordi. Nei casi di stuccatura di: / - lacune oltre 50 dmq	m²		97,61	58,00%
B03.133.005.f	Stuccatura di fessurazioni, fratturazioni, bordi e cadute degli strati d'intonaco, inclusi i saggi per la composizione della malta idonea per colorazione e granulometria, l'applicazione di due o più strati d'intonaco, successiva pulitura e revisione cromatica dei bordi. Nei casi di stuccatura di: / - lacune di piccole dimensioni che interessano la superficie entro il 15% di un mq	m²		67,47	76,00%
B03.133.005.g	Stuccatura di fessurazioni, fratturazioni, bordi e cadute degli strati d'intonaco, inclusi i saggi per la composizione della malta idonea per colorazione e granulometria, l'applicazione di due o più strati d'intonaco, successiva pulitura e revisione cromatica dei bordi. Nei casi di stuccatura di: / - lacune di piccole dimensioni che interessano la superficie entro il 30% di un mq	m²		123,25	76,00%
B03.133.010	Riduzione dell'interferenza visiva dell'intonaco di supporto in presenza di abrasioni, ripresa di lacune, macchie e/o discontinuità di vecchie tinteggiature mediante stesura di velature a base di latte di calce pigmentato e patinature ad acquarello	m²		72,16	53,00%
B03.133.015	Tinteggiatura di intonaci a calce:			0,00
B03.133.015.a	Tinteggiatura di intonaci a calce: / - con tinta a calce preconfezionata per due mani di applicazione	m²		39,80	73,00%
B03.133.015.b	Tinteggiatura di intonaci a calce: / - con latte di calce pigmentato preparato sul posto per due mani di applicazione	m²		49,47	72,00%
B03.133.015.c	Tinteggiatura di intonaci a calce: / - per ogni mano ulteriore	m²		24,97	68,00%
B03.133.020	Velatura superficiale ad effetto antichizzato per ogni singola mano	m²		10,60	77,00%
B03.133.025	a spruzzo (ove applicabile):			0,00
B03.133.025.a	a spruzzo (ove applicabile): / - con resine acriliche in soluzione	m²		21,21	48,00%
B03.133.025.b	a spruzzo (ove applicabile): / - con polisilossano	m²		24,04	35,00%
B03.133.030	a pennello per ogni mano di applicazione:			0,00
B03.133.030.a	a pennello per ogni mano di applicazione: / - con resine acriliche in soluzione	m²		23,05	62,00%
B03.133.030.b	a pennello per ogni mano di applicazione: / - con polisilossano	m²		24,47	55,00%
B03.133.035	Stesura di scialbo pigmentato o idrossido di calcio (acqua di calce) applicata a pennello	m²		24,52	36,00%
B03.133.040	Stesura di prodotto antigraffito da applicare con una prima mano a spruzzo ed una seconda a pennello	m²		25,68	70,00%
B03.136	OPERAZIONI PRELIMINARI
B03.136.005	Rimozione di depositi superficiali incoerenti a secco, con pennellesse, spazzole e aspiratori; operazione eseguibile su stucchi monocromi e policromi o dorati che non abbiano problemi di coesione ed adesione, da valutare al mq su tutta la superficie del manufatto, inclusi gli oneri relativi alla protezione delle superfici circostanti:			0,00
B03.136.005.a	Rimozione di depositi superficiali incoerenti a secco, con pennellesse, spazzole e aspiratori; operazione eseguibile su stucchi monocromi e policromi o dorati che non abbiano problemi di coesione ed adesione, da valutare al mq su tutta la superficie del manufatto, inclusi gli oneri relativi alla protezione delle superfici circostanti: / - per superfici piane o poco lavorate	m²		8,59	52,00%
B03.136.005.b	Rimozione di depositi superficiali incoerenti a secco, con pennellesse, spazzole e aspiratori; operazione eseguibile su stucchi monocromi e policromi o dorati che non abbiano problemi di coesione ed adesione, da valutare al mq su tutta la superficie del manufatto, inclusi gli oneri relativi alla protezione delle superfici circostanti: / - per superfici mediamente lavorate	m²		10,89	58,00%
B03.136.005.c	Rimozione di depositi superficiali incoerenti a secco, con pennellesse, spazzole e aspiratori; operazione eseguibile su stucchi monocromi e policromi o dorati che non abbiano problemi di coesione ed adesione, da valutare al mq su tutta la superficie del manufatto, inclusi gli oneri relativi alla protezione delle superfici circostanti: / - per superfici molto lavorate	m²		13,47	62,00%
B03.136.005.d	Rimozione di depositi superficiali incoerenti a secco, con pennellesse, spazzole e aspiratori; operazione eseguibile su stucchi monocromi e policromi o dorati che non abbiano problemi di coesione ed adesione, da valutare al mq su tutta la superficie del manufatto, inclusi gli oneri relativi alla protezione delle superfici circostanti: / - decremento per superfici maggiori di 10 mq	%		10,00
B03.136.010	Rimozione di depositi superficiali parzialmente aderenti, con acqua, pennelli, spazzole, spugne e spruzzatori manuali; operazione eseguibile su stucchi monocromi che non abbiano problemi di coesione ed adesione, da valutare al mq su tutti i mq, inclusi gli oneri relativi alla protezione delle superfici circostanti e alla canalizzazione di acque di scarico:			0,00
B03.136.010.a	Rimozione di depositi superficiali parzialmente aderenti, con acqua, pennelli, spazzole, spugne e spruzzatori manuali; operazione eseguibile su stucchi monocromi che non abbiano problemi di coesione ed adesione, da valutare al mq su tutti i mq, inclusi gli oneri relativi alla protezione delle superfici circostanti e alla canalizzazione di acque di scarico: / - per superfici piane o poco lavorate	m²		18,72	58,00%
B03.136.010.b	Rimozione di depositi superficiali parzialmente aderenti, con acqua, pennelli, spazzole, spugne e spruzzatori manuali; operazione eseguibile su stucchi monocromi che non abbiano problemi di coesione ed adesione, da valutare al mq su tutti i mq, inclusi gli oneri relativi alla protezione delle superfici circostanti e alla canalizzazione di acque di scarico: / - per superfici mediamente lavorate	m²		21,59	60,00%
B03.136.010.c	Rimozione di depositi superficiali parzialmente aderenti, con acqua, pennelli, spazzole, spugne e spruzzatori manuali; operazione eseguibile su stucchi monocromi che non abbiano problemi di coesione ed adesione, da valutare al mq su tutti i mq, inclusi gli oneri relativi alla protezione delle superfici circostanti e alla canalizzazione di acque di scarico: / - per superfici molto lavorate	m²		24,46	62,00%
B03.136.010.d	Rimozione di depositi superficiali parzialmente aderenti, con acqua, pennelli, spazzole, spugne e spruzzatori manuali; operazione eseguibile su stucchi monocromi che non abbiano problemi di coesione ed adesione, da valutare al mq su tutti i mq, inclusi gli oneri relativi alla protezione delle superfici circostanti e alla canalizzazione di acque di scarico: / - decremento per superfici maggiori di 10 mq	%		10,00
B03.136.015	nei casi di distacco, con resine acriliche in emulsione applicate a pennello con carta giapponese, o con siringa	m²		158,34	73,00%
B03.136.020	nei casi di disgregazione, con microemulsione acrilica:			0,00
B03.136.020.a	nei casi di disgregazione, con microemulsione acrilica: / - applicata a pennello	m²		101,82	65,00%
B03.136.020.b	nei casi di disgregazione, con microemulsione acrilica: / - applicata per nebulizzazione	m²		56,58	58,00%
B03.136.025	nei casi di disgregazione, con silicato di etile:			0,00
B03.136.025.a	nei casi di disgregazione, con silicato di etile: / - stucchi monocromi	Cadauno		13,71	75,00%
B03.136.025.b	nei casi di disgregazione, con silicato di etile: / - stucchi policromi o dorati	Cadauno		16,10	76,00%
B03.136.030	nei casi di disgregazione, con microemulsione acrilica:			0,00
B03.136.030.a	nei casi di disgregazione, con microemulsione acrilica: / - stucchi monocromi	Cadauno		8,61	76,00%
B03.136.030.b	nei casi di disgregazione, con microemulsione acrilica: / - stucchi policromi o dorati	Cadauno		11,01	77,00%
B03.136.035	nei casi di polverizzazione, con silicato di etile:			0,00
B03.136.035.a	nei casi di polverizzazione, con silicato di etile: / - stucchi monocromi	Cadauno		23,15	73,00%
B03.136.035.b	nei casi di polverizzazione, con silicato di etile: / - stucchi policromi o dorati	Cadauno		27,93	74,00%
B03.136.040	nei casi di polverizzazione, con microemulsione acrilica:			0,00
B03.136.040.a	nei casi di polverizzazione, con microemulsione acrilica: / - stucchi monocromi	Cadauno		14,79	75,00%
B03.136.040.b	nei casi di polverizzazione, con microemulsione acrilica: / - stucchi policromi o dorati	Cadauno		19,56	77,00%
B03.136.045	Stuccatura e microstuccatura temporanea con malta a base di grassello e sabbia fine nei casi di esfoliazioni, fessurazioni, fratturazioni lesioni e scagliature; lavorazione, propedeutica alle operazioni di pulitura, eseguibile su stucchi monocromi e policromi o dorati, inclusi gli oneri relativi alla successiva rimozione della malta provvisoria, per una diffusione del fenomeno entro il dmq, da valutare a singolo intervento	Cadauno		16,19	79,00%
B03.136.050	Applicazione di bendaggio di sostegno e protezione con velatino di cotone nei casi di fratturazione, fessurazione e distacco; operazione eseguibile su stucchi monocromi e policromi o dorati, inclusi gli oneri relativi alla preparazione dell'adesivo ed esclusi quelli riguardanti il preconsolidamento della pellicola pittorica e della doratura e la rimozione del bendaggio:			0,00
B03.136.050.a	Applicazione di bendaggio di sostegno e protezione con velatino di cotone nei casi di fratturazione, fessurazione e distacco; operazione eseguibile su stucchi monocromi e policromi o dorati, inclusi gli oneri relativi alla preparazione dell'adesivo ed esclusi quelli riguardanti il preconsolidamento della pellicola pittorica e della doratura e la rimozione del bendaggio: / - con resine acriliche in soluzione o colle animali al dmq	dm²		10,22	77,00%
B03.136.050.b	Applicazione di bendaggio di sostegno e protezione con velatino di cotone nei casi di fratturazione, fessurazione e distacco; operazione eseguibile su stucchi monocromi e policromi o dorati, inclusi gli oneri relativi alla preparazione dell'adesivo ed esclusi quelli riguardanti il preconsolidamento della pellicola pittorica e della doratura e la rimozione del bendaggio: / - con resine acriliche in soluzione o colle animali al mq	m²		89,02	68,00%
B03.136.055	bendaggi applicati nel corso dell'intervento, con solventi organici:			0,00
B03.136.055.a	bendaggi applicati nel corso dell'intervento, con solventi organici: / - stucchi monocromi, al dmq	dm²		7,04	62,00%
B03.136.055.b	bendaggi applicati nel corso dell'intervento, con solventi organici: / - stucchi monocromi, al mq	m²		80,55	55,00%
B03.136.055.c	bendaggi applicati nel corso dell'intervento, con solventi organici: / - stucchi policromi o dorati, al dmq	dm²		8,84	68,00%
B03.136.055.d	bendaggi applicati nel corso dell'intervento, con solventi organici: / - stucchi policromi o dorati, al mq	m²		101,42	60,00%
B03.136.060	bendaggi applicati nel corso dell'intervento, con acqua:			0,00
B03.136.060.a	bendaggi applicati nel corso dell'intervento, con acqua: / - stucchi monocromi, al dmq	dm²		7,03	71,00%
B03.136.060.b	bendaggi applicati nel corso dell'intervento, con acqua: / - stucchi monocromi, al mq	m²		81,63	68,00%
B03.136.060.c	bendaggi applicati nel corso dell'intervento, con acqua: / - stucchi policromi o dorati, al dmq	dm²		11,25	72,00%
B03.136.060.d	bendaggi applicati nel corso dell'intervento, con acqua: / - stucchi policromi o dorati, al mq	m²		130,75	72,00%
B03.136.065	bendaggi applicati in precedenti interventi con adesivi non conosciuti:			0,00
B03.136.065.a	bendaggi applicati in precedenti interventi con adesivi non conosciuti: / - stucchi monocromi, al dmq	dm²		12,05	58,00%
B03.136.065.b	bendaggi applicati in precedenti interventi con adesivi non conosciuti: / - stucchi monocromi, al mq	m²		139,00	60,00%
B03.136.065.c	bendaggi applicati in precedenti interventi con adesivi non conosciuti: / - stucchi policromi o dorati, al dmq	dm²		13,45	74,00%
B03.136.065.d	bendaggi applicati in precedenti interventi con adesivi non conosciuti: / - stucchi policromi o dorati, al mq	m²		22,49	67,00%
B03.136.070	Applicazione e rimozione di velinatura temporanea con carta giapponese o garza e ciclododecano fuso o in soluzione applicato a pennello, finalizzata a consolidare e proteggere pellicola pittorica, intonaco o altra decorazione applicata durante le operazioni di pulitura e di consolidamento; inclusi gli oneri relativi alla rimozione del prodotto dalle superfici; da valutare al mq riconducendo a 0,5 mq anche superfici complessivamente inferiori	m²		77,59	64,00%
B03.136.075	Applicazione e rimozione successiva di ciclododecano fuso o in soluzione al fine di creare uno strato idrorepellente temporaneo per la stabilizzazione e la protezione delle parti della pellicola pittorica o degli strati decorativi durante le operazioni di pulitura e di consolidamento; inclusi gli oneri relativi alla rimozione del ciclododecano dalle superficie, da valutare al mq riconducendo a 0,5 mq anche superfici complessivamente inferiori	m²		66,63	69,00%
B03.136.080	Puntellatura di sostegno con elementi elastici in legno o metallo e interposizione di strati ammortizzanti, nei casi di parti distaccate che rischiano il crollo; da valutare a singolo puntello, inclusi gli oneri relativi alla preparazione della superficie prima dell'applicazione:			0,00
B03.136.080.a	Puntellatura di sostegno con elementi elastici in legno o metallo e interposizione di strati ammortizzanti, nei casi di parti distaccate che rischiano il crollo; da valutare a singolo puntello, inclusi gli oneri relativi alla preparazione della superficie prima dell'applicazione: / - stucchi monocromi	Cadauno		39,69	77,00%
B03.136.080.b	Puntellatura di sostegno con elementi elastici in legno o metallo e interposizione di strati ammortizzanti, nei casi di parti distaccate che rischiano il crollo; da valutare a singolo puntello, inclusi gli oneri relativi alla preparazione della superficie prima dell'applicazione: / - stucchi policromi o dorati	Cadauno		99,08	65,00%
B03.139	OPERAZIONI DI CONSOLIDAMENTO
B03.139.005	a pennello o con siringa:			0,00
B03.139.005.a	a pennello o con siringa: / - per una diffusione del fenomeno tra il 50% e il 100% in un mq, da valutare al mq	m²		269,99	75,00%
B03.139.005.b	a pennello o con siringa: / - per una diffusione del fenomeno tra il 30% e il 50% in un mq, da valutare al mq	m²		177,57	76,00%
B03.139.005.c	a pennello o con siringa: / - per una diffusione del fenomeno entro il 30% in un mq, da valutare al mq	m²		132,57	76,00%
B03.139.005.d	a pennello o con siringa: / - per una diffusione del fenomeno entro il dmq, da valutare a singolo intervento	Cadauno		18,02	78,00%
B03.139.010	per nebulizzazione:			0,00
B03.139.010.a	per nebulizzazione: / - per una diffusione del fenomeno tra il 50% e il 100% in un mq, da valutare al mq	m²		168,88	59,00%
B03.139.010.b	per nebulizzazione: / - per una diffusione del fenomeno tra il 30% e il 50% in un mq, da valutare al mq	m²		119,65	65,00%
B03.139.010.c	per nebulizzazione: / - per una diffusione del fenomeno entro il 30% in un mq, da valutare al mq	m²		84,29	60,00%
B03.139.010.d	per nebulizzazione: / - per una diffusione del fenomeno entro il dmq, da valutare a singolo intervento	Cadauno		13,63	76,00%
B03.139.015	Ristabilimento dell'adesione della pellicola pittorica, doratura e/o argentatura inclusi gli oneri relativi alla preparazione del prodotto, alla verifica dei risultati e alla rimozione degli eccessi del prodotto applicato con resina acrilica in emulsione a bassa concentrazione, o altro idoneo collante applicati a spruzzo e/o a pennello e successiva pressione a spatola:			0,00
B03.139.015.a	Ristabilimento dell'adesione della pellicola pittorica, doratura e/o argentatura inclusi gli oneri relativi alla preparazione del prodotto, alla verifica dei risultati e alla rimozione degli eccessi del prodotto applicato con resina acrilica in emulsione a bassa concentrazione, o altro idoneo collante applicati a spruzzo e/o a pennello e successiva pressione a spatola: / - per una diffusione del fenomeno tra il 50% e il 100% in un mq, da valutare al mq	m²		293,23	68,00%
B03.139.015.b	Ristabilimento dell'adesione della pellicola pittorica, doratura e/o argentatura inclusi gli oneri relativi alla preparazione del prodotto, alla verifica dei risultati e alla rimozione degli eccessi del prodotto applicato con resina acrilica in emulsione a bassa concentrazione, o altro idoneo collante applicati a spruzzo e/o a pennello e successiva pressione a spatola: / - per una diffusione del fenomeno tra il 30% e il 50% in un mq, da valutare al mq	m²		199,49	71,00%
B03.139.015.c	Ristabilimento dell'adesione della pellicola pittorica, doratura e/o argentatura inclusi gli oneri relativi alla preparazione del prodotto, alla verifica dei risultati e alla rimozione degli eccessi del prodotto applicato con resina acrilica in emulsione a bassa concentrazione, o altro idoneo collante applicati a spruzzo e/o a pennello e successiva pressione a spatola: / - per una diffusione del fenomeno entro il 30% in un mq, da valutare al mq	m²		131,13	71,00%
B03.139.015.d	Ristabilimento dell'adesione della pellicola pittorica, doratura e/o argentatura inclusi gli oneri relativi alla preparazione del prodotto, alla verifica dei risultati e alla rimozione degli eccessi del prodotto applicato con resina acrilica in emulsione a bassa concentrazione, o altro idoneo collante applicati a spruzzo e/o a pennello e successiva pressione a spatola: / - per una diffusione del fenomeno entro il dmq, da valutare a singolo intervento	Cadauno		20,77	77,00%
B03.139.020	Ristabilimento dell'adesione della pellicola pittorica o della doratura/argentatura mediante adesivo sintetico apolare e successiva pressione con spatola calda; inclusi gli oneri relativi alla preparazione del prodotto e alla successiva rimozione degli eccessi dello stesso:			0,00
B03.139.020.a	Ristabilimento dell'adesione della pellicola pittorica o della doratura/argentatura mediante adesivo sintetico apolare e successiva pressione con spatola calda; inclusi gli oneri relativi alla preparazione del prodotto e alla successiva rimozione degli eccessi dello stesso: / - per una diffusione del fenomeno tra il 50% e il 100% in un mq, da valutare al mq	m²		350,17	68,00%
B03.139.020.b	Ristabilimento dell'adesione della pellicola pittorica o della doratura/argentatura mediante adesivo sintetico apolare e successiva pressione con spatola calda; inclusi gli oneri relativi alla preparazione del prodotto e alla successiva rimozione degli eccessi dello stesso: / - per una diffusione del fenomeno tra il 30% e il 50% in un mq, da valutare al mq	m²		225,04	70,00%
B03.139.020.c	Ristabilimento dell'adesione della pellicola pittorica o della doratura/argentatura mediante adesivo sintetico apolare e successiva pressione con spatola calda; inclusi gli oneri relativi alla preparazione del prodotto e alla successiva rimozione degli eccessi dello stesso: / - per una diffusione del fenomeno entro il 30%, in un mq, da valutare al mq	m²		166,68	71,00%
B03.139.020.d	Ristabilimento dell'adesione della pellicola pittorica o della doratura/argentatura mediante adesivo sintetico apolare e successiva pressione con spatola calda; inclusi gli oneri relativi alla preparazione del prodotto e alla successiva rimozione degli eccessi dello stesso: / - per una diffusione del fenomeno entro il dmq, da valutare a singolo intervento	Cadauno		20,91	77,00%
B03.139.025	in caso di disgregazione:			0,00
B03.139.025.a	in caso di disgregazione: / - per una diffusione del fenomeno tra il 50% e il 100% in un mq, da valutare al mq	m²		203,66	42,00%
B03.139.025.b	in caso di disgregazione: / - per una diffusione del fenomeno tra il 30% e il 50% in un mq, da valutare al mq	m²		134,91	51,00%
B03.139.025.c	in caso di disgregazione: / - per una diffusione del fenomeno entro il 30% in un mq, da valutare al mq	m²		91,42	51,00%
B03.139.025.d	in caso di disgregazione: / - per una diffusione del fenomeno entro il dmq da valutare singolo intervento	Cadauno		14,19	71,00%
B03.139.030	in caso di polverizzazione:			0,00
B03.139.030.a	in caso di polverizzazione: / - per una diffusione del fenomeno tra il 50% e il 100% in un mq, da valutare al mq	m²		339,92	35,00%
B03.139.030.b	in caso di polverizzazione: / - per una diffusione del fenomeno tra il 30% e il 50% in un mq, da valutare al mq	m²		224,23	46,00%
B03.139.030.c	in caso di polverizzazione: / - per una diffusione del fenomeno entro il 30% in un mq, da valutare al mq	m²		149,99	46,00%
B03.139.030.d	in caso di polverizzazione: / - per una diffusione del fenomeno entro il dmq da valutare singolo intervento	Cadauno		18,34	66,00%
B03.139.035	Ristabilimento della coesione degli intonaci mediante impregnazione ad impacco con silicato di etile nei casi di polverizzazione; da eseguirsi a seguito o durante le fasi della pulitura, su stucchi monocromi o policromi e dorati, riconducendo ad una superficie minima di un mq anche superfici complessivamente ad essa inferiori; inclusi gli oneri relativi alla successiva rimozione degli eccessi di prodotto consolidante, alla eventuale costruzione di elementi di sostegno nel caso di superfici verticali estese ed alla protezione delle superfici circostanti, mediante sistema di deflusso e raccolta del prodotto:			0,00
B03.139.035.a	Ristabilimento della coesione degli intonaci mediante impregnazione ad impacco con silicato di etile nei casi di polverizzazione; da eseguirsi a seguito o durante le fasi della pulitura, su stucchi monocromi o policromi e dorati, riconducendo ad una superficie minima di un mq anche superfici complessivamente ad essa inferiori; inclusi gli oneri relativi alla successiva rimozione degli eccessi di prodotto consolidante, alla eventuale costruzione di elementi di sostegno nel caso di superfici verticali estese ed alla protezione delle superfici circostanti, mediante sistema di deflusso e raccolta del prodotto: / - per superfici verticali estese	m²		680,94	34,00%
B03.139.035.b	Ristabilimento della coesione degli intonaci mediante impregnazione ad impacco con silicato di etile nei casi di polverizzazione; da eseguirsi a seguito o durante le fasi della pulitura, su stucchi monocromi o policromi e dorati, riconducendo ad una superficie minima di un mq anche superfici complessivamente ad essa inferiori; inclusi gli oneri relativi alla successiva rimozione degli eccessi di prodotto consolidante, alla eventuale costruzione di elementi di sostegno nel caso di superfici verticali estese ed alla protezione delle superfici circostanti, mediante sistema di deflusso e raccolta del prodotto: / - per oggetti tutto tondo	m²		546,58	26,00%
B03.139.040	Ristabilimento della coesione del sistema pellicola pittorica - strati preparatori mediante impregnazione ad impacco con idrossido di bario; da eseguirsi a seguito o durante le fasi della pulitura, su stucchi monocromi o policromi e dorati, riconducendo ad una superficie minima di un mq anche superfici complessivamente ad essa inferiori; inclusi gli oneri relativi alla successiva rimozione degli eccessi di prodotto consolidante, alla eventuale costruzione di elementi di sostegno nel caso di superfici verticali estese ed alla protezione delle superfici circostanti, mediante sistema di deflusso e raccolta del prodotto:			0,00
B03.139.040.a	Ristabilimento della coesione del sistema pellicola pittorica - strati preparatori mediante impregnazione ad impacco con idrossido di bario; da eseguirsi a seguito o durante le fasi della pulitura, su stucchi monocromi o policromi e dorati, riconducendo ad una superficie minima di un mq anche superfici complessivamente ad essa inferiori; inclusi gli oneri relativi alla successiva rimozione degli eccessi di prodotto consolidante, alla eventuale costruzione di elementi di sostegno nel caso di superfici verticali estese ed alla protezione delle superfici circostanti, mediante sistema di deflusso e raccolta del prodotto: / - stucchi monocromi	m²		412,04	60,00%
B03.139.040.b	Ristabilimento della coesione del sistema pellicola pittorica - strati preparatori mediante impregnazione ad impacco con idrossido di bario; da eseguirsi a seguito o durante le fasi della pulitura, su stucchi monocromi o policromi e dorati, riconducendo ad una superficie minima di un mq anche superfici complessivamente ad essa inferiori; inclusi gli oneri relativi alla successiva rimozione degli eccessi di prodotto consolidante, alla eventuale costruzione di elementi di sostegno nel caso di superfici verticali estese ed alla protezione delle superfici circostanti, mediante sistema di deflusso e raccolta del prodotto: / - stucchi policromi o dorati	m²		475,29	63,00%
B03.139.045	Ristabilimento dell'adesione tra supporto murario e intonaci mediante iniezione di malte idrauliche, adesivi o adesivi/riempitivi; operazione eseguibile su stucchi monocromi o policromi e dorati, inclusi gli oneri relativi alla successiva rimozione degli eccessi di prodotto consolidante:			0,00
B03.139.045.a	Ristabilimento dell'adesione tra supporto murario e intonaci mediante iniezione di malte idrauliche, adesivi o adesivi/riempitivi; operazione eseguibile su stucchi monocromi o policromi e dorati, inclusi gli oneri relativi alla successiva rimozione degli eccessi di prodotto consolidante: / - per ciascun distacco di dimensioni entro 9 dmq	Cadauno		64,23	72,00%
B03.139.045.b	Ristabilimento dell'adesione tra supporto murario e intonaci mediante iniezione di malte idrauliche, adesivi o adesivi/riempitivi; operazione eseguibile su stucchi monocromi o policromi e dorati, inclusi gli oneri relativi alla successiva rimozione degli eccessi di prodotto consolidante: / - per ciascun distacco di dimensioni tra 9 e 18 dmq	Cadauno		101,84	74,00%
B03.139.045.c	Ristabilimento dell'adesione tra supporto murario e intonaci mediante iniezione di malte idrauliche, adesivi o adesivi/riempitivi; operazione eseguibile su stucchi monocromi o policromi e dorati, inclusi gli oneri relativi alla successiva rimozione degli eccessi di prodotto consolidante: / - per ciascun distacco di dimensioni tra 18 e 25 dmq, senza puntellatura	Cadauno		150,91	74,00%
B03.139.045.d	Ristabilimento dell'adesione tra supporto murario e intonaci mediante iniezione di malte idrauliche, adesivi o adesivi/riempitivi; operazione eseguibile su stucchi monocromi o policromi e dorati, inclusi gli oneri relativi alla successiva rimozione degli eccessi di prodotto consolidante: / - per ciascun distacco di dimensioni tra 18 e 25 dmq, con puntellatura	Cadauno		234,53	74,00%
B03.139.045.e	Ristabilimento dell'adesione tra supporto murario e intonaci mediante iniezione di malte idrauliche, adesivi o adesivi/riempitivi; operazione eseguibile su stucchi monocromi o policromi e dorati, inclusi gli oneri relativi alla successiva rimozione degli eccessi di prodotto consolidante: / - per distacchi di dimensioni limitate, diffuse sulla superficie entro il 20% in un mq, da valutare al mq	m²		237,05	76,00%
B03.139.045.f	Ristabilimento dell'adesione tra supporto murario e intonaci mediante iniezione di malte idrauliche, adesivi o adesivi/riempitivi; operazione eseguibile su stucchi monocromi o policromi e dorati, inclusi gli oneri relativi alla successiva rimozione degli eccessi di prodotto consolidante: / - per distacchi di dimensioni limitate, diffuse sulla superficie entro il 30% in un mq, da valutare al mq	m²		315,47	75,00%
B03.139.050	Ristabilimento dell'adesione tra i diversi strati di intonaco mediante iniezione di malte idrauliche, adesivi o adesivi/riempitivi; operazione eseguibile su stucchi monocromi o policromi e dorati, inclusi gli oneri relativi alla successiva rimozione degli eccessi di prodotto consolidante:			0,00
B03.139.050.a	Ristabilimento dell'adesione tra i diversi strati di intonaco mediante iniezione di malte idrauliche, adesivi o adesivi/riempitivi; operazione eseguibile su stucchi monocromi o policromi e dorati, inclusi gli oneri relativi alla successiva rimozione degli eccessi di prodotto consolidante: / - per ciascun distacco di dimensioni entro 9 dmq	Cadauno		76,17	73,00%
B03.139.050.b	Ristabilimento dell'adesione tra i diversi strati di intonaco mediante iniezione di malte idrauliche, adesivi o adesivi/riempitivi; operazione eseguibile su stucchi monocromi o policromi e dorati, inclusi gli oneri relativi alla successiva rimozione degli eccessi di prodotto consolidante: / - per ciascun distacco di dimensioni tra 9 e 18 dmq	Cadauno		118,78	74,00%
B03.139.050.c	Ristabilimento dell'adesione tra i diversi strati di intonaco mediante iniezione di malte idrauliche, adesivi o adesivi/riempitivi; operazione eseguibile su stucchi monocromi o policromi e dorati, inclusi gli oneri relativi alla successiva rimozione degli eccessi di prodotto consolidante: / - per ciascun distacco di dimensioni tra 18 e 25 dmq, senza puntellatura	Cadauno		181,97	75,00%
B03.139.050.d	Ristabilimento dell'adesione tra i diversi strati di intonaco mediante iniezione di malte idrauliche, adesivi o adesivi/riempitivi; operazione eseguibile su stucchi monocromi o policromi e dorati, inclusi gli oneri relativi alla successiva rimozione degli eccessi di prodotto consolidante: / - per ciascun distacco di dimensioni tra 18 e 25 dmq, con puntellatura	Cadauno		232,10	74,00%
B03.139.050.e	Ristabilimento dell'adesione tra i diversi strati di intonaco mediante iniezione di malte idrauliche, adesivi o adesivi/riempitivi; operazione eseguibile su stucchi monocromi o policromi e dorati, inclusi gli oneri relativi alla successiva rimozione degli eccessi di prodotto consolidante: / - per distacchi di dimensioni limitate, diffuse sulla superficie entro il 20% in un mq, da valutare al mq	m²		338,65	75,00%
B03.139.050.f	Ristabilimento dell'adesione tra i diversi strati di intonaco mediante iniezione di malte idrauliche, adesivi o adesivi/riempitivi; operazione eseguibile su stucchi monocromi o policromi e dorati, inclusi gli oneri relativi alla successiva rimozione degli eccessi di prodotto consolidante: / - per distacchi di dimensioni limitate, diffuse sulla superficie entro il 30% in un mq, da valutare al mq	m²		434,87	77,00%
B03.139.055	Consolidamento di fessurazioni e fratturazioni tra parti non separabili mediante iniezione di adesivi; operazioni eseguibili su stucchi monocromi e policromi o dorati; inclusi gli oneri relativi alla rimozione dei detriti e dei depositi dall'interno della fessura o frattura, alla protezione dei bordi, alla sigillatura, alla puntellatura delle parti ed alla successiva rimozione della sigillatura e degli adesivi in eccesso, esclusa l'eventuale inserzione di perni:			0,00
B03.139.055.a	Consolidamento di fessurazioni e fratturazioni tra parti non separabili mediante iniezione di adesivi; operazioni eseguibili su stucchi monocromi e policromi o dorati; inclusi gli oneri relativi alla rimozione dei detriti e dei depositi dall'interno della fessura o frattura, alla protezione dei bordi, alla sigillatura, alla puntellatura delle parti ed alla successiva rimozione della sigillatura e degli adesivi in eccesso, esclusa l'eventuale inserzione di perni: / - resina acrilica in emulsione	m		143,31	70,00%
B03.139.055.b	Consolidamento di fessurazioni e fratturazioni tra parti non separabili mediante iniezione di adesivi; operazioni eseguibili su stucchi monocromi e policromi o dorati; inclusi gli oneri relativi alla rimozione dei detriti e dei depositi dall'interno della fessura o frattura, alla protezione dei bordi, alla sigillatura, alla puntellatura delle parti ed alla successiva rimozione della sigillatura e degli adesivi in eccesso, esclusa l'eventuale inserzione di perni: / - malta idraulica	m		189,70	67,00%
B03.139.060	Applicazione di perni di sostegno in teflon o in fibre di polipropilene durante le fasi di ristabilimento dell'adesione degli intonaci; operazione eseguibile su stucchi monocromi o policromi e dorati, da valutare singolarmente per ciascuna inserzione, inclusi gli oneri relativi alla preparazione del prodotto e alla successiva rimozione degli eccessi dello stesso	Cadauno		37,71	51,00%
B03.142	OPERAZIONI DI DISTACCO E DI RIADESIONE DI SCAGLIE, FRAMMENTI, PARTI PERICOLANTI O CADUTE
B03.142.005	Distacco di frammenti o parti pericolanti di peso e dimensioni limitate la cui mancanza di adesione provochi rischio di crollo o difficoltà di ricollocamento nella posizione corretta, per consentire l'incollaggio nella posizione originaria o il trasporto in una diversa ubicazione; operazione eseguibile su stucchi monocromi e policromi o dorati, da valutare a singolo frammento; esclusi gli oneri relativi alla velinatura protettiva ed eventuali controforme di sostegno: frammenti non trattenuti da vincoli metallici	Cadauno		36,38	51,00%
B03.142.010	senza imperniatura	Cadauno		60,23	70,00%
B03.142.015	mediante imperniatura, anche con esecuzione di nuove sedi, fino ad una lunghezza massima di 15 cm:			0,00
B03.142.015.a	mediante imperniatura, anche con esecuzione di nuove sedi, fino ad una lunghezza massima di 15 cm: / - con perno in acciaio o vetroresina	Cadauno		83,15	62,00%
B03.142.015.b	mediante imperniatura, anche con esecuzione di nuove sedi, fino ad una lunghezza massima di 15 cm: / - con perno in titanio	Cadauno		98,10	52,00%
B03.145	OPERAZIONI DI DISINFESTAZIONE E DISINFEZIONE
B03.145.005	vegetazione poco radicata:			0,00
B03.145.005.a	vegetazione poco radicata: / - al m di intervento	m		38,16	73,00%
B03.145.005.b	vegetazione poco radicata: / - al mq di intervento	m²		102,17	70,00%
B03.145.010	vegetazione fortemente radicata:			0,00
B03.145.010.a	vegetazione fortemente radicata: / - al m di intervento	m		76,31	73,00%
B03.145.010.b	vegetazione fortemente radicata: / - al mq di intervento	m²		157,31	71,00%
B03.145.015	Disinfestazione di arbusti mediante rescissione delle parti aeree, tempestiva infiltrazione di biocida nelle zone recise, rimozione finale dell'apparato radicale devitalizzato o riduzione dello stesso: a singolo intervento per un diametro massimo di 5 cm	Cadauno		141,10	73,00%
B03.145.020	su stucchi monocromi:			0,00
B03.145.020.a	su stucchi monocromi: / - a pennello, a spruzzo o con siringhe, fino ad un massimo di due applicazioni	m²		136,23	63,00%
B03.145.020.b	su stucchi monocromi: / - per ogni applicazione successiva a pennello, a spruzzo o con siringhe (ciclo completo compresa rimozione dei residui del trattamento)	m²		55,66	65,00%
B03.145.025	su stucchi policromi o dorati:			0,00
B03.145.025.a	su stucchi policromi o dorati: / - a pennello, a spruzzo o con siringhe, fino ad un massimo di due applicazioni	m²		153,83	65,00%
B03.145.025.b	su stucchi policromi o dorati: / - per ogni applicazione successiva a pennello, a spruzzo o con siringhe (ciclo completo compresa rimozione dei residui del trattamento)	m²		134,87	66,00%
B03.145.025.c	su stucchi policromi o dorati: / - per una applicazione finale a spruzzo senza risciacquo	m²		14,24	50,00%
B03.148	OPERAZIONI DI PULITURA
B03.148.005	Rimozione di depositi superficiali incoerenti o parzialmente coerenti e aderenti, a secco per mezzo di spazzole, aspirapolvere, pani di gomma, spugne per pulitura a secco; da valutare al mq sui mq interessati dal fenomeno:			0,00
B03.148.005.a	Rimozione di depositi superficiali incoerenti o parzialmente coerenti e aderenti, a secco per mezzo di spazzole, aspirapolvere, pani di gomma, spugne per pulitura a secco; da valutare al mq sui mq interessati dal fenomeno: / - per superfici piane o poco lavorate	m²		50,37	55,00%
B03.148.005.b	Rimozione di depositi superficiali incoerenti o parzialmente coerenti e aderenti, a secco per mezzo di spazzole, aspirapolvere, pani di gomma, spugne per pulitura a secco; da valutare al mq sui mq interessati dal fenomeno: / - per superfici mediamente lavorate	m²		100,74	55,00%
B03.148.005.c	Rimozione di depositi superficiali incoerenti o parzialmente coerenti e aderenti, a secco per mezzo di spazzole, aspirapolvere, pani di gomma, spugne per pulitura a secco; da valutare al mq sui mq interessati dal fenomeno: / - per superfici molto lavorate	m²		115,07	58,00%
B03.148.005.d	Rimozione di depositi superficiali incoerenti o parzialmente coerenti e aderenti, a secco per mezzo di spazzole, aspirapolvere, pani di gomma, spugne per pulitura a secco; da valutare al mq sui mq interessati dal fenomeno: / - decremento per superfici maggiori di 10 mq	%		10,00
B03.148.010	Rimozione di depositi superficiali coerenti, scialbi o sostanze sovrammesse di varia natura mediante il sistema della pellicola a strappo; da valutare al mq sui mq interessati dal fenomeno; inclusi gli oneri relativi alla preparazione del prodotto, alla scelta dei tempi di applicazione idonei, alla successiva rimozione della pellicola	m²		120,08	67,00%
B03.148.015	depositi con scarsa coerenza e aderenza alle superfici, mediante un ciclo di applicazione:			0,00
B03.148.015.a	depositi con scarsa coerenza e aderenza alle superfici, mediante un ciclo di applicazione: / - a impacco su stucchi monocromi	m²		127,05	66,00%
B03.148.015.b	depositi con scarsa coerenza e aderenza alle superfici, mediante un ciclo di applicazione: / - a impacco su stucchi policromi o dorati	m²		210,15	70,00%
B03.148.015.c	depositi con scarsa coerenza e aderenza alle superfici, mediante un ciclo di applicazione: / - a tampone o a pennello su stucchi monocromi	m²		142,57	66,00%
B03.148.015.d	depositi con scarsa coerenza e aderenza alle superfici, mediante un ciclo di applicazione: / - a tampone o a pennello su stucchi policromi o dorati	m²		242,79	71,00%
B03.148.020	per ogni ciclo di applicazione aggiuntivo, in caso di depositi compatti e molto aderenti anche localizzati:			0,00
B03.148.020.a	per ogni ciclo di applicazione aggiuntivo, in caso di depositi compatti e molto aderenti anche localizzati: / - a impacco su stucchi monocromi	m²		99,74	59,00%
B03.148.020.b	per ogni ciclo di applicazione aggiuntivo, in caso di depositi compatti e molto aderenti anche localizzati: / - a impacco su stucchi policromi o dorati	m²		172,49	69,00%
B03.148.025	sostanze con scarsa aderenza e coerenza, su stucchi monocromi:			0,00
B03.148.025.a	sostanze con scarsa aderenza e coerenza, su stucchi monocromi: / - con compresse o carte assorbenti o gelificanti	m²		241,09	46,00%
B03.148.025.b	sostanze con scarsa aderenza e coerenza, su stucchi monocromi: / - con tamponi o pennelli	m²		180,82	46,00%
B03.148.025.c	sostanze con scarsa aderenza e coerenza, su stucchi monocromi: / - per ogni ulteriore ciclo di applicazione, anche localizzata in caso di sostanze compatte e molto aderenti, con compresse o carte assorbenti	m²		109,77	48,00%
B03.148.030	sostanze con scarsa aderenza e coerenza, su stucchi policromi o dorati:			0,00
B03.148.030.a	sostanze con scarsa aderenza e coerenza, su stucchi policromi o dorati: / - con compresse o carte assorbenti o gelificanti	m²		335,32	55,00%
B03.148.030.b	sostanze con scarsa aderenza e coerenza, su stucchi policromi o dorati: / - con tamponi o pennelli	m²		201,19	55,00%
B03.148.030.c	sostanze con scarsa aderenza e coerenza, su stucchi policromi o dorati: / - per ogni ulteriore ciclo di applicazione, anche localizzata in caso di sostanze compatte e molto aderenti, con compresse o carte assorbenti	m²		255,61	66,00%
B03.148.035	depositi con scarsa coerenza e aderenza alle superfici:			0,00
B03.148.035.a	depositi con scarsa coerenza e aderenza alle superfici: / - stucchi monocromi	m²		256,81	52,00%
B03.148.035.b	depositi con scarsa coerenza e aderenza alle superfici: / - stucchi policromi o dorati	m²		277,69	54,00%
B03.148.040	depositi compatti e molto aderenti alle superfici:			0,00
B03.148.040.a	depositi compatti e molto aderenti alle superfici: / - stucchi monocromi	m²		452,14	44,00%
B03.148.040.b	depositi compatti e molto aderenti alle superfici: / - stucchi policromi o dorati	m²		514,76	48,00%
B03.148.045	Fase finale di rifinitura per la rimozione dei residui di depositi superficiali coerenti con applicazione di resine scambiatrici di ioni mediante un ciclo di applicazione; da valutare al mq sui mq interessati dal fenomeno, inclusi gli oneri relativi alla preparazione del prodotto:			0,00
B03.148.045.a	Fase finale di rifinitura per la rimozione dei residui di depositi superficiali coerenti con applicazione di resine scambiatrici di ioni mediante un ciclo di applicazione; da valutare al mq sui mq interessati dal fenomeno, inclusi gli oneri relativi alla preparazione del prodotto: / - stucchi monocromi	m²		125,93	40,00%
B03.148.045.b	Fase finale di rifinitura per la rimozione dei residui di depositi superficiali coerenti con applicazione di resine scambiatrici di ioni mediante un ciclo di applicazione; da valutare al mq sui mq interessati dal fenomeno, inclusi gli oneri relativi alla preparazione del prodotto: / - stucchi policromi o dorati	m²		162,57	48,00%
B03.148.050	Rimozione e assorbimento di ossidi di ferro, di rame etc., con applicazione di sostanze complessanti a tampone o a pennello mediante un ciclo di applicazione; da valutare al dmq, inclusi gli oneri relativi ai saggi per l'individuazione del prodotto idoneo ed alla successiva rimozione dei residui del trattamento	dm²		31,72	78,00%
B03.148.055	per un ciclo di applicazione:			0,00
B03.148.055.a	per un ciclo di applicazione: / - stucchi monocromi	m²		98,97	64,00%
B03.148.055.b	per un ciclo di applicazione: / - stucchi policromi o dorati	m²		133,65	68,00%
B03.148.060	per ogni ulteriore ciclo di applicazione:			0,00
B03.148.060.a	per ogni ulteriore ciclo di applicazione: / - stucchi monocromi	m²		70,21	66,00%
B03.148.060.b	per ogni ulteriore ciclo di applicazione: / - stucchi policromi o dorati	m²		94,14	66,00%
B03.148.065	con bisturi:			0,00
B03.148.065.a	con bisturi: / - per superfici piane o poco lavorate	m²		533,24	75,00%
B03.148.065.b	con bisturi: / - per superfici mediamente lavorate	m²		678,23	78,00%
B03.148.065.c	con bisturi: / - per superfici molto lavorate	m²		851,20	79,00%
B03.148.070	con martello, scalpello o vibroincisore:			0,00
B03.148.070.a	con martello, scalpello o vibroincisore: / - per superfici piane o poco lavorate	m²		590,95	68,00%
B03.148.070.b	con martello, scalpello o vibroincisore: / - per superfici mediamente lavorate	m²		702,94	70,00%
B03.148.070.c	con martello, scalpello o vibroincisore: / - per superfici molto lavorate	m²		970,66	72,00%
B03.148.075	con microtrapano:			0,00
B03.148.075.a	con microtrapano: / - per superfici piane o poco lavorate	m²		526,54	76,00%
B03.148.075.b	con microtrapano: / - per superfici mediamente lavorate	m²		700,71	76,00%
B03.148.075.c	con microtrapano: / - per superfici molto lavorate	m²		988,05	77,00%
B03.148.080	con microsabbiatrice:			0,00
B03.148.080.a	con microsabbiatrice: / - per superfici piane o poco lavorate	m²		487,50	73,00%
B03.148.080.b	con microsabbiatrice: / - per superfici mediamente lavorate	m²		620,25	74,00%
B03.148.080.c	con microsabbiatrice: / - per superfici molto lavorate	m²		833,08	74,00%
B03.148.085	con minisabbiatrice di precisione			0,00
B03.148.085.a	con minisabbiatrice di precisione / - per superfici piane o poco lavorate	m²		348,12	72,00%
B03.148.085.b	con minisabbiatrice di precisione / - per superfici mediamente lavorate	m²		454,09	73,00%
B03.148.085.c	con minisabbiatrice di precisione / - per superfici molto lavorate	m²		635,95	74,00%
B03.148.090	scialbature sottili non carbonatate con bisturi:			0,00
B03.148.090.a	scialbature sottili non carbonatate con bisturi: / - per superfici piane o poco lavorate	m²		259,37	77,00%
B03.148.090.b	scialbature sottili non carbonatate con bisturi: / - per superfici mediamente lavorate	m²		430,70	77,00%
B03.148.090.c	scialbature sottili non carbonatate con bisturi: / - per superfici molto lavorate	m²		610,20	77,00%
B03.148.095	scialbature spesse e carbonatate con bisturi ed eventuale applicazione di compresse imbevute di sali inorganici:			0,00
B03.148.095.a	scialbature spesse e carbonatate con bisturi ed eventuale applicazione di compresse imbevute di sali inorganici: / - per superfici piane o poco lavorate	m²		347,82	62,00%
B03.148.095.b	scialbature spesse e carbonatate con bisturi ed eventuale applicazione di compresse imbevute di sali inorganici: / - per superfici mediamente lavorate	m²		603,10	59,00%
B03.148.095.c	scialbature spesse e carbonatate con bisturi ed eventuale applicazione di compresse imbevute di sali inorganici: / - per superfici molto lavorate	m²		855,74	78,00%
B03.148.100	scialbature sottili non carbonatate con microsabbiatrice:			0,00
B03.148.100.a	scialbature sottili non carbonatate con microsabbiatrice: / - per superfici piane o poco lavorate	m²		264,24	67,00%
B03.148.100.b	scialbature sottili non carbonatate con microsabbiatrice: / - per superfici mediamente lavorate	m²		401,07	69,00%
B03.148.100.c	scialbature sottili non carbonatate con microsabbiatrice: / - per superfici molto lavorate	m²		602,37	74,00%
B03.148.105	scialbature spesse e carbonatate con microsabbiatrice:			0,00
B03.148.105.a	scialbature spesse e carbonatate con microsabbiatrice: / - per superfici piane o poco lavorate	m²		333,54	69,00%
B03.148.105.b	scialbature spesse e carbonatate con microsabbiatrice: / - per superfici mediamente lavorate	m²		512,76	70,00%
B03.148.105.c	scialbature spesse e carbonatate con microsabbiatrice: / - per superfici molto lavorate	m²		775,87	69,00%
B03.148.110	scialbature sottili non carbonatate con minisabbiatrice di precisione:			0,00
B03.148.110.a	scialbature sottili non carbonatate con minisabbiatrice di precisione: / - per superfici piane o poco lavorate	m²		196,70	63,00%
B03.148.110.b	scialbature sottili non carbonatate con minisabbiatrice di precisione: / - per superfici mediamente lavorate	m²		281,20	66,00%
B03.148.110.c	scialbature sottili non carbonatate con minisabbiatrice di precisione: / - per superfici molto lavorate	m²		407,45	66,00%
B03.148.115	scialbature spesse e carbonatate con minisabbiatrice di precisione:			0,00
B03.148.115.a	scialbature spesse e carbonatate con minisabbiatrice di precisione: / - per superfici piane o poco lavorate	m²		262,28	60,00%
B03.148.115.b	scialbature spesse e carbonatate con minisabbiatrice di precisione: / - per superfici mediamente lavorate	m²		355,62	61,00%
B03.148.115.c	scialbature spesse e carbonatate con minisabbiatrice di precisione: / - per superfici molto lavorate	m²		511,61	65,00%
B03.148.120	con bisturi o con microtrapano:			0,00
B03.148.120.a	con bisturi o con microtrapano: / - per superfici piane o poco lavorate	dm²		8,76	66,00%
B03.148.120.b	con bisturi o con microtrapano: / - per superfici mediamente lavorate	dm²		13,04	69,00%
B03.148.120.c	con bisturi o con microtrapano: / - per superfici molto lavorate	dm²		17,96	71,00%
B03.148.125	con microsabbiatrice:			0,00
B03.148.125.a	con microsabbiatrice: / - per superfici piane o poco lavorate	dm²		13,97	55,00%
B03.148.125.b	con microsabbiatrice: / - per superfici mediamente lavorate	dm²		20,06	51,00%
B03.148.125.c	con microsabbiatrice: / - per superfici molto lavorate	dm²		26,16	49,00%
B03.148.130	Rimozione o alleggerimento di incrostazioni, pellicole e depositi superficiali coerenti ed aderenti mediante apparecchiatura laser, su stucchi monocromi, policromi e dorati:			0,00
B03.148.130.a	Rimozione o alleggerimento di incrostazioni, pellicole e depositi superficiali coerenti ed aderenti mediante apparecchiatura laser, su stucchi monocromi, policromi e dorati: / - valutazione a giornata di lavoro incluso il nolo del macchinario	giorno		964,88
B03.148.130.b	Rimozione o alleggerimento di incrostazioni, pellicole e depositi superficiali coerenti ed aderenti mediante apparecchiatura laser, su stucchi monocromi, policromi e dorati: / - stucchi monocromi	giorno		850,00
B03.151	OPERAZIONI DI RIMOZIONE DI STUCCATURE ED ELEMENTI INIDONEI
B03.151.005	tra elementi o parti adiacenti:			0,00
B03.151.005.a	tra elementi o parti adiacenti: / - stucchi monocromi	dm		5,32	62,00%
B03.151.005.b	tra elementi o parti adiacenti: / - stucchi policromi o dorati	dm		6,36	65,00%
B03.151.010	di superficie compresa entro 5 dmq:			0,00
B03.151.010.a	di superficie compresa entro 5 dmq: / - stucchi monocromi	Cadauno		17,76	59,00%
B03.151.010.b	di superficie compresa entro 5 dmq: / - stucchi policromi o dorati	Cadauno		20,61	57,00%
B03.151.015	di superficie compresa da 5 a 20 dmq:			0,00
B03.151.015.a	di superficie compresa da 5 a 20 dmq: / - stucchi monocromi	Cadauno		35,52	59,00%
B03.151.015.b	di superficie compresa da 5 a 20 dmq: / - stucchi policromi o dorati	Cadauno		41,21	57,00%
B03.151.020	di superficie compresa da 20 a 50 dmq:			0,00
B03.151.020.a	di superficie compresa da 20 a 50 dmq: / - stucchi monocromi	Cadauno		59,60	60,00%
B03.151.020.b	di superficie compresa da 20 a 50 dmq: / - stucchi policromi o dorati	Cadauno		79,15	70,00%
B03.151.025	di superficie superiore a 50 dmq:			0,00
B03.151.025.a	di superficie superiore a 50 dmq: / - stucchi monocromi	m²		105,19	57,00%
B03.151.025.b	di superficie superiore a 50 dmq: / - stucchi policromi o dorati	m²		109,42	60,00%
B03.151.030	tra elementi o parti adiacenti:			0,00
B03.151.030.a	tra elementi o parti adiacenti: / - stucchi monocromi	dm		5,90	66,00%
B03.151.030.b	tra elementi o parti adiacenti: / - stucchi policromi o dorati	dm		7,70	69,00%
B03.151.035	di superficie compresa entro 5 dmq:			0,00
B03.151.035.a	di superficie compresa entro 5 dmq: / - stucchi monocromi	Cadauno		22,82	58,00%
B03.151.035.b	di superficie compresa entro 5 dmq: / - stucchi policromi o dorati	Cadauno		25,30	61,00%
B03.151.040	di superficie compresa da 5 a 20 dmq:			0,00
B03.151.040.a	di superficie compresa da 5 a 20 dmq: / - stucchi monocromi	Cadauno		45,64	58,00%
B03.151.040.b	di superficie compresa da 5 a 20 dmq: / - stucchi policromi o dorati	Cadauno		50,59	61,00%
B03.151.045	di superficie compresa da 20 a 50 dmq			0,00
B03.151.045.a	di superficie compresa da 20 a 50 dmq / - stucchi monocromi	Cadauno		76,24	61,00%
B03.151.045.b	di superficie compresa da 20 a 50 dmq / - stucchi policromi o dorati	Cadauno		89,02	58,00%
B03.151.050	di superficie superiore a 50 dmq:			0,00
B03.151.050.a	di superficie superiore a 50 dmq: / - stucchi monocromi	m²		108,98	57,00%
B03.151.050.b	di superficie superiore a 50 dmq: / - stucchi policromi o dorati	m²		129,05	60,00%
B03.151.055	tra elementi o parti adiacenti:			0,00
B03.151.055.a	tra elementi o parti adiacenti: / - stucchi monocromi	dm		10,38	71,00%
B03.151.055.b	tra elementi o parti adiacenti: / - stucchi policromi o dorati	dm		11,96	73,00%
B03.151.060	di superficie compresa entro 5 dmq:			0,00
B03.151.060.a	di superficie compresa entro 5 dmq: / - stucchi monocromi	Cadauno		28,53	58,00%
B03.151.060.b	di superficie compresa entro 5 dmq: / - stucchi policromi o dorati	Cadauno		31,56	65,00%
B03.151.065	di superficie compresa da 5 a 20 dmq:			0,00
B03.151.065.a	di superficie compresa da 5 a 20 dmq: / - stucchi monocromi	Cadauno		57,07	58,00%
B03.151.065.b	di superficie compresa da 5 a 20 dmq: / - stucchi policromi o dorati	Cadauno		63,12	65,00%
B03.151.070	di superficie compresa da 20 a 50 dmq			0,00
B03.151.070.a	di superficie compresa da 20 a 50 dmq / - stucchi monocromi	Cadauno		85,60	58,00%
B03.151.070.b	di superficie compresa da 20 a 50 dmq / - stucchi policromi o dorati	Cadauno		95,12	59,00%
B03.151.075	di superficie superiore a 50 dmq:			0,00
B03.151.075.a	di superficie superiore a 50 dmq: / - stucchi monocromi	m²		131,28	62,00%
B03.151.075.b	di superficie superiore a 50 dmq: / - stucchi policromi o dorati	m²		162,96	58,00%
B03.151.080	fissati con malta di calce o gesso:			0,00
B03.151.080.a	fissati con malta di calce o gesso: / - di lunghezza fino a 15 cm	Cadauno		26,40	68,00%
B03.151.080.b	fissati con malta di calce o gesso: / - di lunghezza fino a 50 cm	Cadauno		105,68	76,00%
B03.151.085	fissati con cemento o con resine epossidiche o poliesteri:			0,00
B03.151.085.a	fissati con cemento o con resine epossidiche o poliesteri: / - di lunghezza fino a 15 cm	Cadauno		66,19	76,00%
B03.151.085.b	fissati con cemento o con resine epossidiche o poliesteri: / - di lunghezza fino a 50 cm	Cadauno		185,58	77,00%
B03.151.090	perni, grappe o altri elementi emergenti fino a un massimo di 15 cm:			0,00
B03.151.090.a	perni, grappe o altri elementi emergenti fino a un massimo di 15 cm: / - in buone condizioni	Cadauno		13,00	55,00%
B03.151.090.b	perni, grappe o altri elementi emergenti fino a un massimo di 15 cm: / - ossidati	Cadauno		22,11	62,00%
B03.151.095	fasce, cerchiature o grosse staffe:			0,00
B03.151.095.a	fasce, cerchiature o grosse staffe: / - in buone condizioni	dm²		13,82	65,00%
B03.151.095.b	fasce, cerchiature o grosse staffe: / - ossidati	dm²		18,08	64,00%
B03.154	OPERAZIONI DI STUCCATURA, MICROSTUCCATURA, INTEGRAZIONE E PRESENTAZIONE ESTETICA
B03.154.005	strato di profondità con malta idraulica ed eventuale materiale di riempimento:			0,00
B03.154.005.a	strato di profondità con malta idraulica ed eventuale materiale di riempimento: / - tra elementi o parti adiacenti	m		21,09	67,00%
B03.154.005.b	strato di profondità con malta idraulica ed eventuale materiale di riempimento: / - di superficie entro 1 dmq	Cadauno		3,89	35,00%
B03.154.005.c	strato di profondità con malta idraulica ed eventuale materiale di riempimento: / - al mq	m²		52,87	73,00%
B03.154.010	strato di finitura con malta di grassello o calce idraulica:			0,00
B03.154.010.a	strato di finitura con malta di grassello o calce idraulica: / - tra elementi o parti adiacenti	m		40,30	73,00%
B03.154.010.b	strato di finitura con malta di grassello o calce idraulica: / - di superficie entro 1 dmq	Cadauno		4,81	55,00%
B03.154.010.c	strato di finitura con malta di grassello o calce idraulica: / - al mq	m²		89,97	74,00%
B03.154.015	Microstuccatura con malta nei casi di microfessurazione, microfratturazione e scagliatura, per impedire o contenere l'accesso di acqua piovana o di umidità atmosferica all'interno dei materiali costitutivi; operazione eseguibile su stucchi monocromi e policromi o dorati, da valutare al mq interessato dal fenomeno secondo le percentuali prestabilite; inclusi gli oneri relativi ai saggi per la composizione di malte idonee per colorazione e granulometria, alla lavorazione superficiale della malta e alla pulitura di eventuali eccessi dalle superfici circostanti:			0,00
B03.154.015.a	Microstuccatura con malta nei casi di microfessurazione, microfratturazione e scagliatura, per impedire o contenere l'accesso di acqua piovana o di umidità atmosferica all'interno dei materiali costitutivi; operazione eseguibile su stucchi monocromi e policromi o dorati, da valutare al mq interessato dal fenomeno secondo le percentuali prestabilite; inclusi gli oneri relativi ai saggi per la composizione di malte idonee per colorazione e granulometria, alla lavorazione superficiale della malta e alla pulitura di eventuali eccessi dalle superfici circostanti: / - mq interessato dal fenomeno entro il 15%	m²		92,69	72,00%
B03.154.015.b	Microstuccatura con malta nei casi di microfessurazione, microfratturazione e scagliatura, per impedire o contenere l'accesso di acqua piovana o di umidità atmosferica all'interno dei materiali costitutivi; operazione eseguibile su stucchi monocromi e policromi o dorati, da valutare al mq interessato dal fenomeno secondo le percentuali prestabilite; inclusi gli oneri relativi ai saggi per la composizione di malte idonee per colorazione e granulometria, alla lavorazione superficiale della malta e alla pulitura di eventuali eccessi dalle superfici circostanti: / - mq interessato dal fenomeno entro il 30%	m²		156,72	71,00%
B03.154.015.c	Microstuccatura con malta nei casi di microfessurazione, microfratturazione e scagliatura, per impedire o contenere l'accesso di acqua piovana o di umidità atmosferica all'interno dei materiali costitutivi; operazione eseguibile su stucchi monocromi e policromi o dorati, da valutare al mq interessato dal fenomeno secondo le percentuali prestabilite; inclusi gli oneri relativi ai saggi per la composizione di malte idonee per colorazione e granulometria, alla lavorazione superficiale della malta e alla pulitura di eventuali eccessi dalle superfici circostanti: / - mq interessato dal fenomeno entro il 70%	m²		195,90	71,00%
B03.154.020	Integrazione plastica di parti mancanti del modellato in stucco al fine di restituire unità di lettura all'opera o anche di ricostituire parti architettoniche o decorative strutturalmente necessarie alla conservazione delle superfici circostanti. operazione eseguibile su stucchi monocromi e policromi o dorati, da valutare al dmc; inclusi gli oneri relativi ai saggi per la composizione di malte idonee per colorazione e granulometria, all'esecuzione di calco in silicone e di copia in vetroresina o malta; esclusi quelli relativi al posizionamento e all'incollaggio e/o imperniatura delle parti ricostruite:			0,00
B03.154.020.a	Integrazione plastica di parti mancanti del modellato in stucco al fine di restituire unità di lettura all'opera o anche di ricostituire parti architettoniche o decorative strutturalmente necessarie alla conservazione delle superfici circostanti. operazione eseguibile su stucchi monocromi e policromi o dorati, da valutare al dmc; inclusi gli oneri relativi ai saggi per la composizione di malte idonee per colorazione e granulometria, all'esecuzione di calco in silicone e di copia in vetroresina o malta; esclusi quelli relativi al posizionamento e all'incollaggio e/o imperniatura delle parti ricostruite: / - integrazione con malta lavorata sul posto	dm³		116,78	76,00%
B03.154.020.b	Integrazione plastica di parti mancanti del modellato in stucco al fine di restituire unità di lettura all'opera o anche di ricostituire parti architettoniche o decorative strutturalmente necessarie alla conservazione delle superfici circostanti. operazione eseguibile su stucchi monocromi e policromi o dorati, da valutare al dmc; inclusi gli oneri relativi ai saggi per la composizione di malte idonee per colorazione e granulometria, all'esecuzione di calco in silicone e di copia in vetroresina o malta; esclusi quelli relativi al posizionamento e all'incollaggio e/o imperniatura delle parti ricostruite: / - integrazione mediante restituzione da calco eseguita in laboratorio	dm³		122,63	61,00%
B03.154.020.c	Integrazione plastica di parti mancanti del modellato in stucco al fine di restituire unità di lettura all'opera o anche di ricostituire parti architettoniche o decorative strutturalmente necessarie alla conservazione delle superfici circostanti. operazione eseguibile su stucchi monocromi e policromi o dorati, da valutare al dmc; inclusi gli oneri relativi ai saggi per la composizione di malte idonee per colorazione e granulometria, all'esecuzione di calco in silicone e di copia in vetroresina o malta; esclusi quelli relativi al posizionamento e all'incollaggio e/o imperniatura delle parti ricostruite: / - integrazione mediante restituzione da calco eseguita con controforma in sito	dm³		150,66	64,00%
B03.154.025	con tecnica a velatura per ridurne l'interferenza visiva,su zone con strati preparatori o supporto a vista, ad acquarello o con pigmenti in polvere:			0,00
B03.154.025.a	con tecnica a velatura per ridurne l'interferenza visiva,su zone con strati preparatori o supporto a vista, ad acquarello o con pigmenti in polvere: / - mq interessato dal fenomeno entro il 15 %	m²		103,85	75,00%
B03.154.025.b	con tecnica a velatura per ridurne l'interferenza visiva,su zone con strati preparatori o supporto a vista, ad acquarello o con pigmenti in polvere: / - mq interessato dal fenomeno entro il 30 %	m²		252,03	77,00%
B03.154.025.c	con tecnica a velatura per ridurne l'interferenza visiva,su zone con strati preparatori o supporto a vista, ad acquarello o con pigmenti in polvere: / - mq interessato dal fenomeno entro il 70 %	m²		455,20	77,00%
B03.154.030	con tecnica mimetica per raggiungere le tonalità originali, su piccole lacune, zone macchiate o su abrasioni, ad acquarello o con pigmenti in polvere:			0,00
B03.154.030.a	con tecnica mimetica per raggiungere le tonalità originali, su piccole lacune, zone macchiate o su abrasioni, ad acquarello o con pigmenti in polvere: / - mq interessato dal fenomeno entro il 15 %	m²		145,08	77,00%
B03.154.030.b	con tecnica mimetica per raggiungere le tonalità originali, su piccole lacune, zone macchiate o su abrasioni, ad acquarello o con pigmenti in polvere: / - mq interessato dal fenomeno entro il 30 %	m²		359,74	77,00%
B03.154.030.c	con tecnica mimetica per raggiungere le tonalità originali, su piccole lacune, zone macchiate o su abrasioni, ad acquarello o con pigmenti in polvere: / - mq interessato dal fenomeno entro il 70 %	m²		645,36	77,00%
B03.154.035	con tecnica riconoscibile (tratteggiato o puntinato) per raggiungere le tonalità originali, su piccole lacune o su abrasioni anche per la ricostruzione di parti dorate o argentate, ad acquarello o con pigmenti in polvere:			0,00
B03.154.035.a	con tecnica riconoscibile (tratteggiato o puntinato) per raggiungere le tonalità originali, su piccole lacune o su abrasioni anche per la ricostruzione di parti dorate o argentate, ad acquarello o con pigmenti in polvere: / - mq interessato dal fenomeno entro il 15 %	m²		192,20	75,00%
B03.154.035.b	con tecnica riconoscibile (tratteggiato o puntinato) per raggiungere le tonalità originali, su piccole lacune o su abrasioni anche per la ricostruzione di parti dorate o argentate, ad acquarello o con pigmenti in polvere: / - mq interessato dal fenomeno entro il 30 %	m²		469,00	77,00%
B03.154.035.c	con tecnica riconoscibile (tratteggiato o puntinato) per raggiungere le tonalità originali, su piccole lacune o su abrasioni anche per la ricostruzione di parti dorate o argentate, ad acquarello o con pigmenti in polvere: / - mq interessato dal fenomeno entro il 70 %	m²		846,39	77,00%
B03.154.040	ritinteggiatura coprente su parti irreversibilmente macchiate o su vecchie integrazioni conservate, con scialbi a base di calce:			0,00
B03.154.040.a	ritinteggiatura coprente su parti irreversibilmente macchiate o su vecchie integrazioni conservate, con scialbi a base di calce: / - su stucchi monocromi	m²		28,52	43,00%
B03.154.040.b	ritinteggiatura coprente su parti irreversibilmente macchiate o su vecchie integrazioni conservate, con scialbi a base di calce: / - su stucchi policromi	m²		57,21	43,00%
B03.154.045	applicazione di oro in foglia:			0,00
B03.154.045.a	applicazione di oro in foglia: / - con uso di bolo	m²		957,27	60,00%
B03.154.045.b	applicazione di oro in foglia: / - con uso di mordente	m²		596,40	52,00%
B03.154.050	applicazione di argento in foglia e doratura a mecca:			0,00
B03.154.050.a	applicazione di argento in foglia e doratura a mecca: / - con uso di bolo e colla animale	m²		845,35	70,00%
B03.154.050.b	applicazione di argento in foglia e doratura a mecca: / - con uso di vernice mordente	m²		512,12	61,00%
B03.157	OPERAZIONI DI PROTEZIONE SUPERFICIALE
B03.157.005	con resine acriliche in soluzione:			0,00
B03.157.005.a	con resine acriliche in soluzione: / - a spruzzo per ogni applicazione (ove applicabile)	m²		14,67	35,00%
B03.157.005.b	con resine acriliche in soluzione: / - a pennello per due applicazioni su superfici poco lavorate	m²		22,21	37,00%
B03.157.005.c	con resine acriliche in soluzione: / - a pennello per due applicazioni su superfici mediamente lavorate	m²		27,93	36,00%
B03.157.005.d	con resine acriliche in soluzione: / - a pennello per due applicazioni su superfici molto lavorate	m²		27,08	45,00%
B03.157.010	a pennello per due applicazioni con cere microcristalline:			0,00
B03.157.010.a	a pennello per due applicazioni con cere microcristalline: / - superfici poco lavorate	m²		40,23	37,00%
B03.157.010.b	a pennello per due applicazioni con cere microcristalline: / - superfici mediamente lavorate	m²		43,57	40,00%
B03.157.010.c	a pennello per due applicazioni con cere microcristalline: / - superfici molto lavorate	m²		47,33	43,00%
B03.157.015	con polisilossano:			0,00
B03.157.015.a	con polisilossano: / - a spruzzo per ogni applicazione (ove applicabile)	m²		51,73	16,00%
B03.157.015.b	con polisilossano: / - a pennello per due applicazioni su superfici poco lavorate	m²		52,65	16,00%
B03.157.015.c	con polisilossano: / - a pennello per due applicazioni su superfici mediamente lavorate	m²		54,94	18,00%
B03.157.015.d	con polisilossano: / - a pennello per due applicazioni su superfici molto lavorate	m²		57,52	21,00%
B03.157.020	con stesura di scialbo pigmentato:			0,00
B03.157.020.a	con stesura di scialbo pigmentato: / - superfici poco lavorate	m²		23,65	35,00%
B03.157.020.b	con stesura di scialbo pigmentato: / - superfici mediamente lavorate	m²		25,94	39,00%
B03.157.020.c	con stesura di scialbo pigmentato: / - superfici molto lavorate	m²		28,52	43,00%
C01	LAVORI STRADALI
C01.001	SCAVI DI SBANCAMENTO
C01.001.005	Scavo di sbancamento effettuato con mezzi meccanici compresa la rimozione di arbusti e ceppaie e trovanti di dimensione non superiore a 0,25 mc, la profilatura delle pareti, la regolarizzazione del fondo, il carico sugli automezzi ed il trasporto a rinterro o rilevato nell'ambito del cantiere fino ad una distanza massima di 1.500 m:			0,00
C01.001.005.a	Scavo di sbancamento effettuato con mezzi meccanici compresa la rimozione di arbusti e ceppaie e trovanti di dimensione non superiore a 0,25 mc, la profilatura delle pareti, la regolarizzazione del fondo, il carico sugli automezzi ed il trasporto a rinterro o rilevato nell'ambito del cantiere fino ad una distanza massima di 1.500 m: / - in rocce sciolte (argilla, sabbia, ghiaia, terreno vegetale e simili)	m³		4,56	39,00%
C01.001.005.b	Scavo di sbancamento effettuato con mezzi meccanici compresa la rimozione di arbusti e ceppaie e trovanti di dimensione non superiore a 0,25 mc, la profilatura delle pareti, la regolarizzazione del fondo, il carico sugli automezzi ed il trasporto a rinterro o rilevato nell'ambito del cantiere fino ad una distanza massima di 1.500 m: / - in roccia alterata	m³		8,82	36,00%
C01.001.005.c	Scavo di sbancamento effettuato con mezzi meccanici compresa la rimozione di arbusti e ceppaie e trovanti di dimensione non superiore a 0,25 mc, la profilatura delle pareti, la regolarizzazione del fondo, il carico sugli automezzi ed il trasporto a rinterro o rilevato nell'ambito del cantiere fino ad una distanza massima di 1.500 m: / - in roccia compatta con uso di mine	m³		25,55	33,00%
C01.001.005.d	Scavo di sbancamento effettuato con mezzi meccanici compresa la rimozione di arbusti e ceppaie e trovanti di dimensione non superiore a 0,25 mc, la profilatura delle pareti, la regolarizzazione del fondo, il carico sugli automezzi ed il trasporto a rinterro o rilevato nell'ambito del cantiere fino ad una distanza massima di 1.500 m: / - in roccia compatta, senza uso di mine, con l'ausilio di mezzi di demolizione meccanica	m³		36,67	28,00%
C01.004	SCAVI A SEZIONE OBBLIGATA ESEGUITI CON MEZZI MECCANICI
C01.004.005	Scavo a sezione obbligata, fino alla profondità di 2 m, compresa l'estrazione e l'aggotto di eventuali acque nonché la rimozione di arbusti, ceppaie e trovanti di dimensione non superiore a 0,25 mc, fino ad un battente massimo di 20 cm, il carico su mezzi di trasporto e l'allontanamento del materiale scavato fino ad un massimo di 1.500 m:			0,00
C01.004.005.a	Scavo a sezione obbligata, fino alla profondità di 2 m, compresa l'estrazione e l'aggotto di eventuali acque nonché la rimozione di arbusti, ceppaie e trovanti di dimensione non superiore a 0,25 mc, fino ad un battente massimo di 20 cm, il carico su mezzi di trasporto e l'allontanamento del materiale scavato fino ad un massimo di 1.500 m: / - in rocce sciolte (argilla, sabbia, ghiaia, terreno vegetale e simili)	m³		5,23	38,00%
C01.004.005.b	Scavo a sezione obbligata, fino alla profondità di 2 m, compresa l'estrazione e l'aggotto di eventuali acque nonché la rimozione di arbusti, ceppaie e trovanti di dimensione non superiore a 0,25 mc, fino ad un battente massimo di 20 cm, il carico su mezzi di trasporto e l'allontanamento del materiale scavato fino ad un massimo di 1.500 m: / - in roccia alterata	m³		9,86	38,00%
C01.004.005.c	Scavo a sezione obbligata, fino alla profondità di 2 m, compresa l'estrazione e l'aggotto di eventuali acque nonché la rimozione di arbusti, ceppaie e trovanti di dimensione non superiore a 0,25 mc, fino ad un battente massimo di 20 cm, il carico su mezzi di trasporto e l'allontanamento del materiale scavato fino ad un massimo di 1.500 m: / - in roccia compatta, senza uso di mine, con l'ausilio di mezzi di demolizione meccanica compreso l'incidenza dello scavo oltre la sezione di calcolo	m³		67,52	33,00%
C01.004.010	Sovrapprezzo allo scavo a sezione obbligata per ogni metro o frazione di metro di maggiore profondità oltre 2 m:			0,00
C01.004.010.a	Sovrapprezzo allo scavo a sezione obbligata per ogni metro o frazione di metro di maggiore profondità oltre 2 m: / - in rocce sciolte (argilla, sabbia, ghiaia, terreno vegetale e simili)	m³		0,52	38,00%
C01.004.010.b	Sovrapprezzo allo scavo a sezione obbligata per ogni metro o frazione di metro di maggiore profondità oltre 2 m: / - in roccia alterata	m³		1,18	38,00%
C01.004.010.c	Sovrapprezzo allo scavo a sezione obbligata per ogni metro o frazione di metro di maggiore profondità oltre 2 m: / - in roccia compatta, senza uso di mine, con l'ausilio di mezzi di demolizione meccanica compreso l'incidenza dello scavo oltre la sezione di calcolo	m³		8,10	33,00%
C01.007	SCAVI A SEZIONE OBBLIGATA ESEGUITI A MANO
C01.007.005	Scavo a sezione obbligata, in terre di qualsiasi natura e compattezza, con esclusione di quelle rocciose e argillose, compresa l'estrazione a bordo scavo ed escluso dal prezzo l'allontanamento del materiale dal bordo dello scavo:			0,00
C01.007.005.a	Scavo a sezione obbligata, in terre di qualsiasi natura e compattezza, con esclusione di quelle rocciose e argillose, compresa l'estrazione a bordo scavo ed escluso dal prezzo l'allontanamento del materiale dal bordo dello scavo: / - per profondità fino a 2 m	m³		77,58	79,00%
C01.007.005.b	Scavo a sezione obbligata, in terre di qualsiasi natura e compattezza, con esclusione di quelle rocciose e argillose, compresa l'estrazione a bordo scavo ed escluso dal prezzo l'allontanamento del materiale dal bordo dello scavo: / - per profondità da 2 m a 4 m	m³		162,38	76,00%
C01.007.010	Compenso allo scavo se effettuato in presenza di terre argillose	m³		18,62	79,00%
C01.007.015	Compenso allo scavo se effettuato in ambienti sotterranei, chiusi e con luce artificiale	m³		12,41	79,00%
C01.007.020	Compenso allo scavo se effettuato in presenza di strutture archeologiche o di sepolture umane con l'onere del vaglio del terriccio e la custodia delle risultanze in apposite cassette	m³		53,32	74,00%
C01.007.025	Compenso allo scavo per l'esecuzione in presenza d'acqua (falda in quota di scavo), compreso l'onere della canalizzazione provvisoria ed il prosciugamento con pompa elettrica ad immersione, nonchè per scavo a campione:			0,00
C01.007.025.a	Compenso allo scavo per l'esecuzione in presenza d'acqua (falda in quota di scavo), compreso l'onere della canalizzazione provvisoria ed il prosciugamento con pompa elettrica ad immersione, nonchè per scavo a campione: / - valutato a mc di scavo	m³		34,90	74,00%
C01.007.025.b	Compenso allo scavo per l'esecuzione in presenza d'acqua (falda in quota di scavo), compreso l'onere della canalizzazione provvisoria ed il prosciugamento con pompa elettrica ad immersione, nonchè per scavo a campione: / - valutato per ogni ora di utilizzo della pompa	ora		11,63	66,00%
C01.010	RINTERRI E TRASPORTI
C01.010.005	Trasporto a rifiuto o ad idoneo impianto di recupero di materiale proveniente da lavori di movimento terra effettuata con autocarri, con portata superiore a 50 q, compreso lo spandimento e livellamento del materiale ed esclusi gli eventuali oneri di discarica autorizzata.			0,00
C01.010.005.a	Trasporto a rifiuto o ad idoneo impianto di recupero di materiale proveniente da lavori di movimento terra effettuata con autocarri, con portata superiore a 50 q, compreso lo spandimento e livellamento del materiale ed esclusi gli eventuali oneri di discarica autorizzata. / - per trasporti fino a 10 km	m³/km		0,72	25,00%
C01.010.005.b	Trasporto a rifiuto o ad idoneo impianto di recupero di materiale proveniente da lavori di movimento terra effettuata con autocarri, con portata superiore a 50 q, compreso lo spandimento e livellamento del materiale ed esclusi gli eventuali oneri di discarica autorizzata. / - per ogni km in più oltre i primi 10	m³/km		0,58	25,00%
C01.010.010	Rinterro compreso l'avvicinamento dei materiali, il compattamento a strati dei materiali impiegati fino al raggiungimento delle quote del terreno preesistente ed il costipamento prescritto:			0,00
C01.010.010.a	Rinterro compreso l'avvicinamento dei materiali, il compattamento a strati dei materiali impiegati fino al raggiungimento delle quote del terreno preesistente ed il costipamento prescritto: / - con materiale di risulta proveniente da scavo	m³		4,19	42,00%
C01.010.010.b	Rinterro compreso l'avvicinamento dei materiali, il compattamento a strati dei materiali impiegati fino al raggiungimento delle quote del terreno preesistente ed il costipamento prescritto: / - con materiale arido tipo A1, A2-4, A2-5, A3 proveniente da cave o da idoneo impianto di recupero rifiuti-inerti	m³		18,75	9,00%
C01.010.015	Rinterro di scavo eseguito a mano con materiale al bordo comprendente costipamento della terra e irrorazione di acqua	m³		31,03	79,00%
C01.013	SCAVO DI POZZI
C01.013.005	profondità 6 m:			0,00
C01.013.005.a	profondità 6 m: / - diametro 4 m	m³		66,65	32,00%
C01.013.005.b	profondità 6 m: / - diametro 6 m	m³		52,73	32,00%
C01.013.005.c	profondità 6 m: / - diametro 8 m	m³		39,15	33,00%
C01.013.005.d	profondità 6 m: / - diametro 10 m	m³		33,58	32,00%
C01.013.005.e	profondità 6 m: / - diametro 12 m	m³		30,22	33,00%
C01.013.010	profondità 8 m:			0,00
C01.013.010.a	profondità 8 m: / - diametro 4 m	m³		74,55	32,00%
C01.013.010.b	profondità 8 m: / - diametro 6 m	m³		56,80	33,00%
C01.013.010.c	profondità 8 m: / - diametro 8 m	m³		46,01	32,00%
C01.013.010.d	profondità 8 m: / - diametro 10 m	m³		40,02	32,00%
C01.013.010.e	profondità 8 m: / - diametro 12 m	m³		38,06	31,00%
C01.013.015	profondità 10 m:			0,00
C01.013.015.a	profondità 10 m: / - diametro 6 m	m³		63,95	32,00%
C01.013.015.b	profondità 10 m: / - diametro 8 m	m³		53,48	32,00%
C01.013.015.c	profondità 10 m: / - diametro 10 m	m³		48,32	31,00%
C01.013.015.d	profondità 10 m: / - diametro 12 m	m³		48,19	30,00%
C01.013.020	profondità 12 m:			0,00
C01.013.020.a	profondità 12 m: / - diametro 8 m	m³		72,67	31,00%
C01.013.020.b	profondità 12 m: / - diametro 10 m	m³		67,03	31,00%
C01.013.020.c	profondità 12 m: / - diametro 12 m	m³		67,26	31,00%
C01.016	RILEVATI STRADALI
C01.016.005	Preparazione del piano di posa dei rilevati mediante pulizia del terreno consistente nel taglio di alberi e cespugli, estirpazione di ceppaie, scavo di scoticamento per uno spessore medio di 20 cm, carico, trasporto a rifiuto nel raggio di 1.000 m od a reimpiego delle materie di risulta escluso eventuale deposito e ripresa:			0,00
C01.016.005.a	Preparazione del piano di posa dei rilevati mediante pulizia del terreno consistente nel taglio di alberi e cespugli, estirpazione di ceppaie, scavo di scoticamento per uno spessore medio di 20 cm, carico, trasporto a rifiuto nel raggio di 1.000 m od a reimpiego delle materie di risulta escluso eventuale deposito e ripresa: / - in terreno coltivato o a pascolo o con solo cespugli	m²		0,85	27,00%
C01.016.005.b	Preparazione del piano di posa dei rilevati mediante pulizia del terreno consistente nel taglio di alberi e cespugli, estirpazione di ceppaie, scavo di scoticamento per uno spessore medio di 20 cm, carico, trasporto a rifiuto nel raggio di 1.000 m od a reimpiego delle materie di risulta escluso eventuale deposito e ripresa: / - in terreno con coltivazioni arboree	m²		0,96	27,00%
C01.016.005.c	Preparazione del piano di posa dei rilevati mediante pulizia del terreno consistente nel taglio di alberi e cespugli, estirpazione di ceppaie, scavo di scoticamento per uno spessore medio di 20 cm, carico, trasporto a rifiuto nel raggio di 1.000 m od a reimpiego delle materie di risulta escluso eventuale deposito e ripresa: / - in terreno a macchia o bosco ceduo	m²		1,13	27,00%
C01.016.005.d	Preparazione del piano di posa dei rilevati mediante pulizia del terreno consistente nel taglio di alberi e cespugli, estirpazione di ceppaie, scavo di scoticamento per uno spessore medio di 20 cm, carico, trasporto a rifiuto nel raggio di 1.000 m od a reimpiego delle materie di risulta escluso eventuale deposito e ripresa: / - in terreno a bosco d'alto fusto	m²		1,31	27,00%
C01.016.010	Bonifica del piano di posa della fondazione stradale con misto naturale di cava o con equivalente materia prima secondaria proveniente da impianti di recupero rifiuti-inerti, compresa la fornitura, lo spandimento, un idoneo costipamento, misurato sul camion prima dello scarico o in cumuli a piè d'opera	m³		24,22	6,00%
C01.016.015	Formazione di rilevato secondo le sagome prescritte con materiali idonei, provenienti sia dagli scavi che dalle cave (terre ghiaia sabbiosa, frazione passante al setaccio 0,075 UNI 2232 ≤ 35%), il compattamento a strati fino a raggiungere la densità prescritta, l'umidimento, la profilatura dei cigli, delle banchine e delle scarpate rivestite con terra vegetale; compresa ogni lavorazione ed onere per dare il rilevato compiuto a perfetta regola d'arte:			0,00
C01.016.015.a	Formazione di rilevato secondo le sagome prescritte con materiali idonei, provenienti sia dagli scavi che dalle cave (terre ghiaia sabbiosa, frazione passante al setaccio 0,075 UNI 2232 ≤ 35%), il compattamento a strati fino a raggiungere la densità prescritta, l'umidimento, la profilatura dei cigli, delle banchine e delle scarpate rivestite con terra vegetale; compresa ogni lavorazione ed onere per dare il rilevato compiuto a perfetta regola d'arte: / - per materiali provenienti dagli scavi, con distanza massima pari a 5000 m, appartenenti ai gruppi A1, A2-4, A2-5, A3	m³		7,32	17,00%
C01.016.015.b	Formazione di rilevato secondo le sagome prescritte con materiali idonei, provenienti sia dagli scavi che dalle cave (terre ghiaia sabbiosa, frazione passante al setaccio 0,075 UNI 2232 ≤ 35%), il compattamento a strati fino a raggiungere la densità prescritta, l'umidimento, la profilatura dei cigli, delle banchine e delle scarpate rivestite con terra vegetale; compresa ogni lavorazione ed onere per dare il rilevato compiuto a perfetta regola d'arte: / - per materiali provenienti dagli scavi, con distanza massima pari a 5000 m, appartenenti ai gruppi A2-6, A2-7	m³		7,82	18,00%
C01.016.015.c	Formazione di rilevato secondo le sagome prescritte con materiali idonei, provenienti sia dagli scavi che dalle cave (terre ghiaia sabbiosa, frazione passante al setaccio 0,075 UNI 2232 ≤ 35%), il compattamento a strati fino a raggiungere la densità prescritta, l'umidimento, la profilatura dei cigli, delle banchine e delle scarpate rivestite con terra vegetale; compresa ogni lavorazione ed onere per dare il rilevato compiuto a perfetta regola d'arte: / - per materiali provenienti dalle cave, compresa la fornitura, appartenenti ai gruppi A1, A2-4, A2-5, A3 o con equivalente materia prima secondaria proveniente da impianti di recupero rifiuti-inerti	m³		17,59	7,00%
C01.016.015.d	Formazione di rilevato secondo le sagome prescritte con materiali idonei, provenienti sia dagli scavi che dalle cave (terre ghiaia sabbiosa, frazione passante al setaccio 0,075 UNI 2232 ≤ 35%), il compattamento a strati fino a raggiungere la densità prescritta, l'umidimento, la profilatura dei cigli, delle banchine e delle scarpate rivestite con terra vegetale; compresa ogni lavorazione ed onere per dare il rilevato compiuto a perfetta regola d'arte: / - per materiali provenienti dalle cave, compresa la fornitura, appartenenti ai gruppi A2-6, A2-7 o con equivalente materia prima secondaria proveniente da impianti di recupero rifiuti-inerti	m³		16,53	9,00%
C01.016.020	Sottofondo per rilevati stradali, ossatura sede stradale e riempimento cassonetti, fornito e eseguito con materiale arido sistemato e pressato a più strati con mezzi meccanici, secondo le sagomature prescritte, misurato in opera, costipato e quant'altro occorra per dare il lavoro finito a regola d'arte:			0,00
C01.016.020.a	Sottofondo per rilevati stradali, ossatura sede stradale e riempimento cassonetti, fornito e eseguito con materiale arido sistemato e pressato a più strati con mezzi meccanici, secondo le sagomature prescritte, misurato in opera, costipato e quant'altro occorra per dare il lavoro finito a regola d'arte: / - ghiaia di cava	m³		40,20	10,00%
C01.016.020.b	Sottofondo per rilevati stradali, ossatura sede stradale e riempimento cassonetti, fornito e eseguito con materiale arido sistemato e pressato a più strati con mezzi meccanici, secondo le sagomature prescritte, misurato in opera, costipato e quant'altro occorra per dare il lavoro finito a regola d'arte: / - pietrisco di pezzatura 40-70 mm	m³		42,70	9,00%
C01.016.020.c	Sottofondo per rilevati stradali, ossatura sede stradale e riempimento cassonetti, fornito e eseguito con materiale arido sistemato e pressato a più strati con mezzi meccanici, secondo le sagomature prescritte, misurato in opera, costipato e quant'altro occorra per dare il lavoro finito a regola d'arte: / - materiale riciclato	m³		27,20	10,00%
C01.016.020.d	Sottofondo per rilevati stradali, ossatura sede stradale e riempimento cassonetti, fornito e eseguito con materiale arido sistemato e pressato a più strati con mezzi meccanici, secondo le sagomature prescritte, misurato in opera, costipato e quant'altro occorra per dare il lavoro finito a regola d'arte: / - ghiaia in sorte di fiume	m³		26,00	36,00%
C01.019	FONDAZIONI STRADALI
C01.019.005	Compattazione del piano di posa della fondazione stradale (sottofondo) nei tratti in trincea fino a raggiungere in ogni punto una densità non minore del 95% dell'AASHO modificato, compresi gli eventuali inumidimenti necessari:			0,00
C01.019.005.a	Compattazione del piano di posa della fondazione stradale (sottofondo) nei tratti in trincea fino a raggiungere in ogni punto una densità non minore del 95% dell'AASHO modificato, compresi gli eventuali inumidimenti necessari: / - su terreni appartenenti ai gruppi A1, A2-4, A2-5, A3 (terre ghiaia sabbiosa, frazione passante al setaccio 0,075 UNI 2232 ≤ 35%)	m²		0,75	26,00%
C01.019.005.b	Compattazione del piano di posa della fondazione stradale (sottofondo) nei tratti in trincea fino a raggiungere in ogni punto una densità non minore del 95% dell'AASHO modificato, compresi gli eventuali inumidimenti necessari: / - su terreni appartenenti ai gruppi A4, A5 (terre limo argillose, frazione passante al setaccio 0,075 UNI 2232 > 35%), A2-6, A2-7 (terre ghiaia sabbiosa, frazione passante al setaccio 0,075 UNI 2232 ≤ 35%)	m²		1,00	29,00%
C01.019.010	Preparazione e bonifica del piano di posa della fondazione stradale mediante la stabilizzazione a calce da eseguirsi con idonei macchinari per uno spessore finito di 30 cm. La stabilizzazione dovrà essere eseguita con l'apporto di ossido e/o idrossido di calcio micronizzato, in idonea percentuale in peso rispetto alla terra, previa elaborazione della miscela ottimale, fino a raggiungere i valori richiesti di addensamento e modulo di deformazione; compreso la stesa e miscelazione della calce, le prove di laboratorio ed in sito durante il trattamento e quanto altro necessario per dare il lavoro finito a perfetta regola d'arte, esclusa la sola fornitura della calce	m²		3,45	19,00%
C01.019.015	Stabilizzazione di sottofondo mediante geotessile nontessuto realizzato al 100% in polipropilene a filamenti continui spunbonded (estrusione del polimero e trasformazione in geotessile sullo stesso impianto) agglomerato mediante il sistema dell'agugliatura meccanica, stabilizzato ai raggi UV avente le seguenti caratteristiche: resistenza a trazione longitudinale e trasversale > 19 kN/m (EN ISO 10319), resistenza a punzonamento CBR > 2800 N (EN ISO 12236), permeabilità verticale > 70 l/mqs (EN ISO 11058), marchiatura dei rotoli secondo la normativa EN ISO 10320	m²		2,70
C01.019.020	Ossido o idrossido di calcio micronizzato, in autobotti, idoneo per il trattamento delle terre in fondazione e/o in rilevato stradale, in idonea percentuale in peso rispetto alle terre trattate. Compreso ogni onere e magistero per dare la fornitura continua in cantiere, valutata a 100 kg	Cadauno		16,45	15,00%
C01.019.025	Misto granulometrico stabilizzato fornito e posto in opera per fondazione stradale con legante naturale, materiali di apporto, vagliatura per raggiungere la idonea granulometria, acqua, eventuali prove di laboratorio, lavorazione e costipamento dello strato con idonee macchine come indicato nel c.s.a., e quant'altro occorra per dare il lavoro finito a regola d'arte:			0,00
C01.019.025.a	Misto granulometrico stabilizzato fornito e posto in opera per fondazione stradale con legante naturale, materiali di apporto, vagliatura per raggiungere la idonea granulometria, acqua, eventuali prove di laboratorio, lavorazione e costipamento dello strato con idonee macchine come indicato nel c.s.a., e quant'altro occorra per dare il lavoro finito a regola d'arte: / - misurato in opera dopo costipamento	m³		46,30	7,00%
C01.019.025.b	Misto granulometrico stabilizzato fornito e posto in opera per fondazione stradale con legante naturale, materiali di apporto, vagliatura per raggiungere la idonea granulometria, acqua, eventuali prove di laboratorio, lavorazione e costipamento dello strato con idonee macchine come indicato nel c.s.a., e quant'altro occorra per dare il lavoro finito a regola d'arte: / - a peso	t		23,20	14,00%
C01.019.030	Sabbia comune di cava, posta in opera compresi oneri per fornitura, trasporto, stesa e compattazione come indicato nel c.s.a. e quant'altro occorra per dare il lavoro finito a regola d'arte	m³		33,70	17,00%
C01.019.035	Strato di separazione per cassonetti stradali e/o piano di posa di rilevati realizzato mediante posa, fra il terreno di fondazione e materiale di riporto, con funzione di separazione e filtrazione, di geotessile tipo non tessuto costituito al 100% da fibre in fiocco di prima scelta in poliestere o polipropilene, coesionato meccanicamente mediante agugliatura, esenti da trattamenti chimici, testate con norme UNI o equivalenti, allungamento al carico massimo 80%:			0,00
C01.019.035.a	Strato di separazione per cassonetti stradali e/o piano di posa di rilevati realizzato mediante posa, fra il terreno di fondazione e materiale di riporto, con funzione di separazione e filtrazione, di geotessile tipo non tessuto costituito al 100% da fibre in fiocco di prima scelta in poliestere o polipropilene, coesionato meccanicamente mediante agugliatura, esenti da trattamenti chimici, testate con norme UNI o equivalenti, allungamento al carico massimo 80%: / - massa areica ≥ 200 g/mq, resistenza a trazione ≥ 12 kN/m	m²		2,22	22,00%
C01.019.035.b	Strato di separazione per cassonetti stradali e/o piano di posa di rilevati realizzato mediante posa, fra il terreno di fondazione e materiale di riporto, con funzione di separazione e filtrazione, di geotessile tipo non tessuto costituito al 100% da fibre in fiocco di prima scelta in poliestere o polipropilene, coesionato meccanicamente mediante agugliatura, esenti da trattamenti chimici, testate con norme UNI o equivalenti, allungamento al carico massimo 80%: / - massa areica ≥ 300 g/mq, resistenza a trazione ≥ 18 kN/m	m²		2,92	17,00%
C01.019.035.c	Strato di separazione per cassonetti stradali e/o piano di posa di rilevati realizzato mediante posa, fra il terreno di fondazione e materiale di riporto, con funzione di separazione e filtrazione, di geotessile tipo non tessuto costituito al 100% da fibre in fiocco di prima scelta in poliestere o polipropilene, coesionato meccanicamente mediante agugliatura, esenti da trattamenti chimici, testate con norme UNI o equivalenti, allungamento al carico massimo 80%: / - massa areica ≥ 400 g/mq, resistenza a trazione ≥ 24 kN/m	m²		3,61	13,00%
C01.019.040	Strato di separazione per cassonetti stradali e/o piano di posa di rilevati realizzato mediante posa, fra il terreno di fondazione e materiale di riporto, con funzione di separazione e filtrazione, di geotessile tipo non tessuto a trama e ordito in prolipropilene stabilizzato ai raggi UV, costituito da bandelle di larghezza costante regolarmente intrecciate fra loro con portata idraulica minima di 14 l/mq/sec, testate, con norme UNI:			0,00
C01.019.040.a	Strato di separazione per cassonetti stradali e/o piano di posa di rilevati realizzato mediante posa, fra il terreno di fondazione e materiale di riporto, con funzione di separazione e filtrazione, di geotessile tipo non tessuto a trama e ordito in prolipropilene stabilizzato ai raggi UV, costituito da bandelle di larghezza costante regolarmente intrecciate fra loro con portata idraulica minima di 14 l/mq/sec, testate, con norme UNI: / - peso minimo 85 g/mq, resistenza a trazione 18 kN/m, allungamento a rottura del 24%, porometria O90 di 200 µ	m²		2,22	35,00%
C01.019.040.b	Strato di separazione per cassonetti stradali e/o piano di posa di rilevati realizzato mediante posa, fra il terreno di fondazione e materiale di riporto, con funzione di separazione e filtrazione, di geotessile tipo non tessuto a trama e ordito in prolipropilene stabilizzato ai raggi UV, costituito da bandelle di larghezza costante regolarmente intrecciate fra loro con portata idraulica minima di 14 l/mq/sec, testate, con norme UNI: / - peso minimo 110 g/mq, resistenza a trazione 25 kN/m, allungamento a rottura del 24%, porometria O90 di 200 µ	m²		2,61	30,00%
C01.019.040.c	Strato di separazione per cassonetti stradali e/o piano di posa di rilevati realizzato mediante posa, fra il terreno di fondazione e materiale di riporto, con funzione di separazione e filtrazione, di geotessile tipo non tessuto a trama e ordito in prolipropilene stabilizzato ai raggi UV, costituito da bandelle di larghezza costante regolarmente intrecciate fra loro con portata idraulica minima di 14 l/mq/sec, testate, con norme UNI: / - peso minimo 135 g/mq, resistenza a trazione 30 kN/m, allungamento a rottura del 20%, porometria O90 di 160 µ	m²		2,88	27,00%
C01.019.040.d	Strato di separazione per cassonetti stradali e/o piano di posa di rilevati realizzato mediante posa, fra il terreno di fondazione e materiale di riporto, con funzione di separazione e filtrazione, di geotessile tipo non tessuto a trama e ordito in prolipropilene stabilizzato ai raggi UV, costituito da bandelle di larghezza costante regolarmente intrecciate fra loro con portata idraulica minima di 14 l/mq/sec, testate, con norme UNI: / - peso minimo 200 g/mq, resistenza a trazione 45 kN/m, allungamento a rottura del 20%, porometria O90 di 200 µ	m²		3,33	23,00%
C01.019.040.e	Strato di separazione per cassonetti stradali e/o piano di posa di rilevati realizzato mediante posa, fra il terreno di fondazione e materiale di riporto, con funzione di separazione e filtrazione, di geotessile tipo non tessuto a trama e ordito in prolipropilene stabilizzato ai raggi UV, costituito da bandelle di larghezza costante regolarmente intrecciate fra loro con portata idraulica minima di 14 l/mq/sec, testate, con norme UNI: / - peso minimo 300 g/mq, resistenza a trazione 70 kN/m, allungamento a rottura del 13%, porometria O90 di 180 µ	m²		4,25	18,00%
C01.019.040.f	Strato di separazione per cassonetti stradali e/o piano di posa di rilevati realizzato mediante posa, fra il terreno di fondazione e materiale di riporto, con funzione di separazione e filtrazione, di geotessile tipo non tessuto a trama e ordito in prolipropilene stabilizzato ai raggi UV, costituito da bandelle di larghezza costante regolarmente intrecciate fra loro con portata idraulica minima di 14 l/mq/sec, testate, con norme UNI: / - peso minimo 400 g/mq, resistenza a trazione 90 kN/m, allungamento a rottura del 13%, porometria O90 di 200 µ	m²		4,90	16,00%
C01.019.040.g	Strato di separazione per cassonetti stradali e/o piano di posa di rilevati realizzato mediante posa, fra il terreno di fondazione e materiale di riporto, con funzione di separazione e filtrazione, di geotessile tipo non tessuto a trama e ordito in prolipropilene stabilizzato ai raggi UV, costituito da bandelle di larghezza costante regolarmente intrecciate fra loro con portata idraulica minima di 14 l/mq/sec, testate, con norme UNI: / - peso minimo 500 g/mq, resistenza a trazione 120 kN/m, allungamento a rottura del 13%, porometria O90 di 200 µ	m²		5,69	13,00%
C01.019.045	Isole spartitraffico formate mediante sistemazione, senza compattazione meccanica, di materiali provenienti sia dagli scavi, dalle cave o di materia prima secondaria proveniente da impianti di recupero rifiuti-inerti, sparsi a strati non superiori ai 50 cm, compresi: la sagomatura e profilatura dei cigli, delle banchine, delle scarpate, il taglio degli alberi e cespugli e la estirpazione di ceppaie, compresi altresì ogni lavorazione ed onere per dare il rilevato compiuto:			0,00
C01.019.045.a	Isole spartitraffico formate mediante sistemazione, senza compattazione meccanica, di materiali provenienti sia dagli scavi, dalle cave o di materia prima secondaria proveniente da impianti di recupero rifiuti-inerti, sparsi a strati non superiori ai 50 cm, compresi: la sagomatura e profilatura dei cigli, delle banchine, delle scarpate, il taglio degli alberi e cespugli e la estirpazione di ceppaie, compresi altresì ogni lavorazione ed onere per dare il rilevato compiuto: / - con materiali provenienti dagli scavi, con distanza massima pari a 5000 m	m³		4,60	18,00%
C01.019.045.b	Isole spartitraffico formate mediante sistemazione, senza compattazione meccanica, di materiali provenienti sia dagli scavi, dalle cave o di materia prima secondaria proveniente da impianti di recupero rifiuti-inerti, sparsi a strati non superiori ai 50 cm, compresi: la sagomatura e profilatura dei cigli, delle banchine, delle scarpate, il taglio degli alberi e cespugli e la estirpazione di ceppaie, compresi altresì ogni lavorazione ed onere per dare il rilevato compiuto: / - con materiali provenienti dalle cave o con materia prima secondaria proveniente da impianti di recupero rifiuti-inerti	m³		13,68	7,00%
C01.022	PAVIMENTAZIONI STRADALI
C01.022.005	Bitumatura di ancoraggio con 0,75 kg di emulsione bituminosa acida al 60% data su sottofondi rullati o su strati bituminosi precedentemente stesi	m²		1,38	36,00%
C01.022.010	Conglomerato bituminoso per strato di base costituito da miscela di pietrisco di diametro da 3 a 6 cm e sabbia, impastato a caldo con bitume in misura tra il 2% ed il 3% del peso degli inerti, in idonei impianti di dosaggio, provvisto di marcatura CE, steso in opera con vibrofinitrici, costipato con rulli compressori, compreso ogni predisposizione per la stesa ed onere per dare il lavoro finito:			0,00
C01.022.010.a	Conglomerato bituminoso per strato di base costituito da miscela di pietrisco di diametro da 3 a 6 cm e sabbia, impastato a caldo con bitume in misura tra il 2% ed il 3% del peso degli inerti, in idonei impianti di dosaggio, provvisto di marcatura CE, steso in opera con vibrofinitrici, costipato con rulli compressori, compreso ogni predisposizione per la stesa ed onere per dare il lavoro finito: / - spessore reso sino a 8 cm	m²		11,85	7,00%
C01.022.010.b	Conglomerato bituminoso per strato di base costituito da miscela di pietrisco di diametro da 3 a 6 cm e sabbia, impastato a caldo con bitume in misura tra il 2% ed il 3% del peso degli inerti, in idonei impianti di dosaggio, provvisto di marcatura CE, steso in opera con vibrofinitrici, costipato con rulli compressori, compreso ogni predisposizione per la stesa ed onere per dare il lavoro finito: / - spessore reso sino a 10 cm	m²		14,81	7,00%
C01.022.010.c	Conglomerato bituminoso per strato di base costituito da miscela di pietrisco di diametro da 3 a 6 cm e sabbia, impastato a caldo con bitume in misura tra il 2% ed il 3% del peso degli inerti, in idonei impianti di dosaggio, provvisto di marcatura CE, steso in opera con vibrofinitrici, costipato con rulli compressori, compreso ogni predisposizione per la stesa ed onere per dare il lavoro finito: / - per ogni cm in più di spessore	m²		1,48	6,00%
C01.022.010.d	Conglomerato bituminoso per strato di base costituito da miscela di pietrisco di diametro da 3 a 6 cm e sabbia, impastato a caldo con bitume in misura tra il 2% ed il 3% del peso degli inerti, in idonei impianti di dosaggio, provvisto di marcatura CE, steso in opera con vibrofinitrici, costipato con rulli compressori, compreso ogni predisposizione per la stesa ed onere per dare il lavoro finito: / - misurato su automezzo a piè d'opera (soffice)	m³		118,51	13,00%
C01.022.010.e	Conglomerato bituminoso per strato di base costituito da miscela di pietrisco di diametro da 3 a 6 cm e sabbia, impastato a caldo con bitume in misura tra il 2% ed il 3% del peso degli inerti, in idonei impianti di dosaggio, provvisto di marcatura CE, steso in opera con vibrofinitrici, costipato con rulli compressori, compreso ogni predisposizione per la stesa ed onere per dare il lavoro finito: / - valutato a tonnellata su automezzo a piè d'opera (soffice)	t		65,84	13,00%
C01.022.010.f	Conglomerato bituminoso per strato di base costituito da miscela di pietrisco di diametro da 3 a 6 cm e sabbia, impastato a caldo con bitume in misura tra il 2% ed il 3% del peso degli inerti, in idonei impianti di dosaggio, provvisto di marcatura CE, steso in opera con vibrofinitrici, costipato con rulli compressori, compreso ogni predisposizione per la stesa ed onere per dare il lavoro finito: / - sovrapprezzo alle voci precedenti per stesa a mano e costipazione con piastre vibranti	%		50,00
C01.022.015	Conglomerato bituminoso per strato di collegamento (binder) costituito da miscela di pietrischetto, graniglia e sabbia dimensione massima fino a 3 cm e da bitume puro in ragione del 4 ÷ 5%, confezionato a caldo in idonei impianti, steso in opera con vibrofinitrici, e costipato con appositi rulli; compreso ogni predisposizione per la stesa ed onere per dare il lavoro finito:			0,00
C01.022.015.a	Conglomerato bituminoso per strato di collegamento (binder) costituito da miscela di pietrischetto, graniglia e sabbia dimensione massima fino a 3 cm e da bitume puro in ragione del 4 ÷ 5%, confezionato a caldo in idonei impianti, steso in opera con vibrofinitrici, e costipato con appositi rulli; compreso ogni predisposizione per la stesa ed onere per dare il lavoro finito: / - spessore reso sino a 4 cm	m²		6,28	11,00%
C01.022.015.b	Conglomerato bituminoso per strato di collegamento (binder) costituito da miscela di pietrischetto, graniglia e sabbia dimensione massima fino a 3 cm e da bitume puro in ragione del 4 ÷ 5%, confezionato a caldo in idonei impianti, steso in opera con vibrofinitrici, e costipato con appositi rulli; compreso ogni predisposizione per la stesa ed onere per dare il lavoro finito: / - spessore reso sino a 6 cm	m²		9,42	8,00%
C01.022.015.c	Conglomerato bituminoso per strato di collegamento (binder) costituito da miscela di pietrischetto, graniglia e sabbia dimensione massima fino a 3 cm e da bitume puro in ragione del 4 ÷ 5%, confezionato a caldo in idonei impianti, steso in opera con vibrofinitrici, e costipato con appositi rulli; compreso ogni predisposizione per la stesa ed onere per dare il lavoro finito: / - per ogni cm in più di spessore	m²		1,57	6,00%
C01.022.015.d	Conglomerato bituminoso per strato di collegamento (binder) costituito da miscela di pietrischetto, graniglia e sabbia dimensione massima fino a 3 cm e da bitume puro in ragione del 4 ÷ 5%, confezionato a caldo in idonei impianti, steso in opera con vibrofinitrici, e costipato con appositi rulli; compreso ogni predisposizione per la stesa ed onere per dare il lavoro finito: / - misurato su automezzo a piè d'opera (soffice)	m³		125,61	13,00%
C01.022.015.e	Conglomerato bituminoso per strato di collegamento (binder) costituito da miscela di pietrischetto, graniglia e sabbia dimensione massima fino a 3 cm e da bitume puro in ragione del 4 ÷ 5%, confezionato a caldo in idonei impianti, steso in opera con vibrofinitrici, e costipato con appositi rulli; compreso ogni predisposizione per la stesa ed onere per dare il lavoro finito: / - valutato a tonnellata su automezzo a piè d'opera (soffice)	t		73,89	13,00%
C01.022.015.f	Conglomerato bituminoso per strato di collegamento (binder) costituito da miscela di pietrischetto, graniglia e sabbia dimensione massima fino a 3 cm e da bitume puro in ragione del 4 ÷ 5%, confezionato a caldo in idonei impianti, steso in opera con vibrofinitrici, e costipato con appositi rulli; compreso ogni predisposizione per la stesa ed onere per dare il lavoro finito: / - sovrapprezzo alle voci precedenti per stesa a mano e costipazione con piastre vibranti	%		50,00
C01.022.015.g	Conglomerato bituminoso per strato di collegamento (binder) costituito da miscela di pietrischetto, graniglia e sabbia dimensione massima fino a 3 cm e da bitume puro in ragione del 4 ÷ 5%, confezionato a caldo in idonei impianti, steso in opera con vibrofinitrici, e costipato con appositi rulli; compreso ogni predisposizione per la stesa ed onere per dare il lavoro finito: / - sovrapprezzo alle voci a, b, c per lavori su superfici inferiori a 1000 mq	%		35,00
C01.022.020	Conglomerato bituminoso per strato di usura (tappetino) provvisto di marcatura CE, ottenuto con pietrischetto e graniglie avente valore alla prova Los Angeles < 20, confezionato a caldo in idoneo impianto, in quantità non inferiore al 5% del peso degli inerti, conformi alle prescrizioni del CsdA; esclusa la fornitura e stesa del legante di ancoraggio; steso in opera con vibrofinitrice meccanica e costipato con appositi rulli fino ad ottenere l'indice dei vuoti prescritto dal CsdA; compresa ogni predisposizione per la stesa ed onere per dare il lavoro finito:			0,00
C01.022.020.a	Conglomerato bituminoso per strato di usura (tappetino) provvisto di marcatura CE, ottenuto con pietrischetto e graniglie avente valore alla prova Los Angeles < 20, confezionato a caldo in idoneo impianto, in quantità non inferiore al 5% del peso degli inerti, conformi alle prescrizioni del CsdA; esclusa la fornitura e stesa del legante di ancoraggio; steso in opera con vibrofinitrice meccanica e costipato con appositi rulli fino ad ottenere l'indice dei vuoti prescritto dal CsdA; compresa ogni predisposizione per la stesa ed onere per dare il lavoro finito: / - spessore reso sino a 3 cm	m²		5,17	14,00%
C01.022.020.b	Conglomerato bituminoso per strato di usura (tappetino) provvisto di marcatura CE, ottenuto con pietrischetto e graniglie avente valore alla prova Los Angeles < 20, confezionato a caldo in idoneo impianto, in quantità non inferiore al 5% del peso degli inerti, conformi alle prescrizioni del CsdA; esclusa la fornitura e stesa del legante di ancoraggio; steso in opera con vibrofinitrice meccanica e costipato con appositi rulli fino ad ottenere l'indice dei vuoti prescritto dal CsdA; compresa ogni predisposizione per la stesa ed onere per dare il lavoro finito: / - per ogni cm in più di spessore	m²		1,72	6,00%
C01.022.020.c	Conglomerato bituminoso per strato di usura (tappetino) provvisto di marcatura CE, ottenuto con pietrischetto e graniglie avente valore alla prova Los Angeles < 20, confezionato a caldo in idoneo impianto, in quantità non inferiore al 5% del peso degli inerti, conformi alle prescrizioni del CsdA; esclusa la fornitura e stesa del legante di ancoraggio; steso in opera con vibrofinitrice meccanica e costipato con appositi rulli fino ad ottenere l'indice dei vuoti prescritto dal CsdA; compresa ogni predisposizione per la stesa ed onere per dare il lavoro finito: / - misurato su automezzo a piè d'opera (soffice)	m³		137,86	13,00%
C01.022.020.d	Conglomerato bituminoso per strato di usura (tappetino) provvisto di marcatura CE, ottenuto con pietrischetto e graniglie avente valore alla prova Los Angeles < 20, confezionato a caldo in idoneo impianto, in quantità non inferiore al 5% del peso degli inerti, conformi alle prescrizioni del CsdA; esclusa la fornitura e stesa del legante di ancoraggio; steso in opera con vibrofinitrice meccanica e costipato con appositi rulli fino ad ottenere l'indice dei vuoti prescritto dal CsdA; compresa ogni predisposizione per la stesa ed onere per dare il lavoro finito: / - valutato a tonnellata su automezzo a piè d'opera (soffice)	t		81,09	13,00%
C01.022.020.e	Conglomerato bituminoso per strato di usura (tappetino) provvisto di marcatura CE, ottenuto con pietrischetto e graniglie avente valore alla prova Los Angeles < 20, confezionato a caldo in idoneo impianto, in quantità non inferiore al 5% del peso degli inerti, conformi alle prescrizioni del CsdA; esclusa la fornitura e stesa del legante di ancoraggio; steso in opera con vibrofinitrice meccanica e costipato con appositi rulli fino ad ottenere l'indice dei vuoti prescritto dal CsdA; compresa ogni predisposizione per la stesa ed onere per dare il lavoro finito: / - sovrapprezzo alle voci precedenti per stesa a mano e costipazione con piastre vibranti	%		50,00
C01.022.020.f	Conglomerato bituminoso per strato di usura (tappetino) provvisto di marcatura CE, ottenuto con pietrischetto e graniglie avente valore alla prova Los Angeles < 20, confezionato a caldo in idoneo impianto, in quantità non inferiore al 5% del peso degli inerti, conformi alle prescrizioni del CsdA; esclusa la fornitura e stesa del legante di ancoraggio; steso in opera con vibrofinitrice meccanica e costipato con appositi rulli fino ad ottenere l'indice dei vuoti prescritto dal CsdA; compresa ogni predisposizione per la stesa ed onere per dare il lavoro finito: / - sovrapprezzo alle voci a, b, c per lavori su superfici inferiori a 1000 mq	%		35,00
C01.022.020.g	Conglomerato bituminoso per strato di usura (tappetino) provvisto di marcatura CE, ottenuto con pietrischetto e graniglie avente valore alla prova Los Angeles < 20, confezionato a caldo in idoneo impianto, in quantità non inferiore al 5% del peso degli inerti, conformi alle prescrizioni del CsdA; esclusa la fornitura e stesa del legante di ancoraggio; steso in opera con vibrofinitrice meccanica e costipato con appositi rulli fino ad ottenere l'indice dei vuoti prescritto dal CsdA; compresa ogni predisposizione per la stesa ed onere per dare il lavoro finito: / - sovrapprezzo per utilizzo di conglomerato bituminoso drenante e fonoassorbente	%		19,00
C01.022.025	Trattamento superficiale del manto bituminoso ottenuto con una mano di emulsione bituminosa al 55% nella misura di 0,7 kg per mq e stesa di sabbia silicea e quant'altro occorra per dare il lavoro finito a regola d'arte	m²		1,90	27,00%
C01.022.030	Depolverizzazione mediante trattamento di impregnazione a tre mani con emulsione bitumosa e graniglia: - 1° mano: spruzzatura di una mano di emulsione bitumosa al 50% a lenta rottura in ragione di 2,5 kg al mq; stesa di granulato da 12/18 mm in ragione di 15 l al mq con spandigraniglia; rullatura con rullo 8/10 t; - 2° mano: spruzzatura di emulsione acida al 69% a rapida rottura di bitume in ragione di 1,5 kg al mq data alla temperatura di 50/60°; stesa di granulato da 9/12 mm in ragione di 12 l al mq; rullatura con rullo 8/10 t; - 3° mano: spruzzatura di emulsione acida al 69% a rapida rottura in ragione di 1,5 kg al mq data alla temperatura di 50/60°; stesa di graniglia da 3/6 mm in ragione di 8 l al mq; rullatura con rullo 8/10 t	m²		7,00	33,00%
C01.022.035	Pavimentazione in ciottoli di fiume vagliati e lavati di pezzatura uniforme 8/10 cm posati su sottofondo livellato di spessore 10 cm costituito da miscela secca a 400 kg di cemento 325 di sabbia e ghiaietto, compresa la formazione di impluvi e pendenze con elementi di dimensioni idonee, la battitura, la sigillatura con malta di cemento bianco e grigio, ossidi minerali e sabbia di colore idoneo a rendere tonalità simili ai materiali lapidei posati, bagnatura, spazzolatura e quant'altro occorra per dare il lavoro finito a regola d'arte	m²		85,20	37,00%
C01.025	OPERE DI RINFORZO
C01.025.005	Armatura e rinforzo di rilevati stradali mediante posa a strati paralleli e risvoltati in corrispondenza dei paramenti frontali, di geogriglia bidirezionale tessuta, in filato di poliestere alta tenacità rivestito da pvc o da polipropilene resistente ai raggi UV con carbon black, a maglia quadrata con lato compreso tra 20 e 35 mm, larghezza minima di 3,6 m e allungamenti al carico massimo del 10 ÷ 13% ad una temperatura di esercizio tra 20 e 40 °C. Il creep a 5000 ore della griglia sottoposta ad un carico pari al 40% della resistenza a trazione nominale inferiore al 1%. Compresi gli sfridi, le sovrapposizioni, gli accessori ed i mezzi d'opera necessari all'esecuzione del lavoro:			0,00
C01.025.005.a	Armatura e rinforzo di rilevati stradali mediante posa a strati paralleli e risvoltati in corrispondenza dei paramenti frontali, di geogriglia bidirezionale tessuta, in filato di poliestere alta tenacità rivestito da pvc o da polipropilene resistente ai raggi UV con carbon black, a maglia quadrata con lato compreso tra 20 e 35 mm, larghezza minima di 3,6 m e allungamenti al carico massimo del 10 ÷ 13% ad una temperatura di esercizio tra 20 e 40 °C. Il creep a 5000 ore della griglia sottoposta ad un carico pari al 40% della resistenza a trazione nominale inferiore al 1%. Compresi gli sfridi, le sovrapposizioni, gli accessori ed i mezzi d'opera necessari all'esecuzione del lavoro: / - resistenza a trazione minima longitudinale 20 kN/m e trasversale 20 kN/m	m²		7,24	38,00%
C01.025.005.b	Armatura e rinforzo di rilevati stradali mediante posa a strati paralleli e risvoltati in corrispondenza dei paramenti frontali, di geogriglia bidirezionale tessuta, in filato di poliestere alta tenacità rivestito da pvc o da polipropilene resistente ai raggi UV con carbon black, a maglia quadrata con lato compreso tra 20 e 35 mm, larghezza minima di 3,6 m e allungamenti al carico massimo del 10 ÷ 13% ad una temperatura di esercizio tra 20 e 40 °C. Il creep a 5000 ore della griglia sottoposta ad un carico pari al 40% della resistenza a trazione nominale inferiore al 1%. Compresi gli sfridi, le sovrapposizioni, gli accessori ed i mezzi d'opera necessari all'esecuzione del lavoro: / - resistenza a trazione minima longitudinale 35 kN/m e trasversale 20 kN/m	m²		7,94	35,00%
C01.025.005.c	Armatura e rinforzo di rilevati stradali mediante posa a strati paralleli e risvoltati in corrispondenza dei paramenti frontali, di geogriglia bidirezionale tessuta, in filato di poliestere alta tenacità rivestito da pvc o da polipropilene resistente ai raggi UV con carbon black, a maglia quadrata con lato compreso tra 20 e 35 mm, larghezza minima di 3,6 m e allungamenti al carico massimo del 10 ÷ 13% ad una temperatura di esercizio tra 20 e 40 °C. Il creep a 5000 ore della griglia sottoposta ad un carico pari al 40% della resistenza a trazione nominale inferiore al 1%. Compresi gli sfridi, le sovrapposizioni, gli accessori ed i mezzi d'opera necessari all'esecuzione del lavoro: / - resistenza a trazione minima longitudinale 55 kN/m e trasversale 20 kN/m	m²		8,49	32,00%
C01.025.005.d	Armatura e rinforzo di rilevati stradali mediante posa a strati paralleli e risvoltati in corrispondenza dei paramenti frontali, di geogriglia bidirezionale tessuta, in filato di poliestere alta tenacità rivestito da pvc o da polipropilene resistente ai raggi UV con carbon black, a maglia quadrata con lato compreso tra 20 e 35 mm, larghezza minima di 3,6 m e allungamenti al carico massimo del 10 ÷ 13% ad una temperatura di esercizio tra 20 e 40 °C. Il creep a 5000 ore della griglia sottoposta ad un carico pari al 40% della resistenza a trazione nominale inferiore al 1%. Compresi gli sfridi, le sovrapposizioni, gli accessori ed i mezzi d'opera necessari all'esecuzione del lavoro: / - resistenza a trazione minima longitudinale 80 kN/m e trasversale 20 kN/m	m²		9,05	31,00%
C01.025.005.e	Armatura e rinforzo di rilevati stradali mediante posa a strati paralleli e risvoltati in corrispondenza dei paramenti frontali, di geogriglia bidirezionale tessuta, in filato di poliestere alta tenacità rivestito da pvc o da polipropilene resistente ai raggi UV con carbon black, a maglia quadrata con lato compreso tra 20 e 35 mm, larghezza minima di 3,6 m e allungamenti al carico massimo del 10 ÷ 13% ad una temperatura di esercizio tra 20 e 40 °C. Il creep a 5000 ore della griglia sottoposta ad un carico pari al 40% della resistenza a trazione nominale inferiore al 1%. Compresi gli sfridi, le sovrapposizioni, gli accessori ed i mezzi d'opera necessari all'esecuzione del lavoro: / - resistenza a trazione minima longitudinale 110 kN/m e trasversale 20 kN/m	m²		10,09	28,00%
C01.025.010	Stabilizzazione e rinforzo di sottofondi mediante geocomposito tessile avente le seguenti caratteristiche: massa areica > 300 g/mq (EN ISO 9864), resistenza a trazione longitudinale e trasversale ≥ 35 kN/m (EN ISO 10319), allungamento a rottura ≤ 13% (EN ISO 10319), resistenza a trazione al 5% di allungamento > 12,5 kN/m, permeabilità verticale > 45 l/mqs (EN ISO 11058), marchiatura dei rotoli secondo la normativa EN ISO 10320, ottenuto accoppiando un tessuto multifilamento realizzato al 100% in poliestere ad alto modulo con un geotessile nontessuto realizzato al 100% in polipropilene a filamenti continui spunbonded (estrusione del polimero e trasformazione in geotessile sullo stesso impianto), agglomerato mediante il sistema dell'agugliatura meccanica, stabilizzato ai raggi UV	m²		6,21
C01.025.015	Rinforzo per piani di fondazione e corpo stradale realizzato mediante posa, fra il terreno di fondazione e corpo stradale o inseriti nel corpo stradale stesso di teli di geotessile tipo non tessuto a trama e ordito in poliestere, ad alto modulo elastico, costituito da filati multibava ad alta tenacità, regolarmente intrecciate fra loro, testate con norme UNI:			0,00
C01.025.015.a	Rinforzo per piani di fondazione e corpo stradale realizzato mediante posa, fra il terreno di fondazione e corpo stradale o inseriti nel corpo stradale stesso di teli di geotessile tipo non tessuto a trama e ordito in poliestere, ad alto modulo elastico, costituito da filati multibava ad alta tenacità, regolarmente intrecciate fra loro, testate con norme UNI: / - peso minimo 230 g/mq, resistenza a trazione longitudinale e trasversale 70 kN/m	m²		5,69	13,00%
C01.025.015.b	Rinforzo per piani di fondazione e corpo stradale realizzato mediante posa, fra il terreno di fondazione e corpo stradale o inseriti nel corpo stradale stesso di teli di geotessile tipo non tessuto a trama e ordito in poliestere, ad alto modulo elastico, costituito da filati multibava ad alta tenacità, regolarmente intrecciate fra loro, testate con norme UNI: / - peso minimo 330 g/mq, resistenza a trazione longitudinale 150 kN/m, resistenza a trazione trasversale 50 kN/m	m²		7,51	10,00%
C01.025.015.c	Rinforzo per piani di fondazione e corpo stradale realizzato mediante posa, fra il terreno di fondazione e corpo stradale o inseriti nel corpo stradale stesso di teli di geotessile tipo non tessuto a trama e ordito in poliestere, ad alto modulo elastico, costituito da filati multibava ad alta tenacità, regolarmente intrecciate fra loro, testate con norme UNI: / - peso minimo 480 g/mq, resistenza a trazione longitudinale 150 kN/m, resistenza a trazione trasversale 150 kN/m	m²		9,34	9,00%
C01.025.015.d	Rinforzo per piani di fondazione e corpo stradale realizzato mediante posa, fra il terreno di fondazione e corpo stradale o inseriti nel corpo stradale stesso di teli di geotessile tipo non tessuto a trama e ordito in poliestere, ad alto modulo elastico, costituito da filati multibava ad alta tenacità, regolarmente intrecciate fra loro, testate con norme UNI: / - peso minimo 400 g/mq, resistenza a trazione longitudinale 200 kN/m, resistenza a trazione trasversale 50 kN/m	m²		9,15	9,00%
C01.025.015.e	Rinforzo per piani di fondazione e corpo stradale realizzato mediante posa, fra il terreno di fondazione e corpo stradale o inseriti nel corpo stradale stesso di teli di geotessile tipo non tessuto a trama e ordito in poliestere, ad alto modulo elastico, costituito da filati multibava ad alta tenacità, regolarmente intrecciate fra loro, testate con norme UNI: / - peso minimo 700 g/mq, resistenza a trazione longitudinale 400 kN/m, resistenza a trazione trasversale 50 kN/m Rinforzo di pavimentazione stradale mediante posa, tra massicciata e conglomerato bituminoso, di geogriglia bidirezionale tessuta, in fibra di vetro con rivestimento in SBR, compatibile con il bitume, per favorire la presa con lo strato di finitura, con maglia quadrata 25 x 25 mm, larghezza minima di 2,2 m e allungamenti al carico massimo non superiori al 13%, compresi gli sfridi, le sovrapposizioni, gli accessori ed i mezzi d'opera necessari all'esecuzione del lavoro:	m²		15,35	5,00%
C01.025.020	geogriglia semplice:			0,00
C01.025.020.a	geogriglia semplice: / - con resistenza a trazione minima in direzione longitudinale 50 kN/m e trasversale 50 kN/m	m²		7,80	36,00%
C01.025.020.b	geogriglia semplice: / - con resistenza a trazione minima in direzione longitudinale 100 kN/m e trasversale 100 kN/m	m²		10,30	27,00%
C01.025.025	geogriglia accoppiata con geotessile:			0,00
C01.025.025.a	geogriglia accoppiata con geotessile: / - con resistenza a trazione minima in direzione longitudinale 50 kN/m e trasversale 50 kN/m, accoppiata con geotessile agugliato di massa areica minima 140 g/mq	m²		12,95	21,00%
C01.025.025.b	geogriglia accoppiata con geotessile: / - con resistenza a trazione minima in direzione longitudinale 100 kN/m e trasversale 100 kN/m accoppiata con geotessile agugliato di massa areica minima 140 g/mq	m²		13,78	20,00%
C01.025.030	Rinforzo di pavimentazione stradale mediante geocomposito tessile ottenuto accoppiando un geotessile nontessuto a filo continuo realizzato al 100% in polipropilene, coesionato mediante agugliatura meccanica, stabilizzato ai raggi UV, con una griglia in fibra di vetro ad elevato modulo elastico, avente le seguenti caratteristiche: resistenza a trazione longitudinale e trasversale ≥ 100 kN/m (ISO 3341), allungamento a rottura ≤ 3% (ISO 3341), resistenza a trazione al 2% di allungamento > 34 kN/m, marchiatura dei rotoli secondo la normativa EN ISO 10320	m²		10,17	10,00%
C01.025.035	Rinforzo e impermeabilizzazione di pavimentazione stradale mediante posa all'interfaccia tra strati di conglomerato bituminoso di una geomembrana prefabbricata elastomerica autotermoadesiva antipumping, la cui adesione viene attivata dal calore dello strato superiore di conglomerato bituminoso steso a caldo, a base di bitume distillato e polimeri elastomerici, con armatura composita costituita da una geogriglia tessuta in fibra di vetro (maglia 12,5 x 12,5 mm) e tessuto non tessuto di poliestere ad alta resistenza, con faccia inferiore autotermodesiva protetta da film siliconato e faccia superiore ricoperta con un fine strato minerale, resistenza alla compattazione dell'asfalto conforme EN 14692 e impermeabile ad una pressione di 500 kPa conforme EN 14694, dotata di una resistenza a trazione (EN12311-1) L/T di 40 kN/m, allungamento a rottura (EN12311-1) L/T del 4%, resistenza al taglio (EN 13653) = 0,30 N/mmq e resistenza a taglio di picco all'interfaccia = 0,35 MPa, compresi gli sfridi, le sovrapposizioni, gli accessori ed i mezzi d'opera necessari all'esecuzione del lavoro a regola d'arte:			0,00
C01.025.035.a	Rinforzo e impermeabilizzazione di pavimentazione stradale mediante posa all'interfaccia tra strati di conglomerato bituminoso di una geomembrana prefabbricata elastomerica autotermoadesiva antipumping, la cui adesione viene attivata dal calore dello strato superiore di conglomerato bituminoso steso a caldo, a base di bitume distillato e polimeri elastomerici, con armatura composita costituita da una geogriglia tessuta in fibra di vetro (maglia 12,5 x 12,5 mm) e tessuto non tessuto di poliestere ad alta resistenza, con faccia inferiore autotermodesiva protetta da film siliconato e faccia superiore ricoperta con un fine strato minerale, resistenza alla compattazione dell'asfalto conforme EN 14692 e impermeabile ad una pressione di 500 kPa conforme EN 14694, dotata di una resistenza a trazione (EN12311-1) L/T di 40 kN/m, allungamento a rottura (EN12311-1) L/T del 4%, resistenza al taglio (EN 13653) = 0,30 N/mmq e resistenza a taglio di picco all'interfaccia = 0,35 MPa, compresi gli sfridi, le sovrapposizioni, gli accessori ed i mezzi d'opera necessari all'esecuzione del lavoro a regola d'arte: / - spessore geomembrana 2,5 mm	m²		12,19	13,00%
C01.025.035.b	Rinforzo e impermeabilizzazione di pavimentazione stradale mediante posa all'interfaccia tra strati di conglomerato bituminoso di una geomembrana prefabbricata elastomerica autotermoadesiva antipumping, la cui adesione viene attivata dal calore dello strato superiore di conglomerato bituminoso steso a caldo, a base di bitume distillato e polimeri elastomerici, con armatura composita costituita da una geogriglia tessuta in fibra di vetro (maglia 12,5 x 12,5 mm) e tessuto non tessuto di poliestere ad alta resistenza, con faccia inferiore autotermodesiva protetta da film siliconato e faccia superiore ricoperta con un fine strato minerale, resistenza alla compattazione dell'asfalto conforme EN 14692 e impermeabile ad una pressione di 500 kPa conforme EN 14694, dotata di una resistenza a trazione (EN12311-1) L/T di 40 kN/m, allungamento a rottura (EN12311-1) L/T del 4%, resistenza al taglio (EN 13653) = 0,30 N/mmq e resistenza a taglio di picco all'interfaccia = 0,35 MPa, compresi gli sfridi, le sovrapposizioni, gli accessori ed i mezzi d'opera necessari all'esecuzione del lavoro a regola d'arte: / - mano di ancoraggio nel caso di posa della membrana di rinforzo su superficie fresata costituita da una emulsione bituminosa contenente resine elastomeriche ed additivi, idonea alla posa della membrana antipumping, con residuo secco (UNI EN ISO 3251) del 35% e viscosità in coppa DIN 4 a 20°C (UNI EN ISO 2431) di 20 ÷ 30 s, stesa su superficie asciutta in ragione di 0,5 kg/mq, previa pulizia con spazzolatura meccanica	m²		3,47	31,00%
C01.025.040	Struttura metallica di rinforzo per pavimentazione stradale bituminosa, costituita da rete metallica a doppia torsione, rivestita con forte zincatura, con maglia esagonale tipo 8 x 10, tessuta con trafilato in ferro avente diametro 2,40 mm, provvista di una barretta di rinforzo di diametro 4,40 mm, con le stesse caratteristiche della rete, inserita all'interno della doppia torsione, avente interasse pari alla lunghezza di una maglia intera; resistenza a trazione longitudinale pari a 35 kN/m, resistenza a trazione trasversale pari a 39 kN/m	m²		12,79	18,00%
C01.025.045	Rinforzo di pavimentazione stradale mediante posa di rete in F.R.P (Fiber Rinforced Polymer), monolitica, a maglia quadra, spessore medio 3 mm, realizzata con fibra di vetro chimicamente resistente, pretensionata e impregnata con resina termoindurente, tessitura con ordito a torcitura multipla e trama piatta inserita fra le fibre di ordito, resistenza a strappo del singolo nodo superiore a 90 daN, allungamento a rottura 3%:			0,00
C01.025.045.a	Rinforzo di pavimentazione stradale mediante posa di rete in F.R.P (Fiber Rinforced Polymer), monolitica, a maglia quadra, spessore medio 3 mm, realizzata con fibra di vetro chimicamente resistente, pretensionata e impregnata con resina termoindurente, tessitura con ordito a torcitura multipla e trama piatta inserita fra le fibre di ordito, resistenza a strappo del singolo nodo superiore a 90 daN, allungamento a rottura 3%: / - maglia 33 x 33 mm, resistenza a trazione longitudinale di 200 kN/m	m²		14,52	11,00%
C01.025.045.b	Rinforzo di pavimentazione stradale mediante posa di rete in F.R.P (Fiber Rinforced Polymer), monolitica, a maglia quadra, spessore medio 3 mm, realizzata con fibra di vetro chimicamente resistente, pretensionata e impregnata con resina termoindurente, tessitura con ordito a torcitura multipla e trama piatta inserita fra le fibre di ordito, resistenza a strappo del singolo nodo superiore a 90 daN, allungamento a rottura 3%: / - maglia 66 x 66 mm, resistenza a trazione longitudinale di 100 kN/m	m²		8,95	18,00%
C01.025.045.c	Rinforzo di pavimentazione stradale mediante posa di rete in F.R.P (Fiber Rinforced Polymer), monolitica, a maglia quadra, spessore medio 3 mm, realizzata con fibra di vetro chimicamente resistente, pretensionata e impregnata con resina termoindurente, tessitura con ordito a torcitura multipla e trama piatta inserita fra le fibre di ordito, resistenza a strappo del singolo nodo superiore a 90 daN, allungamento a rottura 3%: / - maglia 99 x 99 mm, resistenza a trazione longitudinale di 70 kN/m	m²		8,34	20,00%
C01.028	BARRIERE DI SICUREZZA IN ACCIAIO
C01.028.005	Barriera di sicurezza in acciaio S235JR secondo UNI EN 10025 zincato a caldo UNI EN ISO 1461, retta, livello di contenimento N1 e/o N2 conforme al DM 2367 del 21/06/04 posizionata su terreno (bordo laterale), sottoposta alle prove di impatto come definite dalle Autorità competenti, costituita da fascia orizzontale a doppia onda dello spessore di 3 mm fissata, con distanziatore a C, ai paletti di sostegno di altezza totale 1900 mm (altezza fuori terra 750 mm) ed interasse non superiore a 4,0 m, valutata al metro lineare di barriera compresi i sistemi di attacco necessari per il collegamento dei vari elementi, l'infissione dei pali di sostegno ed ogni altro onere e accessorio per dare il lavoro finito a perfetta regola d'arte	m		56,29	8,00%
C01.028.010	Barriera di sicurezza in acciaio S235JR secondo UNI EN 10025 zincato a caldo UNI EN ISO 1461, retta, livello di contenimento H1 conforme al DM 2367 del 21/06/04, posizionata su terreno (bordo laterale), sottoposta alle prove di impatto come definite dalle Autorità competenti, costituita da fascia orizzontale a doppia onda dello spessore di 3,0 mm fissata con distanziatori ai paletti di sostegno tipo SIGMA di altezza totale 1900 mm (altezza fuori terra 750 mm) ed interasse 2000 mm, tiranti posti sul retro dei pali in corrispondenza della fascia, valutata al metro lineare di barriera compresi i sistemi di attacco necessari per il collegamento dei vari elementi, l'infissione dei pali di sostegno ed ogni altro onere e accessorio per dare il lavoro finito a perfetta regola d'arte	m		90,86	6,00%
C01.028.015	Barriera di sicurezza in acciaio S235JR secondo UNI EN 10025 zincato a caldo UNI EN ISO 1461, retta, livello di contenimento H2 conforme al DM 03/06/98 e DM 11/06/99) posizionata su terreno (bordo laterale), sottoposta alle prove di impatto come definite dalle Autorità competenti, costituita da fascia orizzontale a tripla onda dello spessore di 3,0 mm, pali di sostegno altezza totale 1850 mm (altezza fuori terra 900 mm) posti ad interasse 2250 mm; interposizione tra le fasce e i sostegni di elementi distanziatori larghezza 340 mm, valutata al metro lineare di barriera compresi i sistemi di attacco necessari per il collegamento dei vari elementi, l'infissione dei pali di sostegno ed ogni altro onere e accessorio necessario per dare l'opera finita a perfetta regola d'arte	m		110,37	7,00%
C01.028.020	Barriera di sicurezza in acciaio S235JR secondo UNI EN 10025 zincato a caldo UNI EN ISO 1461, retta, livello di contenimento H2 conforme al DM 2367 del 21/06/04, posizionata su manufatto in calcestruzzo (bordo ponte), sottoposta alle prove di impatto come definite dalle Autorità competenti, costituita da fascia orizzontale a tripla onda, spessore 3 mm ed una trave superiore a cassonetto, spessore 3,5 mm, fissate ai pali di sostegno con piastra alla base altezza 1550 mm posti ad interasse 2250 mm; interposizione tra le fasce e i sostegni di elementi distanziatori di larghezza 460 mm e dissipatori di energia; tiranti posti sul retro dei pali in corrispondenza della trave; valutata al metro lineare di barriera compresi i sistemi di attacco necessari per il collegamento dei vari elementi, le basi in calcestruzzo per il collocamento dei pali di sostegno ed ogni altro onere e accessorio necessario per dare l'opera finita a perfetta regola d'arte	m		181,21	5,00%
C01.028.025	Barriera di sicurezza in acciaio S235JR secondo UNI EN 10025 zincato a caldo UNI EN ISO 1461, retta, livello di contenimento H3 conforme al DM 2367 del 21/06/04, posizionata su manufatto in calcestruzzo (bordo ponte), sottoposta alle prove di impatto come definite dalle Autorità competenti, costituita da fascia orizzontale a tripla onda, spessore 3 mm ed una trave superiore a cassonetto, spessore 3,0 mm, fissate ai pali di sostegno con piastra alla base, altezza 1550 mm, posti ad interasse 1500 mm; interposizione tra le fasce e i sostegni di elementi distanziatori di larghezza 370 mm e dissipatori di energia; tiranti posti sul retro dei pali in corrispondenza della trave; valutata al metro lineare di barriera compresi i sistemi di attacco necessari per il collegamento dei vari elementi, le basi in calcestruzzo per il collocamento dei pali di sostegno ed ogni altro onere e accessorio necessario per dare l'opera finita a perfetta regola d'arte	m		287,70	5,00%
C01.028.030	Barriera di sicurezza in acciaio S235JR secondo UNI EN 10025 zincato a caldo UNI EN ISO 1461, retta, livello di contenimento H3 conforme al DM 2367 del 21/06/04, posizionata su terreno (bordo laterale), sottoposta alle prove di impatto come definite dalle Autorità competenti, costituita da fascia orizzontale a tripla onda spessore 3,0 mm fissata su pali di sostegno altezza totale 2200 mm (altezza fuori terra 1210 mm) con carter di rinforzo alla base, posti ad interasse 1500 mm; interposizione tra le fasce e i sostegni di elementi distanziatori di larghezza 570 mm e dissipatori di energia; tiranti posti sul retro dei pali in corrispondenza della fascia, corrente inferiore fermaruote e rinforzo in piatto 70 x 5 posti in diagonale tra fascia e tirante; valutata al metro lineare di barriera compresi i sistemi di attacco necessari per il collegamento dei vari elementi, l'infissione dei pali di sostegno ed ogni altro onere e accessorio necessario per dare l'opera finita a perfetta regola d'arte	m		190,70	6,00%
C01.028.035	Barriera di sicurezza bifacciale in acciaio S235JR secondo UNI EN 10025 zincato a caldo UNI EN ISO 1461, retta, livello di contenimento H4 conforme al DM 2367 del 21/06/04, posizionata su terreno (spartitraffico), sottoposta alle prove di impatto come definite dalle Autorità competenti, costituita da una fascia orizzontale a tripla onda spessore 3 mm fissata su entrambe i lati dei pali di sostegno, altezza totale 2200 mm (altezza fuori terra 1105 mm), posti ad interasse 1333 mm; interposizione tra le due fasce e i sostegni di elementi distanziatori di larghezza 780 mm e dissipatori di energia, correnti inferiori fermaruote con distanziatore e rinforzo in piatto 70 x 5 posto in diagonale tra le due fasce; valutata al metro lineare di barriera compresi i sistemi di attacco necessari al collegamento dei vari elementi, l'infissione dei pali di sostegno ed ogni altro onere e accessorio per dare il lavoro finito a perfetta regola d'arte	m		320,05	6,00%
C01.028.040	Barriera di sicurezza in acciaio S235JR secondo UNI EN 10025 zincato a caldo, retta, livello di contenimento H4 conforme al DM 2367 del 21/06/04, posizionata su manufatto in calcestruzzo (bordo ponte), sottoposta alle prove di impatto come definite dalle Autorità competenti, costituita da fascia orizzontale a tripla onda spessore 3 mm e trave a C spessore 4 mm fissate su pali di sostegno altezza 1535 mm con piastra alla base, posti ad interasse 1333 mm; interposizione tra le fasce e i sostegni di elementi distanziatori di larghezza 460 mm e dissipatori di energia, tiranti posti sul retro dei pali in corrispondenza della trave a C, corrente inferiorie fermaruote fissato ai pali di sostegno con distanziatori e tubi di rinforzo posti in diagonale tra trave e tirante; valutata al metro lineare di barriera compresi i sistemi di attacco necessari al collegamento dei vari elementi, le basi in calcestruzzo per il collocamento dei pali di sostegno ed ogni altro onere e accessorio per dare il lavoro finito a perfetta regola d'arte	m		310,63	4,00%
C01.028.045	per doppia onda:			0,00
C01.028.045.a	per doppia onda: / - raggio inferiore a 2,00 m	m		27,49
C01.028.045.b	per doppia onda: / - raggio 2,00 ÷ 10,00 m	m		11,55
C01.028.045.c	per doppia onda: / - raggio 10,00 ÷ 45,00 m	m		6,34
C01.028.050	per tripla onda:			0,00
C01.028.050.a	per tripla onda: / - raggio inferiore a 2,00 m	m		38,19
C01.028.050.b	per tripla onda: / - raggio 2,00 ÷ 10,00 m	m		26,75
C01.028.050.c	per tripla onda: / - raggio 10,00 ÷ 45,00 m	m		19,09
C01.028.050.d	per tripla onda: / - raggio 45,00 ÷ 100,00 m	m		15,39
C01.031	BARRIERE DI SICUREZZA IN CALCESTRUZZO
C01.031.005	Barriera di sicurezza stradale per spartitraffico monofilare e bordo laterale, classe H2/H4b, ai sensi del DM 2367 del 21/06/04 e norma UNI EN 1317, prefabbricata in calcestruzzo vibrato armato di classe C 32/40 confezionato con cemento tipo 42,5 R, con profilo a T rovesciata, delle dimensioni di 62 x 620 x 100 cm, armato con gabbia in acciaio B450C con copriferro non inferiore a 20 mm, con collegamento superiore dei moduli mediante una barra rullata di diametro 28 mm, con estremità verniciate con doppia mano di vernice a base di resina epossidica e completa di manicotti di giunzione, data in opera compresi gli accessori per la posa e gli eventuali compensatori di quota	m		209,81	10,00%
C01.031.010	Barriera di sicurezza stradale per spartitraffico monofilare, classe H4, ai sensi del DM 2367 del 21/06/04 e norma UNI EN 1317, prefabbricata in calcestruzzo vibrato armato di classe C 32/40 confezionato con cemento tipo 42,5 R, con profilo new jersey simmetrico, delle dimensioni di 66 x 600 x 120 cm, armato con gabbia in acciaio B450C con copriferro non inferiore a 20 mm, con collegamento superiore dei moduli mediante una barra rullata di diametro 30 mm, con estremità verniciate con doppia mano di vernice a base di resina epossidica e completa di manicotti di giunzione, data in opera compresi gli accessori per la posa e gli eventuali compensatori di quota	m		257,02	9,00%
C01.031.015	Barriera di sicurezza stradale per bordo ponte, classe H4b, ai sensi del DM 2367 del 21/06/04 e norma UNI EN 1317, prefabbricata in calcestruzzo vibrato armato di classe C 32/40 confezionato con cemento tipo 42,5 R, con profilo new jersey asimmetrico, delle dimensioni di 50 x 600 x 100 cm, armato con gabbia in acciaio B450C con copriferro non inferiore a 20 mm, con collegamento superiore dei moduli mediante una barra rullata di diametro 28 mm, con estremità verniciate con doppia mano di vernice a base di resina epossidica e completa di manicotti di giunzione, data in opera compresi gli accessori per la posa e gli eventuali compensatori di quota:			0,00
C01.031.015.a	Barriera di sicurezza stradale per bordo ponte, classe H4b, ai sensi del DM 2367 del 21/06/04 e norma UNI EN 1317, prefabbricata in calcestruzzo vibrato armato di classe C 32/40 confezionato con cemento tipo 42,5 R, con profilo new jersey asimmetrico, delle dimensioni di 50 x 600 x 100 cm, armato con gabbia in acciaio B450C con copriferro non inferiore a 20 mm, con collegamento superiore dei moduli mediante una barra rullata di diametro 28 mm, con estremità verniciate con doppia mano di vernice a base di resina epossidica e completa di manicotti di giunzione, data in opera compresi gli accessori per la posa e gli eventuali compensatori di quota: / - solo barriera	m		441,93	25,00%
C01.031.015.b	Barriera di sicurezza stradale per bordo ponte, classe H4b, ai sensi del DM 2367 del 21/06/04 e norma UNI EN 1317, prefabbricata in calcestruzzo vibrato armato di classe C 32/40 confezionato con cemento tipo 42,5 R, con profilo new jersey asimmetrico, delle dimensioni di 50 x 600 x 100 cm, armato con gabbia in acciaio B450C con copriferro non inferiore a 20 mm, con collegamento superiore dei moduli mediante una barra rullata di diametro 28 mm, con estremità verniciate con doppia mano di vernice a base di resina epossidica e completa di manicotti di giunzione, data in opera compresi gli accessori per la posa e gli eventuali compensatori di quota: / - con corrimano strutturale lineare in acciaio zincato completo di bulloneria	m		625,71	21,00%
C01.031.020	Barriera di sicurezza stradale a muretto per bordo laterale, classe H2, ai sensi del DM 2367 del 21/06/04 e norma UNI EN 1317, prefabbricata in calcestruzzo vibrato armato di classe C32/40 confezionato con cemento tipo 42,5 R, con profilo a trapezio, delle dimensioni di 40 x 600 x 98 cm, armato con gabbia in acciaio B450C con copriferro non inferiore a 20 mm, con collegamento superiore dei moduli mediante una barra rullata in acciaio C45 di diametro 28 mm, con estremità verniciate con doppia mano di vernice a base di resina epossidica e completa di manicotti di giunzione, data in opera compresi gli accessori per la posa e gli eventuali compensatori di quota	m		313,08	26,00%
C01.031.025	Barriera di sicurezza stradale a muretto per spartitraffico monofilare, classe H3, ai sensi del DM 2367 del 21/06/04 e norma UNI EN 1317, prefabbricata in calcestruzzo vibrato armato di classe C32/40 confezionato con cemento tipo 42,5 R, con profilo a new jersey simmetrico monofilare, delle dimensioni di 62 x 619 x 100 cm, armato con gabbia in acciaio B450C con copriferro non inferiore a 20 mm, con collegamento superiore dei moduli mediante una barra rullata in acciaio C45 di diametro 30 mm, con estremità verniciate con doppia mano di vernice a base di resina epossidica e completa di manicotti di giunzione, data in opera compresi gli accessori per la posa e gli eventuali compensatori di quota	m		196,15	10,00%
C01.034	MARCIAPIEDI
C01.034.005	Marciapiede eseguito con misto di cava stabilizzato con il 6% in peso di cemento tipo 32.5, dello spessore finito di 10 cm, compreso rullatura	m²		10,67	43,00%
C01.034.010	Marciapiede pavimentato in asfalto colato spessore 18 mm compreso onere di spandimento graniglia e della rullatura	m²		9,85	60,00%
C01.034.015	Marciapiede pavimentato in conglomerato bituminoso dello spessore di 2,5 cm dato in opera compreso rullatura	m²		11,00	47,00%
C01.034.020	Marciapiede o vialetto pedonale pavimentato con ghiaietto con spessore di 3 cm su massetto di cretoni spessore 15 cm, compreso scavo a mano cassonetto, trasporto terra allo scarico e rullatura piano posa, massetto e ghiaietto	m²		34,91	70,00%
C01.037	CIGLI E CORDOLI
C01.037.005	in granito grigio, a spacco naturale, retti con parti a vista bocciardate, lunghezza 100 cm:			0,00
C01.037.005.a	in granito grigio, a spacco naturale, retti con parti a vista bocciardate, lunghezza 100 cm: / - della sezione di 10 x 25 cm	m		54,38	39,00%
C01.037.005.b	in granito grigio, a spacco naturale, retti con parti a vista bocciardate, lunghezza 100 cm: / - della sezione di 12 x 25 cm	m		57,46	37,00%
C01.037.005.c	in granito grigio, a spacco naturale, retti con parti a vista bocciardate, lunghezza 100 cm: / - della sezione di 15 x 25 cm	m		60,06	36,00%
C01.037.005.d	in granito grigio, a spacco naturale, retti con parti a vista bocciardate, lunghezza 100 cm: / - della sezione di 20 x 25 cm	m		71,81	29,00%
C01.037.005.e	in granito grigio, a spacco naturale, retti con parti a vista bocciardate, lunghezza 100 cm: / - della sezione di 30 x 25 cm	m		81,14	26,00%
C01.037.010	in granito grigio inclinati, con parti a vista bocciardate, lunghezza 100 cm:			0,00
C01.037.010.a	in granito grigio inclinati, con parti a vista bocciardate, lunghezza 100 cm: / - larghezza 10 cm	m		59,19	36,00%
C01.037.010.b	in granito grigio inclinati, con parti a vista bocciardate, lunghezza 100 cm: / - larghezza 12 cm	m		63,03	34,00%
C01.037.010.c	in granito grigio inclinati, con parti a vista bocciardate, lunghezza 100 cm: / - larghezza 15 cm	m		66,26	32,00%
C01.037.010.d	in granito grigio inclinati, con parti a vista bocciardate, lunghezza 100 cm: / - larghezza 20 cm	m		80,91	26,00%
C01.037.010.e	in granito grigio inclinati, con parti a vista bocciardate, lunghezza 100 cm: / - larghezza 30 cm	m		92,52	23,00%
C01.037.015	in granito grigio curvi, con parti a vista bocciardate, raggio < 100 cm:			0,00
C01.037.015.a	in granito grigio curvi, con parti a vista bocciardate, raggio < 100 cm: / - 10 x 25 cm	Cadauno		73,61	29,00%
C01.037.015.b	in granito grigio curvi, con parti a vista bocciardate, raggio < 100 cm: / - 12 x 25 cm	Cadauno		79,72	27,00%
C01.037.015.c	in granito grigio curvi, con parti a vista bocciardate, raggio < 100 cm: / - 15 x 25 cm	Cadauno		84,85	25,00%
C01.037.015.d	in granito grigio curvi, con parti a vista bocciardate, raggio < 100 cm: / - 20 x 25 cm	Cadauno		108,24	20,00%
C01.037.015.e	in granito grigio curvi, con parti a vista bocciardate, raggio < 100 cm: / - 30 x 25 cm	Cadauno		126,68	17,00%
C01.037.020	in granito grigio curvi, con parti a vista bocciardate, raggio 100 ÷ 500 cm:			0,00
C01.037.020.a	in granito grigio curvi, con parti a vista bocciardate, raggio 100 ÷ 500 cm: / - 10 x 25 cm	Cadauno		69,76	31,00%
C01.037.020.b	in granito grigio curvi, con parti a vista bocciardate, raggio 100 ÷ 500 cm: / - 12 x 25 cm	Cadauno		75,27	28,00%
C01.037.020.c	in granito grigio curvi, con parti a vista bocciardate, raggio 100 ÷ 500 cm: / - 15 x 25 cm	Cadauno		79,89	27,00%
C01.037.020.d	in granito grigio curvi, con parti a vista bocciardate, raggio 100 ÷ 500 cm: / - 20 x 25 cm	Cadauno		100,95	21,00%
C01.037.020.e	in granito grigio curvi, con parti a vista bocciardate, raggio 100 ÷ 500 cm: / - 30 x 25 cm	Cadauno		117,57	18,00%
C01.037.025	in granito grigio curvi, con parti a vista bocciardate, raggio > 500 cm:			0,00
C01.037.025.a	in granito grigio curvi, con parti a vista bocciardate, raggio > 500 cm: / - 10 x 25 cm	Cadauno		62,07	34,00%
C01.037.025.b	in granito grigio curvi, con parti a vista bocciardate, raggio > 500 cm: / - 12 x 25 cm	Cadauno		66,37	32,00%
C01.037.025.c	in granito grigio curvi, con parti a vista bocciardate, raggio > 500 cm: / - 15 x 25 cm	Cadauno		69,97	30,00%
C01.037.025.d	in granito grigio curvi, con parti a vista bocciardate, raggio > 500 cm: / - 20 x 25 cm	Cadauno		86,38	25,00%
C01.037.025.e	in granito grigio curvi, con parti a vista bocciardate, raggio > 500 cm: / - 30 x 25 cm	Cadauno		99,35	21,00%
C01.037.030	in granito grigio con bocca di lupo, con parti a vista bocciardate, lunghezza 100 cm:			0,00
C01.037.030.a	in granito grigio con bocca di lupo, con parti a vista bocciardate, lunghezza 100 cm: / - 10 x 25 cm	Cadauno		81,70	26,00%
C01.037.030.b	in granito grigio con bocca di lupo, con parti a vista bocciardate, lunghezza 100 cm: / - 12 x 25 cm	Cadauno		84,78	25,00%
C01.037.030.c	in granito grigio con bocca di lupo, con parti a vista bocciardate, lunghezza 100 cm: / - 15 x 25 cm	Cadauno		87,38	25,00%
C01.037.030.d	in granito grigio con bocca di lupo, con parti a vista bocciardate, lunghezza 100 cm: / - 20 x 25 cm	Cadauno		99,13	21,00%
C01.037.030.e	in granito grigio con bocca di lupo, con parti a vista bocciardate, lunghezza 100 cm: / - 30 x 25 cm	Cadauno		108,46	20,00%
C01.037.035	Passo carraio composto da pezzi speciali in granito con parti a vista bocciardate posti in opera, compreso lo scavo e la sottostante fondazione in conglomerato di cemento tipo 32,5:			0,00
C01.037.035.a	Passo carraio composto da pezzi speciali in granito con parti a vista bocciardate posti in opera, compreso lo scavo e la sottostante fondazione in conglomerato di cemento tipo 32,5: / - plinti laterali 40 x 40 x 25 cm, valutato a coppia	Cadauno		124,26	17,00%
C01.037.035.b	Passo carraio composto da pezzi speciali in granito con parti a vista bocciardate posti in opera, compreso lo scavo e la sottostante fondazione in conglomerato di cemento tipo 32,5: / - plinti laterali 50 x 50 x 25 cm, valutato a coppia	Cadauno		143,03	16,00%
C01.037.035.c	Passo carraio composto da pezzi speciali in granito con parti a vista bocciardate posti in opera, compreso lo scavo e la sottostante fondazione in conglomerato di cemento tipo 32,5: / - soglia centrale inclinata 42 x 100 x 8/10 cm	Cadauno		80,75	28,00%
C01.037.035.d	Passo carraio composto da pezzi speciali in granito con parti a vista bocciardate posti in opera, compreso lo scavo e la sottostante fondazione in conglomerato di cemento tipo 32,5: / - soglia centrale inclinata 52 x 100 x 8/10 cm	Cadauno		97,53	23,00%
C01.037.040	a sezione rettangolare:			0,00
C01.037.040.a	a sezione rettangolare: / - 6 x 20 x 100 cm	Cadauno		9,10	58,00%
C01.037.040.b	a sezione rettangolare: / - 8 x 25 x 100 cm	Cadauno		10,15	52,00%
C01.037.040.c	a sezione rettangolare: / - 10 x 25 x 100 cm	Cadauno		11,08	47,00%
C01.037.040.d	a sezione rettangolare: / - 12 x 25 x 100 cm	Cadauno		11,91	44,00%
C01.037.040.e	a sezione rettangolare: / - 15 x 25 x 100 cm	Cadauno		13,88	39,00%
C01.037.045	a sezione trapezoidale:			0,00
C01.037.045.a	a sezione trapezoidale: / - 8 x 20 x 100 cm	Cadauno		9,70	55,00%
C01.037.045.b	a sezione trapezoidale: / - 10 x 25 x 100 cm	Cadauno		11,43	46,00%
C01.037.045.c	a sezione trapezoidale: / - 12 x 25 x 100 cm	Cadauno		12,29	43,00%
C01.037.045.d	a sezione trapezoidale: / - 20 x 25 x 100 cm	Cadauno		15,71	34,00%
C01.037.050	Cordolo prefabbricato, retto o curvo, in cemento vibrato delle dimensioni di 12-16x25 cm fornito e posto in opera compresi calcestruzzo Rck non inferiore a 30 N/mmq per l'appoggio e il rinfianco, pezzi speciali con le aperture per le caditoie e i passi carrai, stuccature e quant'altro occorra per eseguire il lavoro a regola d'arte	m		32,00	23,00%
C01.040	CANALIZZAZIONI E DRENAGGI
C01.040.005	Canaletta per lo scolo di acque meteoriche costituita da embrici 50 x 50 x 20 cm in conglomerato cementizio vibrocompresso, fornita e posta in opera secondo la massima pendenza delle scarpate stradali o delle pendici del terreno compreso lo scavo, la costipazione del terreno di appoggio delle canalette e il bloccaggio mediante tondini di acciaio fissi nel terreno	m		24,51	29,00%
C01.040.010	Canalette trapezoidali per scarico acque di scarpata, in conglomerato cementizio vibrato misurate secondo lo sviluppo in opera senza tener conto delle sovrapposizioni, compresa sistemazione del piano di posa e quant'altro occorra per dare il lavoro finito a regola d'arte	m		32,90	25,00%
C01.040.015	Canaletta di drenaggio in calcestruzzo, per lo smaltimento delle acque meteoriche superficiali, delle dimensioni 100 x 20 cm, altezza 18 cm, peso 53 kg, portata idraulica 6,7 l/sec, in opera entro scavo da conteggiare a parte, completa di:			0,00
C01.040.015.a	Canaletta di drenaggio in calcestruzzo, per lo smaltimento delle acque meteoriche superficiali, delle dimensioni 100 x 20 cm, altezza 18 cm, peso 53 kg, portata idraulica 6,7 l/sec, in opera entro scavo da conteggiare a parte, completa di: / - griglia in acciaio zincato a caldo, a maglia 30 x 30 mm, classe di portata C250, peso 4,8 kg	Cadauno		54,77	29,00%
C01.040.015.b	Canaletta di drenaggio in calcestruzzo, per lo smaltimento delle acque meteoriche superficiali, delle dimensioni 100 x 20 cm, altezza 18 cm, peso 53 kg, portata idraulica 6,7 l/sec, in opera entro scavo da conteggiare a parte, completa di: / - griglia in acciaio zincato a caldo, antitacco a maglia 30 x 30 mm, classe di portata C250, peso 7,0 kg	Cadauno		58,46	28,00%
C01.040.015.c	Canaletta di drenaggio in calcestruzzo, per lo smaltimento delle acque meteoriche superficiali, delle dimensioni 100 x 20 cm, altezza 18 cm, peso 53 kg, portata idraulica 6,7 l/sec, in opera entro scavo da conteggiare a parte, completa di: / - griglia in ghisa sferoidale, a feritoie, classe di portata D400, peso 14,6 kg	Cadauno		66,43	25,00%
C01.040.020	Canaletta di drenaggio in calcestruzzo, per lo smaltimento delle acque meteoriche superficiali, delle dimensioni 100 x 25 cm, altezza 23 cm, peso 75 kg, portata idraulica 13,7 l/sec, in opera entro scavo da conteggiare a parte, completa di:			0,00
C01.040.020.a	Canaletta di drenaggio in calcestruzzo, per lo smaltimento delle acque meteoriche superficiali, delle dimensioni 100 x 25 cm, altezza 23 cm, peso 75 kg, portata idraulica 13,7 l/sec, in opera entro scavo da conteggiare a parte, completa di: / - griglia in acciaio zincato a caldo, a maglia 30 x 30 mm, classe di portata C250, peso 7,7 kg	Cadauno		64,82	25,00%
C01.040.020.b	Canaletta di drenaggio in calcestruzzo, per lo smaltimento delle acque meteoriche superficiali, delle dimensioni 100 x 25 cm, altezza 23 cm, peso 75 kg, portata idraulica 13,7 l/sec, in opera entro scavo da conteggiare a parte, completa di: / - griglia in acciaio zincato a caldo, antitacco a maglia 30 x 30 mm, classe di portata C250, peso 9,8 kg	Cadauno		68,62	24,00%
C01.040.020.c	Canaletta di drenaggio in calcestruzzo, per lo smaltimento delle acque meteoriche superficiali, delle dimensioni 100 x 25 cm, altezza 23 cm, peso 75 kg, portata idraulica 13,7 l/sec, in opera entro scavo da conteggiare a parte, completa di: / - griglia in ghisa sferoidale, a feritoie, classe di portata D400, peso 26,0 kg	Cadauno		90,72	18,00%
C01.040.025	Canaletta di drenaggio in calcestruzzo, per lo smaltimento delle acque meteoriche superficiali, delle dimensioni 100 x 33 cm, altezza 31 cm, peso 133 kg, portata idraulica 23,7 l/sec, in opera entro scavo da conteggiare a parte, completa di:			0,00
C01.040.025.a	Canaletta di drenaggio in calcestruzzo, per lo smaltimento delle acque meteoriche superficiali, delle dimensioni 100 x 33 cm, altezza 31 cm, peso 133 kg, portata idraulica 23,7 l/sec, in opera entro scavo da conteggiare a parte, completa di: / - griglia in acciaio zincato a caldo, a maglia 30 x 30 mm, classe di portata C250, peso 12,4 kg	Cadauno		91,48	17,00%
C01.040.025.b	Canaletta di drenaggio in calcestruzzo, per lo smaltimento delle acque meteoriche superficiali, delle dimensioni 100 x 33 cm, altezza 31 cm, peso 133 kg, portata idraulica 23,7 l/sec, in opera entro scavo da conteggiare a parte, completa di: / - griglia in acciaio zincato a caldo, antitacco a maglia 30 x 30 mm, classe di portata C250, peso 16,2 kg	Cadauno		97,84	17,00%
C01.040.025.c	Canaletta di drenaggio in calcestruzzo, per lo smaltimento delle acque meteoriche superficiali, delle dimensioni 100 x 33 cm, altezza 31 cm, peso 133 kg, portata idraulica 23,7 l/sec, in opera entro scavo da conteggiare a parte, completa di: / - griglia in ghisa sferoidale, a feritoie, classe di portata D400, peso 37,0 kg	Cadauno		122,60	13,00%
C01.040.030	Cunetta stradale o canaletta di bonifica di forma trapezia in calcestruzzo vibrato con incastro a mezzo spessore, posta in opera con esclusione dello scavo e sistemazione del terreno:			0,00
C01.040.030.a	Cunetta stradale o canaletta di bonifica di forma trapezia in calcestruzzo vibrato con incastro a mezzo spessore, posta in opera con esclusione dello scavo e sistemazione del terreno: / - 30/35 x 50 x 200 cm	m		83,67	5,00%
C01.040.030.b	Cunetta stradale o canaletta di bonifica di forma trapezia in calcestruzzo vibrato con incastro a mezzo spessore, posta in opera con esclusione dello scavo e sistemazione del terreno: / - 50/53 x 50 x 200 cm	m		94,30	4,00%
C01.040.030.c	Cunetta stradale o canaletta di bonifica di forma trapezia in calcestruzzo vibrato con incastro a mezzo spessore, posta in opera con esclusione dello scavo e sistemazione del terreno: / - 40/60 x 50 x 200 cm	m		84,69	5,00%
C01.040.030.d	Cunetta stradale o canaletta di bonifica di forma trapezia in calcestruzzo vibrato con incastro a mezzo spessore, posta in opera con esclusione dello scavo e sistemazione del terreno: / - 50/150 x 50 x 200 cm	m		114,27	4,00%
C01.040.035	Cunetta stradale per incanalare acque meteoriche superficiali di strade e piazzali, elementi da 50 x 50 cm, in conglomerato vibrocompresso, spessore 10 cm	Cadauno		10,75	38,00%
C01.040.040	non ispezionabile:			0,00
C01.040.040.a	non ispezionabile: / - 30 x 30 cm, telaio in acciaio zincato	Cadauno		90,17	6,00%
C01.040.040.b	non ispezionabile: / - 40 x 40 cm, telaio in acciaio zincato	Cadauno		105,39	5,00%
C01.040.040.c	non ispezionabile: / - 50 x 50 cm, telaio in acciaio zincato	Cadauno		120,62	5,00%
C01.040.040.d	non ispezionabile: / - 60 x 60 cm, telaio in acciaio zincato	Cadauno		151,02	4,00%
C01.040.040.e	non ispezionabile: / - 30 x 100 cm, telaio in granito	Cadauno		97,41	6,00%
C01.040.040.f	non ispezionabile: / - 35 x 100 cm, telaio in granito	Cadauno		105,51	6,00%
C01.040.040.g	non ispezionabile: / - 40 x 100 cm, telaio in granito	Cadauno		121,72	5,00%
C01.040.040.h	non ispezionabile: / - 50 x 100 cm, telaio in granito	Cadauno		126,80	4,00%
C01.040.045	ispezionabile:			0,00
C01.040.045.a	ispezionabile: / - 30 x 30 cm, telaio in acciaio zincato	Cadauno		69,93	8,00%
C01.040.045.b	ispezionabile: / - 40 x 40 cm, telaio in acciaio zincato	Cadauno		85,15	6,00%
C01.040.045.c	ispezionabile: / - 50 x 50 cm, telaio in acciaio zincato	Cadauno		95,82	6,00%
C01.040.045.d	ispezionabile: / - 60 x 60 cm, telaio in acciaio zincato	Cadauno		120,05	5,00%
C01.040.045.e	ispezionabile: / - 30 x 100 cm, telaio in granito	Cadauno		97,41	6,00%
C01.040.045.f	ispezionabile: / - 35 x 100 cm, telaio in granito	Cadauno		110,57	5,00%
C01.040.045.g	ispezionabile: / - 40 x 100 cm, telaio in granito	Cadauno		117,67	5,00%
C01.040.045.h	ispezionabile: / - 50 x 100 cm, telaio in granito	Cadauno		161,21	3,00%
C01.040.050	Canaletta di scolo in granito, spessore 8 cm, con parti a vista bocciardate, posta in opera con esclusione dell'eventuale scavo e della sistemazione del terreno:			0,00
C01.040.050.a	Canaletta di scolo in granito, spessore 8 cm, con parti a vista bocciardate, posta in opera con esclusione dell'eventuale scavo e della sistemazione del terreno: / - 30 x 100 cm	m		74,73	6,00%
C01.040.050.b	Canaletta di scolo in granito, spessore 8 cm, con parti a vista bocciardate, posta in opera con esclusione dell'eventuale scavo e della sistemazione del terreno: / - 35 x 100 cm	m		82,94	5,00%
C01.040.050.c	Canaletta di scolo in granito, spessore 8 cm, con parti a vista bocciardate, posta in opera con esclusione dell'eventuale scavo e della sistemazione del terreno: / - 40 x 100 cm	m		99,24	4,00%
C01.040.050.d	Canaletta di scolo in granito, spessore 8 cm, con parti a vista bocciardate, posta in opera con esclusione dell'eventuale scavo e della sistemazione del terreno: / - 50 x 100 cm	m		104,93	4,00%
C01.040.055	Grigliato per rivestimento di mantellate, costituito da elementi prefabbricati in cemento vibrocompresso, dimensioni 50 x 50 spessore 10 cm, muniti sui lati di incavi ed orecchie per essere incastrati gli uni agli altri, forniti e posati su terreno già predisposto	m²		29,73	34,00%
C01.040.060	Esecuzione di drenaggi mediante tubi in lamiera di acciaio Fe 360 B, ondulata elicoidale e zincata, del diametro interno da 150 mm a 250 mm, aventi 60 fori per metro completi di tutti gli organi di giunzione (bulloni, dadi, bande, ecc.); forniti e posti in opera su strato di sabbia avente lo spessore medio di 10 cm, esclusa la fornitura della sabbia, scavo e reinterro, compreso ogni onere per dare i tubi in opera	kg		3,66	47,00%
C01.040.065	Drenaggio di frane e di coltivazioni agricole, mediante posa di tubo in pvc corrugato e flessibile rivestito in fibre di cocco, con esclusione di scavo e reinterro:			0,00
C01.040.065.a	Drenaggio di frane e di coltivazioni agricole, mediante posa di tubo in pvc corrugato e flessibile rivestito in fibre di cocco, con esclusione di scavo e reinterro: / - diametro esterno 50 mm, interno 44 mm	m		5,25	49,00%
C01.040.065.b	Drenaggio di frane e di coltivazioni agricole, mediante posa di tubo in pvc corrugato e flessibile rivestito in fibre di cocco, con esclusione di scavo e reinterro: / - diametro esterno 100 mm, interno 91 mm	m		8,99	35,00%
C01.040.065.c	Drenaggio di frane e di coltivazioni agricole, mediante posa di tubo in pvc corrugato e flessibile rivestito in fibre di cocco, con esclusione di scavo e reinterro: / - diametro esterno 200 mm, interno 182 mm	m		27,19	16,00%
C01.043	SEGNALETICA STRADALE VERTICALE - SOLA FORNITURA
C01.043.005	in lamiera di ferro spessore 10/10, rifrangenza classe I:			0,00
C01.043.005.a	in lamiera di ferro spessore 10/10, rifrangenza classe I: / - lato 60 cm	Cadauno		11,20
C01.043.005.b	in lamiera di ferro spessore 10/10, rifrangenza classe I: / - lato 90 cm	Cadauno		21,98
C01.043.005.c	in lamiera di ferro spessore 10/10, rifrangenza classe I: / - lato 120 cm	Cadauno		41,09
C01.043.010	in lamiera di alluminio spessore 25/10, rifrangenza classe I:			0,00
C01.043.010.a	in lamiera di alluminio spessore 25/10, rifrangenza classe I: / - lato 60 cm	Cadauno		19,11
C01.043.010.b	in lamiera di alluminio spessore 25/10, rifrangenza classe I: / - lato 90 cm	Cadauno		29,75
C01.043.010.c	in lamiera di alluminio spessore 25/10, rifrangenza classe I: / - lato 120 cm	Cadauno		60,90
C01.043.015	in lamiera di ferro spessore 10/10, rifrangenza classe II:			0,00
C01.043.015.a	in lamiera di ferro spessore 10/10, rifrangenza classe II: / - lato 60 cm	Cadauno		16,38
C01.043.015.b	in lamiera di ferro spessore 10/10, rifrangenza classe II: / - lato 90 cm	Cadauno		33,18
C01.043.015.c	in lamiera di ferro spessore 10/10, rifrangenza classe II: / - lato 120 cm	Cadauno		62,37
C01.043.020	in lamiera di alluminio spessore 25/10, rifrangenza classe II:			0,00
C01.043.020.a	in lamiera di alluminio spessore 25/10, rifrangenza classe II: / - lato 60 cm	Cadauno		24,15
C01.043.020.b	in lamiera di alluminio spessore 25/10, rifrangenza classe II: / - lato 90 cm	Cadauno		41,65
C01.043.020.c	in lamiera di alluminio spessore 25/10, rifrangenza classe II: / - lato 120 cm	Cadauno		82,18
C01.043.025	in lamiera di ferro 10/10, rifrangenza classe I:			0,00
C01.043.025.a	in lamiera di ferro 10/10, rifrangenza classe I: / - lato 60 cm con pannello integrativo 18 x 53 cm	Cadauno		23,80
C01.043.025.b	in lamiera di ferro 10/10, rifrangenza classe I: / - lato 90 cm con pannello integrativo 27 x 80 cm	Cadauno		41,65
C01.043.025.c	in lamiera di ferro 10/10, rifrangenza classe I: / - lato 120 cm con pannello integrativo 35 x 105 cm	Cadauno		70,14
C01.043.030	in lamiera di alluminio 25/10, rifrangenza classe I:			0,00
C01.043.030.a	in lamiera di alluminio 25/10, rifrangenza classe I: / - lato 60 cm con pannello integrativo 18 x 53 cm	Cadauno		36,26
C01.043.030.b	in lamiera di alluminio 25/10, rifrangenza classe I: / - lato 90 cm con pannello integrativo 27 x 80 cm	Cadauno		55,02
C01.043.030.c	in lamiera di alluminio 25/10, rifrangenza classe I: / - lato 120 cm con pannello integrativo 35 x 105 cm	Cadauno		114,66
C01.043.035	in lamiera di ferro 10/10, rifrangenza classe II:			0,00
C01.043.035.a	in lamiera di ferro 10/10, rifrangenza classe II: / - lato 60 cm con pannello integrativo 18 x 53 cm	Cadauno		32,06
C01.043.035.b	in lamiera di ferro 10/10, rifrangenza classe II: / - lato 90 cm con pannello integrativo 27 x 80 cm	Cadauno		60,06
C01.043.035.c	in lamiera di ferro 10/10, rifrangenza classe II: / - lato 120 cm con pannello integrativo 35 x 105 cm	Cadauno		103,46
C01.043.040	in lamiera di alluminio 25/10, rifrangenza classe II:			0,00
C01.043.040.a	in lamiera di alluminio 25/10, rifrangenza classe II: / - lato 60 cm con pannello integrativo 18 x 53 cm	Cadauno		44,31
C01.043.040.b	in lamiera di alluminio 25/10, rifrangenza classe II: / - lato 90 cm con pannello integrativo 27 x 80 cm	Cadauno		73,57
C01.043.040.c	in lamiera di alluminio 25/10, rifrangenza classe II: / - lato 120 cm con pannello integrativo 35 x 105 cm	Cadauno		146,37
C01.043.045	in lamiera di ferro 10/10:			0,00
C01.043.045.a	in lamiera di ferro 10/10: / - diametro 60 cm	Cadauno		30,45
C01.043.045.b	in lamiera di ferro 10/10: / - diametro 90 cm	Cadauno		74,97
C01.043.050	in lamiera di alluminio 25/10:			0,00
C01.043.050.a	in lamiera di alluminio 25/10: / - diametro 60 cm	Cadauno		44,73
C01.043.050.b	in lamiera di alluminio 25/10: / - diametro 90 cm	Cadauno		98,07
C01.043.050.c	in lamiera di alluminio 25/10: / - diametro 120 cm	Cadauno		170,87
C01.043.055	in lamiera di ferro 10/10, rifrangenza classe I:			0,00
C01.043.055.a	in lamiera di ferro 10/10, rifrangenza classe I: / - lato 40 cm	Cadauno		14,98
C01.043.055.b	in lamiera di ferro 10/10, rifrangenza classe I: / - lato 60 cm	Cadauno		28,63
C01.043.055.c	in lamiera di ferro 10/10, rifrangenza classe I: / - lato 90 cm	Cadauno		57,33
C01.043.060	in lamiera di alluminio 25/10, rifrangenza classe I:			0,00
C01.043.060.a	in lamiera di alluminio 25/10, rifrangenza classe I: / - lato 40 cm	Cadauno		21,98
C01.043.060.b	in lamiera di alluminio 25/10, rifrangenza classe I: / - lato 60 cm	Cadauno		37,52
C01.043.060.c	in lamiera di alluminio 25/10, rifrangenza classe I: / - lato 90 cm	Cadauno		57,33
C01.043.065	in lamiera di ferro 10/10, rifrangenza classe II:			0,00
C01.043.065.a	in lamiera di ferro 10/10, rifrangenza classe II: / - lato 40 cm	Cadauno		20,16
C01.043.065.b	in lamiera di ferro 10/10, rifrangenza classe II: / - lato 60 cm	Cadauno		40,18
C01.043.065.c	in lamiera di ferro 10/10, rifrangenza classe II: / - lato 90 cm	Cadauno		49,42
C01.043.070	in lamiera di alluminio 25/10, rifrangenza classe II:			0,00
C01.043.070.a	in lamiera di alluminio 25/10, rifrangenza classe II: / - lato 40 cm	Cadauno		26,88
C01.043.070.b	in lamiera di alluminio 25/10, rifrangenza classe II: / - lato 60 cm	Cadauno		49,42
C01.043.070.c	in lamiera di alluminio 25/10, rifrangenza classe II: / - lato 90 cm	Cadauno		116,06
C01.043.075	in lamiera di ferro 10/10, rifrangenza classe I:			0,00
C01.043.075.a	in lamiera di ferro 10/10, rifrangenza classe I: / - lato 40 cm	Cadauno		13,51
C01.043.075.b	in lamiera di ferro 10/10, rifrangenza classe I: / - lato 60 cm	Cadauno		23,80
C01.043.075.c	in lamiera di ferro 10/10, rifrangenza classe I: / - lato 90 cm	Cadauno		55,86
C01.043.080	in lamiera di alluminio 25/10, rifrangenza classe I:			0,00
C01.043.080.a	in lamiera di alluminio 25/10, rifrangenza classe I: / - lato 40 cm	Cadauno		20,16
C01.043.080.b	in lamiera di alluminio 25/10, rifrangenza classe I: / - lato 60 cm	Cadauno		36,05
C01.043.080.c	in lamiera di alluminio 25/10, rifrangenza classe I: / - lato 90 cm	Cadauno		84,70
C01.043.085	in lamiera di ferro 10/10, rifrangenza classe II:			0,00
C01.043.085.a	in lamiera di ferro 10/10, rifrangenza classe II: / - lato 40 cm	Cadauno		18,55
C01.043.085.b	in lamiera di ferro 10/10, rifrangenza classe II: / - lato 60 cm	Cadauno		35,35
C01.043.085.c	in lamiera di ferro 10/10, rifrangenza classe II: / - lato 90 cm	Cadauno		82,18
C01.043.090	in lamiera di alluminio 25/10, rifrangenza classe II:			0,00
C01.043.090.a	in lamiera di alluminio 25/10, rifrangenza classe II: / - lato 40 cm	Cadauno		25,27
C01.043.090.b	in lamiera di alluminio 25/10, rifrangenza classe II: / - lato 60 cm	Cadauno		47,95
C01.043.090.c	in lamiera di alluminio 25/10, rifrangenza classe II: / - lato 90 cm	Cadauno		111,02
C01.043.095	in lamiera di ferro 10/10, rifrangenza classe I:			0,00
C01.043.095.a	in lamiera di ferro 10/10, rifrangenza classe I: / - diametro 40 cm	Cadauno		11,20
C01.043.095.b	in lamiera di ferro 10/10, rifrangenza classe I: / - diametro 60 cm	Cadauno		18,20
C01.043.095.c	in lamiera di ferro 10/10, rifrangenza classe I: / - diametro 90 cm	Cadauno		42,91
C01.043.100	in lamiera di alluminio 25/10, rifrangenza classe I:			0,00
C01.043.100.a	in lamiera di alluminio 25/10, rifrangenza classe I: / - diametro 40 cm	Cadauno		18,55
C01.043.100.b	in lamiera di alluminio 25/10, rifrangenza classe I: / - diametro 60 cm	Cadauno		28,63
C01.043.100.c	in lamiera di alluminio 25/10, rifrangenza classe I: / - diametro 90 cm	Cadauno		70,28
C01.043.105	in lamiera di ferro 10/10, rifrangenza classe II:			0,00
C01.043.105.a	in lamiera di ferro 10/10, rifrangenza classe II: / - diametro 40 cm	Cadauno		16,38
C01.043.105.b	in lamiera di ferro 10/10, rifrangenza classe II: / - diametro 60 cm	Cadauno		29,40
C01.043.105.c	in lamiera di ferro 10/10, rifrangenza classe II: / - diametro 90 cm	Cadauno		69,58
C01.043.110	in lamiera di alluminio 25/10, rifrangenza classe II:			0,00
C01.043.110.a	in lamiera di alluminio 25/10, rifrangenza classe II: / - diametro 40 cm	Cadauno		23,80
C01.043.110.b	in lamiera di alluminio 25/10, rifrangenza classe II: / - diametro 60 cm	Cadauno		40,39
C01.043.110.c	in lamiera di alluminio 25/10, rifrangenza classe II: / - diametro 90 cm	Cadauno		96,60
C01.043.115	Segnali di "passo carrabile", con scatolatura perimetrale di rinforzo e attacchi universali saldati sul retro (fig. II 78 Art 120 del Regolamento di Attuazione, art. 39 del Nuovo Codice della Strada), di forma rettangolare 25 x 45 cm, in lamiera di alluminio 10/10, rifrangenza classe I	Cadauno		6,30
C01.043.120	in lamiera di ferro 10/10, rifrangenza classe I:			0,00
C01.043.120.a	in lamiera di ferro 10/10, rifrangenza classe I: / - 40 x 60 cm	Cadauno		17,15
C01.043.120.b	in lamiera di ferro 10/10, rifrangenza classe I: / - 60 x 90 cm	Cadauno		36,40
C01.043.120.c	in lamiera di ferro 10/10, rifrangenza classe I: / - 90 x 135 cm	Cadauno		85,47
C01.043.125	in lamiera di alluminio 25/10, rifrangenza classe I:			0,00
C01.043.125.a	in lamiera di alluminio 25/10, rifrangenza classe I: / - 40 x 60 cm	Cadauno		28,63
C01.043.125.b	in lamiera di alluminio 25/10, rifrangenza classe I: / - 60 x 90 cm	Cadauno		52,99
C01.043.125.c	in lamiera di alluminio 25/10, rifrangenza classe I: / - 90 x 135 cm	Cadauno		145,67
C01.043.130	in lamiera di ferro 10/10, rifrangenza classe II:			0,00
C01.043.130.a	in lamiera di ferro 10/10, rifrangenza classe II: / - 40 x 60 cm	Cadauno		24,50
C01.043.130.b	in lamiera di ferro 10/10, rifrangenza classe II: / - 60 x 90 cm	Cadauno		54,11
C01.043.130.c	in lamiera di ferro 10/10, rifrangenza classe II: / - 90 x 135 cm	Cadauno		141,33
C01.043.135	in lamiera di alluminio 25/10, rifrangenza classe II:			0,00
C01.043.135.a	in lamiera di alluminio 25/10, rifrangenza classe II: / - 40 x 60 cm	Cadauno		36,40
C01.043.135.b	in lamiera di alluminio 25/10, rifrangenza classe II: / - 60 x 90 cm	Cadauno		70,28
C01.043.135.c	in lamiera di alluminio 25/10, rifrangenza classe II: / - 90 x 135 cm	Cadauno		208,04
C01.043.140	in lamiera di ferro 10/10, rifrangenza classe I:			0,00
C01.043.140.a	in lamiera di ferro 10/10, rifrangenza classe I: / - 40 x 20 cm	Cadauno		10,43
C01.043.140.b	in lamiera di ferro 10/10, rifrangenza classe I: / - 60 x 20 cm	Cadauno		11,90
C01.043.140.c	in lamiera di ferro 10/10, rifrangenza classe I: / - 90 x 30 cm	Cadauno		25,97
C01.043.145	in lamiera di alluminio 25/10, rifrangenza classe I:			0,00
C01.043.145.a	in lamiera di alluminio 25/10, rifrangenza classe I: / - 40 x 20 cm	Cadauno		15,68
C01.043.145.b	in lamiera di alluminio 25/10, rifrangenza classe I: / - 60 x 20 cm	Cadauno		19,50
C01.043.145.c	in lamiera di alluminio 25/10, rifrangenza classe I: / - 90 x 30 cm	Cadauno		41,09
C01.043.150	in lamiera di ferro 10/10, rifrangenza classe II:			0,00
C01.043.150.a	in lamiera di ferro 10/10, rifrangenza classe II: / - 40 x 20 cm	Cadauno		13,51
C01.043.150.b	in lamiera di ferro 10/10, rifrangenza classe II: / - 60 x 20 cm	Cadauno		15,68
C01.043.150.c	in lamiera di ferro 10/10, rifrangenza classe II: / - 90 x 30 cm	Cadauno		35,00
C01.043.155	in lamiera di alluminio 25/10, rifrangenza classe II:			0,00
C01.043.155.a	in lamiera di alluminio 25/10, rifrangenza classe II: / - 40 x 20 cm	Cadauno		18,20
C01.043.155.b	in lamiera di alluminio 25/10, rifrangenza classe II: / - 60 x 20 cm	Cadauno		23,10
C01.043.155.c	in lamiera di alluminio 25/10, rifrangenza classe II: / - 90 x 30 cm	Cadauno		49,77
C01.043.160	in lamiera di ferro 10/10, rifrangenza classe I:			0,00
C01.043.160.a	in lamiera di ferro 10/10, rifrangenza classe I: / - lato 40 cm	Cadauno		14,98
C01.043.160.b	in lamiera di ferro 10/10, rifrangenza classe I: / - lato 60 cm	Cadauno		26,53
C01.043.160.c	in lamiera di ferro 10/10, rifrangenza classe I: / - lato 90 cm	Cadauno		61,32
C01.043.165	in lamiera di alluminio 25/10, rifrangenza classe I:			0,00
C01.043.165.a	in lamiera di alluminio 25/10, rifrangenza classe I: / - lato 40 cm	Cadauno		22,37
C01.043.165.b	in lamiera di alluminio 25/10, rifrangenza classe I: / - lato 60 cm	Cadauno		40,04
C01.043.165.c	in lamiera di alluminio 25/10, rifrangenza classe I: / - lato 90 cm	Cadauno		93,38
C01.043.170	in lamiera di ferro 10/10, rifrangenza classe II:			0,00
C01.043.170.a	in lamiera di ferro 10/10, rifrangenza classe II: / - lato 40 cm	Cadauno		20,93
C01.043.170.b	in lamiera di ferro 10/10, rifrangenza classe II: / - lato 60 cm	Cadauno		38,92
C01.043.170.c	in lamiera di ferro 10/10, rifrangenza classe II: / - lato 90 cm	Cadauno		90,51
C01.043.175	in lamiera di alluminio 25/10, rifrangenza classe II:			0,00
C01.043.175.a	in lamiera di alluminio 25/10, rifrangenza classe II: / - lato 40 cm	Cadauno		28,28
C01.043.175.b	in lamiera di alluminio 25/10, rifrangenza classe II: / - lato 60 cm	Cadauno		52,99
C01.043.175.c	in lamiera di alluminio 25/10, rifrangenza classe II: / - lato 90 cm	Cadauno		122,57
C01.043.180	dimensioni 120 x 120 cm, rifrangenza classe I:			0,00
C01.043.180.a	dimensioni 120 x 120 cm, rifrangenza classe I: / - lamiera di ferro 10/10	Cadauno		124,04
C01.043.180.b	dimensioni 120 x 120 cm, rifrangenza classe I: / - lamiera di alluminio 25/10	Cadauno		172,34
C01.043.185	dimensioni 120 x 120 cm, rifrangenza classe II:			0,00
C01.043.185.a	dimensioni 120 x 120 cm, rifrangenza classe II: / - lamiera di ferro 10/10	Cadauno		176,26
C01.043.185.b	dimensioni 120 x 120 cm, rifrangenza classe II: / - lamiera di alluminio 25/10	Cadauno		223,51
C01.043.190	rifrangenza classe I:			0,00
C01.043.190.a	rifrangenza classe I: / - lamiera di ferro 10/10	Cadauno		43,96
C01.043.190.b	rifrangenza classe I: / - lamiera di alluminio 25/10	Cadauno		68,88
C01.043.195	rifrangenza classe II:			0,00
C01.043.195.a	rifrangenza classe II: / - lamiera di ferro 10/10	Cadauno		58,73
C01.043.195.b	rifrangenza classe II: / - lamiera di alluminio 25/10	Cadauno		81,83
C01.043.200	Segnali di "direzione", "preavviso di intersezioni" e "preselezione" urbani e extraurbani, delle dimensioni di 170 x 50 cm con scatolatura perimetrale di rinforzo e attacchi universali saldati sul retro (come da figure stabilite dal Codice della Strada e dal Regolamento di Attuazione):			0,00
C01.043.200.a	Segnali di "direzione", "preavviso di intersezioni" e "preselezione" urbani e extraurbani, delle dimensioni di 170 x 50 cm con scatolatura perimetrale di rinforzo e attacchi universali saldati sul retro (come da figure stabilite dal Codice della Strada e dal Regolamento di Attuazione): / - in lamiera di ferro 10/10, rifrangenza classe I	m²		94,43
C01.043.200.b	Segnali di "direzione", "preavviso di intersezioni" e "preselezione" urbani e extraurbani, delle dimensioni di 170 x 50 cm con scatolatura perimetrale di rinforzo e attacchi universali saldati sul retro (come da figure stabilite dal Codice della Strada e dal Regolamento di Attuazione): / - in lamiera di alluminio 25/10, rifrangenza classe I	m²		135,17
C01.043.200.c	Segnali di "direzione", "preavviso di intersezioni" e "preselezione" urbani e extraurbani, delle dimensioni di 170 x 50 cm con scatolatura perimetrale di rinforzo e attacchi universali saldati sul retro (come da figure stabilite dal Codice della Strada e dal Regolamento di Attuazione): / - in lamiera di ferro 10/10, rifrangenza classe II	m²		135,17
C01.043.200.d	Segnali di "direzione", "preavviso di intersezioni" e "preselezione" urbani e extraurbani, delle dimensioni di 170 x 50 cm con scatolatura perimetrale di rinforzo e attacchi universali saldati sul retro (come da figure stabilite dal Codice della Strada e dal Regolamento di Attuazione): / - in lamiera di alluminio 25/10, rifrangenza classe II	m²		176,26
C01.043.205	lamiera di ferro 10/10, rifrangenza classe I, delle dimensioni di:			0,00
C01.043.205.a	lamiera di ferro 10/10, rifrangenza classe I, delle dimensioni di: / - 100 x 20 cm	Cadauno		21,63
C01.043.205.b	lamiera di ferro 10/10, rifrangenza classe I, delle dimensioni di: / - 125 x 25 cm	Cadauno		26,32
C01.043.205.c	lamiera di ferro 10/10, rifrangenza classe I, delle dimensioni di: / - 150 x 30 cm	Cadauno		47,95
C01.043.210	in lamiera di alluminio 25/10, rifrangenza classe I, delle dimensioni di:			0,00
C01.043.210.a	in lamiera di alluminio 25/10, rifrangenza classe I, delle dimensioni di: / - 100 x 20 cm	Cadauno		32,48
C01.043.210.b	in lamiera di alluminio 25/10, rifrangenza classe I, delle dimensioni di: / - 125 x 25 cm	Cadauno		52,29
C01.043.210.c	in lamiera di alluminio 25/10, rifrangenza classe I, delle dimensioni di: / - 150 x 30 cm	Cadauno		74,27
C01.043.215	in lamiera di ferro 10/10, rifrangenza classe II, delle dimensioni di:			0,00
C01.043.215.a	in lamiera di ferro 10/10, rifrangenza classe II, delle dimensioni di: / - 100 x 20 cm	Cadauno		31,36
C01.043.215.b	in lamiera di ferro 10/10, rifrangenza classe II, delle dimensioni di: / - 125 x 25 cm	Cadauno		40,95
C01.043.215.c	in lamiera di ferro 10/10, rifrangenza classe II, delle dimensioni di: / - 150 x 30 cm	Cadauno		69,93
C01.043.220	in lamiera di alluminio 25/10, rifrangenza classe II, delle dimensioni di:			0,00
C01.043.220.a	in lamiera di alluminio 25/10, rifrangenza classe II, delle dimensioni di: / - 100 x 20 cm	Cadauno		41,79
C01.043.220.b	in lamiera di alluminio 25/10, rifrangenza classe II, delle dimensioni di: / - 125 x 25 cm	Cadauno		68,11
C01.043.220.c	in lamiera di alluminio 25/10, rifrangenza classe II, delle dimensioni di: / - 150 x 30 cm	Cadauno		95,90
C01.043.225	lamiera di ferro 10/10, rifrangenza classe I, delle dimensioni di:			0,00
C01.043.225.a	lamiera di ferro 10/10, rifrangenza classe I, delle dimensioni di: / - 150 x 40 cm	Cadauno		50,82
C01.043.225.b	lamiera di ferro 10/10, rifrangenza classe I, delle dimensioni di: / - 170 x 50 cm	Cadauno		94,43
C01.043.225.c	lamiera di ferro 10/10, rifrangenza classe I, delle dimensioni di: / - 130 x 30 cm	Cadauno		40,39
C01.043.225.d	lamiera di ferro 10/10, rifrangenza classe I, delle dimensioni di: / - 250 x 70 cm	Cadauno		163,66
C01.043.230	in lamiera di alluminio 25/10, rifrangenza classe I, delle dimensioni di:			0,00
C01.043.230.a	in lamiera di alluminio 25/10, rifrangenza classe I, delle dimensioni di: / - 150 x 40 cm	Cadauno		86,87
C01.043.230.b	in lamiera di alluminio 25/10, rifrangenza classe I, delle dimensioni di: / - 170 x 50 cm	Cadauno		135,17
C01.043.230.c	in lamiera di alluminio 25/10, rifrangenza classe I, delle dimensioni di: / - 130 x 30 cm	Cadauno		64,19
C01.043.230.d	in lamiera di alluminio 25/10, rifrangenza classe I, delle dimensioni di: / - 250 x 70 cm	Cadauno		257,04
C01.043.235	in lamiera di ferro 10/10, rifrangenza classe II, delle dimensioni di:			0,00
C01.043.235.a	in lamiera di ferro 10/10, rifrangenza classe II, delle dimensioni di: / - 150 x 40 cm	Cadauno		80,36
C01.043.235.b	in lamiera di ferro 10/10, rifrangenza classe II, delle dimensioni di: / - 170 x 50 cm	Cadauno		135,17
C01.043.235.c	in lamiera di ferro 10/10, rifrangenza classe II, delle dimensioni di: / - 130 x 30 cm	Cadauno		58,73
C01.043.235.d	in lamiera di ferro 10/10, rifrangenza classe II, delle dimensioni di: / - 250 x 70 cm	Cadauno		179,48
C01.043.240	in lamiera di alluminio 25/10, rifrangenza classe II, delle dimensioni di:			0,00
C01.043.240.a	in lamiera di alluminio 25/10, rifrangenza classe II, delle dimensioni di: / - 150 x 40 cm	Cadauno		116,06
C01.043.240.b	in lamiera di alluminio 25/10, rifrangenza classe II, delle dimensioni di: / - 170 x 50 cm	Cadauno		176,26
C01.043.240.c	in lamiera di alluminio 25/10, rifrangenza classe II, delle dimensioni di: / - 130 x 30 cm	Cadauno		83,30
C01.043.240.d	in lamiera di alluminio 25/10, rifrangenza classe II, delle dimensioni di: / - 250 x 70 cm	Cadauno		343,91
C01.043.245	lamiera di ferro 10/10, rifrangenza classe I, delle dimensioni di:			0,00
C01.043.245.a	lamiera di ferro 10/10, rifrangenza classe I, delle dimensioni di: / - 40 x 60 cm	Cadauno		17,15
C01.043.245.b	lamiera di ferro 10/10, rifrangenza classe I, delle dimensioni di: / - 60 x 90 cm	Cadauno		36,40
C01.043.245.c	lamiera di ferro 10/10, rifrangenza classe I, delle dimensioni di: / - 90 x 135 cm	Cadauno		85,47
C01.043.250	in lamiera di alluminio 25/10, rifrangenza classe I, delle dimensioni di:			0,00
C01.043.250.a	in lamiera di alluminio 25/10, rifrangenza classe I, delle dimensioni di: / - 40 x 60 cm	Cadauno		28,63
C01.043.250.b	in lamiera di alluminio 25/10, rifrangenza classe I, delle dimensioni di: / - 60 x 90 cm	Cadauno		52,99
C01.043.250.c	in lamiera di alluminio 25/10, rifrangenza classe I, delle dimensioni di: / - 90 x 135 cm	Cadauno		145,67
C01.043.255	in lamiera di ferro 10/10, rifrangenza classe II, delle dimensioni di:			0,00
C01.043.255.a	in lamiera di ferro 10/10, rifrangenza classe II, delle dimensioni di: / - 40 x 60 cm	Cadauno		24,50
C01.043.255.b	in lamiera di ferro 10/10, rifrangenza classe II, delle dimensioni di: / - 60 x 90 cm	Cadauno		54,11
C01.043.255.c	in lamiera di ferro 10/10, rifrangenza classe II, delle dimensioni di: / - 90 x 135 cm	Cadauno		141,33
C01.043.260	in lamiera di alluminio 25/10, rifrangenza classe II, delle dimensioni di:			0,00
C01.043.260.a	in lamiera di alluminio 25/10, rifrangenza classe II, delle dimensioni di: / - 40 x 60 cm	Cadauno		36,40
C01.043.260.b	in lamiera di alluminio 25/10, rifrangenza classe II, delle dimensioni di: / - 60 x 90 cm	Cadauno		70,28
C01.043.260.c	in lamiera di alluminio 25/10, rifrangenza classe II, delle dimensioni di: / - 90 x 135 cm	Cadauno		208,04
C01.043.265	lamiera di ferro 10/10, rifrangenza classe I:			0,00
C01.043.265.a	lamiera di ferro 10/10, rifrangenza classe I: / - 60 x 20 cm	Cadauno		11,90
C01.043.265.b	lamiera di ferro 10/10, rifrangenza classe I: / - 90 x 30 cm	Cadauno		26,11
C01.043.265.c	lamiera di ferro 10/10, rifrangenza classe I: / - 135 x 45 cm	Cadauno		52,29
C01.043.270	in lamiera di alluminio 25/10, rifrangenza classe I:			0,00
C01.043.270.a	in lamiera di alluminio 25/10, rifrangenza classe I: / - 60 x 20 cm	Cadauno		19,46
C01.043.270.b	in lamiera di alluminio 25/10, rifrangenza classe I: / - 90 x 30 cm	Cadauno		41,44
C01.043.270.c	in lamiera di alluminio 25/10, rifrangenza classe I: / - 135 x 45 cm	Cadauno		82,53
C01.043.275	in lamiera di ferro 10/10, rifrangenza classe II:			0,00
C01.043.275.a	in lamiera di ferro 10/10, rifrangenza classe II: / - 60 x 20 cm	Cadauno		15,68
C01.043.275.b	in lamiera di ferro 10/10, rifrangenza classe II: / - 90 x 30 cm	Cadauno		35,00
C01.043.275.c	in lamiera di ferro 10/10, rifrangenza classe II: / - 135 x 45 cm	Cadauno		71,75
C01.043.280	in lamiera di alluminio 25/10, rifrangenza classe II:			0,00
C01.043.280.a	in lamiera di alluminio 25/10, rifrangenza classe II: / - 60 x 20 cm	Cadauno		23,10
C01.043.280.b	in lamiera di alluminio 25/10, rifrangenza classe II: / - 90 x 30 cm	Cadauno		49,77
C01.043.280.c	in lamiera di alluminio 25/10, rifrangenza classe II: / - 135 x 45 cm	Cadauno		102,41
C01.043.285	lamiera di ferro 10/10, delle dimensioni di:			0,00
C01.043.285.a	lamiera di ferro 10/10, delle dimensioni di: / - 100 x 20 cm	Cadauno		21,63
C01.043.285.b	lamiera di ferro 10/10, delle dimensioni di: / - 125 x 25 cm	Cadauno		26,32
C01.043.285.c	lamiera di ferro 10/10, delle dimensioni di: / - 150 x 30 cm	Cadauno		47,95
C01.043.290	in lamiera di alluminio 25/10, delle dimensioni di:			0,00
C01.043.290.a	in lamiera di alluminio 25/10, delle dimensioni di: / - 100 x 20 cm	Cadauno		32,48
C01.043.290.b	in lamiera di alluminio 25/10, delle dimensioni di: / - 125 x 25 cm	Cadauno		52,29
C01.043.290.c	in lamiera di alluminio 25/10, delle dimensioni di: / - 150 x 30 cm	Cadauno		74,27
C01.043.295	lamiera di ferro 10/10, rifrangenza classe I, delle dimensioni di:			0,00
C01.043.295.a	lamiera di ferro 10/10, rifrangenza classe I, delle dimensioni di: / - 90 x 90 cm	Cadauno		61,32
C01.043.295.b	lamiera di ferro 10/10, rifrangenza classe I, delle dimensioni di: / - 120 x 120 cm	Cadauno		124,04
C01.043.295.c	lamiera di ferro 10/10, rifrangenza classe I, delle dimensioni di: / - 200 x 200 cm	Cadauno		379,96
C01.043.300	in lamiera di alluminio 25/10, rifrangenza classe I, delle dimensioni di:			0,00
C01.043.300.a	in lamiera di alluminio 25/10, rifrangenza classe I, delle dimensioni di: / - 90 x 90 cm	Cadauno		93,38
C01.043.300.b	in lamiera di alluminio 25/10, rifrangenza classe I, delle dimensioni di: / - 120 x 120 cm	Cadauno		172,34
C01.043.300.c	in lamiera di alluminio 25/10, rifrangenza classe I, delle dimensioni di: / - 200 x 200 cm	Cadauno		593,39
C01.043.305	in lamiera di ferro 10/10, rifrangenza classe II, delle dimensioni di:			0,00
C01.043.305.a	in lamiera di ferro 10/10, rifrangenza classe II, delle dimensioni di: / - 90 x 90 cm	Cadauno		90,51
C01.043.305.b	in lamiera di ferro 10/10, rifrangenza classe II, delle dimensioni di: / - 120 x 120 cm	Cadauno		176,26
C01.043.305.c	in lamiera di ferro 10/10, rifrangenza classe II, delle dimensioni di: / - 200 x 200 cm	Cadauno		574,63
C01.043.310	in lamiera di alluminio 25/10, rifrangenza classe II, delle dimensioni di:			0,00
C01.043.310.a	in lamiera di alluminio 25/10, rifrangenza classe II, delle dimensioni di: / - 90 x 90 cm	Cadauno		122,57
C01.043.310.b	in lamiera di alluminio 25/10, rifrangenza classe II, delle dimensioni di: / - 120 x 120 cm	Cadauno		223,51
C01.043.310.c	in lamiera di alluminio 25/10, rifrangenza classe II, delle dimensioni di: / - 200 x 200 cm	Cadauno		786,59
C01.043.315	Segnale di "senso unico" con scatolatura perimetrale di rinforzo e attacchi universali saldati sul retro (fig. II 348/349 Art. 135 del Regolamento di Attuazione, art. 39 del Nuovo Codice della Strada), parallelo 100 x 25 cm:			0,00
C01.043.315.a	Segnale di "senso unico" con scatolatura perimetrale di rinforzo e attacchi universali saldati sul retro (fig. II 348/349 Art. 135 del Regolamento di Attuazione, art. 39 del Nuovo Codice della Strada), parallelo 100 x 25 cm: / - in lamiera di ferro 10/10, rifrangenza classe I	Cadauno		25,27
C01.043.315.b	Segnale di "senso unico" con scatolatura perimetrale di rinforzo e attacchi universali saldati sul retro (fig. II 348/349 Art. 135 del Regolamento di Attuazione, art. 39 del Nuovo Codice della Strada), parallelo 100 x 25 cm: / - in lamiera di alluminio 25/10, rifrangenza classe I	Cadauno		35,00
C01.043.315.c	Segnale di "senso unico" con scatolatura perimetrale di rinforzo e attacchi universali saldati sul retro (fig. II 348/349 Art. 135 del Regolamento di Attuazione, art. 39 del Nuovo Codice della Strada), parallelo 100 x 25 cm: / - in lamiera di ferro 10/10, rifrangenza classe II	Cadauno		33,18
C01.043.315.d	Segnale di "senso unico" con scatolatura perimetrale di rinforzo e attacchi universali saldati sul retro (fig. II 348/349 Art. 135 del Regolamento di Attuazione, art. 39 del Nuovo Codice della Strada), parallelo 100 x 25 cm: / - in lamiera di alluminio 25/10, rifrangenza classe II	Cadauno		43,26
C01.043.320	in lamiera di ferro 10/10, rifrangenza classe I, delle dimensioni di:			0,00
C01.043.320.a	in lamiera di ferro 10/10, rifrangenza classe I, delle dimensioni di: / - 33 x 17 cm	Cadauno		6,65
C01.043.320.b	in lamiera di ferro 10/10, rifrangenza classe I, delle dimensioni di: / - 50 x 25 cm	Cadauno		9,73
C01.043.320.c	in lamiera di ferro 10/10, rifrangenza classe I, delle dimensioni di: / - 75 x 33 cm	Cadauno		24,50
C01.043.325	in lamiera di alluminio 25/10, rifrangenza classe I, delle dimensioni di:			0,00
C01.043.325.a	in lamiera di alluminio 25/10, rifrangenza classe I, delle dimensioni di: / - 33 x 17 cm	Cadauno		9,38
C01.043.325.b	in lamiera di alluminio 25/10, rifrangenza classe I, delle dimensioni di: / - 50 x 25 cm	Cadauno		13,51
C01.043.325.c	in lamiera di alluminio 25/10, rifrangenza classe I, delle dimensioni di: / - 75 x 33 cm	Cadauno		36,40
C01.043.330	in lamiera di ferro 10/10, rifrangenza classe II, delle dimensioni di:			0,00
C01.043.330.a	in lamiera di ferro 10/10, rifrangenza classe II, delle dimensioni di: / - 53 x 18 cm	Cadauno		10,43
C01.043.330.b	in lamiera di ferro 10/10, rifrangenza classe II, delle dimensioni di: / - 50 x 25 cm	Cadauno		18,55
C01.043.330.c	in lamiera di ferro 10/10, rifrangenza classe II, delle dimensioni di: / - 75 x 33 cm	Cadauno		44,31
C01.043.335	in lamiera di alluminio 25/10, rifrangenza classe II, delle dimensioni di:			0,00
C01.043.335.a	in lamiera di alluminio 25/10, rifrangenza classe II, delle dimensioni di: / - 53 x 18 cm	Cadauno		12,95
C01.043.335.b	in lamiera di alluminio 25/10, rifrangenza classe II, delle dimensioni di: / - 50 x 25 cm	Cadauno		21,98
C01.043.335.c	in lamiera di alluminio 25/10, rifrangenza classe II, delle dimensioni di: / - 75 x 33 cm	Cadauno		52,64
C01.043.340	lamiera di ferro 10/10, rifrangenza classe I, delle dimensioni di:			0,00
C01.043.340.a	lamiera di ferro 10/10, rifrangenza classe I, delle dimensioni di: / - 10 x 25 cm	Cadauno		5,60
C01.043.340.b	lamiera di ferro 10/10, rifrangenza classe I, delle dimensioni di: / - 15 x 35 cm	Cadauno		5,95
C01.043.340.c	lamiera di ferro 10/10, rifrangenza classe I, delle dimensioni di: / - 25 x 50 cm	Cadauno		9,73
C01.043.345	in lamiera di alluminio 25/10, rifrangenza classe I, delle dimensioni di:			0,00
C01.043.345.a	in lamiera di alluminio 25/10, rifrangenza classe I, delle dimensioni di: / - 10 x 25 cm	Cadauno		7,56
C01.043.345.b	in lamiera di alluminio 25/10, rifrangenza classe I, delle dimensioni di: / - 15 x 35 cm	Cadauno		9,03
C01.043.345.c	in lamiera di alluminio 25/10, rifrangenza classe I, delle dimensioni di: / - 25 x 50 cm	Cadauno		13,37
C01.043.350	in lamiera di ferro 10/10, rifrangenza classe II, delle dimensioni di:			0,00
C01.043.350.a	in lamiera di ferro 10/10, rifrangenza classe II, delle dimensioni di: / - 10 x 25 cm	Cadauno		7,91
C01.043.350.b	in lamiera di ferro 10/10, rifrangenza classe II, delle dimensioni di: / - 15 x 35 cm	Cadauno		9,73
C01.043.350.c	in lamiera di ferro 10/10, rifrangenza classe II, delle dimensioni di: / - 25 x 50 cm	Cadauno		18,55
C01.043.355	in lamiera di alluminio 25/10, rifrangenza classe II, delle dimensioni di:			0,00
C01.043.355.a	in lamiera di alluminio 25/10, rifrangenza classe II, delle dimensioni di: / - 10 x 25 cm	Cadauno		9,73
C01.043.355.b	in lamiera di alluminio 25/10, rifrangenza classe II, delle dimensioni di: / - 15 x 35 cm	Cadauno		11,90
C01.043.355.c	in lamiera di alluminio 25/10, rifrangenza classe II, delle dimensioni di: / - 25 x 50 cm	Cadauno		21,98
C01.043.360	in lamiera di alluminio 25/10, rifrangenza classe I:			0,00
C01.043.360.a	in lamiera di alluminio 25/10, rifrangenza classe I: / - croce singola	Cadauno		161,14
C01.043.360.b	in lamiera di alluminio 25/10, rifrangenza classe I: / - croce doppia	Cadauno		273,28
C01.043.365	in lamiera di alluminio 25/10, rifrangenza classe II:			0,00
C01.043.365.a	in lamiera di alluminio 25/10, rifrangenza classe II: / - croce singola	Cadauno		213,43
C01.043.365.b	in lamiera di alluminio 25/10, rifrangenza classe II: / - croce doppia	Cadauno		353,64
C01.043.370	Pannelli distanziometrici (fig. II 11/a,b,c Art. 87 del Regolamento di Attuazione, art. 39 del Nuovo Codice della Strada) per segnalare dell'avvicinarsi di passaggi a livello con o senza barriere, delle dimensioni di 35 x 135 cm:			0,00
C01.043.370.a	Pannelli distanziometrici (fig. II 11/a,b,c Art. 87 del Regolamento di Attuazione, art. 39 del Nuovo Codice della Strada) per segnalare dell'avvicinarsi di passaggi a livello con o senza barriere, delle dimensioni di 35 x 135 cm: / - lamiera di ferro 10/10, rifrangenza classe I	Cadauno		35,70
C01.043.370.b	Pannelli distanziometrici (fig. II 11/a,b,c Art. 87 del Regolamento di Attuazione, art. 39 del Nuovo Codice della Strada) per segnalare dell'avvicinarsi di passaggi a livello con o senza barriere, delle dimensioni di 35 x 135 cm: / - lamiera di ferro 10/10, rifrangenza classe II	Cadauno		50,47
C01.043.370.c	Pannelli distanziometrici (fig. II 11/a,b,c Art. 87 del Regolamento di Attuazione, art. 39 del Nuovo Codice della Strada) per segnalare dell'avvicinarsi di passaggi a livello con o senza barriere, delle dimensioni di 35 x 135 cm: / - lamiera di alluminio 25/10, rifrangenza classe I	Cadauno		58,73
C01.043.370.d	Pannelli distanziometrici (fig. II 11/a,b,c Art. 87 del Regolamento di Attuazione, art. 39 del Nuovo Codice della Strada) per segnalare dell'avvicinarsi di passaggi a livello con o senza barriere, delle dimensioni di 35 x 135 cm: / - lamiera di alluminio 25/10, rifrangenza classe II	Cadauno		73,92
C01.046	SEGNALI COMPLEMENTARI - SOLA FORNITURA
C01.046.005	Delineatori normali di margine (in osservanza del Regolamento di attuazione del Codice della strada fig. II 463 Art 173) per la visualizzazione a distanza dell'andamento della strada:			0,00
C01.046.005.a	Delineatori normali di margine (in osservanza del Regolamento di attuazione del Codice della strada fig. II 463 Art 173) per la visualizzazione a distanza dell'andamento della strada: / - monofacciale ad un catadiottro	Cadauno		9,38
C01.046.005.b	Delineatori normali di margine (in osservanza del Regolamento di attuazione del Codice della strada fig. II 463 Art 173) per la visualizzazione a distanza dell'andamento della strada: / - monofacciale ad un catadiottro	Cadauno		11,20
C01.046.005.c	Delineatori normali di margine (in osservanza del Regolamento di attuazione del Codice della strada fig. II 463 Art 173) per la visualizzazione a distanza dell'andamento della strada: / - bifacciale bianco/rosso a due catadriotti	Cadauno		9,38
C01.046.010	Delineatore per gallerie, in alluminio 20 x 80 cm, completo di paletto (in osservanza del Regolamento di attuazione del Codice della strada fig. II 464 Art 174):			0,00
C01.046.010.a	Delineatore per gallerie, in alluminio 20 x 80 cm, completo di paletto (in osservanza del Regolamento di attuazione del Codice della strada fig. II 464 Art 174): / - monofacciale rifrangenza classe I	Cadauno		35,00
C01.046.010.b	Delineatore per gallerie, in alluminio 20 x 80 cm, completo di paletto (in osservanza del Regolamento di attuazione del Codice della strada fig. II 464 Art 174): / - monofacciale rifrangenza classe II	Cadauno		40,39
C01.046.010.c	Delineatore per gallerie, in alluminio 20 x 80 cm, completo di paletto (in osservanza del Regolamento di attuazione del Codice della strada fig. II 464 Art 174): / - bifacciale rifrangenza classe I	Cadauno		38,92
C01.046.010.d	Delineatore per gallerie, in alluminio 20 x 80 cm, completo di paletto (in osservanza del Regolamento di attuazione del Codice della strada fig. II 464 Art 174): / - bifacciale rifrangenza classe II	Cadauno		43,61
C01.046.015	Delineatore per strade di montagna, altezza 330 mm (in osservanza del Regolamento di attuazione del Codice della strada fig. II 465 Art 174), per l'individualizzazione del tracciato in caso di neve, rifrangenza classe I:			0,00
C01.046.015.a	Delineatore per strade di montagna, altezza 330 mm (in osservanza del Regolamento di attuazione del Codice della strada fig. II 465 Art 174), per l'individualizzazione del tracciato in caso di neve, rifrangenza classe I: / - in tubolare di ferro diametro 48 mm	Cadauno		30,66
C01.046.015.b	Delineatore per strade di montagna, altezza 330 mm (in osservanza del Regolamento di attuazione del Codice della strada fig. II 465 Art 174), per l'individualizzazione del tracciato in caso di neve, rifrangenza classe I: / - in polietilene diametro 50 mm	Cadauno		30,66
C01.046.020	Delineatore speciale di ostacolo in alluminio, di colore giallo delle dimensioni di 50 x 40 cm (in osservanza del Regolamento di attuazione del Codice della strada fig. II 472 Art 177), per la segnalazione di isole spartitraffico:			0,00
C01.046.020.a	Delineatore speciale di ostacolo in alluminio, di colore giallo delle dimensioni di 50 x 40 cm (in osservanza del Regolamento di attuazione del Codice della strada fig. II 472 Art 177), per la segnalazione di isole spartitraffico: / - rifrangenza classe I	Cadauno		28,28
C01.046.020.b	Delineatore speciale di ostacolo in alluminio, di colore giallo delle dimensioni di 50 x 40 cm (in osservanza del Regolamento di attuazione del Codice della strada fig. II 472 Art 177), per la segnalazione di isole spartitraffico: / - rifrangenza classe II	Cadauno		35,00
C01.049	SEGNALETICA STRADALE VERTICALE - SOSTEGNI E MONTAGGI
C01.049.005	Paletto zincato di diametro 48 mm con sistema antirotazione, in opera compresi scavo e basamento in calcestruzzo:			0,00
C01.049.005.a	Paletto zincato di diametro 48 mm con sistema antirotazione, in opera compresi scavo e basamento in calcestruzzo: / - altezza 2,00 m	Cadauno		54,76	48,00%
C01.049.005.b	Paletto zincato di diametro 48 mm con sistema antirotazione, in opera compresi scavo e basamento in calcestruzzo: / - altezza 3,00 m	Cadauno		60,70	43,00%
C01.049.005.c	Paletto zincato di diametro 48 mm con sistema antirotazione, in opera compresi scavo e basamento in calcestruzzo: / - altezza 3,30 m	Cadauno		62,91	42,00%
C01.049.005.d	Paletto zincato di diametro 48 mm con sistema antirotazione, in opera compresi scavo e basamento in calcestruzzo: / - altezza 3,50 m	Cadauno		64,33	41,00%
C01.049.005.e	Paletto zincato di diametro 48 mm con sistema antirotazione, in opera compresi scavo e basamento in calcestruzzo: / - altezza 6,00 m	Cadauno		112,81	38,00%
C01.049.010	Paletto zincato di diametro 60 mm con sistema antirotazione, in opera compresi scavo e basamento in calcestruzzo:			0,00
C01.049.010.a	Paletto zincato di diametro 60 mm con sistema antirotazione, in opera compresi scavo e basamento in calcestruzzo: / - altezza 2,00 m	Cadauno		59,90	43,00%
C01.049.010.b	Paletto zincato di diametro 60 mm con sistema antirotazione, in opera compresi scavo e basamento in calcestruzzo: / - altezza 3,00 m	Cadauno		63,35	41,00%
C01.049.010.c	Paletto zincato di diametro 60 mm con sistema antirotazione, in opera compresi scavo e basamento in calcestruzzo: / - altezza 3,30 m	Cadauno		66,10	40,00%
C01.049.010.d	Paletto zincato di diametro 60 mm con sistema antirotazione, in opera compresi scavo e basamento in calcestruzzo: / - altezza 3,50 m	Cadauno		67,52	39,00%
C01.049.010.e	Paletto zincato di diametro 60 mm con sistema antirotazione, in opera compresi scavo e basamento in calcestruzzo: / - altezza 6,00 m	Cadauno		118,30	36,00%
C01.049.015	Delineatore per strade di montagna, altezza 330 mm (in osservanza del Regolamento di attuazione del Codice della strada fig. II 465 Art 174), per l'individualizzazione del tracciato in caso di neve, rifrangenza classe I, in opera compresi scavo e basamento in calcestruzzo:			0,00
C01.049.015.a	Delineatore per strade di montagna, altezza 330 mm (in osservanza del Regolamento di attuazione del Codice della strada fig. II 465 Art 174), per l'individualizzazione del tracciato in caso di neve, rifrangenza classe I, in opera compresi scavo e basamento in calcestruzzo: / - in tubolare di ferro diametro 48 mm	Cadauno		76,64	34,00%
C01.049.015.b	Delineatore per strade di montagna, altezza 330 mm (in osservanza del Regolamento di attuazione del Codice della strada fig. II 465 Art 174), per l'individualizzazione del tracciato in caso di neve, rifrangenza classe I, in opera compresi scavo e basamento in calcestruzzo: / - in polietilene diametro 50 mm con puntale	Cadauno		76,64	34,00%
C01.049.020	Specchio infrangibile per il controllo di tratti di strada senza visuale, trattato chimicamente contro la polvere e gli agenti atmosferici, con supporto in moplen, montato su sostegno tubolare, compresa la realizzazione del basamento in cls:			0,00
C01.049.020.a	Specchio infrangibile per il controllo di tratti di strada senza visuale, trattato chimicamente contro la polvere e gli agenti atmosferici, con supporto in moplen, montato su sostegno tubolare, compresa la realizzazione del basamento in cls: / - diametro 50 cm	Cadauno		104,62	25,00%
C01.049.020.b	Specchio infrangibile per il controllo di tratti di strada senza visuale, trattato chimicamente contro la polvere e gli agenti atmosferici, con supporto in moplen, montato su sostegno tubolare, compresa la realizzazione del basamento in cls: / - diametro 60 cm	Cadauno		109,93	24,00%
C01.049.020.c	Specchio infrangibile per il controllo di tratti di strada senza visuale, trattato chimicamente contro la polvere e gli agenti atmosferici, con supporto in moplen, montato su sostegno tubolare, compresa la realizzazione del basamento in cls: / - diametro 70 cm	Cadauno		128,17	21,00%
C01.049.020.d	Specchio infrangibile per il controllo di tratti di strada senza visuale, trattato chimicamente contro la polvere e gli agenti atmosferici, con supporto in moplen, montato su sostegno tubolare, compresa la realizzazione del basamento in cls: / - diametro 80 cm	Cadauno		150,04	17,00%
C01.049.020.e	Specchio infrangibile per il controllo di tratti di strada senza visuale, trattato chimicamente contro la polvere e gli agenti atmosferici, con supporto in moplen, montato su sostegno tubolare, compresa la realizzazione del basamento in cls: / - diametro 90 cm	Cadauno		163,77	16,00%
C01.049.025	Specchio infrangibile per il controllo di tratti di strada senza visuale, trattato chimicamente contro la polvere e gli agenti atmosferici, con supporto in moplen, montato su mensola a muro:			0,00
C01.049.025.a	Specchio infrangibile per il controllo di tratti di strada senza visuale, trattato chimicamente contro la polvere e gli agenti atmosferici, con supporto in moplen, montato su mensola a muro: / - diametro 50 cm	Cadauno		78,27	20,00%
C01.049.025.b	Specchio infrangibile per il controllo di tratti di strada senza visuale, trattato chimicamente contro la polvere e gli agenti atmosferici, con supporto in moplen, montato su mensola a muro: / - diametro 60 cm	Cadauno		83,58	18,00%
C01.049.025.c	Specchio infrangibile per il controllo di tratti di strada senza visuale, trattato chimicamente contro la polvere e gli agenti atmosferici, con supporto in moplen, montato su mensola a muro: / - diametro 70 cm	Cadauno		101,82	15,00%
C01.049.025.d	Specchio infrangibile per il controllo di tratti di strada senza visuale, trattato chimicamente contro la polvere e gli agenti atmosferici, con supporto in moplen, montato su mensola a muro: / - diametro 80 cm	Cadauno		123,69	13,00%
C01.049.025.e	Specchio infrangibile per il controllo di tratti di strada senza visuale, trattato chimicamente contro la polvere e gli agenti atmosferici, con supporto in moplen, montato su mensola a muro: / - diametro 90 cm	Cadauno		137,42	11,00%
C01.049.030	Montaggio di cartelli e segnali vari su sostegno tubolare o ad U preesistente con un solo attacco	Cadauno		5,45	79,00%
C01.052	SEGNALETICA STRADALE ORIZZONTALE
C01.052.005	Segnaletica orizzontale, a norma UNI EN 1436, di nuovo impianto costituita da strisce longitudinali o trasversali, eseguite mediante applicazione di vernice rifrangente premiscelata di colore bianca o gialla permanente con microsfere di vetro, in quantità di 1,6 kg/mq, in opera compreso ogni onere per il tracciamento e la fornitura del materiale:			0,00
C01.052.005.a	Segnaletica orizzontale, a norma UNI EN 1436, di nuovo impianto costituita da strisce longitudinali o trasversali, eseguite mediante applicazione di vernice rifrangente premiscelata di colore bianca o gialla permanente con microsfere di vetro, in quantità di 1,6 kg/mq, in opera compreso ogni onere per il tracciamento e la fornitura del materiale: / - per strisce da 12 cm	m		0,45	6,00%
C01.052.005.b	Segnaletica orizzontale, a norma UNI EN 1436, di nuovo impianto costituita da strisce longitudinali o trasversali, eseguite mediante applicazione di vernice rifrangente premiscelata di colore bianca o gialla permanente con microsfere di vetro, in quantità di 1,6 kg/mq, in opera compreso ogni onere per il tracciamento e la fornitura del materiale: / - per strisce da 15 cm	m		0,48	7,00%
C01.052.005.c	Segnaletica orizzontale, a norma UNI EN 1436, di nuovo impianto costituita da strisce longitudinali o trasversali, eseguite mediante applicazione di vernice rifrangente premiscelata di colore bianca o gialla permanente con microsfere di vetro, in quantità di 1,6 kg/mq, in opera compreso ogni onere per il tracciamento e la fornitura del materiale: / - per strisce da 20 cm	m		0,53	7,00%
C01.052.005.d	Segnaletica orizzontale, a norma UNI EN 1436, di nuovo impianto costituita da strisce longitudinali o trasversali, eseguite mediante applicazione di vernice rifrangente premiscelata di colore bianca o gialla permanente con microsfere di vetro, in quantità di 1,6 kg/mq, in opera compreso ogni onere per il tracciamento e la fornitura del materiale: / - per strisce da 25 cm	m		0,58	6,00%
C01.052.010	Ripasso di segnaletica orizzontale, a norma UNI EN 1436, costituita da strisce longitudinali o trasversali, eseguite mediante applicazione di vernice rifrangente premiscelata di colore bianca o gialla permanente con microsfere di vetro, in quantità di 1,3 kg/mq, in opera compreso ogni onere per la fornitura del materiale:			0,00
C01.052.010.a	Ripasso di segnaletica orizzontale, a norma UNI EN 1436, costituita da strisce longitudinali o trasversali, eseguite mediante applicazione di vernice rifrangente premiscelata di colore bianca o gialla permanente con microsfere di vetro, in quantità di 1,3 kg/mq, in opera compreso ogni onere per la fornitura del materiale: / - per strisce da 12 cm	m		0,38	6,00%
C01.052.010.b	Ripasso di segnaletica orizzontale, a norma UNI EN 1436, costituita da strisce longitudinali o trasversali, eseguite mediante applicazione di vernice rifrangente premiscelata di colore bianca o gialla permanente con microsfere di vetro, in quantità di 1,3 kg/mq, in opera compreso ogni onere per la fornitura del materiale: / - per strisce da 15 cm	m		0,41	7,00%
C01.052.010.c	Ripasso di segnaletica orizzontale, a norma UNI EN 1436, costituita da strisce longitudinali o trasversali, eseguite mediante applicazione di vernice rifrangente premiscelata di colore bianca o gialla permanente con microsfere di vetro, in quantità di 1,3 kg/mq, in opera compreso ogni onere per la fornitura del materiale: / - per strisce da 20 cm	m		0,46	7,00%
C01.052.010.d	Ripasso di segnaletica orizzontale, a norma UNI EN 1436, costituita da strisce longitudinali o trasversali, eseguite mediante applicazione di vernice rifrangente premiscelata di colore bianca o gialla permanente con microsfere di vetro, in quantità di 1,3 kg/mq, in opera compreso ogni onere per la fornitura del materiale: / - per strisce da 25 cm	m		0,51	7,00%
C01.052.015	Segnaletica orizzontale, a norma UNI EN 1436, costituita da strisce di arresto, passi pedonali, zebratura eseguite mediante applicazione di vernice rifrangente premiscelata di colore bianca o gialla permanente con microsfere di vetro, in opera compreso ogni onere per il tracciamento e la fornitura del materiale:			0,00
C01.052.015.a	Segnaletica orizzontale, a norma UNI EN 1436, costituita da strisce di arresto, passi pedonali, zebratura eseguite mediante applicazione di vernice rifrangente premiscelata di colore bianca o gialla permanente con microsfere di vetro, in opera compreso ogni onere per il tracciamento e la fornitura del materiale: / - per nuovo impianto, vernice in quantità pari a 1,3 kg/mq	m²		5,34	6,00%
C01.052.015.b	Segnaletica orizzontale, a norma UNI EN 1436, costituita da strisce di arresto, passi pedonali, zebratura eseguite mediante applicazione di vernice rifrangente premiscelata di colore bianca o gialla permanente con microsfere di vetro, in opera compreso ogni onere per il tracciamento e la fornitura del materiale: / - ripasso di segnaletica esistente, vernice in quantità pari a 1,1 kg/mq	m²		3,80	7,00%
C01.052.020	Segnaletica orizzontale, a norma UNI EN 1436, costituita da scritte a terra eseguite mediante applicazione di vernice rifrangente premiscelata di colore bianca o gialla permanente con microsfere di vetro, in quantità di 1,1 kg/mq, in opera compreso ogni onere per il tracciamento e la fornitura del materiale, misurata vuoto per pieno:			0,00
C01.052.020.a	Segnaletica orizzontale, a norma UNI EN 1436, costituita da scritte a terra eseguite mediante applicazione di vernice rifrangente premiscelata di colore bianca o gialla permanente con microsfere di vetro, in quantità di 1,1 kg/mq, in opera compreso ogni onere per il tracciamento e la fornitura del materiale, misurata vuoto per pieno: / - per nuovo impianto	m²		3,80	7,00%
C01.052.020.b	Segnaletica orizzontale, a norma UNI EN 1436, costituita da scritte a terra eseguite mediante applicazione di vernice rifrangente premiscelata di colore bianca o gialla permanente con microsfere di vetro, in quantità di 1,1 kg/mq, in opera compreso ogni onere per il tracciamento e la fornitura del materiale, misurata vuoto per pieno: / - ripasso di impianto esistente	m²		3,70	6,00%
C01.052.025	Segnaletica orizzontale su tappeto normale, a norma UNI EN 1436, costituita da strisce longitudinali in termospruzzato plastico, bianche o gialle, ad immediata essiccazione, in quantità pari a 2 kg/mq, contenente microsfere di vetro, applicato alla temperatura di 200 °C, con spessore della striscia non inferiore a 1,5 mm:			0,00
C01.052.025.a	Segnaletica orizzontale su tappeto normale, a norma UNI EN 1436, costituita da strisce longitudinali in termospruzzato plastico, bianche o gialle, ad immediata essiccazione, in quantità pari a 2 kg/mq, contenente microsfere di vetro, applicato alla temperatura di 200 °C, con spessore della striscia non inferiore a 1,5 mm: / - per strisce da 12 cm	m		0,47	17,00%
C01.052.025.b	Segnaletica orizzontale su tappeto normale, a norma UNI EN 1436, costituita da strisce longitudinali in termospruzzato plastico, bianche o gialle, ad immediata essiccazione, in quantità pari a 2 kg/mq, contenente microsfere di vetro, applicato alla temperatura di 200 °C, con spessore della striscia non inferiore a 1,5 mm: / - per strisce da 15 cm	m		0,60	17,00%
C01.052.025.c	Segnaletica orizzontale su tappeto normale, a norma UNI EN 1436, costituita da strisce longitudinali in termospruzzato plastico, bianche o gialle, ad immediata essiccazione, in quantità pari a 2 kg/mq, contenente microsfere di vetro, applicato alla temperatura di 200 °C, con spessore della striscia non inferiore a 1,5 mm: / - per strisce da 20 cm	m		0,79	17,00%
C01.052.025.d	Segnaletica orizzontale su tappeto normale, a norma UNI EN 1436, costituita da strisce longitudinali in termospruzzato plastico, bianche o gialle, ad immediata essiccazione, in quantità pari a 2 kg/mq, contenente microsfere di vetro, applicato alla temperatura di 200 °C, con spessore della striscia non inferiore a 1,5 mm: / - per strisce da 25 cm	m		1,00	17,00%
C01.052.030	Segnaletica orizzontale su tappeto fonoassorbente, a norma UNI EN 1436, costituita da strisce longitudinali in termospruzzato plastico, bianche o gialle, ad immediata essiccazione, in quantità pari a 2,2 kg/mq, contenente microsfere di vetro, applicato alla temperatura di 200 °C, con spessore sugli elementi litoidi di 2 mm:			0,00
C01.052.030.a	Segnaletica orizzontale su tappeto fonoassorbente, a norma UNI EN 1436, costituita da strisce longitudinali in termospruzzato plastico, bianche o gialle, ad immediata essiccazione, in quantità pari a 2,2 kg/mq, contenente microsfere di vetro, applicato alla temperatura di 200 °C, con spessore sugli elementi litoidi di 2 mm: / - per strisce da 12 cm	m		0,53	17,00%
C01.052.030.b	Segnaletica orizzontale su tappeto fonoassorbente, a norma UNI EN 1436, costituita da strisce longitudinali in termospruzzato plastico, bianche o gialle, ad immediata essiccazione, in quantità pari a 2,2 kg/mq, contenente microsfere di vetro, applicato alla temperatura di 200 °C, con spessore sugli elementi litoidi di 2 mm: / - per strisce da 15 cm	m		0,67	17,00%
C01.052.030.c	Segnaletica orizzontale su tappeto fonoassorbente, a norma UNI EN 1436, costituita da strisce longitudinali in termospruzzato plastico, bianche o gialle, ad immediata essiccazione, in quantità pari a 2,2 kg/mq, contenente microsfere di vetro, applicato alla temperatura di 200 °C, con spessore sugli elementi litoidi di 2 mm: / - per strisce da 20 cm	m		0,89	17,00%
C01.052.030.d	Segnaletica orizzontale su tappeto fonoassorbente, a norma UNI EN 1436, costituita da strisce longitudinali in termospruzzato plastico, bianche o gialle, ad immediata essiccazione, in quantità pari a 2,2 kg/mq, contenente microsfere di vetro, applicato alla temperatura di 200 °C, con spessore sugli elementi litoidi di 2 mm: / - per strisce da 25 cm	m		1,11	17,00%
C01.052.035	Ripasso di segnaletica orizzontale costituita da strisce longitudinali in termospruzzato plastico su tappeto normale o fonoassorbente, a norma UNI EN 1436, bianche o gialle, ad immediata essiccazione, in quantità pari a 1,7 kg/mq, contenente microsfere di vetro, da eseguirsi su tappeto normale o fonoassorbente, applicato alla temperatura di 200 °C, con spessore della striscia non inferiore a 1,5 mm:			0,00
C01.052.035.a	Ripasso di segnaletica orizzontale costituita da strisce longitudinali in termospruzzato plastico su tappeto normale o fonoassorbente, a norma UNI EN 1436, bianche o gialle, ad immediata essiccazione, in quantità pari a 1,7 kg/mq, contenente microsfere di vetro, da eseguirsi su tappeto normale o fonoassorbente, applicato alla temperatura di 200 °C, con spessore della striscia non inferiore a 1,5 mm: / - per striscie da 12 cm	m		0,43	18,00%
C01.052.035.b	Ripasso di segnaletica orizzontale costituita da strisce longitudinali in termospruzzato plastico su tappeto normale o fonoassorbente, a norma UNI EN 1436, bianche o gialle, ad immediata essiccazione, in quantità pari a 1,7 kg/mq, contenente microsfere di vetro, da eseguirsi su tappeto normale o fonoassorbente, applicato alla temperatura di 200 °C, con spessore della striscia non inferiore a 1,5 mm: / - per striscie da 15 cm	m		0,54	19,00%
C01.052.035.c	Ripasso di segnaletica orizzontale costituita da strisce longitudinali in termospruzzato plastico su tappeto normale o fonoassorbente, a norma UNI EN 1436, bianche o gialle, ad immediata essiccazione, in quantità pari a 1,7 kg/mq, contenente microsfere di vetro, da eseguirsi su tappeto normale o fonoassorbente, applicato alla temperatura di 200 °C, con spessore della striscia non inferiore a 1,5 mm: / - per striscie da 20 cm	m		0,71	18,00%
C01.052.035.d	Ripasso di segnaletica orizzontale costituita da strisce longitudinali in termospruzzato plastico su tappeto normale o fonoassorbente, a norma UNI EN 1436, bianche o gialle, ad immediata essiccazione, in quantità pari a 1,7 kg/mq, contenente microsfere di vetro, da eseguirsi su tappeto normale o fonoassorbente, applicato alla temperatura di 200 °C, con spessore della striscia non inferiore a 1,5 mm: / - per striscie da 25 cm	m		0,90	19,00%
C01.052.040	Segnaletica orizzontale costituita da strisce orizzontali realizzate in termocolato plastico tipo "sonoro", in quantità pari a 6 kg/mq, ad alto contenuto di microsfere di vetro, applicato con apposita attrezzatura alla temperatura di 200 °C:			0,00
C01.052.040.a	Segnaletica orizzontale costituita da strisce orizzontali realizzate in termocolato plastico tipo "sonoro", in quantità pari a 6 kg/mq, ad alto contenuto di microsfere di vetro, applicato con apposita attrezzatura alla temperatura di 200 °C: / - spessore finito compreso tra 4,50 e 5,00 mm	m²		17,34	24,00%
C01.052.040.b	Segnaletica orizzontale costituita da strisce orizzontali realizzate in termocolato plastico tipo "sonoro", in quantità pari a 6 kg/mq, ad alto contenuto di microsfere di vetro, applicato con apposita attrezzatura alla temperatura di 200 °C: / - spessore finito non superiore a 3,00 mm	m²		13,80	21,00%
C01.052.045	Segnaletica orizzontale in laminato elastoplastico rifrangente, di colore bianco, in opera con adesivo, compreso ogni onere per il tracciamento e la pulizia della zona da trattare:			0,00
C01.052.045.a	Segnaletica orizzontale in laminato elastoplastico rifrangente, di colore bianco, in opera con adesivo, compreso ogni onere per il tracciamento e la pulizia della zona da trattare: / - larghezza 12 cm	m		7,36	25,00%
C01.052.045.b	Segnaletica orizzontale in laminato elastoplastico rifrangente, di colore bianco, in opera con adesivo, compreso ogni onere per il tracciamento e la pulizia della zona da trattare: / - larghezza 15 cm	m		8,57	21,00%
C01.052.045.c	Segnaletica orizzontale in laminato elastoplastico rifrangente, di colore bianco, in opera con adesivo, compreso ogni onere per il tracciamento e la pulizia della zona da trattare: / - larghezza 25 cm	m		11,61	16,00%
C01.052.050	Bande sonore rialzate in laminato elastoplastico di tipo rifrangente ed antisdrucciolo in rilievo di larghezza 8 cm poste in opera ancorate alla pavimentazione stradale mediante apposito supporto adesivo di larghezza 12 cm	Cadauno		48,56	51,00%
C01.052.055	altezza 3 cm per velocità 50 km/h, lunghezza 60 cm:			0,00
C01.052.055.a	altezza 3 cm per velocità 50 km/h, lunghezza 60 cm: / - larghezza 47 cm	Cadauno		58,19	39,00%
C01.052.055.b	altezza 3 cm per velocità 50 km/h, lunghezza 60 cm: / - terminale larghezza 24 cm	Cadauno		50,60	44,00%
C01.052.060	altezza 5 cm per velocità 40 km/h, lunghezza 90 cm:			0,00
C01.052.060.a	altezza 5 cm per velocità 40 km/h, lunghezza 90 cm: / - larghezza 50 cm	Cadauno		92,40	34,00%
C01.052.060.b	altezza 5 cm per velocità 40 km/h, lunghezza 90 cm: / - terminale larghezza 27 cm	Cadauno		69,63	46,00%
C01.052.065	altezza 7 cm per velocità 30 km/h, lunghezza 120 cm:			0,00
C01.052.065.a	altezza 7 cm per velocità 30 km/h, lunghezza 120 cm: / - larghezza 50 cm	Cadauno		195,32	28,00%
C01.052.065.b	altezza 7 cm per velocità 30 km/h, lunghezza 120 cm: / - terminale larghezza 30 cm	Cadauno		171,79	43,00%
C01.052.070	Cordolo delimitatore in mescola di gomma naturale vulcanizzata, inserti in laminato elastoplastico rifrangenti giallo, di colore nero o giallo, altezza 45 mm delle dimensioni di 130 x 1.000 mm, per corsie preferenziali, aiuole spartitraffico e/o delimitazioni varie compreso il fissaggio mediante tasselli ad espansione per l'ancoraggio al piano viabile	Cadauno		68,49	29,00%
C01.055	RIPARAZIONE DI BUCHE STRADALI
C01.055.005	Riparazione localizzata di pavimentazione stradale, per la chiusura di tracce, con fornitura e posa in opera di un primo strato di collegamento (binder) costituito da miscela di pietrischetto, graniglia e sabbia dimensione massima fino a 3 cm e da bitume puro in ragione del 4 ÷ 5%, confezionato a caldo, spessore sino a 8 cm, e da un secondo strato di conglomerato bituminoso di usura (tappetino) ottenuto con pietrischetto e graniglie avente perdita in peso alle prove Los Angeles, confezionato a caldo in idoneo impianto, in quantità non inferiore al 5% del peso degli inerti, conformi alle prescrizioni del CsdA, spessore sino a 3 cm, compresa la bitumatura di ancoraggio con emulsione bituminosa, la stesura a mano e la costipazione con piastre vibranti ed ogni onere per dare il lavoro finito a regola d'arte	m²		32,15	12,00%
C01.055.010	Riparazione localizzata dello strato di usura di pavimentazione stradale, per uno spessore fino a 3 cm, con fornitura e posa in opera di conglomerato bituminoso di usura (tappetino) ottenuto con pietrischetto e graniglie avente perdita in peso alla prova Los Angeles, confezionato a caldo in idoneo impianto, in quantità non inferiore al 5% del peso degli inerti, conformi alle prescrizioni del CsdA	m²		13,38	17,00%
C01.058	DEMOLIZIONI E RIMOZIONI
C01.058.005	Demolizione parziale di massicciata stradale eseguita con mezzi meccanici dotati di martello demolitore per uno spessore di 30 cm massimo, compreso il carico e il trasporto del materiale non utilizzato entro 10 km di distanza	m²		4,70	29,00%
C01.058.010	Demolizione di massicciata stradale per grandi superfici eseguita con mezzi meccanici mediante scarificazione/fresatura per uno spessore di 20 cm massimo, compreso il carico e il trasporto del materiale non utilizzato entro 5 km di distanza	m²		2,94	47,00%
C01.058.015	Fresatura di pavimentazioni stradali di qualsiasi tipo, compresi gli oneri per poter consegnare la pavimentazione fresata e pulita, con esclusione delle movimentazioni del materiale di risulta dal cantiere:			0,00
C01.058.015.a	Fresatura di pavimentazioni stradali di qualsiasi tipo, compresi gli oneri per poter consegnare la pavimentazione fresata e pulita, con esclusione delle movimentazioni del materiale di risulta dal cantiere: / - per spessori compresi fino ai 3 cm, valutato al mq per ogni cm di spessore	m²		0,58	39,00%
C01.058.015.b	Fresatura di pavimentazioni stradali di qualsiasi tipo, compresi gli oneri per poter consegnare la pavimentazione fresata e pulita, con esclusione delle movimentazioni del materiale di risulta dal cantiere: / - sovrapprezzo per spessori superiori ai 3 cm valutato al mq per ogni cm di spessore in più	m²		0,46	39,00%
C01.058.020	Taglio di pavimentazione stradale in conglomerato bituminoso, da effettuarsi con l'uso di apposito attrezzo pneumatico o di disco diamantato per la regolare delimitazione dei tratti da demolire, per una profondità di taglio fino a 50 mm. Per tagli di maggiore profondità si potrà fare riferimento all'articolo B01.007.005	m		2,44	60,00%
C01.058.025	Irruvidimento di pavimentazione stradale di qualsiasi tipo realizzata mediante incisione meccanica della superficie d'usura	m²		1,25	42,00%
C01.058.030	Demolizione di massicciate in materiale arido di qualsiasi natura, eseguita con mezzi meccanici, compreso trasporto a discarica fino ad una distanza massima di 5 km:			0,00
C01.058.030.a	Demolizione di massicciate in materiale arido di qualsiasi natura, eseguita con mezzi meccanici, compreso trasporto a discarica fino ad una distanza massima di 5 km: / - per altezza fino a 25 cm	m²		1,09	58,00%
C01.058.030.b	Demolizione di massicciate in materiale arido di qualsiasi natura, eseguita con mezzi meccanici, compreso trasporto a discarica fino ad una distanza massima di 5 km: / - per altezza fino a 50 cm	m²		2,69	61,00%
C01.058.035	Demolizione di sottofondo, eseguita con mezzi meccanici, compreso trasporto a discarica fino ad una distanza massima di 5 km:			0,00
C01.058.035.a	Demolizione di sottofondo, eseguita con mezzi meccanici, compreso trasporto a discarica fino ad una distanza massima di 5 km: / - per sottofondi in scapoli di pietra	m³		8,22	58,00%
C01.058.035.b	Demolizione di sottofondo, eseguita con mezzi meccanici, compreso trasporto a discarica fino ad una distanza massima di 5 km: / - per sottofondi in materiale stabilizzato	m³		7,66	57,00%
C01.058.040	Demolizione di asfalto colato posato su marciapiedi di spessore fino a 20 mm, compreso il carico del materiale di risulta sul autocarro, escluso trasporto a discarica e relativi oneri:			0,00
C01.058.040.a	Demolizione di asfalto colato posato su marciapiedi di spessore fino a 20 mm, compreso il carico del materiale di risulta sul autocarro, escluso trasporto a discarica e relativi oneri: / - eseguito a macchina	m²		3,13	51,00%
C01.058.040.b	Demolizione di asfalto colato posato su marciapiedi di spessore fino a 20 mm, compreso il carico del materiale di risulta sul autocarro, escluso trasporto a discarica e relativi oneri: / - eseguito a mano	m²		6,83	79,00%
C01.058.045	posti su sabbia:			0,00
C01.058.045.a	posti su sabbia: / - eseguito con recupero e pulizia del materiale pronto per essere utilizzato	m²		13,47	75,00%
C01.058.045.b	posti su sabbia: / - eseguito senza recupero del materiale	m²		3,85	58,00%
C01.058.050	posti su malta:			0,00
C01.058.050.a	posti su malta: / - eseguito con recupero e pulizia del materiale pronto per essere utilizzato	m²		19,47	76,00%
C01.058.050.b	posti su malta: / - eseguito senza recupero del materiale	m²		4,61	58,00%
C01.058.055	Demolizione di pavimentazioni di selciato, poste in malta o sabbia, compreso accatastamento del materiale di recupero nei luoghi indicati dalle committenti ovvero trasporto a discarica fino ad una distanza massima di 5 km, asporto del materiale di allettamento e pulizia del fondo:			0,00
C01.058.055.a	Demolizione di pavimentazioni di selciato, poste in malta o sabbia, compreso accatastamento del materiale di recupero nei luoghi indicati dalle committenti ovvero trasporto a discarica fino ad una distanza massima di 5 km, asporto del materiale di allettamento e pulizia del fondo: / - eseguito con recupero e pulizia del materiale pronto per essere utilizzato	m²		15,55	76,00%
C01.058.055.b	Demolizione di pavimentazioni di selciato, poste in malta o sabbia, compreso accatastamento del materiale di recupero nei luoghi indicati dalle committenti ovvero trasporto a discarica fino ad una distanza massima di 5 km, asporto del materiale di allettamento e pulizia del fondo: / - eseguito senza recupero del materiale	m²		3,79	58,00%
C01.058.060	Demolizione di pavimentazioni in lastre di pietra dello spessore medio di 3 cm, poste in malta o sabbia, compreso accatastamento del materiale di recupero nei luoghi indicati dalle committenti ovvero trasporto a discarica fino ad una distanza massima di 5 km, asporto del materiale di allettamento e pulizia del fondo:			0,00
C01.058.060.a	Demolizione di pavimentazioni in lastre di pietra dello spessore medio di 3 cm, poste in malta o sabbia, compreso accatastamento del materiale di recupero nei luoghi indicati dalle committenti ovvero trasporto a discarica fino ad una distanza massima di 5 km, asporto del materiale di allettamento e pulizia del fondo: / - eseguita, anche con l'ausilio di mezzi meccanici, con il recupero parziale del materiale	m²		8,70	69,00%
C01.058.060.b	Demolizione di pavimentazioni in lastre di pietra dello spessore medio di 3 cm, poste in malta o sabbia, compreso accatastamento del materiale di recupero nei luoghi indicati dalle committenti ovvero trasporto a discarica fino ad una distanza massima di 5 km, asporto del materiale di allettamento e pulizia del fondo: / - eseguita a mano con particolare cura per il recupero completo del materiale, compresa cernita, eventuale numerazione delle lastre da riutilizzare	m²		27,56	79,00%
C01.058.065	Disfacimento di pavimentazione in masselli di calcestruzzo vibrocompreso, con accatastamento degli eventuali masselli di recupero nei luoghi indicati dalle committenti ovvero trasporto a discarica fino ad una distanza massima di 5 km, asporto del materiale di allettamento e pulizia del sottofondo:			0,00
C01.058.065.a	Disfacimento di pavimentazione in masselli di calcestruzzo vibrocompreso, con accatastamento degli eventuali masselli di recupero nei luoghi indicati dalle committenti ovvero trasporto a discarica fino ad una distanza massima di 5 km, asporto del materiale di allettamento e pulizia del sottofondo: / - eseguita a mano con recupero e pulizia dei masselli	m²		20,67	79,00%
C01.058.065.b	Disfacimento di pavimentazione in masselli di calcestruzzo vibrocompreso, con accatastamento degli eventuali masselli di recupero nei luoghi indicati dalle committenti ovvero trasporto a discarica fino ad una distanza massima di 5 km, asporto del materiale di allettamento e pulizia del sottofondo: / - eseguita con mezzi meccanici senza recupero dei masselli	m²		3,79	58,00%
C01.058.070	Montaggio o smontaggio di cartelli o segnali vari su o da sostegni sia tubolari che ad "U" preesistenti compreso eventuale onere per il prelievo o il trasporto dei cartelli e segnali nei luoghi indicati dalla D.L	Cadauno		5,93	68,00%
C01.058.075	Rimozione di sostegni relativi ai segnali di qualsiasi dimensione e tipo, compreso il trasporto, la rimozione del blocco di fondazione ed il riempimento del vuoto con materiale arido	Cadauno		14,67	62,00%
C01.058.080	Rimozione della segnaletica orizzontale esistente, a mezzo di fresatrice:			0,00
C01.058.080.a	Rimozione della segnaletica orizzontale esistente, a mezzo di fresatrice: / - per strisce inferiori a 15 cm di larghezza	m		0,62	40,00%
C01.058.080.b	Rimozione della segnaletica orizzontale esistente, a mezzo di fresatrice: / - per strisce superiori a 15 cm di larghezza, frecce, scritte e linee trasversali	m²		5,60	40,00%
C01.058.085	Cancellazione della segnaletica orizzontale esistente e mediante l'applicazione con rullo di vernice nera, compresa la fornitura della stessa:			0,00
C01.058.085.a	Cancellazione della segnaletica orizzontale esistente e mediante l'applicazione con rullo di vernice nera, compresa la fornitura della stessa: / - per strisce inferiori a 15 cm di larghezza	m		0,47	15,00%
C01.058.085.b	Cancellazione della segnaletica orizzontale esistente e mediante l'applicazione con rullo di vernice nera, compresa la fornitura della stessa: / - per strisce superiori a 15 cm di larghezza, frecce, scritte e linee trasversali	m²		3,85	15,00%
C01.058.090	Rimozione di cigli stradali, eseguita con mezzi meccanici, compreso accatastamento del materiale utile nell'ambito del cantiere ed ogni altro onere e magistero:			0,00
C01.058.090.a	Rimozione di cigli stradali, eseguita con mezzi meccanici, compreso accatastamento del materiale utile nell'ambito del cantiere ed ogni altro onere e magistero: / - per cigli in porfido	m		4,42	53,00%
C01.058.090.b	Rimozione di cigli stradali, eseguita con mezzi meccanici, compreso accatastamento del materiale utile nell'ambito del cantiere ed ogni altro onere e magistero: / - per cigli in travertino	m		3,90	53,00%
C01.058.090.c	Rimozione di cigli stradali, eseguita con mezzi meccanici, compreso accatastamento del materiale utile nell'ambito del cantiere ed ogni altro onere e magistero: / - per cigli in cemento	m		4,55	48,00%
C01.058.095	Rimozione di barriera metallica esistente completa di fascia, paletto, dispositivi rifrangenti, corrimano e bulloni, compreso l'onere del trasporto a rifiuto del materiale inutile e del trasporto a deposito di quello riutilizzabile	m		11,09	75,00%
C01.058.100	Rimozione di ringhiere e parapetti stradali in profilati di ferro di qualunque tipo e sezione, compreso l'uso della fiamma ossidrica o di altri mezzi per il taglio alla base o agli incastri	kg		3,55	54,00%
C01.058.105	Rimozione di caditoie in ghisa, compresa la rimozione del telaio mediante scalpellatura del calcestruzzo o malta o altro materiale di fissaggio	kg		2,45	66,00%
C01.058.110	Rimozione di griglia in ferro, compresa la rimozione del telaio mediante scalpellatura del calcestruzzo o malta o altro materiale di fissaggio	kg		1,83	66,00%
C01.058.115	Pulizia di strada, mediante rimozione di materiale depositatosi, soffiatura e lavaggio con impiego di mezzi idonei	m²		5,30	64,00%
C01.058.120	Pulizia di cunette, comprendente la rimozione di materiale depositatosi, la ramazzatura ed il lavaggio	m²		1,70	47,00%
C01.058.125	Pulizia di tombini, comprendente la rimozione del materiale depositatosi ed il lavaggio:			0,00
C01.058.125.a	Pulizia di tombini, comprendente la rimozione del materiale depositatosi ed il lavaggio: / - del diametro fino a 40 cm	Cadauno		5,75	58,00%
C01.058.125.b	Pulizia di tombini, comprendente la rimozione del materiale depositatosi ed il lavaggio: / - del diametro da 41 cm a 100 cm	Cadauno		15,63	43,00%
C02	ACQUEDOTTI E FOGNATURE
C02.001	SCAVI, RINTERRI E RINFIANCHI
C02.001.005	Scavo a sezione obbligata, fino alla profondità di 2 m, compresa l'estrazione e l'aggotto di eventuali acque nonché la rimozione di arbusti, ceppaie e trovanti di dimensione non superiore a 0,25 mc, fino ad un battente massimo di 20 cm, il carico su mezzi di trasporto e l'allontanamento del materiale scavato fino ad un massimo di 1.500 m:			0,00
C02.001.005.a	Scavo a sezione obbligata, fino alla profondità di 2 m, compresa l'estrazione e l'aggotto di eventuali acque nonché la rimozione di arbusti, ceppaie e trovanti di dimensione non superiore a 0,25 mc, fino ad un battente massimo di 20 cm, il carico su mezzi di trasporto e l'allontanamento del materiale scavato fino ad un massimo di 1.500 m: / - in rocce sciolte (argilla, sabbia, ghiaia, terreno vegetale e simili)	m³		5,23	38,00%
C02.001.005.b	Scavo a sezione obbligata, fino alla profondità di 2 m, compresa l'estrazione e l'aggotto di eventuali acque nonché la rimozione di arbusti, ceppaie e trovanti di dimensione non superiore a 0,25 mc, fino ad un battente massimo di 20 cm, il carico su mezzi di trasporto e l'allontanamento del materiale scavato fino ad un massimo di 1.500 m: / - in roccia alterata	m³		9,86	38,00%
C02.001.005.c	Scavo a sezione obbligata, fino alla profondità di 2 m, compresa l'estrazione e l'aggotto di eventuali acque nonché la rimozione di arbusti, ceppaie e trovanti di dimensione non superiore a 0,25 mc, fino ad un battente massimo di 20 cm, il carico su mezzi di trasporto e l'allontanamento del materiale scavato fino ad un massimo di 1.500 m: / - in roccia compatta, senza uso di mine, con l'ausilio di mezzi di demolizione meccanica compreso l'incidenza dello scavo oltre la sezione di calcolo	m³		67,52	33,00%
C02.001.010	Sovrapprezzo allo scavo a sezione obbligata per ogni metro o frazione di metro di maggiore profondità oltre 2 m:			0,00
C02.001.010.a	Sovrapprezzo allo scavo a sezione obbligata per ogni metro o frazione di metro di maggiore profondità oltre 2 m: / - in rocce sciolte (argilla, sabbia, ghiaia, terreno vegetale e simili)	m³		0,52	38,00%
C02.001.010.b	Sovrapprezzo allo scavo a sezione obbligata per ogni metro o frazione di metro di maggiore profondità oltre 2 m: / - in roccia alterata	m³		1,18	38,00%
C02.001.010.c	Sovrapprezzo allo scavo a sezione obbligata per ogni metro o frazione di metro di maggiore profondità oltre 2 m: / - in roccia compatta, senza uso di mine, con l'ausilio di mezzi di demolizione meccanica compreso l'incidenza dello scavo oltre la sezione di calcolo	m³		8,10	33,00%
C02.001.015	Sottofondo eseguito per letto di posa di tubazioni, costituito da uno strato di 15 cm di sabbia di cava lavata, in opera compreso ogni onere per trasporto, stesura e regolarizzazione del fondo dello scavo mediante mezzi meccanici ed eventuale rinfianco attorno alle tubazioni; per mc di sabbia	m³		34,76	9,00%
C02.001.020	Rinterro della fossa aperta per la posa delle tubazioni con materie provenienti dagli scavi, compresa rincalzatura e prima ricopertura, riempimento successivo a strati ben spianati e formazione sopra il piano di campagna del colmo di altezza sufficiente a compensare l'eventuale assestamento, ripristino e formazione dei fossetti superficiali di scolo, compreso anche i necessari ricarichi	m³		1,98	55,00%
C02.001.025	Rinfianco di tubazioni e pozzetti con magrone di calcestruzzo dosato a 200 kg/mc, compreso lo spargimento a mano, la vibrazione e quant'altro necessario per dare un'opera eseguita a perfetta regola d'arte con esclusione di eventuali armature	m³		90,48	25,00%
C02.004	TUBAZIONI PER ACQUEDOTTI
C02.004.005	Tubi in ghisa sferoidale per condotte d'acqua, per pressioni di esercizio secondo serie classe 40 bar per DN 60 ÷ 300, classe 30 bar per DN 350 ÷ 600 e classe 25 bar per DN 700 ÷ 1000, conformi alla norma UNI EN 545 con certificato rilasciato da organismo terzo accreditato, rivestiti esternamente con un primo strato di lega di zinco-alluminio e rame applicato per metallizzazione di almeno 400 g/mq ed uno strato di finitura con pittura monocomponente acrilica-pvcd in emulsione acquosa, internamente con malta di cemento d'altoforno conforme alla EN197-1, ottenuta con acqua potabile secondo direttiva comunitaria 98/83/EC e applicata per centrifugazione, con giunto automatico standard secondo norma UNI 9163, materiali conformi al D.M. 174 Ministero della Salute del 6/4/2004, compresi gli eventuali spostamenti longitudinali nel cavo per intralcio di qualsiasi genere, la fornitura dei materiali per le giunzioni e l'esecuzione delle medesime, l'esecuzione delle prove idrauliche, il lavaggio e la disinfezione; esclusi gli scavi, rinfianchi e rinterri:			0,00
C02.004.005.a	Tubi in ghisa sferoidale per condotte d'acqua, per pressioni di esercizio secondo serie classe 40 bar per DN 60 ÷ 300, classe 30 bar per DN 350 ÷ 600 e classe 25 bar per DN 700 ÷ 1000, conformi alla norma UNI EN 545 con certificato rilasciato da organismo terzo accreditato, rivestiti esternamente con un primo strato di lega di zinco-alluminio e rame applicato per metallizzazione di almeno 400 g/mq ed uno strato di finitura con pittura monocomponente acrilica-pvcd in emulsione acquosa, internamente con malta di cemento d'altoforno conforme alla EN197-1, ottenuta con acqua potabile secondo direttiva comunitaria 98/83/EC e applicata per centrifugazione, con giunto automatico standard secondo norma UNI 9163, materiali conformi al D.M. 174 Ministero della Salute del 6/4/2004, compresi gli eventuali spostamenti longitudinali nel cavo per intralcio di qualsiasi genere, la fornitura dei materiali per le giunzioni e l'esecuzione delle medesime, l'esecuzione delle prove idrauliche, il lavaggio e la disinfezione; esclusi gli scavi, rinfianchi e rinterri: / - diametro di 60 mm	m		40,70	11,00%
C02.004.005.b	Tubi in ghisa sferoidale per condotte d'acqua, per pressioni di esercizio secondo serie classe 40 bar per DN 60 ÷ 300, classe 30 bar per DN 350 ÷ 600 e classe 25 bar per DN 700 ÷ 1000, conformi alla norma UNI EN 545 con certificato rilasciato da organismo terzo accreditato, rivestiti esternamente con un primo strato di lega di zinco-alluminio e rame applicato per metallizzazione di almeno 400 g/mq ed uno strato di finitura con pittura monocomponente acrilica-pvcd in emulsione acquosa, internamente con malta di cemento d'altoforno conforme alla EN197-1, ottenuta con acqua potabile secondo direttiva comunitaria 98/83/EC e applicata per centrifugazione, con giunto automatico standard secondo norma UNI 9163, materiali conformi al D.M. 174 Ministero della Salute del 6/4/2004, compresi gli eventuali spostamenti longitudinali nel cavo per intralcio di qualsiasi genere, la fornitura dei materiali per le giunzioni e l'esecuzione delle medesime, l'esecuzione delle prove idrauliche, il lavaggio e la disinfezione; esclusi gli scavi, rinfianchi e rinterri: / - diametro di 80 mm	m		45,62	10,00%
C02.004.005.c	Tubi in ghisa sferoidale per condotte d'acqua, per pressioni di esercizio secondo serie classe 40 bar per DN 60 ÷ 300, classe 30 bar per DN 350 ÷ 600 e classe 25 bar per DN 700 ÷ 1000, conformi alla norma UNI EN 545 con certificato rilasciato da organismo terzo accreditato, rivestiti esternamente con un primo strato di lega di zinco-alluminio e rame applicato per metallizzazione di almeno 400 g/mq ed uno strato di finitura con pittura monocomponente acrilica-pvcd in emulsione acquosa, internamente con malta di cemento d'altoforno conforme alla EN197-1, ottenuta con acqua potabile secondo direttiva comunitaria 98/83/EC e applicata per centrifugazione, con giunto automatico standard secondo norma UNI 9163, materiali conformi al D.M. 174 Ministero della Salute del 6/4/2004, compresi gli eventuali spostamenti longitudinali nel cavo per intralcio di qualsiasi genere, la fornitura dei materiali per le giunzioni e l'esecuzione delle medesime, l'esecuzione delle prove idrauliche, il lavaggio e la disinfezione; esclusi gli scavi, rinfianchi e rinterri: / - diametro di 100 mm	m		46,62	11,00%
C02.004.005.d	Tubi in ghisa sferoidale per condotte d'acqua, per pressioni di esercizio secondo serie classe 40 bar per DN 60 ÷ 300, classe 30 bar per DN 350 ÷ 600 e classe 25 bar per DN 700 ÷ 1000, conformi alla norma UNI EN 545 con certificato rilasciato da organismo terzo accreditato, rivestiti esternamente con un primo strato di lega di zinco-alluminio e rame applicato per metallizzazione di almeno 400 g/mq ed uno strato di finitura con pittura monocomponente acrilica-pvcd in emulsione acquosa, internamente con malta di cemento d'altoforno conforme alla EN197-1, ottenuta con acqua potabile secondo direttiva comunitaria 98/83/EC e applicata per centrifugazione, con giunto automatico standard secondo norma UNI 9163, materiali conformi al D.M. 174 Ministero della Salute del 6/4/2004, compresi gli eventuali spostamenti longitudinali nel cavo per intralcio di qualsiasi genere, la fornitura dei materiali per le giunzioni e l'esecuzione delle medesime, l'esecuzione delle prove idrauliche, il lavaggio e la disinfezione; esclusi gli scavi, rinfianchi e rinterri: / - diametro di 125 mm	m		61,27	9,00%
C02.004.005.e	Tubi in ghisa sferoidale per condotte d'acqua, per pressioni di esercizio secondo serie classe 40 bar per DN 60 ÷ 300, classe 30 bar per DN 350 ÷ 600 e classe 25 bar per DN 700 ÷ 1000, conformi alla norma UNI EN 545 con certificato rilasciato da organismo terzo accreditato, rivestiti esternamente con un primo strato di lega di zinco-alluminio e rame applicato per metallizzazione di almeno 400 g/mq ed uno strato di finitura con pittura monocomponente acrilica-pvcd in emulsione acquosa, internamente con malta di cemento d'altoforno conforme alla EN197-1, ottenuta con acqua potabile secondo direttiva comunitaria 98/83/EC e applicata per centrifugazione, con giunto automatico standard secondo norma UNI 9163, materiali conformi al D.M. 174 Ministero della Salute del 6/4/2004, compresi gli eventuali spostamenti longitudinali nel cavo per intralcio di qualsiasi genere, la fornitura dei materiali per le giunzioni e l'esecuzione delle medesime, l'esecuzione delle prove idrauliche, il lavaggio e la disinfezione; esclusi gli scavi, rinfianchi e rinterri: / - diametro di 150 mm	m		65,82	9,00%
C02.004.005.f	Tubi in ghisa sferoidale per condotte d'acqua, per pressioni di esercizio secondo serie classe 40 bar per DN 60 ÷ 300, classe 30 bar per DN 350 ÷ 600 e classe 25 bar per DN 700 ÷ 1000, conformi alla norma UNI EN 545 con certificato rilasciato da organismo terzo accreditato, rivestiti esternamente con un primo strato di lega di zinco-alluminio e rame applicato per metallizzazione di almeno 400 g/mq ed uno strato di finitura con pittura monocomponente acrilica-pvcd in emulsione acquosa, internamente con malta di cemento d'altoforno conforme alla EN197-1, ottenuta con acqua potabile secondo direttiva comunitaria 98/83/EC e applicata per centrifugazione, con giunto automatico standard secondo norma UNI 9163, materiali conformi al D.M. 174 Ministero della Salute del 6/4/2004, compresi gli eventuali spostamenti longitudinali nel cavo per intralcio di qualsiasi genere, la fornitura dei materiali per le giunzioni e l'esecuzione delle medesime, l'esecuzione delle prove idrauliche, il lavaggio e la disinfezione; esclusi gli scavi, rinfianchi e rinterri: / - diametro di 200 mm	m		90,13	8,00%
C02.004.005.g	Tubi in ghisa sferoidale per condotte d'acqua, per pressioni di esercizio secondo serie classe 40 bar per DN 60 ÷ 300, classe 30 bar per DN 350 ÷ 600 e classe 25 bar per DN 700 ÷ 1000, conformi alla norma UNI EN 545 con certificato rilasciato da organismo terzo accreditato, rivestiti esternamente con un primo strato di lega di zinco-alluminio e rame applicato per metallizzazione di almeno 400 g/mq ed uno strato di finitura con pittura monocomponente acrilica-pvcd in emulsione acquosa, internamente con malta di cemento d'altoforno conforme alla EN197-1, ottenuta con acqua potabile secondo direttiva comunitaria 98/83/EC e applicata per centrifugazione, con giunto automatico standard secondo norma UNI 9163, materiali conformi al D.M. 174 Ministero della Salute del 6/4/2004, compresi gli eventuali spostamenti longitudinali nel cavo per intralcio di qualsiasi genere, la fornitura dei materiali per le giunzioni e l'esecuzione delle medesime, l'esecuzione delle prove idrauliche, il lavaggio e la disinfezione; esclusi gli scavi, rinfianchi e rinterri: / - diametro di 250 mm	m		120,28	7,00%
C02.004.005.h	Tubi in ghisa sferoidale per condotte d'acqua, per pressioni di esercizio secondo serie classe 40 bar per DN 60 ÷ 300, classe 30 bar per DN 350 ÷ 600 e classe 25 bar per DN 700 ÷ 1000, conformi alla norma UNI EN 545 con certificato rilasciato da organismo terzo accreditato, rivestiti esternamente con un primo strato di lega di zinco-alluminio e rame applicato per metallizzazione di almeno 400 g/mq ed uno strato di finitura con pittura monocomponente acrilica-pvcd in emulsione acquosa, internamente con malta di cemento d'altoforno conforme alla EN197-1, ottenuta con acqua potabile secondo direttiva comunitaria 98/83/EC e applicata per centrifugazione, con giunto automatico standard secondo norma UNI 9163, materiali conformi al D.M. 174 Ministero della Salute del 6/4/2004, compresi gli eventuali spostamenti longitudinali nel cavo per intralcio di qualsiasi genere, la fornitura dei materiali per le giunzioni e l'esecuzione delle medesime, l'esecuzione delle prove idrauliche, il lavaggio e la disinfezione; esclusi gli scavi, rinfianchi e rinterri: / - diametro di 300 mm	m		145,58	8,00%
C02.004.005.i	Tubi in ghisa sferoidale per condotte d'acqua, per pressioni di esercizio secondo serie classe 40 bar per DN 60 ÷ 300, classe 30 bar per DN 350 ÷ 600 e classe 25 bar per DN 700 ÷ 1000, conformi alla norma UNI EN 545 con certificato rilasciato da organismo terzo accreditato, rivestiti esternamente con un primo strato di lega di zinco-alluminio e rame applicato per metallizzazione di almeno 400 g/mq ed uno strato di finitura con pittura monocomponente acrilica-pvcd in emulsione acquosa, internamente con malta di cemento d'altoforno conforme alla EN197-1, ottenuta con acqua potabile secondo direttiva comunitaria 98/83/EC e applicata per centrifugazione, con giunto automatico standard secondo norma UNI 9163, materiali conformi al D.M. 174 Ministero della Salute del 6/4/2004, compresi gli eventuali spostamenti longitudinali nel cavo per intralcio di qualsiasi genere, la fornitura dei materiali per le giunzioni e l'esecuzione delle medesime, l'esecuzione delle prove idrauliche, il lavaggio e la disinfezione; esclusi gli scavi, rinfianchi e rinterri: / - diametro di 350 mm	m		195,85	7,00%
C02.004.005.j	Tubi in ghisa sferoidale per condotte d'acqua, per pressioni di esercizio secondo serie classe 40 bar per DN 60 ÷ 300, classe 30 bar per DN 350 ÷ 600 e classe 25 bar per DN 700 ÷ 1000, conformi alla norma UNI EN 545 con certificato rilasciato da organismo terzo accreditato, rivestiti esternamente con un primo strato di lega di zinco-alluminio e rame applicato per metallizzazione di almeno 400 g/mq ed uno strato di finitura con pittura monocomponente acrilica-pvcd in emulsione acquosa, internamente con malta di cemento d'altoforno conforme alla EN197-1, ottenuta con acqua potabile secondo direttiva comunitaria 98/83/EC e applicata per centrifugazione, con giunto automatico standard secondo norma UNI 9163, materiali conformi al D.M. 174 Ministero della Salute del 6/4/2004, compresi gli eventuali spostamenti longitudinali nel cavo per intralcio di qualsiasi genere, la fornitura dei materiali per le giunzioni e l'esecuzione delle medesime, l'esecuzione delle prove idrauliche, il lavaggio e la disinfezione; esclusi gli scavi, rinfianchi e rinterri: / - diametro di 400 mm	m		221,46	7,00%
C02.004.005.k	Tubi in ghisa sferoidale per condotte d'acqua, per pressioni di esercizio secondo serie classe 40 bar per DN 60 ÷ 300, classe 30 bar per DN 350 ÷ 600 e classe 25 bar per DN 700 ÷ 1000, conformi alla norma UNI EN 545 con certificato rilasciato da organismo terzo accreditato, rivestiti esternamente con un primo strato di lega di zinco-alluminio e rame applicato per metallizzazione di almeno 400 g/mq ed uno strato di finitura con pittura monocomponente acrilica-pvcd in emulsione acquosa, internamente con malta di cemento d'altoforno conforme alla EN197-1, ottenuta con acqua potabile secondo direttiva comunitaria 98/83/EC e applicata per centrifugazione, con giunto automatico standard secondo norma UNI 9163, materiali conformi al D.M. 174 Ministero della Salute del 6/4/2004, compresi gli eventuali spostamenti longitudinali nel cavo per intralcio di qualsiasi genere, la fornitura dei materiali per le giunzioni e l'esecuzione delle medesime, l'esecuzione delle prove idrauliche, il lavaggio e la disinfezione; esclusi gli scavi, rinfianchi e rinterri: / - diametro di 450 mm	m		274,08	7,00%
C02.004.005.l	Tubi in ghisa sferoidale per condotte d'acqua, per pressioni di esercizio secondo serie classe 40 bar per DN 60 ÷ 300, classe 30 bar per DN 350 ÷ 600 e classe 25 bar per DN 700 ÷ 1000, conformi alla norma UNI EN 545 con certificato rilasciato da organismo terzo accreditato, rivestiti esternamente con un primo strato di lega di zinco-alluminio e rame applicato per metallizzazione di almeno 400 g/mq ed uno strato di finitura con pittura monocomponente acrilica-pvcd in emulsione acquosa, internamente con malta di cemento d'altoforno conforme alla EN197-1, ottenuta con acqua potabile secondo direttiva comunitaria 98/83/EC e applicata per centrifugazione, con giunto automatico standard secondo norma UNI 9163, materiali conformi al D.M. 174 Ministero della Salute del 6/4/2004, compresi gli eventuali spostamenti longitudinali nel cavo per intralcio di qualsiasi genere, la fornitura dei materiali per le giunzioni e l'esecuzione delle medesime, l'esecuzione delle prove idrauliche, il lavaggio e la disinfezione; esclusi gli scavi, rinfianchi e rinterri: / - diametro di 500 mm	m		308,54	7,00%
C02.004.005.m	Tubi in ghisa sferoidale per condotte d'acqua, per pressioni di esercizio secondo serie classe 40 bar per DN 60 ÷ 300, classe 30 bar per DN 350 ÷ 600 e classe 25 bar per DN 700 ÷ 1000, conformi alla norma UNI EN 545 con certificato rilasciato da organismo terzo accreditato, rivestiti esternamente con un primo strato di lega di zinco-alluminio e rame applicato per metallizzazione di almeno 400 g/mq ed uno strato di finitura con pittura monocomponente acrilica-pvcd in emulsione acquosa, internamente con malta di cemento d'altoforno conforme alla EN197-1, ottenuta con acqua potabile secondo direttiva comunitaria 98/83/EC e applicata per centrifugazione, con giunto automatico standard secondo norma UNI 9163, materiali conformi al D.M. 174 Ministero della Salute del 6/4/2004, compresi gli eventuali spostamenti longitudinali nel cavo per intralcio di qualsiasi genere, la fornitura dei materiali per le giunzioni e l'esecuzione delle medesime, l'esecuzione delle prove idrauliche, il lavaggio e la disinfezione; esclusi gli scavi, rinfianchi e rinterri: / - diametro di 600 mm	m		388,35	7,00%
C02.004.005.n	Tubi in ghisa sferoidale per condotte d'acqua, per pressioni di esercizio secondo serie classe 40 bar per DN 60 ÷ 300, classe 30 bar per DN 350 ÷ 600 e classe 25 bar per DN 700 ÷ 1000, conformi alla norma UNI EN 545 con certificato rilasciato da organismo terzo accreditato, rivestiti esternamente con un primo strato di lega di zinco-alluminio e rame applicato per metallizzazione di almeno 400 g/mq ed uno strato di finitura con pittura monocomponente acrilica-pvcd in emulsione acquosa, internamente con malta di cemento d'altoforno conforme alla EN197-1, ottenuta con acqua potabile secondo direttiva comunitaria 98/83/EC e applicata per centrifugazione, con giunto automatico standard secondo norma UNI 9163, materiali conformi al D.M. 174 Ministero della Salute del 6/4/2004, compresi gli eventuali spostamenti longitudinali nel cavo per intralcio di qualsiasi genere, la fornitura dei materiali per le giunzioni e l'esecuzione delle medesime, l'esecuzione delle prove idrauliche, il lavaggio e la disinfezione; esclusi gli scavi, rinfianchi e rinterri: / - diametro di 700 mm	m		557,45	6,00%
C02.004.005.o	Tubi in ghisa sferoidale per condotte d'acqua, per pressioni di esercizio secondo serie classe 40 bar per DN 60 ÷ 300, classe 30 bar per DN 350 ÷ 600 e classe 25 bar per DN 700 ÷ 1000, conformi alla norma UNI EN 545 con certificato rilasciato da organismo terzo accreditato, rivestiti esternamente con un primo strato di lega di zinco-alluminio e rame applicato per metallizzazione di almeno 400 g/mq ed uno strato di finitura con pittura monocomponente acrilica-pvcd in emulsione acquosa, internamente con malta di cemento d'altoforno conforme alla EN197-1, ottenuta con acqua potabile secondo direttiva comunitaria 98/83/EC e applicata per centrifugazione, con giunto automatico standard secondo norma UNI 9163, materiali conformi al D.M. 174 Ministero della Salute del 6/4/2004, compresi gli eventuali spostamenti longitudinali nel cavo per intralcio di qualsiasi genere, la fornitura dei materiali per le giunzioni e l'esecuzione delle medesime, l'esecuzione delle prove idrauliche, il lavaggio e la disinfezione; esclusi gli scavi, rinfianchi e rinterri: / - diametro di 800 mm	m		689,88	6,00%
C02.004.005.p	Tubi in ghisa sferoidale per condotte d'acqua, per pressioni di esercizio secondo serie classe 40 bar per DN 60 ÷ 300, classe 30 bar per DN 350 ÷ 600 e classe 25 bar per DN 700 ÷ 1000, conformi alla norma UNI EN 545 con certificato rilasciato da organismo terzo accreditato, rivestiti esternamente con un primo strato di lega di zinco-alluminio e rame applicato per metallizzazione di almeno 400 g/mq ed uno strato di finitura con pittura monocomponente acrilica-pvcd in emulsione acquosa, internamente con malta di cemento d'altoforno conforme alla EN197-1, ottenuta con acqua potabile secondo direttiva comunitaria 98/83/EC e applicata per centrifugazione, con giunto automatico standard secondo norma UNI 9163, materiali conformi al D.M. 174 Ministero della Salute del 6/4/2004, compresi gli eventuali spostamenti longitudinali nel cavo per intralcio di qualsiasi genere, la fornitura dei materiali per le giunzioni e l'esecuzione delle medesime, l'esecuzione delle prove idrauliche, il lavaggio e la disinfezione; esclusi gli scavi, rinfianchi e rinterri: / - diametro di 900 mm	m		842,06	5,00%
C02.004.005.q	Tubi in ghisa sferoidale per condotte d'acqua, per pressioni di esercizio secondo serie classe 40 bar per DN 60 ÷ 300, classe 30 bar per DN 350 ÷ 600 e classe 25 bar per DN 700 ÷ 1000, conformi alla norma UNI EN 545 con certificato rilasciato da organismo terzo accreditato, rivestiti esternamente con un primo strato di lega di zinco-alluminio e rame applicato per metallizzazione di almeno 400 g/mq ed uno strato di finitura con pittura monocomponente acrilica-pvcd in emulsione acquosa, internamente con malta di cemento d'altoforno conforme alla EN197-1, ottenuta con acqua potabile secondo direttiva comunitaria 98/83/EC e applicata per centrifugazione, con giunto automatico standard secondo norma UNI 9163, materiali conformi al D.M. 174 Ministero della Salute del 6/4/2004, compresi gli eventuali spostamenti longitudinali nel cavo per intralcio di qualsiasi genere, la fornitura dei materiali per le giunzioni e l'esecuzione delle medesime, l'esecuzione delle prove idrauliche, il lavaggio e la disinfezione; esclusi gli scavi, rinfianchi e rinterri: / - diametro di 1.000 mm	m		941,82	5,00%
C02.004.010	Tubi in ghisa sferoidale, con caratteristiche meccaniche ed esigenze funzionali conformi alla norma UNI EN 545 e caratteristiche dimensionali conformi alla norma UNI EN 805, con estremità a bicchiere compatibile con i tubi in pvc e polietilene, con giunto automatico, con guarnizione in EPDM, conforme alla norma EN 681-1, rivestiti internamente con resina termoplastica spessore minimo 300 µ ed esternamente con un primo strato di lega di zinco-alluminio e rame applicato per metallizzazione di almeno 400 g/mq ed uno strato di finitura con pittura monocomponente acrilica-pvcd in emulsione acquosa; materiali conformi al D.M. 174 Ministero della Salute del 6/4/2004, lunghezza utile delle tubazioni 6 m, pressione di funzionamento ammissibile (PFA) non inferiore a 25 bar, compresi gli eventuali spostamenti longitudinali nel cavo per intralcio di qualsiasi genere, la fornitura dei materiali per le giunzioni e l'esecuzione delle medesime, l'esecuzione delle prove idrauliche, il lavaggio e la disinfezione; esclusi gli scavi, rinfianchi e rinterri:			0,00
C02.004.010.a	Tubi in ghisa sferoidale, con caratteristiche meccaniche ed esigenze funzionali conformi alla norma UNI EN 545 e caratteristiche dimensionali conformi alla norma UNI EN 805, con estremità a bicchiere compatibile con i tubi in pvc e polietilene, con giunto automatico, con guarnizione in EPDM, conforme alla norma EN 681-1, rivestiti internamente con resina termoplastica spessore minimo 300 µ ed esternamente con un primo strato di lega di zinco-alluminio e rame applicato per metallizzazione di almeno 400 g/mq ed uno strato di finitura con pittura monocomponente acrilica-pvcd in emulsione acquosa; materiali conformi al D.M. 174 Ministero della Salute del 6/4/2004, lunghezza utile delle tubazioni 6 m, pressione di funzionamento ammissibile (PFA) non inferiore a 25 bar, compresi gli eventuali spostamenti longitudinali nel cavo per intralcio di qualsiasi genere, la fornitura dei materiali per le giunzioni e l'esecuzione delle medesime, l'esecuzione delle prove idrauliche, il lavaggio e la disinfezione; esclusi gli scavi, rinfianchi e rinterri: / - diametro esterno 75 mm	m		38,67	13,00%
C02.004.010.b	Tubi in ghisa sferoidale, con caratteristiche meccaniche ed esigenze funzionali conformi alla norma UNI EN 545 e caratteristiche dimensionali conformi alla norma UNI EN 805, con estremità a bicchiere compatibile con i tubi in pvc e polietilene, con giunto automatico, con guarnizione in EPDM, conforme alla norma EN 681-1, rivestiti internamente con resina termoplastica spessore minimo 300 µ ed esternamente con un primo strato di lega di zinco-alluminio e rame applicato per metallizzazione di almeno 400 g/mq ed uno strato di finitura con pittura monocomponente acrilica-pvcd in emulsione acquosa; materiali conformi al D.M. 174 Ministero della Salute del 6/4/2004, lunghezza utile delle tubazioni 6 m, pressione di funzionamento ammissibile (PFA) non inferiore a 25 bar, compresi gli eventuali spostamenti longitudinali nel cavo per intralcio di qualsiasi genere, la fornitura dei materiali per le giunzioni e l'esecuzione delle medesime, l'esecuzione delle prove idrauliche, il lavaggio e la disinfezione; esclusi gli scavi, rinfianchi e rinterri: / - diametro esterno 90 mm	m		40,95	12,00%
C02.004.010.c	Tubi in ghisa sferoidale, con caratteristiche meccaniche ed esigenze funzionali conformi alla norma UNI EN 545 e caratteristiche dimensionali conformi alla norma UNI EN 805, con estremità a bicchiere compatibile con i tubi in pvc e polietilene, con giunto automatico, con guarnizione in EPDM, conforme alla norma EN 681-1, rivestiti internamente con resina termoplastica spessore minimo 300 µ ed esternamente con un primo strato di lega di zinco-alluminio e rame applicato per metallizzazione di almeno 400 g/mq ed uno strato di finitura con pittura monocomponente acrilica-pvcd in emulsione acquosa; materiali conformi al D.M. 174 Ministero della Salute del 6/4/2004, lunghezza utile delle tubazioni 6 m, pressione di funzionamento ammissibile (PFA) non inferiore a 25 bar, compresi gli eventuali spostamenti longitudinali nel cavo per intralcio di qualsiasi genere, la fornitura dei materiali per le giunzioni e l'esecuzione delle medesime, l'esecuzione delle prove idrauliche, il lavaggio e la disinfezione; esclusi gli scavi, rinfianchi e rinterri: / - diametro esterno 110 mm	m		44,91	12,00%
C02.004.010.d	Tubi in ghisa sferoidale, con caratteristiche meccaniche ed esigenze funzionali conformi alla norma UNI EN 545 e caratteristiche dimensionali conformi alla norma UNI EN 805, con estremità a bicchiere compatibile con i tubi in pvc e polietilene, con giunto automatico, con guarnizione in EPDM, conforme alla norma EN 681-1, rivestiti internamente con resina termoplastica spessore minimo 300 µ ed esternamente con un primo strato di lega di zinco-alluminio e rame applicato per metallizzazione di almeno 400 g/mq ed uno strato di finitura con pittura monocomponente acrilica-pvcd in emulsione acquosa; materiali conformi al D.M. 174 Ministero della Salute del 6/4/2004, lunghezza utile delle tubazioni 6 m, pressione di funzionamento ammissibile (PFA) non inferiore a 25 bar, compresi gli eventuali spostamenti longitudinali nel cavo per intralcio di qualsiasi genere, la fornitura dei materiali per le giunzioni e l'esecuzione delle medesime, l'esecuzione delle prove idrauliche, il lavaggio e la disinfezione; esclusi gli scavi, rinfianchi e rinterri: / - diametro esterno 125 mm	m		56,44	9,00%
C02.004.010.e	Tubi in ghisa sferoidale, con caratteristiche meccaniche ed esigenze funzionali conformi alla norma UNI EN 545 e caratteristiche dimensionali conformi alla norma UNI EN 805, con estremità a bicchiere compatibile con i tubi in pvc e polietilene, con giunto automatico, con guarnizione in EPDM, conforme alla norma EN 681-1, rivestiti internamente con resina termoplastica spessore minimo 300 µ ed esternamente con un primo strato di lega di zinco-alluminio e rame applicato per metallizzazione di almeno 400 g/mq ed uno strato di finitura con pittura monocomponente acrilica-pvcd in emulsione acquosa; materiali conformi al D.M. 174 Ministero della Salute del 6/4/2004, lunghezza utile delle tubazioni 6 m, pressione di funzionamento ammissibile (PFA) non inferiore a 25 bar, compresi gli eventuali spostamenti longitudinali nel cavo per intralcio di qualsiasi genere, la fornitura dei materiali per le giunzioni e l'esecuzione delle medesime, l'esecuzione delle prove idrauliche, il lavaggio e la disinfezione; esclusi gli scavi, rinfianchi e rinterri: / - diametro esterno 160 mm	m		68,44	9,00%
C02.004.015	Tubi in ghisa sferoidale per condotte in pressione, conformi alla norma UNI EN 545 con certificato rilasciato da organismo terzo accreditato, rivestiti esternamente in polietilene coestruso per terreni corrosivi (EN 146228) e internamente con malta di cemento d'altoforno ottenuta con acqua potabile secondo direttiva comunitaria 98/83/EC, applicata per centrifugazione, con giunto automatico standard secondo norma UNI 9163, materiali conformi al D.M. 174 Ministero della Salute del 6/4/2004, compresi gli eventuali spostamenti longitudinali nel cavo per intralcio di qualsiasi genere, la fornitura dei materiali per le giunzioni e l'esecuzione delle medesime, l'esecuzione delle prove idrauliche, il lavaggio e la disinfezione; esclusi gli scavi, rinfianchi e rinterri:			0,00
C02.004.015.a	Tubi in ghisa sferoidale per condotte in pressione, conformi alla norma UNI EN 545 con certificato rilasciato da organismo terzo accreditato, rivestiti esternamente in polietilene coestruso per terreni corrosivi (EN 146228) e internamente con malta di cemento d'altoforno ottenuta con acqua potabile secondo direttiva comunitaria 98/83/EC, applicata per centrifugazione, con giunto automatico standard secondo norma UNI 9163, materiali conformi al D.M. 174 Ministero della Salute del 6/4/2004, compresi gli eventuali spostamenti longitudinali nel cavo per intralcio di qualsiasi genere, la fornitura dei materiali per le giunzioni e l'esecuzione delle medesime, l'esecuzione delle prove idrauliche, il lavaggio e la disinfezione; esclusi gli scavi, rinfianchi e rinterri: / - diametro 80 mm	m		80,05	6,00%
C02.004.015.b	Tubi in ghisa sferoidale per condotte in pressione, conformi alla norma UNI EN 545 con certificato rilasciato da organismo terzo accreditato, rivestiti esternamente in polietilene coestruso per terreni corrosivi (EN 146228) e internamente con malta di cemento d'altoforno ottenuta con acqua potabile secondo direttiva comunitaria 98/83/EC, applicata per centrifugazione, con giunto automatico standard secondo norma UNI 9163, materiali conformi al D.M. 174 Ministero della Salute del 6/4/2004, compresi gli eventuali spostamenti longitudinali nel cavo per intralcio di qualsiasi genere, la fornitura dei materiali per le giunzioni e l'esecuzione delle medesime, l'esecuzione delle prove idrauliche, il lavaggio e la disinfezione; esclusi gli scavi, rinfianchi e rinterri: / - diametro 100 mm	m		85,32	6,00%
C02.004.015.c	Tubi in ghisa sferoidale per condotte in pressione, conformi alla norma UNI EN 545 con certificato rilasciato da organismo terzo accreditato, rivestiti esternamente in polietilene coestruso per terreni corrosivi (EN 146228) e internamente con malta di cemento d'altoforno ottenuta con acqua potabile secondo direttiva comunitaria 98/83/EC, applicata per centrifugazione, con giunto automatico standard secondo norma UNI 9163, materiali conformi al D.M. 174 Ministero della Salute del 6/4/2004, compresi gli eventuali spostamenti longitudinali nel cavo per intralcio di qualsiasi genere, la fornitura dei materiali per le giunzioni e l'esecuzione delle medesime, l'esecuzione delle prove idrauliche, il lavaggio e la disinfezione; esclusi gli scavi, rinfianchi e rinterri: / - diametro 125 mm	m		94,91	6,00%
C02.004.015.d	Tubi in ghisa sferoidale per condotte in pressione, conformi alla norma UNI EN 545 con certificato rilasciato da organismo terzo accreditato, rivestiti esternamente in polietilene coestruso per terreni corrosivi (EN 146228) e internamente con malta di cemento d'altoforno ottenuta con acqua potabile secondo direttiva comunitaria 98/83/EC, applicata per centrifugazione, con giunto automatico standard secondo norma UNI 9163, materiali conformi al D.M. 174 Ministero della Salute del 6/4/2004, compresi gli eventuali spostamenti longitudinali nel cavo per intralcio di qualsiasi genere, la fornitura dei materiali per le giunzioni e l'esecuzione delle medesime, l'esecuzione delle prove idrauliche, il lavaggio e la disinfezione; esclusi gli scavi, rinfianchi e rinterri: / - diametro 150 mm	m		100,97	6,00%
C02.004.015.e	Tubi in ghisa sferoidale per condotte in pressione, conformi alla norma UNI EN 545 con certificato rilasciato da organismo terzo accreditato, rivestiti esternamente in polietilene coestruso per terreni corrosivi (EN 146228) e internamente con malta di cemento d'altoforno ottenuta con acqua potabile secondo direttiva comunitaria 98/83/EC, applicata per centrifugazione, con giunto automatico standard secondo norma UNI 9163, materiali conformi al D.M. 174 Ministero della Salute del 6/4/2004, compresi gli eventuali spostamenti longitudinali nel cavo per intralcio di qualsiasi genere, la fornitura dei materiali per le giunzioni e l'esecuzione delle medesime, l'esecuzione delle prove idrauliche, il lavaggio e la disinfezione; esclusi gli scavi, rinfianchi e rinterri: / - diametro 200 mm	m		137,29	5,00%
C02.004.015.f	Tubi in ghisa sferoidale per condotte in pressione, conformi alla norma UNI EN 545 con certificato rilasciato da organismo terzo accreditato, rivestiti esternamente in polietilene coestruso per terreni corrosivi (EN 146228) e internamente con malta di cemento d'altoforno ottenuta con acqua potabile secondo direttiva comunitaria 98/83/EC, applicata per centrifugazione, con giunto automatico standard secondo norma UNI 9163, materiali conformi al D.M. 174 Ministero della Salute del 6/4/2004, compresi gli eventuali spostamenti longitudinali nel cavo per intralcio di qualsiasi genere, la fornitura dei materiali per le giunzioni e l'esecuzione delle medesime, l'esecuzione delle prove idrauliche, il lavaggio e la disinfezione; esclusi gli scavi, rinfianchi e rinterri: / - diametro 250 mm	m		178,62	5,00%
C02.004.015.g	Tubi in ghisa sferoidale per condotte in pressione, conformi alla norma UNI EN 545 con certificato rilasciato da organismo terzo accreditato, rivestiti esternamente in polietilene coestruso per terreni corrosivi (EN 146228) e internamente con malta di cemento d'altoforno ottenuta con acqua potabile secondo direttiva comunitaria 98/83/EC, applicata per centrifugazione, con giunto automatico standard secondo norma UNI 9163, materiali conformi al D.M. 174 Ministero della Salute del 6/4/2004, compresi gli eventuali spostamenti longitudinali nel cavo per intralcio di qualsiasi genere, la fornitura dei materiali per le giunzioni e l'esecuzione delle medesime, l'esecuzione delle prove idrauliche, il lavaggio e la disinfezione; esclusi gli scavi, rinfianchi e rinterri: / - diametro 300 mm	m		227,87	5,00%
C02.004.015.h	Tubi in ghisa sferoidale per condotte in pressione, conformi alla norma UNI EN 545 con certificato rilasciato da organismo terzo accreditato, rivestiti esternamente in polietilene coestruso per terreni corrosivi (EN 146228) e internamente con malta di cemento d'altoforno ottenuta con acqua potabile secondo direttiva comunitaria 98/83/EC, applicata per centrifugazione, con giunto automatico standard secondo norma UNI 9163, materiali conformi al D.M. 174 Ministero della Salute del 6/4/2004, compresi gli eventuali spostamenti longitudinali nel cavo per intralcio di qualsiasi genere, la fornitura dei materiali per le giunzioni e l'esecuzione delle medesime, l'esecuzione delle prove idrauliche, il lavaggio e la disinfezione; esclusi gli scavi, rinfianchi e rinterri: / - diametro 350 mm	m		292,11	5,00%
C02.004.015.i	Tubi in ghisa sferoidale per condotte in pressione, conformi alla norma UNI EN 545 con certificato rilasciato da organismo terzo accreditato, rivestiti esternamente in polietilene coestruso per terreni corrosivi (EN 146228) e internamente con malta di cemento d'altoforno ottenuta con acqua potabile secondo direttiva comunitaria 98/83/EC, applicata per centrifugazione, con giunto automatico standard secondo norma UNI 9163, materiali conformi al D.M. 174 Ministero della Salute del 6/4/2004, compresi gli eventuali spostamenti longitudinali nel cavo per intralcio di qualsiasi genere, la fornitura dei materiali per le giunzioni e l'esecuzione delle medesime, l'esecuzione delle prove idrauliche, il lavaggio e la disinfezione; esclusi gli scavi, rinfianchi e rinterri: / - diametro 400 mm	m		348,18	5,00%
C02.004.015.j	Tubi in ghisa sferoidale per condotte in pressione, conformi alla norma UNI EN 545 con certificato rilasciato da organismo terzo accreditato, rivestiti esternamente in polietilene coestruso per terreni corrosivi (EN 146228) e internamente con malta di cemento d'altoforno ottenuta con acqua potabile secondo direttiva comunitaria 98/83/EC, applicata per centrifugazione, con giunto automatico standard secondo norma UNI 9163, materiali conformi al D.M. 174 Ministero della Salute del 6/4/2004, compresi gli eventuali spostamenti longitudinali nel cavo per intralcio di qualsiasi genere, la fornitura dei materiali per le giunzioni e l'esecuzione delle medesime, l'esecuzione delle prove idrauliche, il lavaggio e la disinfezione; esclusi gli scavi, rinfianchi e rinterri: / - diametro 500 mm	m		458,86	4,00%
C02.004.020	rivestimento esterno in doppio strato rinforzato di polietilene estruso a norma UNI 9099:			0,00
C02.004.020.a	rivestimento esterno in doppio strato rinforzato di polietilene estruso a norma UNI 9099: / - diametro 3/4"	m		11,37	21,00%
C02.004.020.b	rivestimento esterno in doppio strato rinforzato di polietilene estruso a norma UNI 9099: / - diametro 1"	m		13,14	18,00%
C02.004.020.c	rivestimento esterno in doppio strato rinforzato di polietilene estruso a norma UNI 9099: / - diametro 1 1/4"	m		14,90	16,00%
C02.004.020.d	rivestimento esterno in doppio strato rinforzato di polietilene estruso a norma UNI 9099: / - diametro 1 1/2"	m		16,95	16,00%
C02.004.020.e	rivestimento esterno in doppio strato rinforzato di polietilene estruso a norma UNI 9099: / - diametro 2"	m		21,59	13,00%
C02.004.020.f	rivestimento esterno in doppio strato rinforzato di polietilene estruso a norma UNI 9099: / - diametro 2 1/2"	m		25,50	13,00%
C02.004.020.g	rivestimento esterno in doppio strato rinforzato di polietilene estruso a norma UNI 9099: / - diametro 3"	m		31,94	11,00%
C02.004.020.h	rivestimento esterno in doppio strato rinforzato di polietilene estruso a norma UNI 9099: / - diametro 4"	m		48,78	9,00%
C02.004.025	rivestimento esterno in triplo strato rinforzato di polietilene estruso a norma UNI 9099:			0,00
C02.004.025.a	rivestimento esterno in triplo strato rinforzato di polietilene estruso a norma UNI 9099: / - diametro 3/4"	m		11,94	20,00%
C02.004.025.b	rivestimento esterno in triplo strato rinforzato di polietilene estruso a norma UNI 9099: / - diametro 1"	m		13,83	17,00%
C02.004.025.c	rivestimento esterno in triplo strato rinforzato di polietilene estruso a norma UNI 9099: / - diametro 1 1/4"	m		15,72	15,00%
C02.004.025.d	rivestimento esterno in triplo strato rinforzato di polietilene estruso a norma UNI 9099: / - diametro 1 1/2"	m		17,87	15,00%
C02.004.025.e	rivestimento esterno in triplo strato rinforzato di polietilene estruso a norma UNI 9099: / - diametro 2"	m		22,82	13,00%
C02.004.025.f	rivestimento esterno in triplo strato rinforzato di polietilene estruso a norma UNI 9099: / - diametro 2 1/2"	m		26,98	12,00%
C02.004.025.g	rivestimento esterno in triplo strato rinforzato di polietilene estruso a norma UNI 9099: / - diametro 3"	m		33,84	10,00%
C02.004.025.h	rivestimento esterno in triplo strato rinforzato di polietilene estruso a norma UNI 9099: / - diametro 4"	m		51,74	9,00%
C02.004.030	Tubi in polietilene ad alta densità PE 80 idonee al convogliamento di fluidi alimentari ed acqua potabile conformi alla norma UNI EN 12201, rispondenti alle disposizioni emanate in materia dal ministero della Sanità, in barre di qualsiasi lunghezza, compresi i raccordi e pezzi speciali di qualsiasi tipo, collegati a mezzo di giunti rapidi o saldatura di testa e quanto altro necessario per dare l'opera finita, sono esclusi gli scavi, rinfianchi e rinterri, per pressioni SDR 11 (PN 12,5):			0,00
C02.004.030.a	Tubi in polietilene ad alta densità PE 80 idonee al convogliamento di fluidi alimentari ed acqua potabile conformi alla norma UNI EN 12201, rispondenti alle disposizioni emanate in materia dal ministero della Sanità, in barre di qualsiasi lunghezza, compresi i raccordi e pezzi speciali di qualsiasi tipo, collegati a mezzo di giunti rapidi o saldatura di testa e quanto altro necessario per dare l'opera finita, sono esclusi gli scavi, rinfianchi e rinterri, per pressioni SDR 11 (PN 12,5): / - diametro 25 mm	m		3,77	62,00%
C02.004.030.b	Tubi in polietilene ad alta densità PE 80 idonee al convogliamento di fluidi alimentari ed acqua potabile conformi alla norma UNI EN 12201, rispondenti alle disposizioni emanate in materia dal ministero della Sanità, in barre di qualsiasi lunghezza, compresi i raccordi e pezzi speciali di qualsiasi tipo, collegati a mezzo di giunti rapidi o saldatura di testa e quanto altro necessario per dare l'opera finita, sono esclusi gli scavi, rinfianchi e rinterri, per pressioni SDR 11 (PN 12,5): / - diametro 32 mm	m		4,13	57,00%
C02.004.030.c	Tubi in polietilene ad alta densità PE 80 idonee al convogliamento di fluidi alimentari ed acqua potabile conformi alla norma UNI EN 12201, rispondenti alle disposizioni emanate in materia dal ministero della Sanità, in barre di qualsiasi lunghezza, compresi i raccordi e pezzi speciali di qualsiasi tipo, collegati a mezzo di giunti rapidi o saldatura di testa e quanto altro necessario per dare l'opera finita, sono esclusi gli scavi, rinfianchi e rinterri, per pressioni SDR 11 (PN 12,5): / - diametro 40 mm	m		4,95	53,00%
C02.004.030.d	Tubi in polietilene ad alta densità PE 80 idonee al convogliamento di fluidi alimentari ed acqua potabile conformi alla norma UNI EN 12201, rispondenti alle disposizioni emanate in materia dal ministero della Sanità, in barre di qualsiasi lunghezza, compresi i raccordi e pezzi speciali di qualsiasi tipo, collegati a mezzo di giunti rapidi o saldatura di testa e quanto altro necessario per dare l'opera finita, sono esclusi gli scavi, rinfianchi e rinterri, per pressioni SDR 11 (PN 12,5): / - diametro 50 mm	m		6,07	48,00%
C02.004.030.e	Tubi in polietilene ad alta densità PE 80 idonee al convogliamento di fluidi alimentari ed acqua potabile conformi alla norma UNI EN 12201, rispondenti alle disposizioni emanate in materia dal ministero della Sanità, in barre di qualsiasi lunghezza, compresi i raccordi e pezzi speciali di qualsiasi tipo, collegati a mezzo di giunti rapidi o saldatura di testa e quanto altro necessario per dare l'opera finita, sono esclusi gli scavi, rinfianchi e rinterri, per pressioni SDR 11 (PN 12,5): / - diametro 63 mm	m		7,69	42,00%
C02.004.030.f	Tubi in polietilene ad alta densità PE 80 idonee al convogliamento di fluidi alimentari ed acqua potabile conformi alla norma UNI EN 12201, rispondenti alle disposizioni emanate in materia dal ministero della Sanità, in barre di qualsiasi lunghezza, compresi i raccordi e pezzi speciali di qualsiasi tipo, collegati a mezzo di giunti rapidi o saldatura di testa e quanto altro necessario per dare l'opera finita, sono esclusi gli scavi, rinfianchi e rinterri, per pressioni SDR 11 (PN 12,5): / - diametro 75 mm	m		10,04	36,00%
C02.004.030.g	Tubi in polietilene ad alta densità PE 80 idonee al convogliamento di fluidi alimentari ed acqua potabile conformi alla norma UNI EN 12201, rispondenti alle disposizioni emanate in materia dal ministero della Sanità, in barre di qualsiasi lunghezza, compresi i raccordi e pezzi speciali di qualsiasi tipo, collegati a mezzo di giunti rapidi o saldatura di testa e quanto altro necessario per dare l'opera finita, sono esclusi gli scavi, rinfianchi e rinterri, per pressioni SDR 11 (PN 12,5): / - diametro 90 mm	m		13,05	32,00%
C02.004.030.h	Tubi in polietilene ad alta densità PE 80 idonee al convogliamento di fluidi alimentari ed acqua potabile conformi alla norma UNI EN 12201, rispondenti alle disposizioni emanate in materia dal ministero della Sanità, in barre di qualsiasi lunghezza, compresi i raccordi e pezzi speciali di qualsiasi tipo, collegati a mezzo di giunti rapidi o saldatura di testa e quanto altro necessario per dare l'opera finita, sono esclusi gli scavi, rinfianchi e rinterri, per pressioni SDR 11 (PN 12,5): / - diametro 110 mm	m		17,47	27,00%
C02.004.035	per pressioni SDR 11 (PN16):			0,00
C02.004.035.a	per pressioni SDR 11 (PN16): / - diametro 75 mm	m		10,43	34,00%
C02.004.035.b	per pressioni SDR 11 (PN16): / - diametro 90 mm	m		13,53	29,00%
C02.004.035.c	per pressioni SDR 11 (PN16): / - diametro 110 mm	m		18,43	25,00%
C02.004.035.d	per pressioni SDR 11 (PN16): / - diametro 125 mm	m		24,52	25,00%
C02.004.035.e	per pressioni SDR 11 (PN16): / - diametro 140 mm	m		29,15	23,00%
C02.004.035.f	per pressioni SDR 11 (PN16): / - diametro 160 mm	m		34,92	21,00%
C02.004.035.g	per pressioni SDR 11 (PN16): / - diametro 180 mm	m		43,86	17,00%
C02.004.035.h	per pressioni SDR 11 (PN16): / - diametro 200 mm	m		49,69	16,00%
C02.004.035.i	per pressioni SDR 11 (PN16): / - diametro 250 mm	m		72,04	12,00%
C02.004.035.j	per pressioni SDR 11 (PN16): / - diametro 280 mm	m		93,07	10,00%
C02.004.035.k	per pressioni SDR 11 (PN16): / - diametro 315 mm	m		110,09	9,00%
C02.004.035.l	per pressioni SDR 11 (PN16): / - diametro 355 mm	m		145,65	9,00%
C02.004.035.m	per pressioni SDR 11 (PN16): / - diametro 400 mm	m		175,19	9,00%
C02.004.035.n	per pressioni SDR 11 (PN16): / - diametro 450 mm	m		224,88	8,00%
C02.004.035.o	per pressioni SDR 11 (PN16): / - diametro 500 mm	m		275,06	7,00%
C02.004.040	per pressioni SDR 7,4 (PN25):			0,00
C02.004.040.a	per pressioni SDR 7,4 (PN25): / - diametro 50 mm	m		7,57	39,00%
C02.004.040.b	per pressioni SDR 7,4 (PN25): / - diametro 63 mm	m		10,01	32,00%
C02.004.040.c	per pressioni SDR 7,4 (PN25): / - diametro 75 mm	m		12,82	28,00%
C02.004.040.d	per pressioni SDR 7,4 (PN25): / - diametro 90 mm	m		16,89	24,00%
C02.004.040.e	per pressioni SDR 7,4 (PN25): / - diametro 110 mm	m		23,58	20,00%
C02.004.040.f	per pressioni SDR 7,4 (PN25): / - diametro 125 mm	m		31,03	20,00%
C02.004.040.g	per pressioni SDR 7,4 (PN25): / - diametro 140 mm	m		37,46	18,00%
C02.004.040.h	per pressioni SDR 7,4 (PN25): / - diametro 160 mm	m		46,28	15,00%
C02.004.040.i	per pressioni SDR 7,4 (PN25): / - diametro 180 mm	m		57,69	13,00%
C02.004.040.j	per pressioni SDR 7,4 (PN25): / - diametro 200 mm	m		67,56	12,00%
C02.004.040.k	per pressioni SDR 7,4 (PN25): / - diametro 250 mm	m		100,05	9,00%
C02.004.040.l	per pressioni SDR 7,4 (PN25): / - diametro 280 mm	m		126,89	7,00%
C02.004.040.m	per pressioni SDR 7,4 (PN25): / - diametro 315 mm	m		154,63	7,00%
C02.004.040.n	per pressioni SDR 7,4 (PN25): / - diametro 355 mm	m		199,75	6,00%
C02.004.045	per pressioni SDR 17 (PN 10):			0,00
C02.004.045.a	per pressioni SDR 17 (PN 10): / - diametro nominale 50 mm, spessore 3 mm	m		6,04	48,00%
C02.004.045.b	per pressioni SDR 17 (PN 10): / - diametro nominale 63 mm, spessore 3,8 mm	m		7,63	42,00%
C02.004.045.c	per pressioni SDR 17 (PN 10): / - diametro nominale 75 mm, spessore 4,5 mm	m		9,85	36,00%
C02.004.045.d	per pressioni SDR 17 (PN 10): / - diametro nominale 90 mm, spessore 5,4 mm	m		12,37	33,00%
C02.004.045.e	per pressioni SDR 17 (PN 10): / - diametro nominale 110 mm, spessore 6,6 mm	m		16,50	28,00%
C02.004.045.f	per pressioni SDR 17 (PN 10): / - diametro nominale 125 mm, spessore 7,4 mm	m		21,48	28,00%
C02.004.045.g	per pressioni SDR 17 (PN 10): / - diametro nominale 140 mm, spessore 8,3 mm	m		25,47	26,00%
C02.004.045.h	per pressioni SDR 17 (PN 10): / - diametro nominale 160 mm, spessore 9,5 mm	m		29,78	24,00%
C02.004.045.i	per pressioni SDR 17 (PN 10): / - diametro nominale 180 mm, spessore 10,7 mm	m		37,24	20,00%
C02.004.045.j	per pressioni SDR 17 (PN 10): / - diametro nominale 200 mm, spessore 11,9 mm	m		41,69	19,00%
C02.004.045.k	per pressioni SDR 17 (PN 10): / - diametro nominale 225 mm, spessore 13,4 mm	m		53,46	16,00%
C02.004.045.l	per pressioni SDR 17 (PN 10): / - diametro nominale 250 mm, spessore 14,8 mm	m		59,51	14,00%
C02.004.045.m	per pressioni SDR 17 (PN 10): / - diametro nominale 280 mm, spessore 16,6 mm	m		77,30	12,00%
C02.004.045.n	per pressioni SDR 17 (PN 10): / - diametro nominale 315 mm, spessore 18,7 mm	m		90,19	12,00%
C02.004.045.o	per pressioni SDR 17 (PN 10): / - diametro nominale 355 mm, spessore 21,1 mm	m		120,51	10,00%
C02.004.045.p	per pressioni SDR 17 (PN 10): / - diametro nominale 400 mm, spessore 23,7 mm	m		143,40	11,00%
C02.004.045.q	per pressioni SDR 17 (PN 10): / - diametro nominale 450 mm, spessore 26,7 mm	m		185,99	9,00%
C02.004.045.r	per pressioni SDR 17 (PN 10): / - diametro nominale 500 mm, spessore 29,7 mm	m		227,41	9,00%
C02.004.050	per pressioni SDR 11 (PN 16):			0,00
C02.004.050.a	per pressioni SDR 11 (PN 16): / - diametro nominale 32 mm, spessore 3 mm	m		4,67	51,00%
C02.004.050.b	per pressioni SDR 11 (PN 16): / - diametro nominale 40 mm, spessore 3,7 mm	m		5,81	45,00%
C02.004.050.c	per pressioni SDR 11 (PN 16): / - diametro nominale 50 mm, spessore 4,6 mm	m		7,37	40,00%
C02.004.050.d	per pressioni SDR 11 (PN 16): / - diametro nominale 63 mm, spessore 5,8 mm	m		9,72	33,00%
C02.004.050.e	per pressioni SDR 11 (PN 16): / - diametro nominale 75 mm, spessore 6,8 mm	m		11,19	32,00%
C02.004.050.f	per pressioni SDR 11 (PN 16): / - diametro nominale 90 mm, spessore 8,2 mm	m		14,78	28,00%
C02.004.050.g	per pressioni SDR 11 (PN 16): / - diametro nominale 110 mm, spessore 10 mm	m		20,01	24,00%
C02.004.050.h	per pressioni SDR 11 (PN 16): / - diametro nominale 125 mm, spessore 11,4 mm	m		26,52	23,00%
C02.004.050.i	per pressioni SDR 11 (PN 16): / - diametro nominale 140 mm, spessore 12,7 mm	m		31,69	21,00%
C02.004.050.j	per pressioni SDR 11 (PN 16): / - diametro nominale 160 mm, spessore 14,6 mm	m		38,90	18,00%
C02.004.050.k	per pressioni SDR 11 (PN 16): / - diametro nominale 180 mm, spessore 16,6 mm	m		49,81	15,00%
C02.004.050.l	per pressioni SDR 11 (PN 16): / - diametro nominale 200 mm, spessore 18,2 mm	m		56,11	14,00%
C02.004.050.m	per pressioni SDR 11 (PN 16): / - diametro nominale 225 mm, spessore 20,5 mm	m		72,97	11,00%
C02.004.050.n	per pressioni SDR 11 (PN 16): / - diametro nominale 250 mm, spessore 22,7 mm	m		82,00	10,00%
C02.004.050.o	per pressioni SDR 11 (PN 16): / - diametro nominale 280 mm, spessore 25,4 mm	m		107,46	9,00%
C02.004.050.p	per pressioni SDR 11 (PN 16): / - diametro nominale 315 mm, spessore 28,6 mm	m		125,63	9,00%
C02.004.050.q	per pressioni SDR 11 (PN 16): / - diametro nominale 355 mm, spessore 32,2 mm	m		168,67	7,00%
C02.004.050.r	per pressioni SDR 11 (PN 16): / - diametro nominale 400 mm, spessore 36,3 mm	m		200,83	8,00%
C02.004.050.s	per pressioni SDR 11 (PN 16): / - diametro nominale 450 mm, spessore 40,9 mm	m		262,26	7,00%
C02.004.050.t	per pressioni SDR 11 (PN 16): / - diametro nominale 500 mm, spessore 45,4 mm	m		321,22	6,00%
C02.004.055	per pressioni SDR 7,4 (PN 25):			0,00
C02.004.055.a	per pressioni SDR 7,4 (PN 25): / - diametro nominale 32 mm, spessore 4,4 mm	m		5,06	47,00%
C02.004.055.b	per pressioni SDR 7,4 (PN 25): / - diametro nominale 40 mm, spessore 5,5 mm	m		6,34	41,00%
C02.004.055.c	per pressioni SDR 7,4 (PN 25): / - diametro nominale 50 mm, spessore 6,9 mm	m		8,26	36,00%
C02.004.055.d	per pressioni SDR 7,4 (PN 25): / - diametro nominale 63 mm, spessore 8,6 mm	m		11,09	29,00%
C02.004.055.e	per pressioni SDR 7,4 (PN 25): / - diametro nominale 75 mm, spessore 10,3 mm	m		14,36	25,00%
C02.004.055.f	per pressioni SDR 7,4 (PN 25): / - diametro nominale 90 mm, spessore 12,3 mm	m		19,22	21,00%
C02.004.055.g	per pressioni SDR 7,4 (PN 25): / - diametro nominale 110 mm, spessore 15,1 mm	m		26,79	17,00%
C02.004.055.h	per pressioni SDR 7,4 (PN 25): / - diametro nominale 125 mm, spessore 17,1 mm	m		35,13	17,00%
C02.004.055.i	per pressioni SDR 7,4 (PN 25): / - diametro nominale 140 mm, spessore 19,2 mm	m		42,65	16,00%
C02.004.055.j	per pressioni SDR 7,4 (PN 25): / - diametro nominale 160 mm, spessore 21,9 mm	m		53,03	13,00%
C02.004.055.k	per pressioni SDR 7,4 (PN 25): / - diametro nominale 180 mm, spessore 24,6 mm	m		66,12	11,00%
C02.004.055.l	per pressioni SDR 7,4 (PN 25): / - diametro nominale 200 mm, spessore 27,4 mm	m		78,16	10,00%
C02.004.055.m	per pressioni SDR 7,4 (PN 25): / - diametro nominale 225 mm, spessore 30,8 mm	m		98,51	9,00%
C02.004.055.n	per pressioni SDR 7,4 (PN 25): / - diametro nominale 250 mm, spessore 34,2 mm	m		116,54	7,00%
C02.004.055.o	per pressioni SDR 7,4 (PN 25): / - diametro nominale 280 mm, spessore 38,3 mm	m		147,38	6,00%
C02.004.055.p	per pressioni SDR 7,4 (PN 25): / - diametro nominale 315 mm, spessore 43,1 mm	m		180,56	6,00%
C02.004.055.q	per pressioni SDR 7,4 (PN 25): / - diametro nominale 355 mm, spessore 48,5 mm	m		255,85	12,00%
C02.004.055.r	per pressioni SDR 7,4 (PN 25): / - diametro nominale 400 mm, spessore 48,5 mm	m		289,08	6,00%
C02.004.055.s	per pressioni SDR 7,4 (PN 25): / - diametro nominale 450 mm, spessore 61,5 mm	m		362,41	5,00%
C02.004.060	per pressioni SDR 26 (PN 10):			0,00
C02.004.060.a	per pressioni SDR 26 (PN 10): / - diametro 110 mm, spessore 4,2 mm	m		13,57	42,00%
C02.004.060.b	per pressioni SDR 26 (PN 10): / - diametro 125 mm, spessore 4,8 mm	m		15,60	39,00%
C02.004.060.c	per pressioni SDR 26 (PN 10): / - diametro 140 mm, spessore 5,4 mm	m		18,41	36,00%
C02.004.060.d	per pressioni SDR 26 (PN 10): / - diametro 160 mm, spessore 6,2 mm	m		21,60	32,00%
C02.004.060.e	per pressioni SDR 26 (PN 10): / - diametro 180 mm, spessore 6,9 mm	m		24,88	30,00%
C02.004.060.f	per pressioni SDR 26 (PN 10): / - diametro 200 mm, spessore 7,7 mm	m		28,77	27,00%
C02.004.060.g	per pressioni SDR 26 (PN 10): / - diametro 225 mm, spessore 8,6 mm	m		33,74	24,00%
C02.004.060.h	per pressioni SDR 26 (PN 10): / - diametro 250 mm, spessore 9,6 mm	m		39,52	21,00%
C02.004.060.i	per pressioni SDR 26 (PN 10): / - diametro 280 mm, spessore 10,7 mm	m		47,58	20,00%
C02.004.060.j	per pressioni SDR 26 (PN 10): / - diametro 315 mm, spessore 12,1 mm	m		58,52	18,00%
C02.004.060.k	per pressioni SDR 26 (PN 10): / - diametro 355 mm, spessore 13,6 mm	m		75,68	17,00%
C02.004.060.l	per pressioni SDR 26 (PN 10): / - diametro 400 mm, spessore 15,3 mm	m		96,00	16,00%
C02.004.060.m	per pressioni SDR 26 (PN 10): / - diametro 450 mm, spessore 17,2 mm	m		117,69	17,00%
C02.004.060.n	per pressioni SDR 26 (PN 10): / - diametro 500 mm, spessore 19,1 mm	m		161,48	17,00%
C02.004.065	per pressioni SDR 13,6 (PN 20):			0,00
C02.004.065.a	per pressioni SDR 13,6 (PN 20): / - diametro 110 mm, spessore 8,1 mm	m		18,41	31,00%
C02.004.065.b	per pressioni SDR 13,6 (PN 20): / - diametro 125 mm, spessore 9,2 mm	m		22,08	28,00%
C02.004.065.c	per pressioni SDR 13,6 (PN 20): / - diametro 140 mm, spessore 10,3 mm	m		26,16	25,00%
C02.004.065.d	per pressioni SDR 13,6 (PN 20): / - diametro 160 mm, spessore 11,8 mm	m		31,67	22,00%
C02.004.065.e	per pressioni SDR 13,6 (PN 20): / - diametro 180 mm, spessore 13,3 mm	m		37,95	20,00%
C02.004.065.f	per pressioni SDR 13,6 (PN 20): / - diametro 200 mm, spessore 14,7 mm	m		44,61	17,00%
C02.004.065.g	per pressioni SDR 13,6 (PN 20): / - diametro 225 mm, spessore 16,6 mm	m		54,11	15,00%
C02.007	APPARECCHIATURE IDRAULICHE PER ACQUEDOTTI
C02.007.005	manuale con volantino:			0,00
C02.007.005.a	manuale con volantino: / - diametro 50 mm	Cadauno		149,21	6,00%
C02.007.005.b	manuale con volantino: / - diametro 65 mm	Cadauno		162,33	6,00%
C02.007.005.c	manuale con volantino: / - diametro 80 mm	Cadauno		176,49	6,00%
C02.007.005.d	manuale con volantino: / - diametro 100 mm	Cadauno		221,54	8,00%
C02.007.005.e	manuale con volantino: / - diametro 125 mm	Cadauno		282,50	6,00%
C02.007.005.f	manuale con volantino: / - diametro 150 mm	Cadauno		312,87	6,00%
C02.007.005.g	manuale con volantino: / - diametro 200 mm	Cadauno		717,98	4,00%
C02.007.005.h	manuale con volantino: / - diametro 250 mm	Cadauno		989,89	2,00%
C02.007.005.i	manuale con volantino: / - diametro 300 mm	Cadauno		1349,95	2,00%
C02.007.010	motorizzata con attuatore elettrico standard trifase 400 V - 50 Hz:			0,00
C02.007.010.a	motorizzata con attuatore elettrico standard trifase 400 V - 50 Hz: / - diametro 65 mm	Cadauno		1503,68	1,00%
C02.007.010.b	motorizzata con attuatore elettrico standard trifase 400 V - 50 Hz: / - diametro 80 mm	Cadauno		1510,40	1,00%
C02.007.010.c	motorizzata con attuatore elettrico standard trifase 400 V - 50 Hz: / - diametro 100 mm	Cadauno		1970,70	1,00%
C02.007.010.d	motorizzata con attuatore elettrico standard trifase 400 V - 50 Hz: / - diametro 125 mm	Cadauno		2020,90	1,00%
C02.007.010.e	motorizzata con attuatore elettrico standard trifase 400 V - 50 Hz: / - diametro 150 mm	Cadauno		2059,95	1,00%
C02.007.010.f	motorizzata con attuatore elettrico standard trifase 400 V - 50 Hz: / - diametro 200 mm	Cadauno		3284,29	1,00%
C02.007.010.g	motorizzata con attuatore elettrico standard trifase 400 V - 50 Hz: / - diametro 250 mm	Cadauno		3912,77	1,00%
C02.007.010.h	motorizzata con attuatore elettrico standard trifase 400 V - 50 Hz: / - diametro 300 mm	Cadauno		4624,75	1,00%
C02.007.015	manuale con volantino:			0,00
C02.007.015.a	manuale con volantino: / - diametro 50 mm	Cadauno		147,14	6,00%
C02.007.015.b	manuale con volantino: / - diametro 65 mm	Cadauno		156,96	6,00%
C02.007.015.c	manuale con volantino: / - diametro 80 mm	Cadauno		184,13	6,00%
C02.007.015.d	manuale con volantino: / - diametro 100 mm	Cadauno		218,33	8,00%
C02.007.015.e	manuale con volantino: / - diametro 125 mm	Cadauno		279,19	6,00%
C02.007.015.f	manuale con volantino: / - diametro 150 mm	Cadauno		308,53	6,00%
C02.007.015.g	manuale con volantino: / - diametro 200 mm	Cadauno		640,80	4,00%
C02.007.015.h	manuale con volantino: / - diametro 250 mm	Cadauno		921,30	3,00%
C02.007.015.i	manuale con volantino: / - diametro 300 mm	Cadauno		1278,23	2,00%
C02.007.015.j	manuale con volantino: / - diametro 350 mm	Cadauno		2071,80	2,00%
C02.007.015.k	manuale con volantino: / - diametro 400 mm	Cadauno		3258,59	1,00%
C02.007.020	motorizzata con attuatore elettrico standard trifase 400 V - 50 Hz:			0,00
C02.007.020.a	motorizzata con attuatore elettrico standard trifase 400 V - 50 Hz: / - diametro 65 mm	Cadauno		1503,68	1,00%
C02.007.020.b	motorizzata con attuatore elettrico standard trifase 400 V - 50 Hz: / - diametro 80 mm	Cadauno		1510,40	1,00%
C02.007.020.c	motorizzata con attuatore elettrico standard trifase 400 V - 50 Hz: / - diametro 100 mm	Cadauno		1970,70	1,00%
C02.007.020.d	motorizzata con attuatore elettrico standard trifase 400 V - 50 Hz: / - diametro 125 mm	Cadauno		2013,15	1,00%
C02.007.020.e	motorizzata con attuatore elettrico standard trifase 400 V - 50 Hz: / - diametro 150 mm	Cadauno		2048,73	1,00%
C02.007.020.f	motorizzata con attuatore elettrico standard trifase 400 V - 50 Hz: / - diametro 200 mm	Cadauno		3264,08	1,00%
C02.007.020.g	motorizzata con attuatore elettrico standard trifase 400 V - 50 Hz: / - diametro 250 mm	Cadauno		4406,34	1,00%
C02.007.020.h	motorizzata con attuatore elettrico standard trifase 400 V - 50 Hz: / - diametro 300 mm	Cadauno		4765,53	1,00%
C02.007.020.i	motorizzata con attuatore elettrico standard trifase 400 V - 50 Hz: / - diametro 350 mm	Cadauno		4898,91	1,00%
C02.007.020.j	motorizzata con attuatore elettrico standard trifase 400 V - 50 Hz: / - diametro 400 mm	Cadauno		6903,17	1,00%
C02.007.025	flange forate PN 10:			0,00
C02.007.025.a	flange forate PN 10: / - diametro 150 mm	Cadauno		1304,61	2,00%
C02.007.025.b	flange forate PN 10: / - diametro 200 mm	Cadauno		1502,14	2,00%
C02.007.025.c	flange forate PN 10: / - diametro 250 mm	Cadauno		1642,80	2,00%
C02.007.025.d	flange forate PN 10: / - diametro 300 mm	Cadauno		1794,79	2,00%
C02.007.025.e	flange forate PN 10: / - diametro 350 mm	Cadauno		2193,57	2,00%
C02.007.025.f	flange forate PN 10: / - diametro 400 mm	Cadauno		2355,46	2,00%
C02.007.025.g	flange forate PN 10: / - diametro 450 mm	Cadauno		3201,37	2,00%
C02.007.025.h	flange forate PN 10: / - diametro 500 mm	Cadauno		3278,11	2,00%
C02.007.025.i	flange forate PN 10: / - diametro 600 mm	Cadauno		4524,76	2,00%
C02.007.025.j	flange forate PN 10: / - diametro 700 mm	Cadauno		6173,64	2,00%
C02.007.025.k	flange forate PN 10: / - diametro 800 mm	Cadauno		7459,15	1,00%
C02.007.030	flange forate PN 16:			0,00
C02.007.030.a	flange forate PN 16: / - diametro 150 mm	Cadauno		1304,61	2,00%
C02.007.030.b	flange forate PN 16: / - diametro 200 mm	Cadauno		1505,62	2,00%
C02.007.030.c	flange forate PN 16: / - diametro 250 mm	Cadauno		1658,70	2,00%
C02.007.030.d	flange forate PN 16: / - diametro 300 mm	Cadauno		1899,19	2,00%
C02.007.030.e	flange forate PN 16: / - diametro 350 mm	Cadauno		2362,10	2,00%
C02.007.030.f	flange forate PN 16: / - diametro 400 mm	Cadauno		2609,56	2,00%
C02.007.030.g	flange forate PN 16: / - diametro 450 mm	Cadauno		3356,40	2,00%
C02.007.030.h	flange forate PN 16: / - diametro 500 mm	Cadauno		3663,62	2,00%
C02.007.030.i	flange forate PN 16: / - diametro 600 mm	Cadauno		5462,13	2,00%
C02.007.030.j	flange forate PN 16: / - diametro 700 mm	Cadauno		6694,36	2,00%
C02.007.030.k	flange forate PN 16: / - diametro 800 mm	Cadauno		10646,06	1,00%
C02.007.035	flange forate PN 25:			0,00
C02.007.035.a	flange forate PN 25: / - diametro 150 mm	Cadauno		1353,27	2,00%
C02.007.035.b	flange forate PN 25: / - diametro 200 mm	Cadauno		1649,98	2,00%
C02.007.035.c	flange forate PN 25: / - diametro 250 mm	Cadauno		1836,26	2,00%
C02.007.035.d	flange forate PN 25: / - diametro 300 mm	Cadauno		2216,22	2,00%
C02.007.035.e	flange forate PN 25: / - diametro 350 mm	Cadauno		2915,14	2,00%
C02.007.035.f	flange forate PN 25: / - diametro 400 mm	Cadauno		3472,01	2,00%
C02.007.035.g	flange forate PN 25: / - diametro 450 mm	Cadauno		4674,36	2,00%
C02.007.035.h	flange forate PN 25: / - diametro 500 mm	Cadauno		5112,46	1,00%
C02.007.035.i	flange forate PN 25: / - diametro 600 mm	Cadauno		6672,96	1,00%
C02.007.035.j	flange forate PN 25: / - diametro 700 mm	Cadauno		12530,48	1,00%
C02.007.035.k	flange forate PN 25: / - diametro 800 mm	Cadauno		15094,56	1,00%
C02.007.040	per riduzione e stabilizzazione della pressione di valle:			0,00
C02.007.040.a	per riduzione e stabilizzazione della pressione di valle: / - diametro 50 mm	Cadauno		1384,73	1,00%
C02.007.040.b	per riduzione e stabilizzazione della pressione di valle: / - diametro 65 mm	Cadauno		1408,23	1,00%
C02.007.040.c	per riduzione e stabilizzazione della pressione di valle: / - diametro 80 mm	Cadauno		1463,75	1,00%
C02.007.040.d	per riduzione e stabilizzazione della pressione di valle: / - diametro 100 mm	Cadauno		1689,46	1,00%
C02.007.040.e	per riduzione e stabilizzazione della pressione di valle: / - diametro 125 mm	Cadauno		2056,45	1,00%
C02.007.040.f	per riduzione e stabilizzazione della pressione di valle: / - diametro 150 mm	Cadauno		2260,70	1,00%
C02.007.040.g	per riduzione e stabilizzazione della pressione di valle: / - diametro 200 mm	Cadauno		3392,85	1,00%
C02.007.040.h	per riduzione e stabilizzazione della pressione di valle: / - diametro 250 mm	Cadauno		5599,61	1,00%
C02.007.040.i	per riduzione e stabilizzazione della pressione di valle: / - diametro 300 mm	Cadauno		8446,74
C02.007.040.j	per riduzione e stabilizzazione della pressione di valle: / - diametro 350 mm	Cadauno		9367,25
C02.007.040.k	per riduzione e stabilizzazione della pressione di valle: / - diametro 400 mm	Cadauno		13868,75
C02.007.040.l	per riduzione e stabilizzazione della pressione di valle: / - diametro 500 mm	Cadauno		19829,55
C02.007.040.m	per riduzione e stabilizzazione della pressione di valle: / - diametro 600 mm	Cadauno		22719,79
C02.007.040.n	per riduzione e stabilizzazione della pressione di valle: / - diametro 700 mm	Cadauno		36694,00
C02.007.045	per riduzione e sostegno della pressione di monte:			0,00
C02.007.045.a	per riduzione e sostegno della pressione di monte: / - diametro 50 mm	Cadauno		1386,69	1,00%
C02.007.045.b	per riduzione e sostegno della pressione di monte: / - diametro 65 mm	Cadauno		1421,51	1,00%
C02.007.045.c	per riduzione e sostegno della pressione di monte: / - diametro 80 mm	Cadauno		1460,49	1,00%
C02.007.045.d	per riduzione e sostegno della pressione di monte: / - diametro 100 mm	Cadauno		1727,89	1,00%
C02.007.045.e	per riduzione e sostegno della pressione di monte: / - diametro 125 mm	Cadauno		2083,66	1,00%
C02.007.045.f	per riduzione e sostegno della pressione di monte: / - diametro 150 mm	Cadauno		2260,70	1,00%
C02.007.045.g	per riduzione e sostegno della pressione di monte: / - diametro 200 mm	Cadauno		3403,72	1,00%
C02.007.045.h	per riduzione e sostegno della pressione di monte: / - diametro 250 mm	Cadauno		5515,34	1,00%
C02.007.045.i	per riduzione e sostegno della pressione di monte: / - diametro 300 mm	Cadauno		8125,79
C02.007.045.j	per riduzione e sostegno della pressione di monte: / - diametro 350 mm	Cadauno		9050,87
C02.007.045.k	per riduzione e sostegno della pressione di monte: / - diametro 400 mm	Cadauno		13073,79
C02.007.045.l	per riduzione e sostegno della pressione di monte: / - diametro 500 mm	Cadauno		18825,34
C02.007.045.m	per riduzione e sostegno della pressione di monte: / - diametro 600 mm	Cadauno		22214,75
C02.007.045.n	per riduzione e sostegno della pressione di monte: / - diametro 700 mm	Cadauno		36563,80
C02.007.050	per limitazione e regolazione della portata:			0,00
C02.007.050.a	per limitazione e regolazione della portata: / - diametro 50 mm	Cadauno		1778,58	1,00%
C02.007.050.b	per limitazione e regolazione della portata: / - diametro 65 mm	Cadauno		1750,19	1,00%
C02.007.050.c	per limitazione e regolazione della portata: / - diametro 80 mm	Cadauno		1832,09	1,00%
C02.007.050.d	per limitazione e regolazione della portata: / - diametro 100 mm	Cadauno		2227,58	1,00%
C02.007.050.e	per limitazione e regolazione della portata: / - diametro 125 mm	Cadauno		2544,11	1,00%
C02.007.050.f	per limitazione e regolazione della portata: / - diametro 150 mm	Cadauno		2650,02	1,00%
C02.007.050.g	per limitazione e regolazione della portata: / - diametro 200 mm	Cadauno		4055,96	1,00%
C02.007.050.h	per limitazione e regolazione della portata: / - diametro 250 mm	Cadauno		6199,79	1,00%
C02.007.050.i	per limitazione e regolazione della portata: / - diametro 300 mm	Cadauno		8899,25
C02.007.050.j	per limitazione e regolazione della portata: / - diametro 350 mm	Cadauno		9869,44
C02.007.050.k	per limitazione e regolazione della portata: / - diametro 400 mm	Cadauno		14170,52
C02.007.050.l	per limitazione e regolazione della portata: / - diametro 500 mm	Cadauno		20220,77
C02.007.050.m	per limitazione e regolazione della portata: / - diametro 600 mm	Cadauno		23971,08
C02.007.050.n	per limitazione e regolazione della portata: / - diametro 700 mm	Cadauno		38925,15
C02.007.055	per controllo livello a galleggiante ON-OFF:			0,00
C02.007.055.a	per controllo livello a galleggiante ON-OFF: / - diametro 50 mm	Cadauno		1836,74	1,00%
C02.007.055.b	per controllo livello a galleggiante ON-OFF: / - diametro 65 mm	Cadauno		1864,40	1,00%
C02.007.055.c	per controllo livello a galleggiante ON-OFF: / - diametro 80 mm	Cadauno		1939,19	1,00%
C02.007.055.d	per controllo livello a galleggiante ON-OFF: / - diametro 100 mm	Cadauno		2196,56	1,00%
C02.007.055.e	per controllo livello a galleggiante ON-OFF: / - diametro 125 mm	Cadauno		2563,35	1,00%
C02.007.055.f	per controllo livello a galleggiante ON-OFF: / - diametro 150 mm	Cadauno		2724,47	1,00%
C02.007.055.g	per controllo livello a galleggiante ON-OFF: / - diametro 200 mm	Cadauno		3846,60	1,00%
C02.007.055.h	per controllo livello a galleggiante ON-OFF: / - diametro 250 mm	Cadauno		6027,79	1,00%
C02.007.055.i	per controllo livello a galleggiante ON-OFF: / - diametro 300 mm	Cadauno		8502,27
C02.007.055.j	per controllo livello a galleggiante ON-OFF: / - diametro 350 mm	Cadauno		9383,03
C02.007.055.k	per controllo livello a galleggiante ON-OFF: / - diametro 400 mm	Cadauno		13397,02
C02.007.055.l	per controllo livello a galleggiante ON-OFF: / - diametro 500 mm	Cadauno		19220,11
C02.007.055.m	per controllo livello a galleggiante ON-OFF: / - diametro 600 mm	Cadauno		22611,79
C02.007.055.n	per controllo livello a galleggiante ON-OFF: / - diametro 700 mm	Cadauno		36949,96
C02.007.060	per controllo livello costante a galleggiante:			0,00
C02.007.060.a	per controllo livello costante a galleggiante: / - diametro 50 mm	Cadauno		1873,00	1,00%
C02.007.060.b	per controllo livello costante a galleggiante: / - diametro 65 mm	Cadauno		1843,18	1,00%
C02.007.060.c	per controllo livello costante a galleggiante: / - diametro 80 mm	Cadauno		1950,08	1,00%
C02.007.060.d	per controllo livello costante a galleggiante: / - diametro 100 mm	Cadauno		2207,68	1,00%
C02.007.060.e	per controllo livello costante a galleggiante: / - diametro 125 mm	Cadauno		2596,22	1,00%
C02.007.060.f	per controllo livello costante a galleggiante: / - diametro 150 mm	Cadauno		2757,89	1,00%
C02.007.060.g	per controllo livello costante a galleggiante: / - diametro 200 mm	Cadauno		3861,31	1,00%
C02.007.060.h	per controllo livello costante a galleggiante: / - diametro 250 mm	Cadauno		6106,17	1,00%
C02.007.060.i	per controllo livello costante a galleggiante: / - diametro 300 mm	Cadauno		8157,80
C02.007.060.j	per controllo livello costante a galleggiante: / - diametro 350 mm	Cadauno		9331,65
C02.007.060.k	per controllo livello costante a galleggiante: / - diametro 400 mm	Cadauno		13327,79
C02.007.060.l	per controllo livello costante a galleggiante: / - diametro 500 mm	Cadauno		19056,80
C02.007.060.m	per controllo livello costante a galleggiante: / - diametro 600 mm	Cadauno		22418,33
C02.007.060.n	per controllo livello costante a galleggiante: / - diametro 700 mm	Cadauno		36704,46
C02.007.065	per controllo livello piezometrico ON-OFF:			0,00
C02.007.065.a	per controllo livello piezometrico ON-OFF: / - diametro 50 mm	Cadauno		2811,74
C02.007.065.b	per controllo livello piezometrico ON-OFF: / - diametro 65 mm	Cadauno		2839,00
C02.007.065.c	per controllo livello piezometrico ON-OFF: / - diametro 80 mm	Cadauno		2895,80
C02.007.065.d	per controllo livello piezometrico ON-OFF: / - diametro 100 mm	Cadauno		3476,64	1,00%
C02.007.065.e	per controllo livello piezometrico ON-OFF: / - diametro 125 mm	Cadauno		3896,81	1,00%
C02.007.065.f	per controllo livello piezometrico ON-OFF: / - diametro 150 mm	Cadauno		3994,28	1,00%
C02.007.065.g	per controllo livello piezometrico ON-OFF: / - diametro 200 mm	Cadauno		5332,39	1,00%
C02.007.065.h	per controllo livello piezometrico ON-OFF: / - diametro 250 mm	Cadauno		7486,25
C02.007.065.i	per controllo livello piezometrico ON-OFF: / - diametro 300 mm	Cadauno		10116,85
C02.007.065.j	per controllo livello piezometrico ON-OFF: / - diametro 350 mm	Cadauno		10124,44
C02.007.065.k	per controllo livello piezometrico ON-OFF: / - diametro 400 mm	Cadauno		13989,56
C02.007.065.l	per controllo livello piezometrico ON-OFF: / - diametro 500 mm	Cadauno		21448,30
C02.007.065.m	per controllo livello piezometrico ON-OFF: / - diametro 600 mm	Cadauno		25055,96
C02.007.065.n	per controllo livello piezometrico ON-OFF: / - diametro 700 mm	Cadauno		45039,35
C02.007.070	per controllo livello costante piezometrico:			0,00
C02.007.070.a	per controllo livello costante piezometrico: / - diametro 50 mm	Cadauno		2576,51
C02.007.070.b	per controllo livello costante piezometrico: / - diametro 65 mm	Cadauno		2626,69
C02.007.070.c	per controllo livello costante piezometrico: / - diametro 80 mm	Cadauno		2720,00
C02.007.070.d	per controllo livello costante piezometrico: / - diametro 100 mm	Cadauno		2957,66	1,00%
C02.007.070.e	per controllo livello costante piezometrico: / - diametro 125 mm	Cadauno		3212,96	1,00%
C02.007.070.f	per controllo livello costante piezometrico: / - diametro 150 mm	Cadauno		3468,26	1,00%
C02.007.070.g	per controllo livello costante piezometrico: / - diametro 200 mm	Cadauno		4605,41	1,00%
C02.007.070.h	per controllo livello costante piezometrico: / - diametro 250 mm	Cadauno		6889,60	1,00%
C02.007.070.i	per controllo livello costante piezometrico: / - diametro 300 mm	Cadauno		9631,34
C02.007.070.j	per controllo livello costante piezometrico: / - diametro 350 mm	Cadauno		10353,81
C02.007.070.k	per controllo livello costante piezometrico: / - diametro 400 mm	Cadauno		11070,28
C02.007.070.l	per controllo livello costante piezometrico: / - diametro 500 mm	Cadauno		22327,54
C02.007.070.m	per controllo livello costante piezometrico: / - diametro 600 mm	Cadauno		32036,56
C02.007.070.n	per controllo livello costante piezometrico: / - diametro 700 mm	Cadauno		49176,89
C02.007.075	Sfiati a singola funzione (degasaggio) in ghisa sferoidale forniti e posti in opera, con rivestimento interno ed esterno con vernice epossidica 250 µ, PFA 16-25:			0,00
C02.007.075.a	Sfiati a singola funzione (degasaggio) in ghisa sferoidale forniti e posti in opera, con rivestimento interno ed esterno con vernice epossidica 250 µ, PFA 16-25: / - diametro 3/4", tipo semplice	Cadauno		83,51	7,00%
C02.007.075.b	Sfiati a singola funzione (degasaggio) in ghisa sferoidale forniti e posti in opera, con rivestimento interno ed esterno con vernice epossidica 250 µ, PFA 16-25: / - diametro 1", tipo semplice	Cadauno		81,66	7,00%
C02.007.075.c	Sfiati a singola funzione (degasaggio) in ghisa sferoidale forniti e posti in opera, con rivestimento interno ed esterno con vernice epossidica 250 µ, PFA 16-25: / - diametro 3/4", tipo con nipplo	Cadauno		84,71	7,00%
C02.007.075.d	Sfiati a singola funzione (degasaggio) in ghisa sferoidale forniti e posti in opera, con rivestimento interno ed esterno con vernice epossidica 250 µ, PFA 16-25: / - diametro 1", tipo con nipplo	Cadauno		84,71	7,00%
C02.007.075.e	Sfiati a singola funzione (degasaggio) in ghisa sferoidale forniti e posti in opera, con rivestimento interno ed esterno con vernice epossidica 250 µ, PFA 16-25: / - diametro 3/4", tipo con valvola a sfera	Cadauno		103,85	9,00%
C02.007.075.f	Sfiati a singola funzione (degasaggio) in ghisa sferoidale forniti e posti in opera, con rivestimento interno ed esterno con vernice epossidica 250 µ, PFA 16-25: / - diametro 1", tipo con valvola a sfera	Cadauno		108,32	8,00%
C02.007.075.g	Sfiati a singola funzione (degasaggio) in ghisa sferoidale forniti e posti in opera, con rivestimento interno ed esterno con vernice epossidica 250 µ, PFA 16-25: / - diametro 40 ÷ 65 mm, tipo flangia con nipplo	Cadauno		140,01	6,00%
C02.007.075.h	Sfiati a singola funzione (degasaggio) in ghisa sferoidale forniti e posti in opera, con rivestimento interno ed esterno con vernice epossidica 250 µ, PFA 16-25: / - diametro 40 ÷ 65 mm, tipo flangia con valvola a sfera	Cadauno		161,74	6,00%
C02.007.075.i	Sfiati a singola funzione (degasaggio) in ghisa sferoidale forniti e posti in opera, con rivestimento interno ed esterno con vernice epossidica 250 µ, PFA 16-25: / - diametro 80 mm, tipo flangia con valvola a sfera	Cadauno		175,73	6,00%
C02.007.075.j	Sfiati a singola funzione (degasaggio) in ghisa sferoidale forniti e posti in opera, con rivestimento interno ed esterno con vernice epossidica 250 µ, PFA 16-25: / - diametro 100 mm, tipo flangia con valvola a sfera	Cadauno		181,28	6,00%
C02.007.080	Sfiati a doppia funzione (riempimento - svuotamento) in ghisa sferoidale forniti e posti in opera, con rivestimento interno ed esterno con vernice epossidica 250 µ:			0,00
C02.007.080.a	Sfiati a doppia funzione (riempimento - svuotamento) in ghisa sferoidale forniti e posti in opera, con rivestimento interno ed esterno con vernice epossidica 250 µ: / - diametro 50 mm, PN 25	Cadauno		187,57	5,00%
C02.007.080.b	Sfiati a doppia funzione (riempimento - svuotamento) in ghisa sferoidale forniti e posti in opera, con rivestimento interno ed esterno con vernice epossidica 250 µ: / - diametro 60 ÷ 65 mm, PN 16	Cadauno		187,57	5,00%
C02.007.080.c	Sfiati a doppia funzione (riempimento - svuotamento) in ghisa sferoidale forniti e posti in opera, con rivestimento interno ed esterno con vernice epossidica 250 µ: / - diametro 60 ÷ 65 mm, PN 25	Cadauno		178,44	5,00%
C02.007.080.d	Sfiati a doppia funzione (riempimento - svuotamento) in ghisa sferoidale forniti e posti in opera, con rivestimento interno ed esterno con vernice epossidica 250 µ: / - diametro 80 mm, PN 25	Cadauno		307,47	3,00%
C02.007.085	Sfiati a tripla funzione (riempimento - svuotamento - degasaggio) in ghisa sferoidale forniti e posti in opera, con rivestimento interno con vernice epossidica 250 µ:			0,00
C02.007.085.a	Sfiati a tripla funzione (riempimento - svuotamento - degasaggio) in ghisa sferoidale forniti e posti in opera, con rivestimento interno con vernice epossidica 250 µ: / - diametro 50 ÷ 65 mm, PN 16	Cadauno		292,31	3,00%
C02.007.085.b	Sfiati a tripla funzione (riempimento - svuotamento - degasaggio) in ghisa sferoidale forniti e posti in opera, con rivestimento interno con vernice epossidica 250 µ: / - diametro 50 mm, PN 25	Cadauno		290,90	3,00%
C02.007.085.c	Sfiati a tripla funzione (riempimento - svuotamento - degasaggio) in ghisa sferoidale forniti e posti in opera, con rivestimento interno con vernice epossidica 250 µ: / - diametro 60 ÷ 65 mm, PN 25	Cadauno		290,90	3,00%
C02.007.085.d	Sfiati a tripla funzione (riempimento - svuotamento - degasaggio) in ghisa sferoidale forniti e posti in opera, con rivestimento interno con vernice epossidica 250 µ: / - diametro 80 mm, PN 16	Cadauno		427,65	2,00%
C02.007.085.e	Sfiati a tripla funzione (riempimento - svuotamento - degasaggio) in ghisa sferoidale forniti e posti in opera, con rivestimento interno con vernice epossidica 250 µ: / - diametro 80 mm, PN 25	Cadauno		426,35	2,00%
C02.007.085.f	Sfiati a tripla funzione (riempimento - svuotamento - degasaggio) in ghisa sferoidale forniti e posti in opera, con rivestimento interno con vernice epossidica 250 µ: / - diametro 100 mm, PN 16	Cadauno		562,85	2,00%
C02.007.085.g	Sfiati a tripla funzione (riempimento - svuotamento - degasaggio) in ghisa sferoidale forniti e posti in opera, con rivestimento interno con vernice epossidica 250 µ: / - diametro 100 mm, PN 25	Cadauno		556,77	2,00%
C02.007.085.h	Sfiati a tripla funzione (riempimento - svuotamento - degasaggio) in ghisa sferoidale forniti e posti in opera, con rivestimento interno con vernice epossidica 250 µ: / - diametro 150 mm, PN 16	Cadauno		630,80	2,00%
C02.007.085.i	Sfiati a tripla funzione (riempimento - svuotamento - degasaggio) in ghisa sferoidale forniti e posti in opera, con rivestimento interno con vernice epossidica 250 µ: / - diametro 150 mm, PN 25	Cadauno		629,07	2,00%
C02.010	VALVOLE ANTIRIFLUSSO IN PVC
C02.010.005	Valvola antiriflusso a clapet in PVC fornita e installata in linea, con tenuta fino a 0,5 bar, sistema di giunzione ad incollaggio o a bicchiere, completa di dispositivo di chiusura/apertura manuale, coperchio ispezionabile, guarnizioni e ogni altro accessorio per dare il lavoro finito e a regola d'arte:			0,00
C02.010.005.a	Valvola antiriflusso a clapet in PVC fornita e installata in linea, con tenuta fino a 0,5 bar, sistema di giunzione ad incollaggio o a bicchiere, completa di dispositivo di chiusura/apertura manuale, coperchio ispezionabile, guarnizioni e ogni altro accessorio per dare il lavoro finito e a regola d'arte: / - DN 160	Cadauno		237,00	14,00%
C02.010.005.b	Valvola antiriflusso a clapet in PVC fornita e installata in linea, con tenuta fino a 0,5 bar, sistema di giunzione ad incollaggio o a bicchiere, completa di dispositivo di chiusura/apertura manuale, coperchio ispezionabile, guarnizioni e ogni altro accessorio per dare il lavoro finito e a regola d'arte: / - DN 200	Cadauno		423,00	12,00%
C02.010.005.c	Valvola antiriflusso a clapet in PVC fornita e installata in linea, con tenuta fino a 0,5 bar, sistema di giunzione ad incollaggio o a bicchiere, completa di dispositivo di chiusura/apertura manuale, coperchio ispezionabile, guarnizioni e ogni altro accessorio per dare il lavoro finito e a regola d'arte: / - DN 250	Cadauno		511,00	11,00%
C02.010.005.d	Valvola antiriflusso a clapet in PVC fornita e installata in linea, con tenuta fino a 0,5 bar, sistema di giunzione ad incollaggio o a bicchiere, completa di dispositivo di chiusura/apertura manuale, coperchio ispezionabile, guarnizioni e ogni altro accessorio per dare il lavoro finito e a regola d'arte: / - DN 315	Cadauno		750,00	9,00%
C02.010.005.e	Valvola antiriflusso a clapet in PVC fornita e installata in linea, con tenuta fino a 0,5 bar, sistema di giunzione ad incollaggio o a bicchiere, completa di dispositivo di chiusura/apertura manuale, coperchio ispezionabile, guarnizioni e ogni altro accessorio per dare il lavoro finito e a regola d'arte: / - DN 400	Cadauno		1012,00	8,00%
C02.010.005.f	Valvola antiriflusso a clapet in PVC fornita e installata in linea, con tenuta fino a 0,5 bar, sistema di giunzione ad incollaggio o a bicchiere, completa di dispositivo di chiusura/apertura manuale, coperchio ispezionabile, guarnizioni e ogni altro accessorio per dare il lavoro finito e a regola d'arte: / - DN 500	Cadauno		2234,00	6,00%
C02.010.005.g	Valvola antiriflusso a clapet in PVC fornita e installata in linea, con tenuta fino a 0,5 bar, sistema di giunzione ad incollaggio o a bicchiere, completa di dispositivo di chiusura/apertura manuale, coperchio ispezionabile, guarnizioni e ogni altro accessorio per dare il lavoro finito e a regola d'arte: / - DN 630	Cadauno		3467,00	4,00%
C02.010.010	Valvola antiriflusso a clapet di fine linea in PVC con piattello inclinato di 10+/-15° sostituibile, fornita e posta in opera con sistema di fissaggio a bicchiere o innesto su tubazione o flangiata contro parete di scarico, completo di cerniera autopulente e autoallineante, guarnizioni, e ogni altro accessorio per dare il lavoro finito e a regola d'arte:			0,00
C02.010.010.a	Valvola antiriflusso a clapet di fine linea in PVC con piattello inclinato di 10+/-15° sostituibile, fornita e posta in opera con sistema di fissaggio a bicchiere o innesto su tubazione o flangiata contro parete di scarico, completo di cerniera autopulente e autoallineante, guarnizioni, e ogni altro accessorio per dare il lavoro finito e a regola d'arte: / - DN 160	Cadauno		163,00	21,00%
C02.010.010.b	Valvola antiriflusso a clapet di fine linea in PVC con piattello inclinato di 10+/-15° sostituibile, fornita e posta in opera con sistema di fissaggio a bicchiere o innesto su tubazione o flangiata contro parete di scarico, completo di cerniera autopulente e autoallineante, guarnizioni, e ogni altro accessorio per dare il lavoro finito e a regola d'arte: / - DN 200	Cadauno		194,00	17,00%
C02.010.010.c	Valvola antiriflusso a clapet di fine linea in PVC con piattello inclinato di 10+/-15° sostituibile, fornita e posta in opera con sistema di fissaggio a bicchiere o innesto su tubazione o flangiata contro parete di scarico, completo di cerniera autopulente e autoallineante, guarnizioni, e ogni altro accessorio per dare il lavoro finito e a regola d'arte: / - DN 250	Cadauno		299,00	11,00%
C02.010.010.d	Valvola antiriflusso a clapet di fine linea in PVC con piattello inclinato di 10+/-15° sostituibile, fornita e posta in opera con sistema di fissaggio a bicchiere o innesto su tubazione o flangiata contro parete di scarico, completo di cerniera autopulente e autoallineante, guarnizioni, e ogni altro accessorio per dare il lavoro finito e a regola d'arte: / - DN 315	Cadauno		419,78	12,00%
C02.010.010.e	Valvola antiriflusso a clapet di fine linea in PVC con piattello inclinato di 10+/-15° sostituibile, fornita e posta in opera con sistema di fissaggio a bicchiere o innesto su tubazione o flangiata contro parete di scarico, completo di cerniera autopulente e autoallineante, guarnizioni, e ogni altro accessorio per dare il lavoro finito e a regola d'arte: / - DN 400	Cadauno		691,00	10,00%
C02.010.010.f	Valvola antiriflusso a clapet di fine linea in PVC con piattello inclinato di 10+/-15° sostituibile, fornita e posta in opera con sistema di fissaggio a bicchiere o innesto su tubazione o flangiata contro parete di scarico, completo di cerniera autopulente e autoallineante, guarnizioni, e ogni altro accessorio per dare il lavoro finito e a regola d'arte: / - DN 500	Cadauno		1012,00	8,00%
C02.010.010.g	Valvola antiriflusso a clapet di fine linea in PVC con piattello inclinato di 10+/-15° sostituibile, fornita e posta in opera con sistema di fissaggio a bicchiere o innesto su tubazione o flangiata contro parete di scarico, completo di cerniera autopulente e autoallineante, guarnizioni, e ogni altro accessorio per dare il lavoro finito e a regola d'arte: / - DN 630	Cadauno		1430,00	6,00%
C02.013	DISCONNETTORI, RIDUTTORI DI PRESSIONE E FILTRI
C02.013.005	Disconnettore di zona per acqua potabile in bronzo e ghisa del tipo flangiato PN 10, completo di prese di pressione a valle e a monte, membrana in tessuto poliammidico rivestito in neoprene sostegno membrana in nylon, posto in opera completo di filtro in ghisa, valvole di intercettazione, flange, bulloni e guarnizioni con esclusione del collegamento all'acquedotto ed alla conduttura di scarico:			0,00
C02.013.005.a	Disconnettore di zona per acqua potabile in bronzo e ghisa del tipo flangiato PN 10, completo di prese di pressione a valle e a monte, membrana in tessuto poliammidico rivestito in neoprene sostegno membrana in nylon, posto in opera completo di filtro in ghisa, valvole di intercettazione, flange, bulloni e guarnizioni con esclusione del collegamento all'acquedotto ed alla conduttura di scarico: / - diametro nominale 50 mm	Cadauno		1993,32	4,00%
C02.013.005.b	Disconnettore di zona per acqua potabile in bronzo e ghisa del tipo flangiato PN 10, completo di prese di pressione a valle e a monte, membrana in tessuto poliammidico rivestito in neoprene sostegno membrana in nylon, posto in opera completo di filtro in ghisa, valvole di intercettazione, flange, bulloni e guarnizioni con esclusione del collegamento all'acquedotto ed alla conduttura di scarico: / - diametro nominale 65 mm	Cadauno		2102,57	3,00%
C02.013.005.c	Disconnettore di zona per acqua potabile in bronzo e ghisa del tipo flangiato PN 10, completo di prese di pressione a valle e a monte, membrana in tessuto poliammidico rivestito in neoprene sostegno membrana in nylon, posto in opera completo di filtro in ghisa, valvole di intercettazione, flange, bulloni e guarnizioni con esclusione del collegamento all'acquedotto ed alla conduttura di scarico: / - diametro nominale 80 mm	Cadauno		2300,62	3,00%
C02.013.005.d	Disconnettore di zona per acqua potabile in bronzo e ghisa del tipo flangiato PN 10, completo di prese di pressione a valle e a monte, membrana in tessuto poliammidico rivestito in neoprene sostegno membrana in nylon, posto in opera completo di filtro in ghisa, valvole di intercettazione, flange, bulloni e guarnizioni con esclusione del collegamento all'acquedotto ed alla conduttura di scarico: / - diametro nominale 100 mm	Cadauno		3654,14	3,00%
C02.013.010	regolazione di esercizio 1,5-6 bar:			0,00
C02.013.010.a	regolazione di esercizio 1,5-6 bar: / - diametro nominale 50 mm	Cadauno		708,30	7,00%
C02.013.010.b	regolazione di esercizio 1,5-6 bar: / - diametro nominale 65 mm	Cadauno		679,58	8,00%
C02.013.010.c	regolazione di esercizio 1,5-6 bar: / - diametro nominale 80 mm	Cadauno		1054,73	7,00%
C02.013.010.d	regolazione di esercizio 1,5-6 bar: / - diametro nominale 100 mm	Cadauno		1388,51	7,00%
C02.013.010.e	regolazione di esercizio 1,5-6 bar: / - diametro nominale 125 mm	Cadauno		2183,19	6,00%
C02.013.010.f	regolazione di esercizio 1,5-6 bar: / - diametro nominale 150 mm	Cadauno		2738,66	6,00%
C02.013.010.g	regolazione di esercizio 1,5-6 bar: / - diametro nominale 200 mm	Cadauno		4840,00	3,00%
C02.013.015	regolazione di esercizio 2-8 bar:			0,00
C02.013.015.a	regolazione di esercizio 2-8 bar: / - diametro nominale 50 mm	Cadauno		760,10	7,00%
C02.013.015.b	regolazione di esercizio 2-8 bar: / - diametro nominale 65 mm	Cadauno		1009,31	5,00%
C02.013.015.c	regolazione di esercizio 2-8 bar: / - diametro nominale 80 mm	Cadauno		1169,84	6,00%
C02.013.015.d	regolazione di esercizio 2-8 bar: / - diametro nominale 100 mm	Cadauno		1536,52	6,00%
C02.013.015.e	regolazione di esercizio 2-8 bar: / - diametro nominale 125 mm	Cadauno		2232,53	6,00%
C02.013.015.f	regolazione di esercizio 2-8 bar: / - diametro nominale 150 mm	Cadauno		2968,89	6,00%
C02.013.015.g	regolazione di esercizio 2-8 bar: / - diametro nominale 200 mm	Cadauno		5185,35	3,00%
C02.013.020	regolazione di esercizio 4-12 bar:			0,00
C02.013.020.a	regolazione di esercizio 4-12 bar: / - diametro nominale 50 mm	Cadauno		818,48	6,00%
C02.013.020.b	regolazione di esercizio 4-12 bar: / - diametro nominale 65 mm	Cadauno		1091,53	5,00%
C02.013.020.c	regolazione di esercizio 4-12 bar: / - diametro nominale 80 mm	Cadauno		1268,51	6,00%
C02.013.020.d	regolazione di esercizio 4-12 bar: / - diametro nominale 100 mm	Cadauno		1676,30	6,00%
C02.013.020.e	regolazione di esercizio 4-12 bar: / - diametro nominale 125 mm	Cadauno		2405,20	6,00%
C02.013.020.f	regolazione di esercizio 4-12 bar: / - diametro nominale 150 mm	Cadauno		3223,79	5,00%
C02.013.020.g	regolazione di esercizio 4-12 bar: / - diametro nominale 200 mm	Cadauno		5851,37	2,00%
C02.013.025	Filtro autopulente filettato, conforme al Decreto del Ministero della Salute N° 25 del 2 Febbraio 2012, con testa in ottone cromato, tazza trasparente con attacchi filettati da 3/4", elemento filtrante in acciaio inox pieghettato, grado di filtrazione 50 ÷ 90 µ, completo di manometro per il controllo delle perdite di carico e rubinetto manuale per la pulizia in controlavaggio, pressione d'esercizio 2 ÷ 10 bar:			0,00
C02.013.025.a	Filtro autopulente filettato, conforme al Decreto del Ministero della Salute N° 25 del 2 Febbraio 2012, con testa in ottone cromato, tazza trasparente con attacchi filettati da 3/4", elemento filtrante in acciaio inox pieghettato, grado di filtrazione 50 ÷ 90 µ, completo di manometro per il controllo delle perdite di carico e rubinetto manuale per la pulizia in controlavaggio, pressione d'esercizio 2 ÷ 10 bar: / - portata massima 6,4 mc/h, attacchi diametro 3/4"	Cadauno		330,96	39,00%
C02.013.025.b	Filtro autopulente filettato, conforme al Decreto del Ministero della Salute N° 25 del 2 Febbraio 2012, con testa in ottone cromato, tazza trasparente con attacchi filettati da 3/4", elemento filtrante in acciaio inox pieghettato, grado di filtrazione 50 ÷ 90 µ, completo di manometro per il controllo delle perdite di carico e rubinetto manuale per la pulizia in controlavaggio, pressione d'esercizio 2 ÷ 10 bar: / - portata massima 9,6 mc/h, attacchi diametro 1"	Cadauno		338,04	38,00%
C02.013.025.c	Filtro autopulente filettato, conforme al Decreto del Ministero della Salute N° 25 del 2 Febbraio 2012, con testa in ottone cromato, tazza trasparente con attacchi filettati da 3/4", elemento filtrante in acciaio inox pieghettato, grado di filtrazione 50 ÷ 90 µ, completo di manometro per il controllo delle perdite di carico e rubinetto manuale per la pulizia in controlavaggio, pressione d'esercizio 2 ÷ 10 bar: / - portata massima 10,6 mc/h, attacchi diametro 1"1/4	Cadauno		343,10	37,00%
C02.013.025.d	Filtro autopulente filettato, conforme al Decreto del Ministero della Salute N° 25 del 2 Febbraio 2012, con testa in ottone cromato, tazza trasparente con attacchi filettati da 3/4", elemento filtrante in acciaio inox pieghettato, grado di filtrazione 50 ÷ 90 µ, completo di manometro per il controllo delle perdite di carico e rubinetto manuale per la pulizia in controlavaggio, pressione d'esercizio 2 ÷ 10 bar: / - portata massima 22,0 mc/h, attacchi diametro 1"1/2	Cadauno		610,27	21,00%
C02.013.025.e	Filtro autopulente filettato, conforme al Decreto del Ministero della Salute N° 25 del 2 Febbraio 2012, con testa in ottone cromato, tazza trasparente con attacchi filettati da 3/4", elemento filtrante in acciaio inox pieghettato, grado di filtrazione 50 ÷ 90 µ, completo di manometro per il controllo delle perdite di carico e rubinetto manuale per la pulizia in controlavaggio, pressione d'esercizio 2 ÷ 10 bar: / - portata massima 22,6 mc/h, attacchi diametro 2"	Cadauno		621,40	21,00%
C02.013.030	con cartuccia in nylon grado di filtrazione 150 µ:			0,00
C02.013.030.a	con cartuccia in nylon grado di filtrazione 150 µ: / - altezza 9"3/4, diametro attacchi 3/4"	Cadauno		292,96	44,00%
C02.013.030.b	con cartuccia in nylon grado di filtrazione 150 µ: / - altezza 9"3/4, diametro attacchi 1"	Cadauno		292,96	44,00%
C02.013.030.c	con cartuccia in nylon grado di filtrazione 150 µ: / - altezza 9"3/4, diametro attacchi 1"1/4	Cadauno		307,83	42,00%
C02.013.030.d	con cartuccia in nylon grado di filtrazione 150 µ: / - altezza 9"3/4, diametro attacchi 1"1/2	Cadauno		307,83	42,00%
C02.013.030.e	con cartuccia in nylon grado di filtrazione 150 µ: / - altezza 9"3/4, diametro attacchi 2"	Cadauno		323,33	40,00%
C02.013.035	con cartuccia in acciaio inox 316, grado di filtrazione 60 µ:			0,00
C02.013.035.a	con cartuccia in acciaio inox 316, grado di filtrazione 60 µ: / - altezza 9"3/4, diametro attacchi 3/4"	Cadauno		349,98	37,00%
C02.013.035.b	con cartuccia in acciaio inox 316, grado di filtrazione 60 µ: / - altezza 9"3/4, diametro attacchi 1"	Cadauno		349,98	37,00%
C02.013.035.c	con cartuccia in acciaio inox 316, grado di filtrazione 60 µ: / - altezza 9"3/4, diametro attacchi 1"1/4	Cadauno		364,86	36,00%
C02.013.035.d	con cartuccia in acciaio inox 316, grado di filtrazione 60 µ: / - altezza 9"3/4, diametro attacchi 1"1/2	Cadauno		364,86	36,00%
C02.013.035.e	con cartuccia in acciaio inox 316, grado di filtrazione 60 µ: / - altezza 9"3/4, diametro attacchi 2"	Cadauno		380,35	34,00%
C02.013.040	con cartuccia al carbone attivo:			0,00
C02.013.040.a	con cartuccia al carbone attivo: / - altezza 9"3/4, diametro attacchi 3/4"	Cadauno		302,78	43,00%
C02.013.040.b	con cartuccia al carbone attivo: / - altezza 9"3/4, diametro attacchi 1"	Cadauno		302,78	43,00%
C02.013.040.c	con cartuccia al carbone attivo: / - altezza 9"3/4, diametro attacchi 1"1/4	Cadauno		317,66	40,00%
C02.013.040.d	con cartuccia al carbone attivo: / - altezza 9"3/4, diametro attacchi 1"1/2	Cadauno		317,66	40,00%
C02.013.040.e	con cartuccia al carbone attivo: / - altezza 9"3/4, diametro attacchi 2"	Cadauno		333,16	39,00%
C02.013.045	in polipropilene con gradi di filtrazione di 1 µ:			0,00
C02.013.045.a	in polipropilene con gradi di filtrazione di 1 µ: / - attacchi 1"1/2 e n° 3 cartucce da 20"	Cadauno		1799,37	7,00%
C02.013.045.b	in polipropilene con gradi di filtrazione di 1 µ: / - attacchi 1"1/2 e n° 3 cartucce da 30"	Cadauno		2026,06	6,00%
C02.013.045.c	in polipropilene con gradi di filtrazione di 1 µ: / - attacchi 1"1/2 e n° 3 cartucce da 30"	Cadauno		2312,45	6,00%
C02.013.045.d	in polipropilene con gradi di filtrazione di 1 µ: / - attacchi 2" e n° 3 cartucce da 30"	Cadauno		2375,20	6,00%
C02.013.045.e	in polipropilene con gradi di filtrazione di 1 µ: / - attacchi 2" e n° 3 cartucce da 20"	Cadauno		2912,57	5,00%
C02.013.045.f	in polipropilene con gradi di filtrazione di 1 µ: / - attacchi 2" e n° 3 cartucce da 40"	Cadauno		3385,17	4,00%
C02.013.045.g	in polipropilene con gradi di filtrazione di 1 µ: / - attacchi 3" e n° 3 cartucce da 20"	Cadauno		4172,51	3,00%
C02.013.045.h	in polipropilene con gradi di filtrazione di 1 µ: / - attacchi 3" e n° 3 cartucce da 30"	Cadauno		4731,13	2,00%
C02.013.045.i	in polipropilene con gradi di filtrazione di 1 µ: / - diametro nominale 100 mm e n° 18 cartucce da 40"	Cadauno		6667,09	2,00%
C02.013.050	in rete lavabile con gradi di filtrazione di 10 µ:			0,00
C02.013.050.a	in rete lavabile con gradi di filtrazione di 10 µ: / - attacchi 1"1/2 e n° 3 cartucce da 20"	Cadauno		1905,63	7,00%
C02.013.050.b	in rete lavabile con gradi di filtrazione di 10 µ: / - attacchi 1"1/2 e n° 3 cartucce da 30"	Cadauno		2196,07	6,00%
C02.013.050.c	in rete lavabile con gradi di filtrazione di 10 µ: / - attacchi 1"1/2 e n° 3 cartucce da 40"	Cadauno		2534,08	5,00%
C02.013.050.d	in rete lavabile con gradi di filtrazione di 10 µ: / - attacchi 2" e n° 3 cartucce da 20"	Cadauno		2623,14	5,00%
C02.013.050.e	in rete lavabile con gradi di filtrazione di 10 µ: / - attacchi 2" e n° 3 cartucce da 30"	Cadauno		3309,27	4,00%
C02.013.050.f	in rete lavabile con gradi di filtrazione di 10 µ: / - attacchi 2" e n° 3 cartucce da 40"	Cadauno		3902,30	3,00%
C02.013.050.g	in rete lavabile con gradi di filtrazione di 10 µ: / - attacchi 3" e n° 3 cartucce da 20"	Cadauno		4597,55	3,00%
C02.013.050.h	in rete lavabile con gradi di filtrazione di 10 µ: / - attacchi 3" e n° 3 cartucce da 30"	Cadauno		5411,20	2,00%
C02.013.050.i	in rete lavabile con gradi di filtrazione di 10 µ: / - diametro nominale 100 mm e n° 18 cartucce da 40"	Cadauno		7996,86	2,00%
C02.013.055	Filtro a letto misto composto da serbatoio in acciaio al carbonio elettrosaldato e zincato a caldo con materiale filtrante di diversa granulometria:			0,00
C02.013.055.a	Filtro a letto misto composto da serbatoio in acciaio al carbonio elettrosaldato e zincato a caldo con materiale filtrante di diversa granulometria: / - attacchi 1" portata nominale 0,4 mc/h	Cadauno		665,93	19,00%
C02.013.055.b	Filtro a letto misto composto da serbatoio in acciaio al carbonio elettrosaldato e zincato a caldo con materiale filtrante di diversa granulometria: / - attacchi 1" portata nominale 2,4 mc/h	Cadauno		5425,36	2,00%
C02.013.055.c	Filtro a letto misto composto da serbatoio in acciaio al carbonio elettrosaldato e zincato a caldo con materiale filtrante di diversa granulometria: / - attacchi 1"1/2 portata nominale 3,3 mc/h	Cadauno		6231,93	2,00%
C02.013.055.d	Filtro a letto misto composto da serbatoio in acciaio al carbonio elettrosaldato e zincato a caldo con materiale filtrante di diversa granulometria: / - attacchi 2" portata nominale 5 mc/h	Cadauno		8593,94	2,00%
C02.013.055.e	Filtro a letto misto composto da serbatoio in acciaio al carbonio elettrosaldato e zincato a caldo con materiale filtrante di diversa granulometria: / - attacchi 2" portata nominale 7 mc/h	Cadauno		11342,53	1,00%
C02.013.055.f	Filtro a letto misto composto da serbatoio in acciaio al carbonio elettrosaldato e zincato a caldo con materiale filtrante di diversa granulometria: / - attacchi 2"1/2 portata nominale 9,4 mc/h	Cadauno		13696,44	1,00%
C02.013.055.g	Filtro a letto misto composto da serbatoio in acciaio al carbonio elettrosaldato e zincato a caldo con materiale filtrante di diversa granulometria: / - attacchi 2"1/2 portata nominale 13,2 mc/h	Cadauno		17271,84	1,00%
C02.013.055.h	Filtro a letto misto composto da serbatoio in acciaio al carbonio elettrosaldato e zincato a caldo con materiale filtrante di diversa granulometria: / - attacchi 2"1/2 portata nominale 16,4 mc/h	Cadauno		19622,71	1,00%
C02.013.060	Filtro a carbone attivo, composto da serbatoio in acciaio al carbonio elettrosaldato e zincato a caldo, verniciati internamente con vernice epossidica, carbone vegetale:			0,00
C02.013.060.a	Filtro a carbone attivo, composto da serbatoio in acciaio al carbonio elettrosaldato e zincato a caldo, verniciati internamente con vernice epossidica, carbone vegetale: / - portata nominale 0,3 mc/h	Cadauno		701,35	18,00%
C02.013.060.b	Filtro a carbone attivo, composto da serbatoio in acciaio al carbonio elettrosaldato e zincato a caldo, verniciati internamente con vernice epossidica, carbone vegetale: / - portata nominale 2,6 mc/h	Cadauno		4616,78	3,00%
C02.013.060.c	Filtro a carbone attivo, composto da serbatoio in acciaio al carbonio elettrosaldato e zincato a caldo, verniciati internamente con vernice epossidica, carbone vegetale: / - portata nominale 3,7 mc/h	Cadauno		5809,92	2,00%
C02.013.060.d	Filtro a carbone attivo, composto da serbatoio in acciaio al carbonio elettrosaldato e zincato a caldo, verniciati internamente con vernice epossidica, carbone vegetale: / - portata nominale 6,5 mc/h	Cadauno		7967,51	2,00%
C02.013.060.e	Filtro a carbone attivo, composto da serbatoio in acciaio al carbonio elettrosaldato e zincato a caldo, verniciati internamente con vernice epossidica, carbone vegetale: / - portata nominale 9,2 mc/h	Cadauno		11090,54	1,00%
C02.013.060.f	Filtro a carbone attivo, composto da serbatoio in acciaio al carbonio elettrosaldato e zincato a caldo, verniciati internamente con vernice epossidica, carbone vegetale: / - portata nominale 12,0 mc/h	Cadauno		13447,49	1,00%
C02.013.060.g	Filtro a carbone attivo, composto da serbatoio in acciaio al carbonio elettrosaldato e zincato a caldo, verniciati internamente con vernice epossidica, carbone vegetale: / - portata nominale 17,6 mc/h	Cadauno		17102,83	1,00%
C02.013.060.h	Filtro a carbone attivo, composto da serbatoio in acciaio al carbonio elettrosaldato e zincato a caldo, verniciati internamente con vernice epossidica, carbone vegetale: / - portata nominale 22,0 mc/h	Cadauno		19716,83	1,00%
C02.016	TUBAZIONI PER FOGNATURE
C02.016.005	Tubi in cemento vibrocompresso a sezione circolare, non armati, con incasso a mezzo spessore, forniti e posti in opera, compresa la sigillatura dei giunti con malta cementizia, esclusi lo scavo, il rinterro, l'eventuale rinfianco e massetto in cls:			0,00
C02.016.005.a	Tubi in cemento vibrocompresso a sezione circolare, non armati, con incasso a mezzo spessore, forniti e posti in opera, compresa la sigillatura dei giunti con malta cementizia, esclusi lo scavo, il rinterro, l'eventuale rinfianco e massetto in cls: / - diametro interno 200 mm	m		29,98	24,00%
C02.016.005.b	Tubi in cemento vibrocompresso a sezione circolare, non armati, con incasso a mezzo spessore, forniti e posti in opera, compresa la sigillatura dei giunti con malta cementizia, esclusi lo scavo, il rinterro, l'eventuale rinfianco e massetto in cls: / - diametro interno 300 mm	m		29,19	28,00%
C02.016.005.c	Tubi in cemento vibrocompresso a sezione circolare, non armati, con incasso a mezzo spessore, forniti e posti in opera, compresa la sigillatura dei giunti con malta cementizia, esclusi lo scavo, il rinterro, l'eventuale rinfianco e massetto in cls: / - diametro interno 400 mm	m		39,47	25,00%
C02.016.005.d	Tubi in cemento vibrocompresso a sezione circolare, non armati, con incasso a mezzo spessore, forniti e posti in opera, compresa la sigillatura dei giunti con malta cementizia, esclusi lo scavo, il rinterro, l'eventuale rinfianco e massetto in cls: / - diametro interno 500 mm	m		46,80	23,00%
C02.016.005.e	Tubi in cemento vibrocompresso a sezione circolare, non armati, con incasso a mezzo spessore, forniti e posti in opera, compresa la sigillatura dei giunti con malta cementizia, esclusi lo scavo, il rinterro, l'eventuale rinfianco e massetto in cls: / - diametro interno 600 mm	m		57,25	22,00%
C02.016.005.f	Tubi in cemento vibrocompresso a sezione circolare, non armati, con incasso a mezzo spessore, forniti e posti in opera, compresa la sigillatura dei giunti con malta cementizia, esclusi lo scavo, il rinterro, l'eventuale rinfianco e massetto in cls: / - diametro interno 800 mm	m		81,64	19,00%
C02.016.005.g	Tubi in cemento vibrocompresso a sezione circolare, non armati, con incasso a mezzo spessore, forniti e posti in opera, compresa la sigillatura dei giunti con malta cementizia, esclusi lo scavo, il rinterro, l'eventuale rinfianco e massetto in cls: / - diametro interno 1.000 mm	m		106,79	19,00%
C02.016.005.h	Tubi in cemento vibrocompresso a sezione circolare, non armati, con incasso a mezzo spessore, forniti e posti in opera, compresa la sigillatura dei giunti con malta cementizia, esclusi lo scavo, il rinterro, l'eventuale rinfianco e massetto in cls: / - diametro interno 1.200 mm	m		152,12	19,00%
C02.016.005.i	Tubi in cemento vibrocompresso a sezione circolare, non armati, con incasso a mezzo spessore, forniti e posti in opera, compresa la sigillatura dei giunti con malta cementizia, esclusi lo scavo, il rinterro, l'eventuale rinfianco e massetto in cls: / - diametro interno 1.500 mm	m		236,86	20,00%
C02.016.005.j	Tubi in cemento vibrocompresso a sezione circolare, non armati, con incasso a mezzo spessore, forniti e posti in opera, compresa la sigillatura dei giunti con malta cementizia, esclusi lo scavo, il rinterro, l'eventuale rinfianco e massetto in cls: / - diametro interno 2.000 mm	m		401,13	14,00%
C02.016.010	Tubi in calcestruzzo vibrocompresso prefabbricati, non armati, a sezione circolare conformi alla norma EN 1916, confezionati con calcestruzzo di cemento tipo CEM II/A - 42.5 R ed inerti di cava e di fiume vagliati e lavati per ottenere un calcestruzzo di classe > 400 kg/cmq; lunghezza non inferiore a 2 m, con base di appoggio piana e giunto a bicchiere esterno con anello di tenuta in gomma, incorporato nel getto e saldamente ancorato al tubo; autoportanti, forniti e posti in opera in scavo a trincea stretta per profondità di interramento variabili da 1 a 3 m, calcolati dall'estradosso superiore del tubo, prefabbricati in stabilimento specializzato con impianti automatici; controllati, collaudati e certificati secondo la normativa europea vigente; esclusi scavo, rinterro, rinfianco e massetto in cls:			0,00
C02.016.010.a	Tubi in calcestruzzo vibrocompresso prefabbricati, non armati, a sezione circolare conformi alla norma EN 1916, confezionati con calcestruzzo di cemento tipo CEM II/A - 42.5 R ed inerti di cava e di fiume vagliati e lavati per ottenere un calcestruzzo di classe > 400 kg/cmq; lunghezza non inferiore a 2 m, con base di appoggio piana e giunto a bicchiere esterno con anello di tenuta in gomma, incorporato nel getto e saldamente ancorato al tubo; autoportanti, forniti e posti in opera in scavo a trincea stretta per profondità di interramento variabili da 1 a 3 m, calcolati dall'estradosso superiore del tubo, prefabbricati in stabilimento specializzato con impianti automatici; controllati, collaudati e certificati secondo la normativa europea vigente; esclusi scavo, rinterro, rinfianco e massetto in cls: / - diametro interno 300 mm, spess. minimo in chiave 70 mm	m		56,15	17,00%
C02.016.010.b	Tubi in calcestruzzo vibrocompresso prefabbricati, non armati, a sezione circolare conformi alla norma EN 1916, confezionati con calcestruzzo di cemento tipo CEM II/A - 42.5 R ed inerti di cava e di fiume vagliati e lavati per ottenere un calcestruzzo di classe > 400 kg/cmq; lunghezza non inferiore a 2 m, con base di appoggio piana e giunto a bicchiere esterno con anello di tenuta in gomma, incorporato nel getto e saldamente ancorato al tubo; autoportanti, forniti e posti in opera in scavo a trincea stretta per profondità di interramento variabili da 1 a 3 m, calcolati dall'estradosso superiore del tubo, prefabbricati in stabilimento specializzato con impianti automatici; controllati, collaudati e certificati secondo la normativa europea vigente; esclusi scavo, rinterro, rinfianco e massetto in cls: / - diametro interno 400 mm, spess. minimo in chiave 70 mm	m		67,49	15,00%
C02.016.010.c	Tubi in calcestruzzo vibrocompresso prefabbricati, non armati, a sezione circolare conformi alla norma EN 1916, confezionati con calcestruzzo di cemento tipo CEM II/A - 42.5 R ed inerti di cava e di fiume vagliati e lavati per ottenere un calcestruzzo di classe > 400 kg/cmq; lunghezza non inferiore a 2 m, con base di appoggio piana e giunto a bicchiere esterno con anello di tenuta in gomma, incorporato nel getto e saldamente ancorato al tubo; autoportanti, forniti e posti in opera in scavo a trincea stretta per profondità di interramento variabili da 1 a 3 m, calcolati dall'estradosso superiore del tubo, prefabbricati in stabilimento specializzato con impianti automatici; controllati, collaudati e certificati secondo la normativa europea vigente; esclusi scavo, rinterro, rinfianco e massetto in cls: / - diametro interno 500 mm, spess. minimo in chiave 78 mm	m		84,44	13,00%
C02.016.010.d	Tubi in calcestruzzo vibrocompresso prefabbricati, non armati, a sezione circolare conformi alla norma EN 1916, confezionati con calcestruzzo di cemento tipo CEM II/A - 42.5 R ed inerti di cava e di fiume vagliati e lavati per ottenere un calcestruzzo di classe > 400 kg/cmq; lunghezza non inferiore a 2 m, con base di appoggio piana e giunto a bicchiere esterno con anello di tenuta in gomma, incorporato nel getto e saldamente ancorato al tubo; autoportanti, forniti e posti in opera in scavo a trincea stretta per profondità di interramento variabili da 1 a 3 m, calcolati dall'estradosso superiore del tubo, prefabbricati in stabilimento specializzato con impianti automatici; controllati, collaudati e certificati secondo la normativa europea vigente; esclusi scavo, rinterro, rinfianco e massetto in cls: / - diametro interno 600 mm, spess. minimo in chiave 87 mm	m		101,63	12,00%
C02.016.010.e	Tubi in calcestruzzo vibrocompresso prefabbricati, non armati, a sezione circolare conformi alla norma EN 1916, confezionati con calcestruzzo di cemento tipo CEM II/A - 42.5 R ed inerti di cava e di fiume vagliati e lavati per ottenere un calcestruzzo di classe > 400 kg/cmq; lunghezza non inferiore a 2 m, con base di appoggio piana e giunto a bicchiere esterno con anello di tenuta in gomma, incorporato nel getto e saldamente ancorato al tubo; autoportanti, forniti e posti in opera in scavo a trincea stretta per profondità di interramento variabili da 1 a 3 m, calcolati dall'estradosso superiore del tubo, prefabbricati in stabilimento specializzato con impianti automatici; controllati, collaudati e certificati secondo la normativa europea vigente; esclusi scavo, rinterro, rinfianco e massetto in cls: / - diametro interno 800 mm, spess. minimo in chiave 115 mm	m		149,22	9,00%
C02.016.010.f	Tubi in calcestruzzo vibrocompresso prefabbricati, non armati, a sezione circolare conformi alla norma EN 1916, confezionati con calcestruzzo di cemento tipo CEM II/A - 42.5 R ed inerti di cava e di fiume vagliati e lavati per ottenere un calcestruzzo di classe > 400 kg/cmq; lunghezza non inferiore a 2 m, con base di appoggio piana e giunto a bicchiere esterno con anello di tenuta in gomma, incorporato nel getto e saldamente ancorato al tubo; autoportanti, forniti e posti in opera in scavo a trincea stretta per profondità di interramento variabili da 1 a 3 m, calcolati dall'estradosso superiore del tubo, prefabbricati in stabilimento specializzato con impianti automatici; controllati, collaudati e certificati secondo la normativa europea vigente; esclusi scavo, rinterro, rinfianco e massetto in cls: / - diametro interno 1.000 mm, spess. minimo in chiave 140 mm	m		213,22	8,00%
C02.016.010.g	Tubi in calcestruzzo vibrocompresso prefabbricati, non armati, a sezione circolare conformi alla norma EN 1916, confezionati con calcestruzzo di cemento tipo CEM II/A - 42.5 R ed inerti di cava e di fiume vagliati e lavati per ottenere un calcestruzzo di classe > 400 kg/cmq; lunghezza non inferiore a 2 m, con base di appoggio piana e giunto a bicchiere esterno con anello di tenuta in gomma, incorporato nel getto e saldamente ancorato al tubo; autoportanti, forniti e posti in opera in scavo a trincea stretta per profondità di interramento variabili da 1 a 3 m, calcolati dall'estradosso superiore del tubo, prefabbricati in stabilimento specializzato con impianti automatici; controllati, collaudati e certificati secondo la normativa europea vigente; esclusi scavo, rinterro, rinfianco e massetto in cls: / - diametro interno 1.200 mm, spess. minimo in chiave 160 mm	m		305,30	8,00%
C02.016.010.h	Tubi in calcestruzzo vibrocompresso prefabbricati, non armati, a sezione circolare conformi alla norma EN 1916, confezionati con calcestruzzo di cemento tipo CEM II/A - 42.5 R ed inerti di cava e di fiume vagliati e lavati per ottenere un calcestruzzo di classe > 400 kg/cmq; lunghezza non inferiore a 2 m, con base di appoggio piana e giunto a bicchiere esterno con anello di tenuta in gomma, incorporato nel getto e saldamente ancorato al tubo; autoportanti, forniti e posti in opera in scavo a trincea stretta per profondità di interramento variabili da 1 a 3 m, calcolati dall'estradosso superiore del tubo, prefabbricati in stabilimento specializzato con impianti automatici; controllati, collaudati e certificati secondo la normativa europea vigente; esclusi scavo, rinterro, rinfianco e massetto in cls: / - diametro interno 1.500 mm, spess. minimo in chiave 195 mm	m		463,81	6,00%
C02.016.015	Tubi in calcestruzzo vibrocompresso prefabbricati, non armati, a sezione ovoidale conformi alla norma EN1916, forniti e posti in opera, confezionati con calcestruzzo di cemento tipo CEM II/A - 42.5 R ed inerti di cava e di fiume vagliati e lavati per ottenere un calcestruzzo di classe > 400 kg/cmq lunghezza non inferiore a 2 m, con base di appoggio piana e giunto a bicchiere esterno; autoportanti, forniti e posti in opera in scavo a trincea stretta per profondità di interramento variabili da 1 a 3 m calcolati all'estradosso superiore del tubo, prefabbricati in stabilimento specializzato con impianti automatici; controllati, collaudati e certificati secondo la normativa europea vigente; esclusi scavo, rinterro, rinfianco e massetto in cls:			0,00
C02.016.015.a	Tubi in calcestruzzo vibrocompresso prefabbricati, non armati, a sezione ovoidale conformi alla norma EN1916, forniti e posti in opera, confezionati con calcestruzzo di cemento tipo CEM II/A - 42.5 R ed inerti di cava e di fiume vagliati e lavati per ottenere un calcestruzzo di classe > 400 kg/cmq lunghezza non inferiore a 2 m, con base di appoggio piana e giunto a bicchiere esterno; autoportanti, forniti e posti in opera in scavo a trincea stretta per profondità di interramento variabili da 1 a 3 m calcolati all'estradosso superiore del tubo, prefabbricati in stabilimento specializzato con impianti automatici; controllati, collaudati e certificati secondo la normativa europea vigente; esclusi scavo, rinterro, rinfianco e massetto in cls: / - sezione 400 x 600 mm, spess. minimo in chiave 60 mm	m		88,78	13,00%
C02.016.015.b	Tubi in calcestruzzo vibrocompresso prefabbricati, non armati, a sezione ovoidale conformi alla norma EN1916, forniti e posti in opera, confezionati con calcestruzzo di cemento tipo CEM II/A - 42.5 R ed inerti di cava e di fiume vagliati e lavati per ottenere un calcestruzzo di classe > 400 kg/cmq lunghezza non inferiore a 2 m, con base di appoggio piana e giunto a bicchiere esterno; autoportanti, forniti e posti in opera in scavo a trincea stretta per profondità di interramento variabili da 1 a 3 m calcolati all'estradosso superiore del tubo, prefabbricati in stabilimento specializzato con impianti automatici; controllati, collaudati e certificati secondo la normativa europea vigente; esclusi scavo, rinterro, rinfianco e massetto in cls: / - sezione 500 x 750 mm, spess. minimo in chiave 84 mm	m		123,09	11,00%
C02.016.015.c	Tubi in calcestruzzo vibrocompresso prefabbricati, non armati, a sezione ovoidale conformi alla norma EN1916, forniti e posti in opera, confezionati con calcestruzzo di cemento tipo CEM II/A - 42.5 R ed inerti di cava e di fiume vagliati e lavati per ottenere un calcestruzzo di classe > 400 kg/cmq lunghezza non inferiore a 2 m, con base di appoggio piana e giunto a bicchiere esterno; autoportanti, forniti e posti in opera in scavo a trincea stretta per profondità di interramento variabili da 1 a 3 m calcolati all'estradosso superiore del tubo, prefabbricati in stabilimento specializzato con impianti automatici; controllati, collaudati e certificati secondo la normativa europea vigente; esclusi scavo, rinterro, rinfianco e massetto in cls: / - sezione 600 x 900 mm, spess. minimo in chiave 98 mm	m		147,42	11,00%
C02.016.015.d	Tubi in calcestruzzo vibrocompresso prefabbricati, non armati, a sezione ovoidale conformi alla norma EN1916, forniti e posti in opera, confezionati con calcestruzzo di cemento tipo CEM II/A - 42.5 R ed inerti di cava e di fiume vagliati e lavati per ottenere un calcestruzzo di classe > 400 kg/cmq lunghezza non inferiore a 2 m, con base di appoggio piana e giunto a bicchiere esterno; autoportanti, forniti e posti in opera in scavo a trincea stretta per profondità di interramento variabili da 1 a 3 m calcolati all'estradosso superiore del tubo, prefabbricati in stabilimento specializzato con impianti automatici; controllati, collaudati e certificati secondo la normativa europea vigente; esclusi scavo, rinterro, rinfianco e massetto in cls: / - sezione 700 x 1.050 mm, spess. minimo in chiave 110 mm	m		178,03	11,00%
C02.016.015.e	Tubi in calcestruzzo vibrocompresso prefabbricati, non armati, a sezione ovoidale conformi alla norma EN1916, forniti e posti in opera, confezionati con calcestruzzo di cemento tipo CEM II/A - 42.5 R ed inerti di cava e di fiume vagliati e lavati per ottenere un calcestruzzo di classe > 400 kg/cmq lunghezza non inferiore a 2 m, con base di appoggio piana e giunto a bicchiere esterno; autoportanti, forniti e posti in opera in scavo a trincea stretta per profondità di interramento variabili da 1 a 3 m calcolati all'estradosso superiore del tubo, prefabbricati in stabilimento specializzato con impianti automatici; controllati, collaudati e certificati secondo la normativa europea vigente; esclusi scavo, rinterro, rinfianco e massetto in cls: / - sezione 800 x 1.200 mm, spess. minimo in chiave 122 mm	m		207,64	11,00%
C02.016.015.f	Tubi in calcestruzzo vibrocompresso prefabbricati, non armati, a sezione ovoidale conformi alla norma EN1916, forniti e posti in opera, confezionati con calcestruzzo di cemento tipo CEM II/A - 42.5 R ed inerti di cava e di fiume vagliati e lavati per ottenere un calcestruzzo di classe > 400 kg/cmq lunghezza non inferiore a 2 m, con base di appoggio piana e giunto a bicchiere esterno; autoportanti, forniti e posti in opera in scavo a trincea stretta per profondità di interramento variabili da 1 a 3 m calcolati all'estradosso superiore del tubo, prefabbricati in stabilimento specializzato con impianti automatici; controllati, collaudati e certificati secondo la normativa europea vigente; esclusi scavo, rinterro, rinfianco e massetto in cls: / - sezione 1.000 x 1.500 mm, spess. minimo in chiave 146 mm	m		299,36	9,00%
C02.016.015.g	Tubi in calcestruzzo vibrocompresso prefabbricati, non armati, a sezione ovoidale conformi alla norma EN1916, forniti e posti in opera, confezionati con calcestruzzo di cemento tipo CEM II/A - 42.5 R ed inerti di cava e di fiume vagliati e lavati per ottenere un calcestruzzo di classe > 400 kg/cmq lunghezza non inferiore a 2 m, con base di appoggio piana e giunto a bicchiere esterno; autoportanti, forniti e posti in opera in scavo a trincea stretta per profondità di interramento variabili da 1 a 3 m calcolati all'estradosso superiore del tubo, prefabbricati in stabilimento specializzato con impianti automatici; controllati, collaudati e certificati secondo la normativa europea vigente; esclusi scavo, rinterro, rinfianco e massetto in cls: / - sezione 1.200 x 1.800 mm, spess. minimo in chiave 160 mm	m		402,88	12,00%
C02.016.020	Tubi in calcestruzzo vibrocompresso, a sezione circolare rispondente alla norma UNI EN 1916, armato con gabbia rigida in acciaio B450C con classe di resistenza a rottura kN/70 mm, costituiti da elementi prefabbricati di lunghezza 2 m con o senza base di appoggio piana, con innesto a bicchiere; autoportanti, forniti e posti in opera in scavo a trincea ristretta per profondità di interramento variabili da 1 a 3 m calcolati all'estradosso superiore del tubo, prefabbricati in stabilimento specializzato con impianti automatici; controllati, collaudati e certificati secondo la normativa europea vigente; esclusi scavo, rinterro, rinfianco e massetto in cls:			0,00
C02.016.020.a	Tubi in calcestruzzo vibrocompresso, a sezione circolare rispondente alla norma UNI EN 1916, armato con gabbia rigida in acciaio B450C con classe di resistenza a rottura kN/70 mm, costituiti da elementi prefabbricati di lunghezza 2 m con o senza base di appoggio piana, con innesto a bicchiere; autoportanti, forniti e posti in opera in scavo a trincea ristretta per profondità di interramento variabili da 1 a 3 m calcolati all'estradosso superiore del tubo, prefabbricati in stabilimento specializzato con impianti automatici; controllati, collaudati e certificati secondo la normativa europea vigente; esclusi scavo, rinterro, rinfianco e massetto in cls: / - diametro 30 cm	m		91,06	10,00%
C02.016.020.b	Tubi in calcestruzzo vibrocompresso, a sezione circolare rispondente alla norma UNI EN 1916, armato con gabbia rigida in acciaio B450C con classe di resistenza a rottura kN/70 mm, costituiti da elementi prefabbricati di lunghezza 2 m con o senza base di appoggio piana, con innesto a bicchiere; autoportanti, forniti e posti in opera in scavo a trincea ristretta per profondità di interramento variabili da 1 a 3 m calcolati all'estradosso superiore del tubo, prefabbricati in stabilimento specializzato con impianti automatici; controllati, collaudati e certificati secondo la normativa europea vigente; esclusi scavo, rinterro, rinfianco e massetto in cls: / - diametro 40 cm	m		106,45	9,00%
C02.016.020.c	Tubi in calcestruzzo vibrocompresso, a sezione circolare rispondente alla norma UNI EN 1916, armato con gabbia rigida in acciaio B450C con classe di resistenza a rottura kN/70 mm, costituiti da elementi prefabbricati di lunghezza 2 m con o senza base di appoggio piana, con innesto a bicchiere; autoportanti, forniti e posti in opera in scavo a trincea ristretta per profondità di interramento variabili da 1 a 3 m calcolati all'estradosso superiore del tubo, prefabbricati in stabilimento specializzato con impianti automatici; controllati, collaudati e certificati secondo la normativa europea vigente; esclusi scavo, rinterro, rinfianco e massetto in cls: / - diametro 50 cm	m		124,92	9,00%
C02.016.020.d	Tubi in calcestruzzo vibrocompresso, a sezione circolare rispondente alla norma UNI EN 1916, armato con gabbia rigida in acciaio B450C con classe di resistenza a rottura kN/70 mm, costituiti da elementi prefabbricati di lunghezza 2 m con o senza base di appoggio piana, con innesto a bicchiere; autoportanti, forniti e posti in opera in scavo a trincea ristretta per profondità di interramento variabili da 1 a 3 m calcolati all'estradosso superiore del tubo, prefabbricati in stabilimento specializzato con impianti automatici; controllati, collaudati e certificati secondo la normativa europea vigente; esclusi scavo, rinterro, rinfianco e massetto in cls: / - diametro 60 cm	m		147,68	8,00%
C02.016.020.e	Tubi in calcestruzzo vibrocompresso, a sezione circolare rispondente alla norma UNI EN 1916, armato con gabbia rigida in acciaio B450C con classe di resistenza a rottura kN/70 mm, costituiti da elementi prefabbricati di lunghezza 2 m con o senza base di appoggio piana, con innesto a bicchiere; autoportanti, forniti e posti in opera in scavo a trincea ristretta per profondità di interramento variabili da 1 a 3 m calcolati all'estradosso superiore del tubo, prefabbricati in stabilimento specializzato con impianti automatici; controllati, collaudati e certificati secondo la normativa europea vigente; esclusi scavo, rinterro, rinfianco e massetto in cls: / - diametro 80 cm	m		210,65	6,00%
C02.016.020.f	Tubi in calcestruzzo vibrocompresso, a sezione circolare rispondente alla norma UNI EN 1916, armato con gabbia rigida in acciaio B450C con classe di resistenza a rottura kN/70 mm, costituiti da elementi prefabbricati di lunghezza 2 m con o senza base di appoggio piana, con innesto a bicchiere; autoportanti, forniti e posti in opera in scavo a trincea ristretta per profondità di interramento variabili da 1 a 3 m calcolati all'estradosso superiore del tubo, prefabbricati in stabilimento specializzato con impianti automatici; controllati, collaudati e certificati secondo la normativa europea vigente; esclusi scavo, rinterro, rinfianco e massetto in cls: / - diametro 100 cm	m		269,39	6,00%
C02.016.020.g	Tubi in calcestruzzo vibrocompresso, a sezione circolare rispondente alla norma UNI EN 1916, armato con gabbia rigida in acciaio B450C con classe di resistenza a rottura kN/70 mm, costituiti da elementi prefabbricati di lunghezza 2 m con o senza base di appoggio piana, con innesto a bicchiere; autoportanti, forniti e posti in opera in scavo a trincea ristretta per profondità di interramento variabili da 1 a 3 m calcolati all'estradosso superiore del tubo, prefabbricati in stabilimento specializzato con impianti automatici; controllati, collaudati e certificati secondo la normativa europea vigente; esclusi scavo, rinterro, rinfianco e massetto in cls: / - diametro 120 cm	m		382,21	6,00%
C02.016.020.h	Tubi in calcestruzzo vibrocompresso, a sezione circolare rispondente alla norma UNI EN 1916, armato con gabbia rigida in acciaio B450C con classe di resistenza a rottura kN/70 mm, costituiti da elementi prefabbricati di lunghezza 2 m con o senza base di appoggio piana, con innesto a bicchiere; autoportanti, forniti e posti in opera in scavo a trincea ristretta per profondità di interramento variabili da 1 a 3 m calcolati all'estradosso superiore del tubo, prefabbricati in stabilimento specializzato con impianti automatici; controllati, collaudati e certificati secondo la normativa europea vigente; esclusi scavo, rinterro, rinfianco e massetto in cls: / - diametro 140 cm	m		475,45	6,00%
C02.016.025	Elementi scatolari del tipo autoportante armato per traffico di prima categoria in conglomerato cementizio vibrocompresso ad alta resistenza, a sezione rettangolare, completi di guarnizione di tenuta, compresi e compensati nel prezzo, accurata preparazione del piano di posa e dei manufatti stessi ed eventuali stuccature dei giunti che secondo la D.L. si rendessero necessarie, esclusi scavi e rinfianchi compensati a parte:			0,00
C02.016.025.a	Elementi scatolari del tipo autoportante armato per traffico di prima categoria in conglomerato cementizio vibrocompresso ad alta resistenza, a sezione rettangolare, completi di guarnizione di tenuta, compresi e compensati nel prezzo, accurata preparazione del piano di posa e dei manufatti stessi ed eventuali stuccature dei giunti che secondo la D.L. si rendessero necessarie, esclusi scavi e rinfianchi compensati a parte: / - dimensioni 200x200 cm	m		704,00	14,00%
C02.016.025.b	Elementi scatolari del tipo autoportante armato per traffico di prima categoria in conglomerato cementizio vibrocompresso ad alta resistenza, a sezione rettangolare, completi di guarnizione di tenuta, compresi e compensati nel prezzo, accurata preparazione del piano di posa e dei manufatti stessi ed eventuali stuccature dei giunti che secondo la D.L. si rendessero necessarie, esclusi scavi e rinfianchi compensati a parte: / - dimensioni 200x300 cm	m		859,30	14,00%
C02.016.025.c	Elementi scatolari del tipo autoportante armato per traffico di prima categoria in conglomerato cementizio vibrocompresso ad alta resistenza, a sezione rettangolare, completi di guarnizione di tenuta, compresi e compensati nel prezzo, accurata preparazione del piano di posa e dei manufatti stessi ed eventuali stuccature dei giunti che secondo la D.L. si rendessero necessarie, esclusi scavi e rinfianchi compensati a parte: / - dimensioni 200x400 cm	m		1811,00	12,00%
C02.016.030	Rivestimento di fogne in conglomerato cementizio a sezione semiovoidale od ovoidale classico (profilo normale inglese), con canaletta di gres ceramico dello sviluppo di 1/3 di circonferenza (120°) in elementi della lunghezza di 500 mm, in opera nell'interno della fogna con malta cementizia a 600 kg di cemento tipo 32.5 R e la eventuale preparazione del fondo della fogna per l'alloggiamento della canaletta compresi altresì tutti gli oneri, il taglio a misura degli elementi di gres in relazione all'andamento plano-altimetrico, nonché quanto altro occorrente per l'esecuzione del rivestimento:			0,00
C02.016.030.a	Rivestimento di fogne in conglomerato cementizio a sezione semiovoidale od ovoidale classico (profilo normale inglese), con canaletta di gres ceramico dello sviluppo di 1/3 di circonferenza (120°) in elementi della lunghezza di 500 mm, in opera nell'interno della fogna con malta cementizia a 600 kg di cemento tipo 32.5 R e la eventuale preparazione del fondo della fogna per l'alloggiamento della canaletta compresi altresì tutti gli oneri, il taglio a misura degli elementi di gres in relazione all'andamento plano-altimetrico, nonché quanto altro occorrente per l'esecuzione del rivestimento: / - con canalette del diametro interno di 250 mm	m		25,83	14,00%
C02.016.030.b	Rivestimento di fogne in conglomerato cementizio a sezione semiovoidale od ovoidale classico (profilo normale inglese), con canaletta di gres ceramico dello sviluppo di 1/3 di circonferenza (120°) in elementi della lunghezza di 500 mm, in opera nell'interno della fogna con malta cementizia a 600 kg di cemento tipo 32.5 R e la eventuale preparazione del fondo della fogna per l'alloggiamento della canaletta compresi altresì tutti gli oneri, il taglio a misura degli elementi di gres in relazione all'andamento plano-altimetrico, nonché quanto altro occorrente per l'esecuzione del rivestimento: / - con canalette del diametro interno di 300 mm	m		31,90	11,00%
C02.016.030.c	Rivestimento di fogne in conglomerato cementizio a sezione semiovoidale od ovoidale classico (profilo normale inglese), con canaletta di gres ceramico dello sviluppo di 1/3 di circonferenza (120°) in elementi della lunghezza di 500 mm, in opera nell'interno della fogna con malta cementizia a 600 kg di cemento tipo 32.5 R e la eventuale preparazione del fondo della fogna per l'alloggiamento della canaletta compresi altresì tutti gli oneri, il taglio a misura degli elementi di gres in relazione all'andamento plano-altimetrico, nonché quanto altro occorrente per l'esecuzione del rivestimento: / - con canalette del diametro interno di 400 mm	m		45,06	8,00%
C02.016.030.d	Rivestimento di fogne in conglomerato cementizio a sezione semiovoidale od ovoidale classico (profilo normale inglese), con canaletta di gres ceramico dello sviluppo di 1/3 di circonferenza (120°) in elementi della lunghezza di 500 mm, in opera nell'interno della fogna con malta cementizia a 600 kg di cemento tipo 32.5 R e la eventuale preparazione del fondo della fogna per l'alloggiamento della canaletta compresi altresì tutti gli oneri, il taglio a misura degli elementi di gres in relazione all'andamento plano-altimetrico, nonché quanto altro occorrente per l'esecuzione del rivestimento: / - con canalette del diametro interno di 500 mm	m		60,24	6,00%
C02.016.030.e	Rivestimento di fogne in conglomerato cementizio a sezione semiovoidale od ovoidale classico (profilo normale inglese), con canaletta di gres ceramico dello sviluppo di 1/3 di circonferenza (120°) in elementi della lunghezza di 500 mm, in opera nell'interno della fogna con malta cementizia a 600 kg di cemento tipo 32.5 R e la eventuale preparazione del fondo della fogna per l'alloggiamento della canaletta compresi altresì tutti gli oneri, il taglio a misura degli elementi di gres in relazione all'andamento plano-altimetrico, nonché quanto altro occorrente per l'esecuzione del rivestimento: / - con canalette del diametro interno di 600 mm	m		85,54	4,00%
C02.016.035	serie normale:			0,00
C02.016.035.a	serie normale: / - diametro interno 200 mm, classe di resistenza allo schiacciamento 40 kN/m	m		47,91	15,00%
C02.016.035.b	serie normale: / - diametro interno 250 mm, classe di resistenza allo schiacciamento 40 kN/m	m		61,23	13,00%
C02.016.035.c	serie normale: / - diametro interno 300 mm, classe di resistenza allo schiacciamento 48 kN/m	m		79,07	10,00%
C02.016.035.d	serie normale: / - diametro interno 350 mm, classe di resistenza allo schiacciamento 56 kN/m	m		107,37	8,00%
C02.016.035.e	serie normale: / - diametro interno 400 mm, classe di resistenza allo schiacciamento 64 kN/m	m		129,01	8,00%
C02.016.035.f	serie normale: / - diametro interno 500 mm, classe di resistenza allo schiacciamento 60 kN/m	m		170,29	7,00%
C02.016.035.g	serie normale: / - diametro interno 600 mm, classe di resistenza allo schiacciamento 57 kN/m	m		224,24	6,00%
C02.016.040	classe extra:			0,00
C02.016.040.a	classe extra: / - diametro interno 200 mm, classe di resistenza allo schiacciamento 48 kN/m	m		57,01	10,00%
C02.016.040.b	classe extra: / - diametro interno 250 mm, classe di resistenza allo schiacciamento 60 kN/m	m		71,52	9,00%
C02.016.040.c	classe extra: / - diametro interno 300 mm, classe di resistenza allo schiacciamento 72 kN/m	m		98,71	7,00%
C02.016.040.d	classe extra: / - diametro interno 400 mm, classe di resistenza allo schiacciamento 80 kN/m	m		149,59	6,00%
C02.016.040.e	classe extra: / - diametro interno 500 mm, classe di resistenza allo schiacciamento 80 kN/m	m		216,75	5,00%
C02.016.040.f	classe extra: / - diametro interno 600 mm, classe di resistenza allo schiacciamento 96 kN/m	m		333,60	3,00%
C02.016.040.g	classe extra: / - diametro interno 700 mm, classe di resistenza allo schiacciamento 140 kN/m	m		427,49	2,00%
C02.016.040.h	classe extra: / - diametro interno 800 mm, classe di resistenza allo schiacciamento 128 kN/m	m		578,54	2,00%
C02.016.045	Tubi in ghisa sferoidale per fognatura con caratteristiche meccaniche e dimensionali conformi alla norma UNI EN 598, rivestiti esternamente con uno strato di zinco applicato per metallizzazione con successiva finitura in vernice epossidica 200 g/mq; internamente con malta di cemento applicata per centrifugazione, giunzioni di tipo elastico automatico in nitrile, conformi alla norma UNI EN 681-1:			0,00
C02.016.045.a	Tubi in ghisa sferoidale per fognatura con caratteristiche meccaniche e dimensionali conformi alla norma UNI EN 598, rivestiti esternamente con uno strato di zinco applicato per metallizzazione con successiva finitura in vernice epossidica 200 g/mq; internamente con malta di cemento applicata per centrifugazione, giunzioni di tipo elastico automatico in nitrile, conformi alla norma UNI EN 681-1: / - diametro 100 mm	m		50,29	10,00%
C02.016.045.b	Tubi in ghisa sferoidale per fognatura con caratteristiche meccaniche e dimensionali conformi alla norma UNI EN 598, rivestiti esternamente con uno strato di zinco applicato per metallizzazione con successiva finitura in vernice epossidica 200 g/mq; internamente con malta di cemento applicata per centrifugazione, giunzioni di tipo elastico automatico in nitrile, conformi alla norma UNI EN 681-1: / - diametro 125 mm	m		63,04	9,00%
C02.016.045.c	Tubi in ghisa sferoidale per fognatura con caratteristiche meccaniche e dimensionali conformi alla norma UNI EN 598, rivestiti esternamente con uno strato di zinco applicato per metallizzazione con successiva finitura in vernice epossidica 200 g/mq; internamente con malta di cemento applicata per centrifugazione, giunzioni di tipo elastico automatico in nitrile, conformi alla norma UNI EN 681-1: / - diametro 150 mm	m		65,55	8,00%
C02.016.045.d	Tubi in ghisa sferoidale per fognatura con caratteristiche meccaniche e dimensionali conformi alla norma UNI EN 598, rivestiti esternamente con uno strato di zinco applicato per metallizzazione con successiva finitura in vernice epossidica 200 g/mq; internamente con malta di cemento applicata per centrifugazione, giunzioni di tipo elastico automatico in nitrile, conformi alla norma UNI EN 681-1: / - diametro 200 mm	m		86,23	8,00%
C02.016.045.e	Tubi in ghisa sferoidale per fognatura con caratteristiche meccaniche e dimensionali conformi alla norma UNI EN 598, rivestiti esternamente con uno strato di zinco applicato per metallizzazione con successiva finitura in vernice epossidica 200 g/mq; internamente con malta di cemento applicata per centrifugazione, giunzioni di tipo elastico automatico in nitrile, conformi alla norma UNI EN 681-1: / - diametro 250 mm	m		115,91	8,00%
C02.016.045.f	Tubi in ghisa sferoidale per fognatura con caratteristiche meccaniche e dimensionali conformi alla norma UNI EN 598, rivestiti esternamente con uno strato di zinco applicato per metallizzazione con successiva finitura in vernice epossidica 200 g/mq; internamente con malta di cemento applicata per centrifugazione, giunzioni di tipo elastico automatico in nitrile, conformi alla norma UNI EN 681-1: / - diametro 300 mm	m		141,96	7,00%
C02.016.045.g	Tubi in ghisa sferoidale per fognatura con caratteristiche meccaniche e dimensionali conformi alla norma UNI EN 598, rivestiti esternamente con uno strato di zinco applicato per metallizzazione con successiva finitura in vernice epossidica 200 g/mq; internamente con malta di cemento applicata per centrifugazione, giunzioni di tipo elastico automatico in nitrile, conformi alla norma UNI EN 681-1: / - diametro 350 mm	m		193,17	7,00%
C02.016.045.h	Tubi in ghisa sferoidale per fognatura con caratteristiche meccaniche e dimensionali conformi alla norma UNI EN 598, rivestiti esternamente con uno strato di zinco applicato per metallizzazione con successiva finitura in vernice epossidica 200 g/mq; internamente con malta di cemento applicata per centrifugazione, giunzioni di tipo elastico automatico in nitrile, conformi alla norma UNI EN 681-1: / - diametro 400 mm	m		214,49	8,00%
C02.016.045.i	Tubi in ghisa sferoidale per fognatura con caratteristiche meccaniche e dimensionali conformi alla norma UNI EN 598, rivestiti esternamente con uno strato di zinco applicato per metallizzazione con successiva finitura in vernice epossidica 200 g/mq; internamente con malta di cemento applicata per centrifugazione, giunzioni di tipo elastico automatico in nitrile, conformi alla norma UNI EN 681-1: / - diametro 450 mm	m		266,10	7,00%
C02.016.045.j	Tubi in ghisa sferoidale per fognatura con caratteristiche meccaniche e dimensionali conformi alla norma UNI EN 598, rivestiti esternamente con uno strato di zinco applicato per metallizzazione con successiva finitura in vernice epossidica 200 g/mq; internamente con malta di cemento applicata per centrifugazione, giunzioni di tipo elastico automatico in nitrile, conformi alla norma UNI EN 681-1: / - diametro 500 mm	m		294,17	8,00%
C02.016.045.k	Tubi in ghisa sferoidale per fognatura con caratteristiche meccaniche e dimensionali conformi alla norma UNI EN 598, rivestiti esternamente con uno strato di zinco applicato per metallizzazione con successiva finitura in vernice epossidica 200 g/mq; internamente con malta di cemento applicata per centrifugazione, giunzioni di tipo elastico automatico in nitrile, conformi alla norma UNI EN 681-1: / - diametro 600 mm	m		374,55	8,00%
C02.016.045.l	Tubi in ghisa sferoidale per fognatura con caratteristiche meccaniche e dimensionali conformi alla norma UNI EN 598, rivestiti esternamente con uno strato di zinco applicato per metallizzazione con successiva finitura in vernice epossidica 200 g/mq; internamente con malta di cemento applicata per centrifugazione, giunzioni di tipo elastico automatico in nitrile, conformi alla norma UNI EN 681-1: / - diametro 700 mm	m		499,75	3,00%
C02.016.045.m	Tubi in ghisa sferoidale per fognatura con caratteristiche meccaniche e dimensionali conformi alla norma UNI EN 598, rivestiti esternamente con uno strato di zinco applicato per metallizzazione con successiva finitura in vernice epossidica 200 g/mq; internamente con malta di cemento applicata per centrifugazione, giunzioni di tipo elastico automatico in nitrile, conformi alla norma UNI EN 681-1: / - diametro 800 mm	m		590,85	3,00%
C02.016.050	Tubi in polietilene ad alta densità con superficie liscia rispondenti alla normativa di prodotto UNI EN 12666, forniti e posti in opera, compresi i raccordi e pezzi speciali e compensato nel prezzo ogni onere per la posa in opera e la saldatura del giunto di testa, esclusa la formazione del letto di posa e del rinfianco in materiale idoneo:			0,00
C02.016.050.a	Tubi in polietilene ad alta densità con superficie liscia rispondenti alla normativa di prodotto UNI EN 12666, forniti e posti in opera, compresi i raccordi e pezzi speciali e compensato nel prezzo ogni onere per la posa in opera e la saldatura del giunto di testa, esclusa la formazione del letto di posa e del rinfianco in materiale idoneo: / - diametro 250 mm	m		34,34	25,00%
C02.016.050.b	Tubi in polietilene ad alta densità con superficie liscia rispondenti alla normativa di prodotto UNI EN 12666, forniti e posti in opera, compresi i raccordi e pezzi speciali e compensato nel prezzo ogni onere per la posa in opera e la saldatura del giunto di testa, esclusa la formazione del letto di posa e del rinfianco in materiale idoneo: / - diametro 315 mm	m		49,87	21,00%
C02.016.050.c	Tubi in polietilene ad alta densità con superficie liscia rispondenti alla normativa di prodotto UNI EN 12666, forniti e posti in opera, compresi i raccordi e pezzi speciali e compensato nel prezzo ogni onere per la posa in opera e la saldatura del giunto di testa, esclusa la formazione del letto di posa e del rinfianco in materiale idoneo: / - diametro 400 mm	m		78,22	20,00%
C02.016.050.d	Tubi in polietilene ad alta densità con superficie liscia rispondenti alla normativa di prodotto UNI EN 12666, forniti e posti in opera, compresi i raccordi e pezzi speciali e compensato nel prezzo ogni onere per la posa in opera e la saldatura del giunto di testa, esclusa la formazione del letto di posa e del rinfianco in materiale idoneo: / - diametro 500 mm	m		118,36	17,00%
C02.016.050.e	Tubi in polietilene ad alta densità con superficie liscia rispondenti alla normativa di prodotto UNI EN 12666, forniti e posti in opera, compresi i raccordi e pezzi speciali e compensato nel prezzo ogni onere per la posa in opera e la saldatura del giunto di testa, esclusa la formazione del letto di posa e del rinfianco in materiale idoneo: / - diametro 630 mm	m		178,49	13,00%
C02.016.050.f	Tubi in polietilene ad alta densità con superficie liscia rispondenti alla normativa di prodotto UNI EN 12666, forniti e posti in opera, compresi i raccordi e pezzi speciali e compensato nel prezzo ogni onere per la posa in opera e la saldatura del giunto di testa, esclusa la formazione del letto di posa e del rinfianco in materiale idoneo: / - diametro 800 mm	m		272,63	10,00%
C02.016.055	classe di rigidità SN 4:			0,00
C02.016.055.a	classe di rigidità SN 4: / - diametro esterno 200 mm, diametro interno 172 mm	m		19,19	40,00%
C02.016.055.b	classe di rigidità SN 4: / - diametro esterno 250 mm, diametro interno 218 mm	m		25,73	33,00%
C02.016.055.c	classe di rigidità SN 4: / - diametro esterno 315 mm, diametro interno 272 mm	m		33,85	31,00%
C02.016.055.d	classe di rigidità SN 4: / - diametro esterno 400 mm, diametro interno 347 mm	m		48,22	29,00%
C02.016.055.e	classe di rigidità SN 4: / - diametro esterno 500 mm, diametro interno 433 mm	m		74,72	27,00%
C02.016.055.f	classe di rigidità SN 4: / - diametro esterno 630 mm, diametro interno 546 mm	m		110,54	24,00%
C02.016.055.g	classe di rigidità SN 4: / - diametro esterno 800 mm, diametro interno 678 mm	m		169,39	20,00%
C02.016.055.h	classe di rigidità SN 4: / - diametro nominale 1000 mm, diametro interno 852 mm	m		247,68	17,00%
C02.016.055.i	classe di rigidità SN 4: / - diametro nominale 1200 mm, diametro interno 1030 mm	m		359,14	15,00%
C02.016.055.j	classe di rigidità SN 4: / - diametro interno 300 mm, diametro esterno 338 mm	m		38,41	32,00%
C02.016.055.k	classe di rigidità SN 4: / - diametro interno 400 mm, diametro esterno 452 mm	m		58,48	29,00%
C02.016.055.l	classe di rigidità SN 4: / - diametro interno 500 mm, diametro esterno 565 mm	m		96,20	24,00%
C02.016.055.m	classe di rigidità SN 4: / - diametro interno 600 mm, diametro esterno 701 mm	m		134,17	22,00%
C02.016.055.n	classe di rigidità SN 4: / - diametro interno 800 mm, diametro esterno 935 mm	m		214,32	18,00%
C02.016.060	classe di rigidità SN 8:			0,00
C02.016.060.a	classe di rigidità SN 8: / - diametro esterno 125 mm, diametro interno 105 mm	m		14,83	47,00%
C02.016.060.b	classe di rigidità SN 8: / - diametro esterno 160 mm, diametro interno 137 mm	m		17,87	43,00%
C02.016.060.c	classe di rigidità SN 8: / - diametro esterno 200 mm, diametro interno 172 mm	m		22,41	38,00%
C02.016.060.d	classe di rigidità SN 8: / - diametro esterno 250 mm, diametro interno 218 mm	m		30,05	35,00%
C02.016.060.e	classe di rigidità SN 8: / - diametro esterno 315 mm, diametro interno 272 mm	m		43,46	32,00%
C02.016.060.f	classe di rigidità SN 8: / - diametro esterno 400 mm, diametro interno 347 mm	m		62,66	32,00%
C02.016.060.g	classe di rigidità SN 8: / - diametro esterno 500 mm, diametro interno 433 mm	m		96,13	28,00%
C02.016.060.h	classe di rigidità SN 8: / - diametro esterno 630 mm, diametro interno 546 mm	m		128,22	26,00%
C02.016.060.i	classe di rigidità SN 8: / - diametro esterno 800 mm, diametro interno 678 mm	m		204,00	21,00%
C02.016.060.j	classe di rigidità SN 8: / - diametro nominale 1000 mm, diametro interno 852 mm	m		282,29	19,00%
C02.016.060.k	classe di rigidità SN 8: / - diametro nominale 1200 mm, diametro interno 1030 mm	m		377,80	12,00%
C02.016.060.l	classe di rigidità SN 8: / - diametro interno 300 mm, diametro esterno 338 mm	m		51,13	33,00%
C02.016.060.m	classe di rigidità SN 8: / - diametro interno 400 mm, diametro esterno 452 mm	m		74,37	31,00%
C02.016.060.n	classe di rigidità SN 8: / - diametro interno 500 mm, diametro esterno 565 mm	m		111,14	27,00%
C02.016.060.o	classe di rigidità SN 8: / - diametro interno 600 mm, diametro esterno 701 mm	m		164,55	24,00%
C02.016.065	classe di rigidità SN 8 kN/mq:			0,00
C02.016.065.a	classe di rigidità SN 8 kN/mq: / - diametro esterno 160 mm, diametro interno 134 mm	m		21,82	36,00%
C02.016.065.b	classe di rigidità SN 8 kN/mq: / - diametro esterno 200 mm, diametro interno 173 mm	m		27,51	31,00%
C02.016.065.c	classe di rigidità SN 8 kN/mq: / - diametro esterno 250 mm, diametro interno 214 mm	m		37,06	28,00%
C02.016.065.d	classe di rigidità SN 8 kN/mq: / - diametro esterno 315 mm, diametro interno 268 mm	m		51,77	28,00%
C02.016.065.e	classe di rigidità SN 8 kN/mq: / - diametro esterno 400 mm, diametro interno 339 mm	m		78,23	26,00%
C02.016.065.f	classe di rigidità SN 8 kN/mq: / - diametro esterno 500 mm, diametro interno 422 mm	m		119,50	22,00%
C02.016.065.g	classe di rigidità SN 8 kN/mq: / - diametro esterno 630 mm, diametro interno 533 mm	m		166,85	20,00%
C02.016.065.h	classe di rigidità SN 8 kN/mq: / - diametro interno 300 mm, diametro esterno 350 mm	m		46,28	38,00%
C02.016.065.i	classe di rigidità SN 8 kN/mq: / - diametro interno 400 mm, diametro esterno 465 mm	m		59,60	35,00%
C02.016.065.j	classe di rigidità SN 8 kN/mq: / - diametro interno 500 mm, diametro esterno 580 mm	m		81,22	29,00%
C02.016.065.k	classe di rigidità SN 8 kN/mq: / - diametro interno 600 mm, diametro esterno 700 mm	m		121,25	25,00%
C02.016.065.l	classe di rigidità SN 8 kN/mq: / - diametro interno 800 mm, diametro esterno 930 mm	m		176,66	25,00%
C02.016.070	classe di rigidità SN 16 kN/mq:			0,00
C02.016.070.a	classe di rigidità SN 16 kN/mq: / - diametro esterno 160 mm, diametro interno 134 mm	m		25,08	31,00%
C02.016.070.b	classe di rigidità SN 16 kN/mq: / - diametro esterno 200 mm, diametro interno 173 mm	m		33,22	25,00%
C02.016.070.c	classe di rigidità SN 16 kN/mq: / - diametro esterno 250 mm, diametro interno 214 mm	m		49,96	21,00%
C02.016.070.d	classe di rigidità SN 16 kN/mq: / - diametro esterno 315 mm, diametro interno 268 mm	m		67,18	21,00%
C02.016.070.e	classe di rigidità SN 16 kN/mq: / - diametro esterno 400 mm, diametro interno 339 mm	m		100,25	20,00%
C02.016.070.f	classe di rigidità SN 16 kN/mq: / - diametro esterno 500 mm, diametro interno 422 mm	m		147,30	18,00%
C02.016.070.g	classe di rigidità SN 16 kN/mq: / - diametro esterno 630 mm, diametro interno 533 mm	m		220,21	15,00%
C02.016.075	Tubi in polipropilene ad alto modulo elastico di tipo corrugato a doppia parete per condotte di scarico interrate non in pressione, classe di rigidità SN 16, conformi alla norma UNI EN 13476, forniti e posti in opera completi di sistema di giunzioni con relative guarnizioni elastomeriche, compresi pezzi speciali e compensato nel prezzo ogni onere per la posa in opera, esclusa la formazione del letto di posa e del rinfianco in materiale idoneo:			0,00
C02.016.075.a	Tubi in polipropilene ad alto modulo elastico di tipo corrugato a doppia parete per condotte di scarico interrate non in pressione, classe di rigidità SN 16, conformi alla norma UNI EN 13476, forniti e posti in opera completi di sistema di giunzioni con relative guarnizioni elastomeriche, compresi pezzi speciali e compensato nel prezzo ogni onere per la posa in opera, esclusa la formazione del letto di posa e del rinfianco in materiale idoneo: / - diametro esterno di 200 mm	m		22,16	35,00%
C02.016.075.b	Tubi in polipropilene ad alto modulo elastico di tipo corrugato a doppia parete per condotte di scarico interrate non in pressione, classe di rigidità SN 16, conformi alla norma UNI EN 13476, forniti e posti in opera completi di sistema di giunzioni con relative guarnizioni elastomeriche, compresi pezzi speciali e compensato nel prezzo ogni onere per la posa in opera, esclusa la formazione del letto di posa e del rinfianco in materiale idoneo: / - diametro esterno di 250 mm	m		30,77	28,00%
C02.016.075.c	Tubi in polipropilene ad alto modulo elastico di tipo corrugato a doppia parete per condotte di scarico interrate non in pressione, classe di rigidità SN 16, conformi alla norma UNI EN 13476, forniti e posti in opera completi di sistema di giunzioni con relative guarnizioni elastomeriche, compresi pezzi speciali e compensato nel prezzo ogni onere per la posa in opera, esclusa la formazione del letto di posa e del rinfianco in materiale idoneo: / - diametro esterno di 315 mm	m		42,18	25,00%
C02.016.075.d	Tubi in polipropilene ad alto modulo elastico di tipo corrugato a doppia parete per condotte di scarico interrate non in pressione, classe di rigidità SN 16, conformi alla norma UNI EN 13476, forniti e posti in opera completi di sistema di giunzioni con relative guarnizioni elastomeriche, compresi pezzi speciali e compensato nel prezzo ogni onere per la posa in opera, esclusa la formazione del letto di posa e del rinfianco in materiale idoneo: / - diametro esterno di 400 mm	m		59,78	24,00%
C02.016.075.e	Tubi in polipropilene ad alto modulo elastico di tipo corrugato a doppia parete per condotte di scarico interrate non in pressione, classe di rigidità SN 16, conformi alla norma UNI EN 13476, forniti e posti in opera completi di sistema di giunzioni con relative guarnizioni elastomeriche, compresi pezzi speciali e compensato nel prezzo ogni onere per la posa in opera, esclusa la formazione del letto di posa e del rinfianco in materiale idoneo: / - diametro esterno di 500 mm	m		90,14	22,00%
C02.016.075.f	Tubi in polipropilene ad alto modulo elastico di tipo corrugato a doppia parete per condotte di scarico interrate non in pressione, classe di rigidità SN 16, conformi alla norma UNI EN 13476, forniti e posti in opera completi di sistema di giunzioni con relative guarnizioni elastomeriche, compresi pezzi speciali e compensato nel prezzo ogni onere per la posa in opera, esclusa la formazione del letto di posa e del rinfianco in materiale idoneo: / - diametro esterno di 630 mm	m		150,83	17,00%
C02.016.075.g	Tubi in polipropilene ad alto modulo elastico di tipo corrugato a doppia parete per condotte di scarico interrate non in pressione, classe di rigidità SN 16, conformi alla norma UNI EN 13476, forniti e posti in opera completi di sistema di giunzioni con relative guarnizioni elastomeriche, compresi pezzi speciali e compensato nel prezzo ogni onere per la posa in opera, esclusa la formazione del letto di posa e del rinfianco in materiale idoneo: / - diametro esterno di 800 mm	m		225,46	15,00%
C02.016.075.h	Tubi in polipropilene ad alto modulo elastico di tipo corrugato a doppia parete per condotte di scarico interrate non in pressione, classe di rigidità SN 16, conformi alla norma UNI EN 13476, forniti e posti in opera completi di sistema di giunzioni con relative guarnizioni elastomeriche, compresi pezzi speciali e compensato nel prezzo ogni onere per la posa in opera, esclusa la formazione del letto di posa e del rinfianco in materiale idoneo: / - diametro esterno di 1.000 mm	m		323,27	13,00%
C02.016.075.i	Tubi in polipropilene ad alto modulo elastico di tipo corrugato a doppia parete per condotte di scarico interrate non in pressione, classe di rigidità SN 16, conformi alla norma UNI EN 13476, forniti e posti in opera completi di sistema di giunzioni con relative guarnizioni elastomeriche, compresi pezzi speciali e compensato nel prezzo ogni onere per la posa in opera, esclusa la formazione del letto di posa e del rinfianco in materiale idoneo: / - diametro esterno di 1.200 mm	m		441,86	12,00%
C02.016.075.j	Tubi in polipropilene ad alto modulo elastico di tipo corrugato a doppia parete per condotte di scarico interrate non in pressione, classe di rigidità SN 16, conformi alla norma UNI EN 13476, forniti e posti in opera completi di sistema di giunzioni con relative guarnizioni elastomeriche, compresi pezzi speciali e compensato nel prezzo ogni onere per la posa in opera, esclusa la formazione del letto di posa e del rinfianco in materiale idoneo: / - diametro interno di 300 mm	m		53,03	24,00%
C02.016.075.k	Tubi in polipropilene ad alto modulo elastico di tipo corrugato a doppia parete per condotte di scarico interrate non in pressione, classe di rigidità SN 16, conformi alla norma UNI EN 13476, forniti e posti in opera completi di sistema di giunzioni con relative guarnizioni elastomeriche, compresi pezzi speciali e compensato nel prezzo ogni onere per la posa in opera, esclusa la formazione del letto di posa e del rinfianco in materiale idoneo: / - diametro interno di 400 mm	m		77,16	22,00%
C02.016.075.l	Tubi in polipropilene ad alto modulo elastico di tipo corrugato a doppia parete per condotte di scarico interrate non in pressione, classe di rigidità SN 16, conformi alla norma UNI EN 13476, forniti e posti in opera completi di sistema di giunzioni con relative guarnizioni elastomeriche, compresi pezzi speciali e compensato nel prezzo ogni onere per la posa in opera, esclusa la formazione del letto di posa e del rinfianco in materiale idoneo: / - diametro interno di 500 mm	m		124,99	18,00%
C02.016.075.m	Tubi in polipropilene ad alto modulo elastico di tipo corrugato a doppia parete per condotte di scarico interrate non in pressione, classe di rigidità SN 16, conformi alla norma UNI EN 13476, forniti e posti in opera completi di sistema di giunzioni con relative guarnizioni elastomeriche, compresi pezzi speciali e compensato nel prezzo ogni onere per la posa in opera, esclusa la formazione del letto di posa e del rinfianco in materiale idoneo: / - diametro interno di 600 mm	m		189,95	16,00%
C02.016.075.n	Tubi in polipropilene ad alto modulo elastico di tipo corrugato a doppia parete per condotte di scarico interrate non in pressione, classe di rigidità SN 16, conformi alla norma UNI EN 13476, forniti e posti in opera completi di sistema di giunzioni con relative guarnizioni elastomeriche, compresi pezzi speciali e compensato nel prezzo ogni onere per la posa in opera, esclusa la formazione del letto di posa e del rinfianco in materiale idoneo: / - diametro interno di 800 mm	m		296,83	13,00%
C02.016.080	Tubi in polipropilene (PP) per condotte di scarico non in pressione, con profilo di parete strutturato a tre strati, con superficie liscia internamente ed esternamente (tipo A2), conformi alla norma EN 13476-2, bicchiere di giunzione con doppia guarnizione elastomerica di tenuta in EPDM a norma UNI EN 681-1 dotate internamente di anello rigido antiribaltamento e con predisposizione di apparato di collaudo di tenuta in cantiere mediante insufflaggio d'aria, SN 16, classe di rigidità >= 18 kN/mq, forniti e posti in opera compresi pezzi speciali, esclusa la formazione del letto di posa e del rinfianco in materiale idoneo:			0,00
C02.016.080.a	Tubi in polipropilene (PP) per condotte di scarico non in pressione, con profilo di parete strutturato a tre strati, con superficie liscia internamente ed esternamente (tipo A2), conformi alla norma EN 13476-2, bicchiere di giunzione con doppia guarnizione elastomerica di tenuta in EPDM a norma UNI EN 681-1 dotate internamente di anello rigido antiribaltamento e con predisposizione di apparato di collaudo di tenuta in cantiere mediante insufflaggio d'aria, SN 16, classe di rigidità >= 18 kN/mq, forniti e posti in opera compresi pezzi speciali, esclusa la formazione del letto di posa e del rinfianco in materiale idoneo: / - diametro nominale 250 mm	m		43,46	20,00%
C02.016.080.b	Tubi in polipropilene (PP) per condotte di scarico non in pressione, con profilo di parete strutturato a tre strati, con superficie liscia internamente ed esternamente (tipo A2), conformi alla norma EN 13476-2, bicchiere di giunzione con doppia guarnizione elastomerica di tenuta in EPDM a norma UNI EN 681-1 dotate internamente di anello rigido antiribaltamento e con predisposizione di apparato di collaudo di tenuta in cantiere mediante insufflaggio d'aria, SN 16, classe di rigidità >= 18 kN/mq, forniti e posti in opera compresi pezzi speciali, esclusa la formazione del letto di posa e del rinfianco in materiale idoneo: / - diametro nominale 300 mm	m		62,64	17,00%
C02.016.080.c	Tubi in polipropilene (PP) per condotte di scarico non in pressione, con profilo di parete strutturato a tre strati, con superficie liscia internamente ed esternamente (tipo A2), conformi alla norma EN 13476-2, bicchiere di giunzione con doppia guarnizione elastomerica di tenuta in EPDM a norma UNI EN 681-1 dotate internamente di anello rigido antiribaltamento e con predisposizione di apparato di collaudo di tenuta in cantiere mediante insufflaggio d'aria, SN 16, classe di rigidità >= 18 kN/mq, forniti e posti in opera compresi pezzi speciali, esclusa la formazione del letto di posa e del rinfianco in materiale idoneo: / - diametro nominale 400 mm	m		102,30	13,00%
C02.016.085	classe di rigidità SN 2:			0,00
C02.016.085.a	classe di rigidità SN 2: / - diametro nominale 1.000 mm	m		365,15	6,00%
C02.016.085.b	classe di rigidità SN 2: / - diametro nominale 1.200 mm	m		475,78	4,00%
C02.016.085.c	classe di rigidità SN 2: / - diametro nominale 1.500 mm	m		707,79	3,00%
C02.016.090	classe di rigidità SN 4:			0,00
C02.016.090.a	classe di rigidità SN 4: / - diametro nominale 1.000 mm	m		423,63	5,00%
C02.016.090.b	classe di rigidità SN 4: / - diametro nominale 1.200 mm	m		577,99	3,00%
C02.016.090.c	classe di rigidità SN 4: / - diametro nominale 1.500 mm	m		965,51	2,00%
C02.016.095	classe di rigidità A (SN 8 kN/mq):			0,00
C02.016.095.a	classe di rigidità A (SN 8 kN/mq): / - diametro interno 300 mm	m		224,09	2,00%
C02.016.095.b	classe di rigidità A (SN 8 kN/mq): / - diametro interno 400 mm	m		235,35	2,00%
C02.016.095.c	classe di rigidità A (SN 8 kN/mq): / - diametro interno 500 mm	m		303,08	2,00%
C02.016.095.d	classe di rigidità A (SN 8 kN/mq): / - diametro interno 600 mm	m		418,05	2,00%
C02.016.095.e	classe di rigidità A (SN 8 kN/mq): / - diametro interno 700 mm	m		527,54	1,00%
C02.016.095.f	classe di rigidità A (SN 8 kN/mq): / - diametro interno 800 mm	m		554,69	2,00%
C02.016.095.g	classe di rigidità A (SN 8 kN/mq): / - diametro interno 900 mm	m		730,18	1,00%
C02.016.095.h	classe di rigidità A (SN 8 kN/mq): / - diametro interno 1.000 mm	m		776,85	1,00%
C02.016.095.i	classe di rigidità A (SN 8 kN/mq): / - diametro interno 1.100 mm	m		942,63	1,00%
C02.016.095.j	classe di rigidità A (SN 8 kN/mq): / - diametro interno 1.200 mm	m		1141,79	1,00%
C02.016.095.k	classe di rigidità A (SN 8 kN/mq): / - diametro interno 1.300 mm	m		1426,55	1,00%
C02.016.095.l	classe di rigidità A (SN 8 kN/mq): / - diametro interno 1.400 mm	m		1468,54	1,00%
C02.016.095.m	classe di rigidità A (SN 8 kN/mq): / - diametro interno 1.500 mm	m		1622,89	1,00%
C02.016.095.n	classe di rigidità A (SN 8 kN/mq): / - diametro interno 1.600 mm	m		1722,25	1,00%
C02.016.095.o	classe di rigidità A (SN 8 kN/mq): / - diametro interno 1.800 mm	m		3936,42
C02.016.095.p	classe di rigidità A (SN 8 kN/mq): / - diametro interno 2.000 mm	m		5211,68
C02.016.095.q	classe di rigidità A (SN 8 kN/mq): / - diametro interno 2.200 mm	m		5752,34
C02.016.095.r	classe di rigidità A (SN 8 kN/mq): / - diametro interno 2.400 mm	m		6358,54
C02.016.095.s	classe di rigidità A (SN 8 kN/mq): / - diametro interno 2.600 mm	m		9032,77
C02.016.095.t	classe di rigidità A (SN 8 kN/mq): / - diametro interno 2.800 mm	m		10535,98
C02.016.095.u	classe di rigidità A (SN 8 kN/mq): / - diametro interno 3.000 mm	m		12413,67
C02.016.100	classe di rigidità B (PS >= 620 kPa corrispondente a SN 12 kN/mq con deflessione = 3%):			0,00
C02.016.100.a	classe di rigidità B (PS >= 620 kPa corrispondente a SN 12 kN/mq con deflessione = 3%): / - diametro interno 300 mm	m		249,97	2,00%
C02.016.100.b	classe di rigidità B (PS >= 620 kPa corrispondente a SN 12 kN/mq con deflessione = 3%): / - diametro interno 400 mm	m		262,67	2,00%
C02.016.100.c	classe di rigidità B (PS >= 620 kPa corrispondente a SN 12 kN/mq con deflessione = 3%): / - diametro interno 500 mm	m		335,87	2,00%
C02.016.100.d	classe di rigidità B (PS >= 620 kPa corrispondente a SN 12 kN/mq con deflessione = 3%): / - diametro interno 600 mm	m		463,59	2,00%
C02.016.100.e	classe di rigidità B (PS >= 620 kPa corrispondente a SN 12 kN/mq con deflessione = 3%): / - diametro interno 700 mm	m		582,19	1,00%
C02.016.100.f	classe di rigidità B (PS >= 620 kPa corrispondente a SN 12 kN/mq con deflessione = 3%): / - diametro interno 800 mm	m		720,91	1,00%
C02.016.100.g	classe di rigidità B (PS >= 620 kPa corrispondente a SN 12 kN/mq con deflessione = 3%): / - diametro interno 900 mm	m		803,04	1,00%
C02.016.100.h	classe di rigidità B (PS >= 620 kPa corrispondente a SN 12 kN/mq con deflessione = 3%): / - diametro interno 1.000 mm	m		1013,66	1,00%
C02.016.100.i	classe di rigidità B (PS >= 620 kPa corrispondente a SN 12 kN/mq con deflessione = 3%): / - diametro interno 1.100 mm	m		1174,29	1,00%
C02.016.100.j	classe di rigidità B (PS >= 620 kPa corrispondente a SN 12 kN/mq con deflessione = 3%): / - diametro interno 1.200 mm	m		1335,79	1,00%
C02.016.100.k	classe di rigidità B (PS >= 620 kPa corrispondente a SN 12 kN/mq con deflessione = 3%): / - diametro interno 1.300 mm	m		1571,60	1,00%
C02.016.100.l	classe di rigidità B (PS >= 620 kPa corrispondente a SN 12 kN/mq con deflessione = 3%): / - diametro interno 1.400 mm	m		1698,06	1,00%
C02.016.100.m	classe di rigidità B (PS >= 620 kPa corrispondente a SN 12 kN/mq con deflessione = 3%): / - diametro interno 1.500 mm	m		1899,77	1,00%
C02.016.100.n	classe di rigidità B (PS >= 620 kPa corrispondente a SN 12 kN/mq con deflessione = 3%): / - diametro interno 1.600 mm	m		1980,92	1,00%
C02.016.100.o	classe di rigidità B (PS >= 620 kPa corrispondente a SN 12 kN/mq con deflessione = 3%): / - diametro interno 1.800 mm	m		4276,37
C02.016.100.p	classe di rigidità B (PS >= 620 kPa corrispondente a SN 12 kN/mq con deflessione = 3%): / - diametro interno 2.000 mm	m		5416,04
C02.016.100.q	classe di rigidità B (PS >= 620 kPa corrispondente a SN 12 kN/mq con deflessione = 3%): / - diametro interno 2.200 mm	m		6526,63
C02.016.100.r	classe di rigidità B (PS >= 620 kPa corrispondente a SN 12 kN/mq con deflessione = 3%): / - diametro interno 2.400 mm	m		6952,05
C02.016.100.s	classe di rigidità B (PS >= 620 kPa corrispondente a SN 12 kN/mq con deflessione = 3%): / - diametro interno 2.600 mm	m		9651,86
C02.016.100.t	classe di rigidità B (PS >= 620 kPa corrispondente a SN 12 kN/mq con deflessione = 3%): / - diametro interno 2.800 mm	m		11275,13
C02.016.100.u	classe di rigidità B (PS >= 620 kPa corrispondente a SN 12 kN/mq con deflessione = 3%): / - diametro interno 3.000 mm	m		11814,92
C02.016.105	classe di rigidità C (PS >= 830 kPa corrispondente a SN 16 kN/mq con deflessione = 3%):			0,00
C02.016.105.a	classe di rigidità C (PS >= 830 kPa corrispondente a SN 16 kN/mq con deflessione = 3%): / - diametro interno 300 mm	m		267,56	2,00%
C02.016.105.b	classe di rigidità C (PS >= 830 kPa corrispondente a SN 16 kN/mq con deflessione = 3%): / - diametro interno 400 mm	m		280,89	2,00%
C02.016.105.c	classe di rigidità C (PS >= 830 kPa corrispondente a SN 16 kN/mq con deflessione = 3%): / - diametro interno 500 mm	m		363,19	2,00%
C02.016.105.d	classe di rigidità C (PS >= 830 kPa corrispondente a SN 16 kN/mq con deflessione = 3%): / - diametro interno 600 mm	m		500,02	2,00%
C02.016.105.e	classe di rigidità C (PS >= 830 kPa corrispondente a SN 16 kN/mq con deflessione = 3%): / - diametro interno 700 mm	m		627,73	1,00%
C02.016.105.f	classe di rigidità C (PS >= 830 kPa corrispondente a SN 16 kN/mq con deflessione = 3%): / - diametro interno 800 mm	m		805,61	1,00%
C02.016.105.g	classe di rigidità C (PS >= 830 kPa corrispondente a SN 16 kN/mq con deflessione = 3%): / - diametro interno 900 mm	m		875,90	1,00%
C02.016.105.h	classe di rigidità C (PS >= 830 kPa corrispondente a SN 16 kN/mq con deflessione = 3%): / - diametro interno 1.000 mm	m		1268,68	1,00%
C02.016.105.i	classe di rigidità C (PS >= 830 kPa corrispondente a SN 16 kN/mq con deflessione = 3%): / - diametro interno 1.100 mm	m		1342,06	1,00%
C02.016.105.j	classe di rigidità C (PS >= 830 kPa corrispondente a SN 16 kN/mq con deflessione = 3%): / - diametro interno 1.200 mm	m		1605,39	1,00%
C02.016.105.k	classe di rigidità C (PS >= 830 kPa corrispondente a SN 16 kN/mq con deflessione = 3%): / - diametro interno 1.300 mm	m		1759,04	1,00%
C02.016.105.l	classe di rigidità C (PS >= 830 kPa corrispondente a SN 16 kN/mq con deflessione = 3%): / - diametro interno 1.400 mm	m		1942,15	1,00%
C02.016.105.m	classe di rigidità C (PS >= 830 kPa corrispondente a SN 16 kN/mq con deflessione = 3%): / - diametro interno 1.500 mm	m		2299,61	1,00%
C02.016.105.n	classe di rigidità C (PS >= 830 kPa corrispondente a SN 16 kN/mq con deflessione = 3%): / - diametro interno 1.600 mm	m		2461,82	1,00%
C02.016.105.o	classe di rigidità C (PS >= 830 kPa corrispondente a SN 16 kN/mq con deflessione = 3%): / - diametro interno 1.800 mm	m		4831,34
C02.016.105.p	classe di rigidità C (PS >= 830 kPa corrispondente a SN 16 kN/mq con deflessione = 3%): / - diametro interno 2.000 mm	m		6140,13
C02.016.105.q	classe di rigidità C (PS >= 830 kPa corrispondente a SN 16 kN/mq con deflessione = 3%): / - diametro interno 2.200 mm	m		7092,84
C02.016.105.r	classe di rigidità C (PS >= 830 kPa corrispondente a SN 16 kN/mq con deflessione = 3%): / - diametro interno 2.400 mm	m		7501,20
C02.016.105.s	classe di rigidità C (PS >= 830 kPa corrispondente a SN 16 kN/mq con deflessione = 3%): / - diametro interno 2.600 mm	m		10387,27
C02.016.105.t	classe di rigidità C (PS >= 830 kPa corrispondente a SN 16 kN/mq con deflessione = 3%): / - diametro interno 2.800 mm	m		12104,33
C02.016.105.u	classe di rigidità C (PS >= 830 kPa corrispondente a SN 16 kN/mq con deflessione = 3%): / - diametro interno 3.000 mm	m		14432,27
C02.016.110	per pressioni SDR 51 (SN 2 kN/mq):			0,00
C02.016.110.a	per pressioni SDR 51 (SN 2 kN/mq): / - diametro di 200 mm, spessore 3,9 mm	m		21,29	33,00%
C02.016.110.b	per pressioni SDR 51 (SN 2 kN/mq): / - diametro di 250 mm, spessore 4,9 mm	m		27,49	28,00%
C02.016.110.c	per pressioni SDR 51 (SN 2 kN/mq): / - diametro di 315 mm, spessore 6,2 mm	m		37,84	22,00%
C02.016.110.d	per pressioni SDR 51 (SN 2 kN/mq): / - diametro di 400 mm, spessore 7,9 mm	m		52,77	17,00%
C02.016.110.e	per pressioni SDR 51 (SN 2 kN/mq): / - diametro di 500 mm, spessore 9,8 mm	m		78,68	14,00%
C02.016.110.f	per pressioni SDR 51 (SN 2 kN/mq): / - diametro di 630 mm, spessore 12,3 mm	m		121,81	12,00%
C02.016.110.g	per pressioni SDR 51 (SN 2 kN/mq): / - diametro di 710 mm, spessore 13,9 mm	m		189,00	8,00%
C02.016.110.h	per pressioni SDR 51 (SN 2 kN/mq): / - diametro di 800 mm, spessore 15,7 mm	m		234,78	8,00%
C02.016.110.i	per pressioni SDR 51 (SN 2 kN/mq): / - diametro di 1.000 mm, spessore 19,6 mm	m		370,09	6,00%
C02.016.110.j	per pressioni SDR 51 (SN 2 kN/mq): / - diametro di 1.200 mm, spessore 23,6 mm	m		549,16	6,00%
C02.016.115	per pressioni SDR 41 (SN 4 kN/mq):			0,00
C02.016.115.a	per pressioni SDR 41 (SN 4 kN/mq): / - diametro di 125 mm, spessore 3,2 mm	m		14,93	40,00%
C02.016.115.b	per pressioni SDR 41 (SN 4 kN/mq): / - diametro di 160 mm, spessore 4 mm	m		17,89	36,00%
C02.016.115.c	per pressioni SDR 41 (SN 4 kN/mq): / - diametro di 200 mm, spessore 4,9 mm	m		22,77	31,00%
C02.016.115.d	per pressioni SDR 41 (SN 4 kN/mq): / - diametro di 250 mm, spessore 6,2 mm	m		29,91	25,00%
C02.016.115.e	per pressioni SDR 41 (SN 4 kN/mq): / - diametro di 315 mm, spessore 7,7 mm	m		41,27	21,00%
C02.016.115.f	per pressioni SDR 41 (SN 4 kN/mq): / - diametro di 400 mm, spessore 9,8 mm	m		59,29	16,00%
C02.016.115.g	per pressioni SDR 41 (SN 4 kN/mq): / - diametro di 500 mm, spessore 12,3 mm	m		89,28	13,00%
C02.016.115.h	per pressioni SDR 41 (SN 4 kN/mq): / - diametro di 630 mm, spessore 15,4 mm	m		139,50	10,00%
C02.016.115.i	per pressioni SDR 41 (SN 4 kN/mq): / - diametro di 710 mm, spessore 17,4 mm	m		227,32	7,00%
C02.016.115.j	per pressioni SDR 41 (SN 4 kN/mq): / - diametro di 800 mm, spessore 19,6 mm	m		285,77	6,00%
C02.016.115.k	per pressioni SDR 41 (SN 4 kN/mq): / - diametro di 1.000 mm, spessore 24,5 mm	m		443,99	5,00%
C02.016.115.l	per pressioni SDR 41 (SN 4 kN/mq): / - diametro di 1.200 mm, spessore 25,3 mm	m		575,68	4,00%
C02.016.120	per pressioni SDR 34 (SN 8 kN/mq):			0,00
C02.016.120.a	per pressioni SDR 34 (SN 8 kN/mq): / - diametro di 110 mm, spessore 3,2 mm	m		14,42	42,00%
C02.016.120.b	per pressioni SDR 34 (SN 8 kN/mq): / - diametro di 125 mm, spessore 3,7 mm	m		15,58	39,00%
C02.016.120.c	per pressioni SDR 34 (SN 8 kN/mq): / - diametro di 160 mm, spessore 4,7 mm	m		19,30	33,00%
C02.016.120.d	per pressioni SDR 34 (SN 8 kN/mq): / - diametro di 200 mm, spessore 5,9 mm	m		24,91	28,00%
C02.016.120.e	per pressioni SDR 34 (SN 8 kN/mq): / - diametro di 250 mm, spessore 7,3 mm	m		32,87	23,00%
C02.016.120.f	per pressioni SDR 34 (SN 8 kN/mq): / - diametro di 315 mm, spessore 9,2 mm	m		46,67	18,00%
C02.016.120.g	per pressioni SDR 34 (SN 8 kN/mq): / - diametro di 400 mm, spessore 11,7 mm	m		68,67	13,00%
C02.016.120.h	per pressioni SDR 34 (SN 8 kN/mq): / - diametro di 500 mm, spessore 14,6 mm	m		101,49	11,00%
C02.016.120.i	per pressioni SDR 34 (SN 8 kN/mq): / - diametro di 630 mm, spessore 18,4 mm	m		162,04	9,00%
C02.016.120.j	per pressioni SDR 34 (SN 8 kN/mq): / - diametro di 710 mm, spessore 20,7 mm	m		264,28	6,00%
C02.016.120.k	per pressioni SDR 34 (SN 8 kN/mq): / - diametro di 800 mm, spessore 23,3 mm	m		332,59	6,00%
C02.019	POZZETTI, CHIUSINI E GRIGLIE
C02.019.005	diametro nominale 1000 mm, altezza 1450 mm:			0,00
C02.019.005.a	diametro nominale 1000 mm, altezza 1450 mm: / - con 2 bicchieri per allacci tubazioni diametro interno ≤ 250 mm	Cadauno		779,40	12,00%
C02.019.005.b	diametro nominale 1000 mm, altezza 1450 mm: / - con 2 bicchieri per allacci tubazioni diametro interno ≤ 400 mm	Cadauno		822,67	12,00%
C02.019.005.c	diametro nominale 1000 mm, altezza 1450 mm: / - con 2 bicchieri per allacci tubazioni diametro interno ≤ 500 mm	Cadauno		877,80	12,00%
C02.019.005.d	diametro nominale 1000 mm, altezza 1450 mm: / - con 2 bicchieri per allacci tubazioni diametro interno ≤ 600 mm	Cadauno		1017,46	10,00%
C02.019.005.e	diametro nominale 1000 mm, altezza 1450 mm: / - con 2 bicchieri per allacci tubazioni diametro interno ≤ 800 mm	Cadauno		1473,10	8,00%
C02.019.005.f	diametro nominale 1000 mm, altezza 1450 mm: / - con 2 bicchieri per allacci tubazioni diametro interno ≤ 1000 mm	Cadauno		1575,44	7,00%
C02.019.010	diametro nominale 800 mm, altezza 1000 mm:			0,00
C02.019.010.a	diametro nominale 800 mm, altezza 1000 mm: / - con 2 bicchieri per allacci tubazioni diametro interno ≤ 200 mm	Cadauno		438,64	14,00%
C02.019.010.b	diametro nominale 800 mm, altezza 1000 mm: / - con 2 bicchieri per allacci tubazioni diametro interno ≤ 250 mm	Cadauno		465,20	15,00%
C02.019.010.c	diametro nominale 800 mm, altezza 1000 mm: / - con 2 bicchieri per allacci tubazioni diametro interno ≤ 300 mm	Cadauno		505,43	15,00%
C02.019.010.d	diametro nominale 800 mm, altezza 1000 mm: / - con 2 bicchieri per allacci tubazioni diametro interno ≤ 400 mm	Cadauno		514,54	15,00%
C02.019.015	diametro nominale 600 mm, altezza 500 mm, senza gradini:			0,00
C02.019.015.a	diametro nominale 600 mm, altezza 500 mm, senza gradini: / - con 2 bicchieri per allacci tubazioni diametro interno ≤ 160 mm	Cadauno		312,72	14,00%
C02.019.015.b	diametro nominale 600 mm, altezza 500 mm, senza gradini: / - con 2 bicchieri per allacci tubazioni diametro interno ≤ 200 mm	Cadauno		322,84	13,00%
C02.019.015.c	diametro nominale 600 mm, altezza 500 mm, senza gradini: / - con 2 bicchieri per allacci tubazioni diametro interno ≤ 250 mm	Cadauno		349,39	14,00%
C02.019.015.d	diametro nominale 600 mm, altezza 500 mm, senza gradini: / - con 2 bicchieri per allacci tubazioni diametro interno ≤ 300 mm	Cadauno		389,62	14,00%
C02.019.020	diametro nominale 1000 mm, altezza 1950 mm:			0,00
C02.019.020.a	diametro nominale 1000 mm, altezza 1950 mm: / - con 2 bicchieri per allacci tubazioni diametro interno ≤ 250 mm	Cadauno		1102,85	9,00%
C02.019.020.b	diametro nominale 1000 mm, altezza 1950 mm: / - con 2 bicchieri per allacci tubazioni diametro interno ≤ 400 mm	Cadauno		1217,97	9,00%
C02.019.020.c	diametro nominale 1000 mm, altezza 1950 mm: / - con 2 bicchieri per allacci tubazioni diametro interno ≤ 500 mm	Cadauno		1443,13	8,00%
C02.019.020.d	diametro nominale 1000 mm, altezza 1950 mm: / - con 2 bicchieri per allacci tubazioni diametro interno ≤ 600 mm	Cadauno		1507,89	8,00%
C02.019.025	diametro nominale 800 mm, altezza 1800 mm:			0,00
C02.019.025.a	diametro nominale 800 mm, altezza 1800 mm: / - con 2 bicchieri per allacci tubazioni diametro interno ≤ 250 mm	Cadauno		976,29	9,00%
C02.019.025.b	diametro nominale 800 mm, altezza 1800 mm: / - con 2 bicchieri per allacci tubazioni diametro interno ≤ 400 mm	Cadauno		1091,41	9,00%
C02.019.025.c	diametro nominale 800 mm, altezza 1800 mm: / - con 2 bicchieri per allacci tubazioni diametro interno ≤ 500 mm	Cadauno		1316,56	8,00%
C02.019.030	diametro nominale 600 mm, altezza 1000, mm senza gradini:			0,00
C02.019.030.a	diametro nominale 600 mm, altezza 1000, mm senza gradini: / - con 2 bicchieri per allacci tubazioni diametro interno ≤ 200 mm	Cadauno		422,99	13,00%
C02.019.030.b	diametro nominale 600 mm, altezza 1000, mm senza gradini: / - con 2 bicchieri per allacci tubazioni diametro interno ≤ 250 mm	Cadauno		472,82	13,00%
C02.019.030.c	diametro nominale 600 mm, altezza 1000, mm senza gradini: / - con 2 bicchieri per allacci tubazioni diametro interno ≤ 300 mm	Cadauno		525,20	13,00%
C02.019.035	diametro nominale 500 mm, altezza 1000 mm:			0,00
C02.019.035.a	diametro nominale 500 mm, altezza 1000 mm: / - con 2 bicchieri per allacci tubazioni diametro interno ≤ 200 mm	Cadauno		310,19	9,00%
C02.019.035.b	diametro nominale 500 mm, altezza 1000 mm: / - con 2 bicchieri per allacci tubazioni diametro interno ≤ 250 mm	Cadauno		360,02	9,00%
C02.019.040	diametro nominale 400 mm, altezza 1000 mm, con 2 bicchieri per allacci di tubazioni di ingresso e uscita diametro esterno massimo 200 mm	Cadauno		259,59	10,00%
C02.019.045	Pozzetti prefabbricati in conglomerato cementizio vibrato, completi di chiusini con botola, ciechi o a caditoia, con telaio di battuta per traffico pesante, forniti e posti in opera compresi sottofondo in conglomerato cementizio con le caratteristiche tecniche indicate nel c.s.a. dello spessore minimo di 10 cm, collegamento e sigillatura della condotta e quant'altro occorra per dare il lavoro finito a regola d'arte:			0,00
C02.019.045.a	Pozzetti prefabbricati in conglomerato cementizio vibrato, completi di chiusini con botola, ciechi o a caditoia, con telaio di battuta per traffico pesante, forniti e posti in opera compresi sottofondo in conglomerato cementizio con le caratteristiche tecniche indicate nel c.s.a. dello spessore minimo di 10 cm, collegamento e sigillatura della condotta e quant'altro occorra per dare il lavoro finito a regola d'arte: / - dimensioni interne 30x30x30 cm	Cadauno		45,70	37,00%
C02.019.045.b	Pozzetti prefabbricati in conglomerato cementizio vibrato, completi di chiusini con botola, ciechi o a caditoia, con telaio di battuta per traffico pesante, forniti e posti in opera compresi sottofondo in conglomerato cementizio con le caratteristiche tecniche indicate nel c.s.a. dello spessore minimo di 10 cm, collegamento e sigillatura della condotta e quant'altro occorra per dare il lavoro finito a regola d'arte: / - dimensioni interne 40x40x40 cm	Cadauno		95,30	27,00%
C02.019.045.c	Pozzetti prefabbricati in conglomerato cementizio vibrato, completi di chiusini con botola, ciechi o a caditoia, con telaio di battuta per traffico pesante, forniti e posti in opera compresi sottofondo in conglomerato cementizio con le caratteristiche tecniche indicate nel c.s.a. dello spessore minimo di 10 cm, collegamento e sigillatura della condotta e quant'altro occorra per dare il lavoro finito a regola d'arte: / - dimensioni interne 50x50x50 cm	Cadauno		119,70	28,00%
C02.019.045.d	Pozzetti prefabbricati in conglomerato cementizio vibrato, completi di chiusini con botola, ciechi o a caditoia, con telaio di battuta per traffico pesante, forniti e posti in opera compresi sottofondo in conglomerato cementizio con le caratteristiche tecniche indicate nel c.s.a. dello spessore minimo di 10 cm, collegamento e sigillatura della condotta e quant'altro occorra per dare il lavoro finito a regola d'arte: / - dimensioni interne 60x60x60 cm	Cadauno		218,70	46,00%
C02.019.045.e	Pozzetti prefabbricati in conglomerato cementizio vibrato, completi di chiusini con botola, ciechi o a caditoia, con telaio di battuta per traffico pesante, forniti e posti in opera compresi sottofondo in conglomerato cementizio con le caratteristiche tecniche indicate nel c.s.a. dello spessore minimo di 10 cm, collegamento e sigillatura della condotta e quant'altro occorra per dare il lavoro finito a regola d'arte: / - dimensioni interne 80x80x80 cm	Cadauno		328,20	44,00%
C02.019.045.f	Pozzetti prefabbricati in conglomerato cementizio vibrato, completi di chiusini con botola, ciechi o a caditoia, con telaio di battuta per traffico pesante, forniti e posti in opera compresi sottofondo in conglomerato cementizio con le caratteristiche tecniche indicate nel c.s.a. dello spessore minimo di 10 cm, collegamento e sigillatura della condotta e quant'altro occorra per dare il lavoro finito a regola d'arte: / - dimensioni interne 100x100x100 cm	Cadauno		480,00	42,00%
C02.019.045.g	Pozzetti prefabbricati in conglomerato cementizio vibrato, completi di chiusini con botola, ciechi o a caditoia, con telaio di battuta per traffico pesante, forniti e posti in opera compresi sottofondo in conglomerato cementizio con le caratteristiche tecniche indicate nel c.s.a. dello spessore minimo di 10 cm, collegamento e sigillatura della condotta e quant'altro occorra per dare il lavoro finito a regola d'arte: / - dimensioni interne 120x120x120 cm	Cadauno		674,50	36,00%
C02.019.045.h	Pozzetti prefabbricati in conglomerato cementizio vibrato, completi di chiusini con botola, ciechi o a caditoia, con telaio di battuta per traffico pesante, forniti e posti in opera compresi sottofondo in conglomerato cementizio con le caratteristiche tecniche indicate nel c.s.a. dello spessore minimo di 10 cm, collegamento e sigillatura della condotta e quant'altro occorra per dare il lavoro finito a regola d'arte: / - dimensioni interne 150x150x150 cm	Cadauno		987,50	29,00%
C02.019.050	Pozzetti prefabbricati in conglomerato cementizio vibrato, sottofondo e rinfianco in sabbia, completi di chiusini con botola, ciechi o a caditoia, con telaio di battuta per traffico pesante, forniti e posti in opera compresi sottofondo e rinfianco in sabbia dello spessore minimo di 10 cm, collegamento e sigillatura della condotta e quant'altro occorra per dare il lavoro finito a regola d'arte:			0,00
C02.019.050.a	Pozzetti prefabbricati in conglomerato cementizio vibrato, sottofondo e rinfianco in sabbia, completi di chiusini con botola, ciechi o a caditoia, con telaio di battuta per traffico pesante, forniti e posti in opera compresi sottofondo e rinfianco in sabbia dello spessore minimo di 10 cm, collegamento e sigillatura della condotta e quant'altro occorra per dare il lavoro finito a regola d'arte: / - dimensioni interne 30x30x30 cm	Cadauno		41,10	41,00%
C02.019.050.b	Pozzetti prefabbricati in conglomerato cementizio vibrato, sottofondo e rinfianco in sabbia, completi di chiusini con botola, ciechi o a caditoia, con telaio di battuta per traffico pesante, forniti e posti in opera compresi sottofondo e rinfianco in sabbia dello spessore minimo di 10 cm, collegamento e sigillatura della condotta e quant'altro occorra per dare il lavoro finito a regola d'arte: / - dimensioni interne 40x40x40 cm	Cadauno		90,00	28,00%
C02.019.050.c	Pozzetti prefabbricati in conglomerato cementizio vibrato, sottofondo e rinfianco in sabbia, completi di chiusini con botola, ciechi o a caditoia, con telaio di battuta per traffico pesante, forniti e posti in opera compresi sottofondo e rinfianco in sabbia dello spessore minimo di 10 cm, collegamento e sigillatura della condotta e quant'altro occorra per dare il lavoro finito a regola d'arte: / - dimensioni interne 50x50x50 cm	Cadauno		113,60	30,00%
C02.019.050.d	Pozzetti prefabbricati in conglomerato cementizio vibrato, sottofondo e rinfianco in sabbia, completi di chiusini con botola, ciechi o a caditoia, con telaio di battuta per traffico pesante, forniti e posti in opera compresi sottofondo e rinfianco in sabbia dello spessore minimo di 10 cm, collegamento e sigillatura della condotta e quant'altro occorra per dare il lavoro finito a regola d'arte: / - dimensioni interne 60x60x60 cm	Cadauno		211,80	48,00%
C02.019.050.e	Pozzetti prefabbricati in conglomerato cementizio vibrato, sottofondo e rinfianco in sabbia, completi di chiusini con botola, ciechi o a caditoia, con telaio di battuta per traffico pesante, forniti e posti in opera compresi sottofondo e rinfianco in sabbia dello spessore minimo di 10 cm, collegamento e sigillatura della condotta e quant'altro occorra per dare il lavoro finito a regola d'arte: / - dimensioni interne 80x80x80 cm	Cadauno		320,00	45,00%
C02.019.050.f	Pozzetti prefabbricati in conglomerato cementizio vibrato, sottofondo e rinfianco in sabbia, completi di chiusini con botola, ciechi o a caditoia, con telaio di battuta per traffico pesante, forniti e posti in opera compresi sottofondo e rinfianco in sabbia dello spessore minimo di 10 cm, collegamento e sigillatura della condotta e quant'altro occorra per dare il lavoro finito a regola d'arte: / - dimensioni interne 100x100x100 cm	Cadauno		470,00	43,00%
C02.019.050.g	Pozzetti prefabbricati in conglomerato cementizio vibrato, sottofondo e rinfianco in sabbia, completi di chiusini con botola, ciechi o a caditoia, con telaio di battuta per traffico pesante, forniti e posti in opera compresi sottofondo e rinfianco in sabbia dello spessore minimo di 10 cm, collegamento e sigillatura della condotta e quant'altro occorra per dare il lavoro finito a regola d'arte: / - dimensioni interne 120x120x120 cm	Cadauno		663,00	37,00%
C02.019.050.h	Pozzetti prefabbricati in conglomerato cementizio vibrato, sottofondo e rinfianco in sabbia, completi di chiusini con botola, ciechi o a caditoia, con telaio di battuta per traffico pesante, forniti e posti in opera compresi sottofondo e rinfianco in sabbia dello spessore minimo di 10 cm, collegamento e sigillatura della condotta e quant'altro occorra per dare il lavoro finito a regola d'arte: / - dimensioni interne 150x150x150 cm	Cadauno		973,70	30,00%
C02.019.055	Elementi di sovralzo prefabbricati per pozzetti in conglomerato cementizio vibrato, forniti e posti in opera compresi rinfianco in sabbia dello spessore minimo di 10 cm, stuccatura dei giunti e quant'altro occorra per dare il lavoro finito a regola d'arte:			0,00
C02.019.055.a	Elementi di sovralzo prefabbricati per pozzetti in conglomerato cementizio vibrato, forniti e posti in opera compresi rinfianco in sabbia dello spessore minimo di 10 cm, stuccatura dei giunti e quant'altro occorra per dare il lavoro finito a regola d'arte: / - dimensioni interne 30x30x30 cm	Cadauno		27,00	32,00%
C02.019.055.b	Elementi di sovralzo prefabbricati per pozzetti in conglomerato cementizio vibrato, forniti e posti in opera compresi rinfianco in sabbia dello spessore minimo di 10 cm, stuccatura dei giunti e quant'altro occorra per dare il lavoro finito a regola d'arte: / - dimensioni interne 40x40x40 cm	Cadauno		40,50	32,00%
C02.019.055.c	Elementi di sovralzo prefabbricati per pozzetti in conglomerato cementizio vibrato, forniti e posti in opera compresi rinfianco in sabbia dello spessore minimo di 10 cm, stuccatura dei giunti e quant'altro occorra per dare il lavoro finito a regola d'arte: / - dimensioni interne 50x50x50 cm	Cadauno		53,00	32,00%
C02.019.055.d	Elementi di sovralzo prefabbricati per pozzetti in conglomerato cementizio vibrato, forniti e posti in opera compresi rinfianco in sabbia dello spessore minimo di 10 cm, stuccatura dei giunti e quant'altro occorra per dare il lavoro finito a regola d'arte: / - dimensioni interne 60x60x60 cm	Cadauno		104,80	48,00%
C02.019.055.e	Elementi di sovralzo prefabbricati per pozzetti in conglomerato cementizio vibrato, forniti e posti in opera compresi rinfianco in sabbia dello spessore minimo di 10 cm, stuccatura dei giunti e quant'altro occorra per dare il lavoro finito a regola d'arte: / - dimensioni interne 80x80x80 cm	Cadauno		151,00	48,00%
C02.019.055.f	Elementi di sovralzo prefabbricati per pozzetti in conglomerato cementizio vibrato, forniti e posti in opera compresi rinfianco in sabbia dello spessore minimo di 10 cm, stuccatura dei giunti e quant'altro occorra per dare il lavoro finito a regola d'arte: / - dimensioni interne 100x100x100 cm	Cadauno		247,40	41,00%
C02.019.055.g	Elementi di sovralzo prefabbricati per pozzetti in conglomerato cementizio vibrato, forniti e posti in opera compresi rinfianco in sabbia dello spessore minimo di 10 cm, stuccatura dei giunti e quant'altro occorra per dare il lavoro finito a regola d'arte: / - dimensioni interne 120x120x120 cm	Cadauno		365,00	34,00%
C02.019.055.h	Elementi di sovralzo prefabbricati per pozzetti in conglomerato cementizio vibrato, forniti e posti in opera compresi rinfianco in sabbia dello spessore minimo di 10 cm, stuccatura dei giunti e quant'altro occorra per dare il lavoro finito a regola d'arte: / - dimensioni interne 150x150x150 cm	Cadauno		538,00	27,00%
C02.019.060	Pozzetto prefabbricato per ispezione o raccordo, in conglomerato cementizio con fondo dello spessore di 10 cm, armatura in acciaio con le caratteristiche tecniche indicate nel c.s.a. e gradini alla marinara in acciaio di 20 mm, zincati o trattati con due mani di vernice epossidica, fornito e posto in opera su sottofondo e rinfianco in conglomerato cementizio con le caratteristiche tecniche indicate nel c.s.a. dello spessore non inferiore a 10 cm, dimensioni interne 70x70x100 cm e quant'altro occorra per dare il lavoro finito a regola d'arte	Cadauno		406,60	15,00%
C02.019.065	Elemento di sovralzo anulare con giunzioni ad incastro per tombini d'ispezione o raccordo, in conglomerato cementizio armato vibrato, con pareti di spessore di 10 cm, compresi armatura e gradini alla marinara in acciaio zincato e trattato con vernice epossidica, fornito e posto in opera su malta cementizia con sigillatura delle giunzioni, dimensioni interne 70x70 cm e quant'altro occorra per dare il lavoro finito a regola d'arte	Cadauno		232,30	19,00%
C02.019.070	carrabile:			0,00
C02.019.070.a	carrabile: / - 60 x 60 x 85 cm, spessore 12 cm, peso 775 kg	Cadauno		210,69	39,00%
C02.019.070.b	carrabile: / - 70 x 70 x 100 cm, spessore 15 cm, peso 1.382 kg	Cadauno		262,81	31,00%
C02.019.070.c	carrabile: / - 80 x 80 x 100 cm, spessore 15 cm, peso 1.630 kg	Cadauno		293,67	28,00%
C02.019.070.d	carrabile: / - 100 x 100 x 100 cm, spessore 15 cm, peso 2.040 kg	Cadauno		314,92	26,00%
C02.019.070.e	carrabile: / - 120 x 120 x 100 cm, spessore 15 cm, peso 2.510 kg	Cadauno		407,44	23,00%
C02.019.070.f	carrabile: / - 150 x 150 x 150 cm, spessore 15 cm, peso 3.270 kg	Cadauno		464,62	21,00%
C02.019.075	pedonale, non diaframmato:			0,00
C02.019.075.a	pedonale, non diaframmato: / - 40 x 40 x 40 cm, peso 79 kg	Cadauno		100,11	60,00%
C02.019.075.b	pedonale, non diaframmato: / - 50 x 50 x 50 cm, peso 130 kg	Cadauno		106,38	56,00%
C02.019.075.c	pedonale, non diaframmato: / - 60 x 60 x 60 cm, peso 198 kg	Cadauno		148,31	54,00%
C02.019.075.d	pedonale, non diaframmato: / - 70 x 70 x 70 cm, peso 407 kg	Cadauno		171,67	47,00%
C02.019.075.e	pedonale, non diaframmato: / - 80 x 80 x 80 cm, peso 610 kg	Cadauno		215,44	38,00%
C02.019.075.f	pedonale, non diaframmato: / - 100 x 100 x 100 cm, peso 1.213 kg	Cadauno		259,26	31,00%
C02.019.075.g	pedonale, non diaframmato: / - 120 x 120 x 120 cm, peso 1.720 kg	Cadauno		340,53	24,00%
C02.019.080	pedonale, diaframmato:			0,00
C02.019.080.a	pedonale, diaframmato: / - 50 x 50 x 50 cm, peso 130 kg	Cadauno		113,11	53,00%
C02.019.080.b	pedonale, diaframmato: / - 60 x 60 x 60 cm, peso 198 kg	Cadauno		157,16	51,00%
C02.019.085	Elementi per prolungare i pozzetti, in calcestruzzo vibrato in opera compreso ogni onere e magistero per il collegamento a terra:			0,00
C02.019.085.a	Elementi per prolungare i pozzetti, in calcestruzzo vibrato in opera compreso ogni onere e magistero per il collegamento a terra: / - 40 x 40 x 40 cm	Cadauno		24,17	32,00%
C02.019.085.b	Elementi per prolungare i pozzetti, in calcestruzzo vibrato in opera compreso ogni onere e magistero per il collegamento a terra: / - 50 x 50 x 50 cm	Cadauno		49,92	33,00%
C02.019.085.c	Elementi per prolungare i pozzetti, in calcestruzzo vibrato in opera compreso ogni onere e magistero per il collegamento a terra: / - 60 x 60 x 60 cm	Cadauno		58,27	28,00%
C02.019.090	Chiusino pedonale in calcestruzzo armato vibrocompresso, di dimensioni pari a:			0,00
C02.019.090.a	Chiusino pedonale in calcestruzzo armato vibrocompresso, di dimensioni pari a: / - 52 x 52 cm, per pozzetti 40 x 40 cm, peso 43 kg	Cadauno		19,29	13,00%
C02.019.090.b	Chiusino pedonale in calcestruzzo armato vibrocompresso, di dimensioni pari a: / - 62 x 62 cm, per pozzetti 50 x 50 cm, peso 69 kg	Cadauno		28,91	19,00%
C02.019.090.c	Chiusino pedonale in calcestruzzo armato vibrocompresso, di dimensioni pari a: / - 72 x 72 cm, per pozzetti 60 x 60 cm, peso 104 kg	Cadauno		39,33	13,00%
C02.019.095	Chiusino pedonale in calcestruzzo armato vibrocompresso, con lastra asolata per il deflusso delle acque, ispezionabile, di dimensioni pari a:			0,00
C02.019.095.a	Chiusino pedonale in calcestruzzo armato vibrocompresso, con lastra asolata per il deflusso delle acque, ispezionabile, di dimensioni pari a: / - 52 x 52 cm, per pozzetti 40 x 40 cm, peso 35 kg	Cadauno		23,95	10,00%
C02.019.095.b	Chiusino pedonale in calcestruzzo armato vibrocompresso, con lastra asolata per il deflusso delle acque, ispezionabile, di dimensioni pari a: / - 62 x 62 cm, per pozzetti 50 x 50 cm, peso 68 kg	Cadauno		36,19	15,00%
C02.019.095.c	Chiusino pedonale in calcestruzzo armato vibrocompresso, con lastra asolata per il deflusso delle acque, ispezionabile, di dimensioni pari a: / - 72 x 72 cm, per pozzetti 60 x 60 cm, peso 102 kg	Cadauno		48,77	11,00%
C02.019.100	Chiusino con coperchio in cemento armato vibrocompresso per pozzetti carrabili:			0,00
C02.019.100.a	Chiusino con coperchio in cemento armato vibrocompresso per pozzetti carrabili: / - 52 x 52 cm	Cadauno		23,95	10,00%
C02.019.100.b	Chiusino con coperchio in cemento armato vibrocompresso per pozzetti carrabili: / - 62 x 62 cm	Cadauno		36,19	15,00%
C02.019.100.c	Chiusino con coperchio in cemento armato vibrocompresso per pozzetti carrabili: / - 72 x 72 cm	Cadauno		48,77	11,00%
C02.019.105	Chiusino tondo in ghisa lamellare perlitica, per contatori ed allaccio utenze, con resistenza a rottura superiore a 400 kN conforme alla classe D 400 della norma UNI EN 124, coperchio con superficie antisdrucciolo, rivestito con vernice protettiva, dispositivo antifurto, marcatura riportante la classe di resistenza, la norma di riferimento, l'identificazione del produttore ed il marchio di qualità rilasciato da ente di certificazione indipendente. Montato in opera compresso ogni onere e magistero su preesistente pozzetto, altezza 185 mm, luce netta diametro 180 mm, peso totale 23 kg circa	Cadauno		136,54	22,00%
C02.019.110	Griglia in ghisa lamellare perlitica a sagoma quadrata con resistenza a rottura superiore a 125 kN conforme alla classe B 125 della norma UNI EN 124, telaio quadrato, rilievo antisdrucciolo, rivestita con vernice protettiva, con marcatura riportante la classe di resistenza, la norma di riferimento, l'identificazione del produttore ed il marchio di qualità del prodotto rilasciato da ente di certificazione indipendente. Montata in opera compresi ogni onere e magistero su preesistente pozzetto:			0,00
C02.019.110.a	Griglia in ghisa lamellare perlitica a sagoma quadrata con resistenza a rottura superiore a 125 kN conforme alla classe B 125 della norma UNI EN 124, telaio quadrato, rilievo antisdrucciolo, rivestita con vernice protettiva, con marcatura riportante la classe di resistenza, la norma di riferimento, l'identificazione del produttore ed il marchio di qualità del prodotto rilasciato da ente di certificazione indipendente. Montata in opera compresi ogni onere e magistero su preesistente pozzetto: / - telaio 300 x 300 mm, griglia 270 x 270 mm, area deflusso 42%, peso 14 kg circa	Cadauno		74,43	40,00%
C02.019.110.b	Griglia in ghisa lamellare perlitica a sagoma quadrata con resistenza a rottura superiore a 125 kN conforme alla classe B 125 della norma UNI EN 124, telaio quadrato, rilievo antisdrucciolo, rivestita con vernice protettiva, con marcatura riportante la classe di resistenza, la norma di riferimento, l'identificazione del produttore ed il marchio di qualità del prodotto rilasciato da ente di certificazione indipendente. Montata in opera compresi ogni onere e magistero su preesistente pozzetto: / - telaio 400 x 400 mm, griglia 370 x 370 mm, area deflusso 42%, peso 21 kg circa	Cadauno		92,92	32,00%
C02.019.115	Caditoia piana per canaletta prefabbricata in ghisa lamellare perlitica, indicata per cunette ai bordi delle strade, banchine stradali, etc., feritoie ad ampio deflusso, montata in opera compreso ogni onere e magistero, dimensioni 500 x 205 mm, spessore 40 mm, area deflusso 30%, peso totale 12 kg circa	Cadauno		70,29	37,00%
C02.019.120	resistenza alla rottura pari a 125 kN, classe B 125:			0,00
C02.019.120.a	resistenza alla rottura pari a 125 kN, classe B 125: / - telaio esterno circolare di diametro pari a 750 mm ed altezza pari a 125 mm, coperchio circolare di diametro pari a 625 mm, peso totale 110 kg circa	Cadauno		197,12	24,00%
C02.019.120.b	resistenza alla rottura pari a 125 kN, classe B 125: / - telaio esterno circolare di diametro pari a 450 mm ed altezza pari a 38 mm, coperchio circolare di diametro pari a 550 mm, peso totale 38 kg circa	Cadauno		142,70	21,00%
C02.019.120.c	resistenza alla rottura pari a 125 kN, classe B 125: / - telaio esterno di dimensioni 660 x 640 mm inghisato in plotta (piastra) di cemento armato vibrato caratterizzata da una bocca di lupo per bordo marciapiedi di dimensioni 400 x 100 mm, rinforzata con piastra d'acciaio, spessore 5 mm, coperchio circolare di diametro pari a 450 mm, peso totale 130 kg circa	Cadauno		233,05	21,00%
C02.019.125	resistenza alla rottura pari a 400 kN, classe D 400:			0,00
C02.019.125.a	resistenza alla rottura pari a 400 kN, classe D 400: / - telaio esterno circolare di diametro pari a 785 mm ed altezza pari a 160 mm, coperchio circolare di diametro pari a 625 mm, peso totale 192 kg circa	Cadauno		275,51	17,00%
C02.019.125.b	resistenza alla rottura pari a 400 kN, classe D 400: / - telaio esterno circolare di diametro pari a 852 mm ed altezza pari a 160 mm, coperchio circolare di diametro pari a 700 mm, peso totale 210 kg circa	Cadauno		386,58	12,00%
C02.019.125.c	resistenza alla rottura pari a 400 kN, classe D 400: / - telaio esterno quadrato di dimensioni 900 x 900 mm inghisato in plotta (piastra) di cemento armato vibrato ribassata di 3-4 cm rispetto al telaio per alloggiare il manto d'asfalto, coperchio circolare di diametro pari a 625 mm, peso totale 294 kg circa	Cadauno		373,51	13,00%
C02.019.130	resistenza alla rottura pari a 900 kN, classe F 900, telaio esterno circolare di diametro pari a 785 mm ed altezza pari a 160 mm, coperchio circolare di diametro pari a 625 mm, peso totale 214 kg circa	Cadauno		340,85	14,00%
C02.019.135	Chiusino di ispezione in ghisa sferoidale a norma UNI EN 1563 a tenuta idraulica per marciapiedi, zone pedonali, aree di parcheggio autoveicoli e parcheggi multipiano, con resistenza a rottura maggiore di 125 kN conforme alla classe B 125 della norma UNI EN 124 ed al regolamento NF-110, con telaio a periferia verticale senza sporgenze e coperchio quadrato con superficie pedonabile antisdrucciolo e foro cieco con barretta per l'apertura facilitata, rivestito con vernice protettiva, marcatura riportante la classe di resistenza, la norma di riferimento, l'identificazione del produttore ed il marchio di qualità del prodotto rilasciato da ente di certificazione indipendente. Montato in opera compreso ogni onere e magistero su preesistente pozzetto:			0,00
C02.019.135.a	Chiusino di ispezione in ghisa sferoidale a norma UNI EN 1563 a tenuta idraulica per marciapiedi, zone pedonali, aree di parcheggio autoveicoli e parcheggi multipiano, con resistenza a rottura maggiore di 125 kN conforme alla classe B 125 della norma UNI EN 124 ed al regolamento NF-110, con telaio a periferia verticale senza sporgenze e coperchio quadrato con superficie pedonabile antisdrucciolo e foro cieco con barretta per l'apertura facilitata, rivestito con vernice protettiva, marcatura riportante la classe di resistenza, la norma di riferimento, l'identificazione del produttore ed il marchio di qualità del prodotto rilasciato da ente di certificazione indipendente. Montato in opera compreso ogni onere e magistero su preesistente pozzetto: / - telaio con lato esterno non inferiore a 300 mm; luce netta 230 x 230 mm, peso totale 11 kg circa	Cadauno		74,50	40,00%
C02.019.135.b	Chiusino di ispezione in ghisa sferoidale a norma UNI EN 1563 a tenuta idraulica per marciapiedi, zone pedonali, aree di parcheggio autoveicoli e parcheggi multipiano, con resistenza a rottura maggiore di 125 kN conforme alla classe B 125 della norma UNI EN 124 ed al regolamento NF-110, con telaio a periferia verticale senza sporgenze e coperchio quadrato con superficie pedonabile antisdrucciolo e foro cieco con barretta per l'apertura facilitata, rivestito con vernice protettiva, marcatura riportante la classe di resistenza, la norma di riferimento, l'identificazione del produttore ed il marchio di qualità del prodotto rilasciato da ente di certificazione indipendente. Montato in opera compreso ogni onere e magistero su preesistente pozzetto: / - telaio con lato esterno non inferiore a 400 mm; luce netta 325 x 325 mm, peso totale 14 kg circa	Cadauno		81,99	37,00%
C02.019.135.c	Chiusino di ispezione in ghisa sferoidale a norma UNI EN 1563 a tenuta idraulica per marciapiedi, zone pedonali, aree di parcheggio autoveicoli e parcheggi multipiano, con resistenza a rottura maggiore di 125 kN conforme alla classe B 125 della norma UNI EN 124 ed al regolamento NF-110, con telaio a periferia verticale senza sporgenze e coperchio quadrato con superficie pedonabile antisdrucciolo e foro cieco con barretta per l'apertura facilitata, rivestito con vernice protettiva, marcatura riportante la classe di resistenza, la norma di riferimento, l'identificazione del produttore ed il marchio di qualità del prodotto rilasciato da ente di certificazione indipendente. Montato in opera compreso ogni onere e magistero su preesistente pozzetto: / - telaio con lato esterno non inferiore a 450 mm; luce netta di 340 x 340 mm; peso totale 20 kg circa	Cadauno		105,38	28,00%
C02.019.135.d	Chiusino di ispezione in ghisa sferoidale a norma UNI EN 1563 a tenuta idraulica per marciapiedi, zone pedonali, aree di parcheggio autoveicoli e parcheggi multipiano, con resistenza a rottura maggiore di 125 kN conforme alla classe B 125 della norma UNI EN 124 ed al regolamento NF-110, con telaio a periferia verticale senza sporgenze e coperchio quadrato con superficie pedonabile antisdrucciolo e foro cieco con barretta per l'apertura facilitata, rivestito con vernice protettiva, marcatura riportante la classe di resistenza, la norma di riferimento, l'identificazione del produttore ed il marchio di qualità del prodotto rilasciato da ente di certificazione indipendente. Montato in opera compreso ogni onere e magistero su preesistente pozzetto: / - telaio con lato esterno non inferiore a 500 mm; luce netta 400 x 400 mm, peso totale 26 kg circa	Cadauno		124,06	25,00%
C02.019.135.e	Chiusino di ispezione in ghisa sferoidale a norma UNI EN 1563 a tenuta idraulica per marciapiedi, zone pedonali, aree di parcheggio autoveicoli e parcheggi multipiano, con resistenza a rottura maggiore di 125 kN conforme alla classe B 125 della norma UNI EN 124 ed al regolamento NF-110, con telaio a periferia verticale senza sporgenze e coperchio quadrato con superficie pedonabile antisdrucciolo e foro cieco con barretta per l'apertura facilitata, rivestito con vernice protettiva, marcatura riportante la classe di resistenza, la norma di riferimento, l'identificazione del produttore ed il marchio di qualità del prodotto rilasciato da ente di certificazione indipendente. Montato in opera compreso ogni onere e magistero su preesistente pozzetto: / - telaio con lato esterno non inferiore a 550 mm; luce netta di 450 x 450 mm; peso totale 28,5 kg circa	Cadauno		132,84	23,00%
C02.019.135.f	Chiusino di ispezione in ghisa sferoidale a norma UNI EN 1563 a tenuta idraulica per marciapiedi, zone pedonali, aree di parcheggio autoveicoli e parcheggi multipiano, con resistenza a rottura maggiore di 125 kN conforme alla classe B 125 della norma UNI EN 124 ed al regolamento NF-110, con telaio a periferia verticale senza sporgenze e coperchio quadrato con superficie pedonabile antisdrucciolo e foro cieco con barretta per l'apertura facilitata, rivestito con vernice protettiva, marcatura riportante la classe di resistenza, la norma di riferimento, l'identificazione del produttore ed il marchio di qualità del prodotto rilasciato da ente di certificazione indipendente. Montato in opera compreso ogni onere e magistero su preesistente pozzetto: / - telaio con lato esterno non inferiore a 600 mm; luce netta 510 x 510 mm, peso totale 36,5 kg circa	Cadauno		147,92	21,00%
C02.019.135.g	Chiusino di ispezione in ghisa sferoidale a norma UNI EN 1563 a tenuta idraulica per marciapiedi, zone pedonali, aree di parcheggio autoveicoli e parcheggi multipiano, con resistenza a rottura maggiore di 125 kN conforme alla classe B 125 della norma UNI EN 124 ed al regolamento NF-110, con telaio a periferia verticale senza sporgenze e coperchio quadrato con superficie pedonabile antisdrucciolo e foro cieco con barretta per l'apertura facilitata, rivestito con vernice protettiva, marcatura riportante la classe di resistenza, la norma di riferimento, l'identificazione del produttore ed il marchio di qualità del prodotto rilasciato da ente di certificazione indipendente. Montato in opera compreso ogni onere e magistero su preesistente pozzetto: / - telaio con lato esterno non inferiore a 700 mm; luce netta 600 x 600 mm, peso totale 54 kg circa	Cadauno		215,64	14,00%
C02.019.140	Chiusino di ispezione in ghisa sferoidale a norma UNI EN 1563 per marciapiedi, zone pedonali, aree di parcheggio autoveicoli e parcheggi multipiano, con resistenza a rottura maggiore di 125 kN conforme alla classe B 125 della norma UNI EN 124 ed al regolamento NF-110, coperchio circolare con superficie pedonabile antisdrucciolo, guarnizione in polietilene, con fori ed asole di fissaggio, rivestito con vernice protettiva, marcatura riportante la classe di resistenza, la norma di riferimento, l'identificazione del produttore ed il marchio di qualità del prodotto rilasciato da ente di certificazione indipendente. Montato in opera compreso ogni onere e magistero su preesistente pozzetto:			0,00
C02.019.140.a	Chiusino di ispezione in ghisa sferoidale a norma UNI EN 1563 per marciapiedi, zone pedonali, aree di parcheggio autoveicoli e parcheggi multipiano, con resistenza a rottura maggiore di 125 kN conforme alla classe B 125 della norma UNI EN 124 ed al regolamento NF-110, coperchio circolare con superficie pedonabile antisdrucciolo, guarnizione in polietilene, con fori ed asole di fissaggio, rivestito con vernice protettiva, marcatura riportante la classe di resistenza, la norma di riferimento, l'identificazione del produttore ed il marchio di qualità del prodotto rilasciato da ente di certificazione indipendente. Montato in opera compreso ogni onere e magistero su preesistente pozzetto: / - telaio circolare di diametro 850 mm, luce netta diametro 600 mm, peso totale 70 kg circa	Cadauno		226,51	21,00%
C02.019.140.b	Chiusino di ispezione in ghisa sferoidale a norma UNI EN 1563 per marciapiedi, zone pedonali, aree di parcheggio autoveicoli e parcheggi multipiano, con resistenza a rottura maggiore di 125 kN conforme alla classe B 125 della norma UNI EN 124 ed al regolamento NF-110, coperchio circolare con superficie pedonabile antisdrucciolo, guarnizione in polietilene, con fori ed asole di fissaggio, rivestito con vernice protettiva, marcatura riportante la classe di resistenza, la norma di riferimento, l'identificazione del produttore ed il marchio di qualità del prodotto rilasciato da ente di certificazione indipendente. Montato in opera compreso ogni onere e magistero su preesistente pozzetto: / - telaio quadrato di lato 815 mm, luce netta diametro 600 mm, peso totale 84 kg circa	Cadauno		243,89	20,00%
C02.019.145	Chiusino di ispezione in ghisa sferoidale a norma UNI EN 1563 per marciapiedi, zone pedonali, aree di parcheggio autoveicoli e parcheggi multipiano, con resistenza a rottura maggiore di 125 kN conforme alla classe B 125 della norma UNI EN 124 ed al regolamento NF-110, telaio quadrato a vista, coperchio circolare con superficie pedonabile antisdrucciolo, guarnizione in polietilene, rivestito con vernice protettiva, marcatura riportante la classe di resistenza, la norma di riferimento, l'identificazione del produttore ed il marchio di qualità del prodotto rilasciato da ente di certificazione indipendente. Montato in opera compreso ogni onere e magistero su preesistente pozzetto.			0,00
C02.019.145.a	Chiusino di ispezione in ghisa sferoidale a norma UNI EN 1563 per marciapiedi, zone pedonali, aree di parcheggio autoveicoli e parcheggi multipiano, con resistenza a rottura maggiore di 125 kN conforme alla classe B 125 della norma UNI EN 124 ed al regolamento NF-110, telaio quadrato a vista, coperchio circolare con superficie pedonabile antisdrucciolo, guarnizione in polietilene, rivestito con vernice protettiva, marcatura riportante la classe di resistenza, la norma di riferimento, l'identificazione del produttore ed il marchio di qualità del prodotto rilasciato da ente di certificazione indipendente. Montato in opera compreso ogni onere e magistero su preesistente pozzetto. / - telaio di lato 250 mm, luce netta diametro 150 mm, peso totale 7 kg circa	Cadauno		63,58	47,00%
C02.019.145.b	Chiusino di ispezione in ghisa sferoidale a norma UNI EN 1563 per marciapiedi, zone pedonali, aree di parcheggio autoveicoli e parcheggi multipiano, con resistenza a rottura maggiore di 125 kN conforme alla classe B 125 della norma UNI EN 124 ed al regolamento NF-110, telaio quadrato a vista, coperchio circolare con superficie pedonabile antisdrucciolo, guarnizione in polietilene, rivestito con vernice protettiva, marcatura riportante la classe di resistenza, la norma di riferimento, l'identificazione del produttore ed il marchio di qualità del prodotto rilasciato da ente di certificazione indipendente. Montato in opera compreso ogni onere e magistero su preesistente pozzetto. / - telaio di lato 400 mm, luce netta diametro 250 mm, peso totale 17 kg circa	Cadauno		81,79	37,00%
C02.019.145.c	Chiusino di ispezione in ghisa sferoidale a norma UNI EN 1563 per marciapiedi, zone pedonali, aree di parcheggio autoveicoli e parcheggi multipiano, con resistenza a rottura maggiore di 125 kN conforme alla classe B 125 della norma UNI EN 124 ed al regolamento NF-110, telaio quadrato a vista, coperchio circolare con superficie pedonabile antisdrucciolo, guarnizione in polietilene, rivestito con vernice protettiva, marcatura riportante la classe di resistenza, la norma di riferimento, l'identificazione del produttore ed il marchio di qualità del prodotto rilasciato da ente di certificazione indipendente. Montato in opera compreso ogni onere e magistero su preesistente pozzetto. / - telaio di lato 600 mm, luce netta diametro 425 mm, peso totale 27 kg circa	Cadauno		157,54	19,00%
C02.019.145.d	Chiusino di ispezione in ghisa sferoidale a norma UNI EN 1563 per marciapiedi, zone pedonali, aree di parcheggio autoveicoli e parcheggi multipiano, con resistenza a rottura maggiore di 125 kN conforme alla classe B 125 della norma UNI EN 124 ed al regolamento NF-110, telaio quadrato a vista, coperchio circolare con superficie pedonabile antisdrucciolo, guarnizione in polietilene, rivestito con vernice protettiva, marcatura riportante la classe di resistenza, la norma di riferimento, l'identificazione del produttore ed il marchio di qualità del prodotto rilasciato da ente di certificazione indipendente. Montato in opera compreso ogni onere e magistero su preesistente pozzetto. / - telaio di lato 800 mm, luce netta diametro 610 mm, peso totale 73 kg circa	Cadauno		284,51	17,00%
C02.019.150	Chiusino di ispezione in ghisa sferoidale a norma UNI EN 1563 per parcheggi, bordo strada e zone pedonali, con resistenza a rottura superiore a 250 kN conforme classe C 250 della norma UNI EN 124 ed al regolamento NF-110, a tenuta idraulica, costituito da telaio quadrato dotato di fori e asole di fissaggio e coperchio con superficie antisdrucciolo munito di fori ciechi con barretta per l'apertura, rivestito con vernice protettiva, marcatura riportante la classe di resistenza, la norma di riferimento, l'identificazione del produttore ed il marchio di qualità rilasciato da ente di certificazione indipendente. Montato in opera compreso ogni onere e magistero su preesistente pozzetto:			0,00
C02.019.150.a	Chiusino di ispezione in ghisa sferoidale a norma UNI EN 1563 per parcheggi, bordo strada e zone pedonali, con resistenza a rottura superiore a 250 kN conforme classe C 250 della norma UNI EN 124 ed al regolamento NF-110, a tenuta idraulica, costituito da telaio quadrato dotato di fori e asole di fissaggio e coperchio con superficie antisdrucciolo munito di fori ciechi con barretta per l'apertura, rivestito con vernice protettiva, marcatura riportante la classe di resistenza, la norma di riferimento, l'identificazione del produttore ed il marchio di qualità rilasciato da ente di certificazione indipendente. Montato in opera compreso ogni onere e magistero su preesistente pozzetto: / - telaio di lato non inferiore a 400 mm, altezza non inferiore a 50 mm con supporti in neoprene negli angoli antirumore ed antibasculamento, coperchio quadrato, luce netta 300 x 300 mm, peso totale 19,5 kg circa	Cadauno		106,16	28,00%
C02.019.150.b	Chiusino di ispezione in ghisa sferoidale a norma UNI EN 1563 per parcheggi, bordo strada e zone pedonali, con resistenza a rottura superiore a 250 kN conforme classe C 250 della norma UNI EN 124 ed al regolamento NF-110, a tenuta idraulica, costituito da telaio quadrato dotato di fori e asole di fissaggio e coperchio con superficie antisdrucciolo munito di fori ciechi con barretta per l'apertura, rivestito con vernice protettiva, marcatura riportante la classe di resistenza, la norma di riferimento, l'identificazione del produttore ed il marchio di qualità rilasciato da ente di certificazione indipendente. Montato in opera compreso ogni onere e magistero su preesistente pozzetto: / - telaio di lato non inferiore a 500 mm, altezza non inferiore a 50 mm con supporti in neoprene negli angoli antirumore ed antibasculamento, coperchio quadrato, luce netta 400 x 400 mm, peso totale 28,5 kg circa	Cadauno		148,91	21,00%
C02.019.150.c	Chiusino di ispezione in ghisa sferoidale a norma UNI EN 1563 per parcheggi, bordo strada e zone pedonali, con resistenza a rottura superiore a 250 kN conforme classe C 250 della norma UNI EN 124 ed al regolamento NF-110, a tenuta idraulica, costituito da telaio quadrato dotato di fori e asole di fissaggio e coperchio con superficie antisdrucciolo munito di fori ciechi con barretta per l'apertura, rivestito con vernice protettiva, marcatura riportante la classe di resistenza, la norma di riferimento, l'identificazione del produttore ed il marchio di qualità rilasciato da ente di certificazione indipendente. Montato in opera compreso ogni onere e magistero su preesistente pozzetto: / - telaio di lato non inferiore a 600 mm, altezza non inferiore a 50 mm con supporti in neoprene negli angoli antirumore ed antibasculamento, coperchio quadrato, luce netta 500 x 500 mm, peso totale 39 kg circa	Cadauno		188,68	16,00%
C02.019.150.d	Chiusino di ispezione in ghisa sferoidale a norma UNI EN 1563 per parcheggi, bordo strada e zone pedonali, con resistenza a rottura superiore a 250 kN conforme classe C 250 della norma UNI EN 124 ed al regolamento NF-110, a tenuta idraulica, costituito da telaio quadrato dotato di fori e asole di fissaggio e coperchio con superficie antisdrucciolo munito di fori ciechi con barretta per l'apertura, rivestito con vernice protettiva, marcatura riportante la classe di resistenza, la norma di riferimento, l'identificazione del produttore ed il marchio di qualità rilasciato da ente di certificazione indipendente. Montato in opera compreso ogni onere e magistero su preesistente pozzetto: / - telaio di lato non inferiore a 700 mm, altezza non inferiore a 50 mm con supporti in neoprene negli angoli antirumore ed antibasculamento, coperchio quadrato, luce netta 600 x 600 mm, peso totale 52 kg circa	Cadauno		242,63	13,00%
C02.019.150.e	Chiusino di ispezione in ghisa sferoidale a norma UNI EN 1563 per parcheggi, bordo strada e zone pedonali, con resistenza a rottura superiore a 250 kN conforme classe C 250 della norma UNI EN 124 ed al regolamento NF-110, a tenuta idraulica, costituito da telaio quadrato dotato di fori e asole di fissaggio e coperchio con superficie antisdrucciolo munito di fori ciechi con barretta per l'apertura, rivestito con vernice protettiva, marcatura riportante la classe di resistenza, la norma di riferimento, l'identificazione del produttore ed il marchio di qualità rilasciato da ente di certificazione indipendente. Montato in opera compreso ogni onere e magistero su preesistente pozzetto: / - telaio di lato non inferiore a 840 mm, altezza non inferiore a 55 mm, con supporti in neoprene negli angoli antirumore ed antibasculamento, coperchio quadrato, luce netta 700 x 700 mm, peso totale 78 kg circa	Cadauno		443,18	10,00%
C02.019.155	Chiusino di ispezione in ghisa sferoidale a norma UNI EN 1563 per parcheggi, bordo strada e zone pedonali, con resistenza a rottura superiore a 250 kN conforme classe C 250 della norma UNI EN 124 ed al regolamento NF-110, per pozzetti e scatole di calcestruzzo o muratura costituito da telaio quadrato dotato di fori e asole di fissaggio e coperchio quadrato con superficie antisdrucciolo rivestito con vernice protettiva, marcatura riportante la classe di resistenza, la norma di riferimento, l'identificazione del produttore ed il marchio di qualità rilasciato da ente di certificazione indipendente. Montato in opera compreso ogni onere e magistero su preesistente pozzetto:			0,00
C02.019.155.a	Chiusino di ispezione in ghisa sferoidale a norma UNI EN 1563 per parcheggi, bordo strada e zone pedonali, con resistenza a rottura superiore a 250 kN conforme classe C 250 della norma UNI EN 124 ed al regolamento NF-110, per pozzetti e scatole di calcestruzzo o muratura costituito da telaio quadrato dotato di fori e asole di fissaggio e coperchio quadrato con superficie antisdrucciolo rivestito con vernice protettiva, marcatura riportante la classe di resistenza, la norma di riferimento, l'identificazione del produttore ed il marchio di qualità rilasciato da ente di certificazione indipendente. Montato in opera compreso ogni onere e magistero su preesistente pozzetto: / - telaio di lato 500 mm, altezza 75 mm, luce netta 360 x 360 mm, peso totale 30 kg circa	Cadauno		119,31	25,00%
C02.019.155.b	Chiusino di ispezione in ghisa sferoidale a norma UNI EN 1563 per parcheggi, bordo strada e zone pedonali, con resistenza a rottura superiore a 250 kN conforme classe C 250 della norma UNI EN 124 ed al regolamento NF-110, per pozzetti e scatole di calcestruzzo o muratura costituito da telaio quadrato dotato di fori e asole di fissaggio e coperchio quadrato con superficie antisdrucciolo rivestito con vernice protettiva, marcatura riportante la classe di resistenza, la norma di riferimento, l'identificazione del produttore ed il marchio di qualità rilasciato da ente di certificazione indipendente. Montato in opera compreso ogni onere e magistero su preesistente pozzetto: / - telaio di lato 580 mm ed altezza 45 mm, luce netta 440 x 440 mm, peso totale 36 kg circa	Cadauno		162,81	18,00%
C02.019.160	Chiusino di ispezione in ghisa sferoidale a norma UNI EN 1563 per zone ad intenso traffico, con resistenza a rottura superiore a 400 kN conforme alla classe D 400 della norma UNI EN 124 ed al regolamento NF-110, costituito da telaio di altezza non inferiore a 100 mm, con fori e asole di fissaggio, coperchio circolare con superficie antisdrucciolo, rivestito con vernice protettiva, marcatura riportante la classe di resistenza, la norma di riferimento, l'identificazione del produttore ed il marchio di qualità rilasciato da ente di certificazione indipendente, luce netta diametro 600 mm, dotato di guarnizione di tenuta ed antibasculamento in polietilene, coperchio con elemento elastico integrato per il bloccaggio automatico nelle posizioni di chiusura, bloccaggio di sicurezza in apertura a 90°, montato in opera compreso ogni onere e magistero su preesistente pozzetto:			0,00
C02.019.160.a	Chiusino di ispezione in ghisa sferoidale a norma UNI EN 1563 per zone ad intenso traffico, con resistenza a rottura superiore a 400 kN conforme alla classe D 400 della norma UNI EN 124 ed al regolamento NF-110, costituito da telaio di altezza non inferiore a 100 mm, con fori e asole di fissaggio, coperchio circolare con superficie antisdrucciolo, rivestito con vernice protettiva, marcatura riportante la classe di resistenza, la norma di riferimento, l'identificazione del produttore ed il marchio di qualità rilasciato da ente di certificazione indipendente, luce netta diametro 600 mm, dotato di guarnizione di tenuta ed antibasculamento in polietilene, coperchio con elemento elastico integrato per il bloccaggio automatico nelle posizioni di chiusura, bloccaggio di sicurezza in apertura a 90°, montato in opera compreso ogni onere e magistero su preesistente pozzetto: / - telaio tondo diametro 850 mm, peso totale non inferiore a 57 kg	Cadauno		179,80	17,00%
C02.019.160.b	Chiusino di ispezione in ghisa sferoidale a norma UNI EN 1563 per zone ad intenso traffico, con resistenza a rottura superiore a 400 kN conforme alla classe D 400 della norma UNI EN 124 ed al regolamento NF-110, costituito da telaio di altezza non inferiore a 100 mm, con fori e asole di fissaggio, coperchio circolare con superficie antisdrucciolo, rivestito con vernice protettiva, marcatura riportante la classe di resistenza, la norma di riferimento, l'identificazione del produttore ed il marchio di qualità rilasciato da ente di certificazione indipendente, luce netta diametro 600 mm, dotato di guarnizione di tenuta ed antibasculamento in polietilene, coperchio con elemento elastico integrato per il bloccaggio automatico nelle posizioni di chiusura, bloccaggio di sicurezza in apertura a 90°, montato in opera compreso ogni onere e magistero su preesistente pozzetto: / - telaio quadrato di lato 850 mm, peso totale non inferiore a 65 kg	Cadauno		232,20	21,00%
C02.019.165	Chiusino di ispezione in ghisa sferoidale a norma UNI EN 1563 per zone ad intenso traffico, con resistenza a rottura superiore a 400 kN conforme alla classe D 400 della norma UNI EN 124 ed al regolamento NF-110, costituito da telaio di altezza non inferiore a 100 mm, con fori e asole di fissaggio, coperchio circolare con superficie antisdrucciolo, rivestito con vernice protettiva con possibilità di inserimento di sistema antifurto, marcatura riportante la classe di resistenza, la norma di riferimento, l'identificazione del produttore ed il marchio di qualità rilasciato da ente di certificazione indipendente. Montato in opera compreso ogni onere e magistero su preesistente pozzetto:			0,00
C02.019.165.a	Chiusino di ispezione in ghisa sferoidale a norma UNI EN 1563 per zone ad intenso traffico, con resistenza a rottura superiore a 400 kN conforme alla classe D 400 della norma UNI EN 124 ed al regolamento NF-110, costituito da telaio di altezza non inferiore a 100 mm, con fori e asole di fissaggio, coperchio circolare con superficie antisdrucciolo, rivestito con vernice protettiva con possibilità di inserimento di sistema antifurto, marcatura riportante la classe di resistenza, la norma di riferimento, l'identificazione del produttore ed il marchio di qualità rilasciato da ente di certificazione indipendente. Montato in opera compreso ogni onere e magistero su preesistente pozzetto: / - telaio ottagonale di diametro 850 mm, luce netta diametro 600 mm, dotato di guarnizione di tenuta ed antibasculamento in polietilene, coperchio articolato al telaio con sistema di bloccaggio nella posizione di chiusura realizzato attraverso due barre elastiche disposte in opposizione alla articolazione e bloccaggio di sicurezza antichiusura accidentale nella posizione aperta (90°), peso totale 52,5 kg circa	Cadauno		230,51	13,00%
C02.019.165.b	Chiusino di ispezione in ghisa sferoidale a norma UNI EN 1563 per zone ad intenso traffico, con resistenza a rottura superiore a 400 kN conforme alla classe D 400 della norma UNI EN 124 ed al regolamento NF-110, costituito da telaio di altezza non inferiore a 100 mm, con fori e asole di fissaggio, coperchio circolare con superficie antisdrucciolo, rivestito con vernice protettiva con possibilità di inserimento di sistema antifurto, marcatura riportante la classe di resistenza, la norma di riferimento, l'identificazione del produttore ed il marchio di qualità rilasciato da ente di certificazione indipendente. Montato in opera compreso ogni onere e magistero su preesistente pozzetto: / - telaio quadrato 850 x 850 mm, luce netta diametro 600 mm, dotato di guarnizione di tenuta ed antibasculamento in polietilene, coperchio articolato al telaio con sistema di bloccaggio nella posizione di chiusura realizzato attraverso due barre elastiche disposte in opposizione alla articolazione e bloccaggio di sicurezza antichiusura accidentale nella posizione aperta (90°), peso totale 61,5 kg circa	Cadauno		298,93	16,00%
C02.019.165.c	Chiusino di ispezione in ghisa sferoidale a norma UNI EN 1563 per zone ad intenso traffico, con resistenza a rottura superiore a 400 kN conforme alla classe D 400 della norma UNI EN 124 ed al regolamento NF-110, costituito da telaio di altezza non inferiore a 100 mm, con fori e asole di fissaggio, coperchio circolare con superficie antisdrucciolo, rivestito con vernice protettiva con possibilità di inserimento di sistema antifurto, marcatura riportante la classe di resistenza, la norma di riferimento, l'identificazione del produttore ed il marchio di qualità rilasciato da ente di certificazione indipendente. Montato in opera compreso ogni onere e magistero su preesistente pozzetto: / - telaio ottagonale di diametro 850 mm, luce netta diametro 600 mm, dotato di guarnizione di tenuta ed antibasculamento in polietilene, coperchio articolato al telaio con sistema di bloccaggio nella posizione di chiusura azionato da maniglia a scomparsa e bloccaggio di sicurezza antichiusura accidentale nella posizione aperta (90°), peso totale 62 kg circa	Cadauno		282,41	17,00%
C02.019.165.d	Chiusino di ispezione in ghisa sferoidale a norma UNI EN 1563 per zone ad intenso traffico, con resistenza a rottura superiore a 400 kN conforme alla classe D 400 della norma UNI EN 124 ed al regolamento NF-110, costituito da telaio di altezza non inferiore a 100 mm, con fori e asole di fissaggio, coperchio circolare con superficie antisdrucciolo, rivestito con vernice protettiva con possibilità di inserimento di sistema antifurto, marcatura riportante la classe di resistenza, la norma di riferimento, l'identificazione del produttore ed il marchio di qualità rilasciato da ente di certificazione indipendente. Montato in opera compreso ogni onere e magistero su preesistente pozzetto: / - telaio quadrato di lato non inferiore a 850 mm, luce netta diametro 600 mm, dotato di guarnizione di tenuta ed antibasculamento in polietilene, coperchio articolato al telaio con sistema di bloccaggio nella posizione di chiusura azionato da maniglia a scomparsa senza l'ausilio di attrezzi e bloccaggio di sicurezza antichiusura accidentale nella posizione aperta (90°), peso totale 71 kg circa	Cadauno		310,18	15,00%
C02.019.165.e	Chiusino di ispezione in ghisa sferoidale a norma UNI EN 1563 per zone ad intenso traffico, con resistenza a rottura superiore a 400 kN conforme alla classe D 400 della norma UNI EN 124 ed al regolamento NF-110, costituito da telaio di altezza non inferiore a 100 mm, con fori e asole di fissaggio, coperchio circolare con superficie antisdrucciolo, rivestito con vernice protettiva con possibilità di inserimento di sistema antifurto, marcatura riportante la classe di resistenza, la norma di riferimento, l'identificazione del produttore ed il marchio di qualità rilasciato da ente di certificazione indipendente. Montato in opera compreso ogni onere e magistero su preesistente pozzetto: / - telaio quadrato di lato non inferiore a 950 mm con luce netta diametro 700 mm dotato di guarnizione di tenuta ed antibasculamento in polietilene, coperchio articolato al telaio con sistema di bloccaggio nella posizione di chiusura azionato da maniglia a scomparsa senza l'ausilio di attrezzi e bloccaggio automatico di sicurezza antichiusura accidentale nella posizione aperta (90°), peso totale 87 kg circa	Cadauno		436,56	11,00%
C02.019.170	Chiusino di ispezione in ghisa sferoidale a norma UNI EN 1563 per zone ad intenso traffico, con resistenza a rottura superiore a 400 kN conforme alla classe D 400 della norma UNI EN 124 ed al regolamento NF-110, telaio di altezza 100 mm, con fori e asole di fissaggio, coperchio articolato di ingombro diametro 650 mm, con bloccaggio antichiusura accidentale ed estraibile ergonomicamente in posizione aperta (120°) con luce netta diametro 600 mm, munito di una guarnizione elastica in neoprene antirumore ed antibasculamento posizionata in apposita gola periferica, con superficie antisdrucciolo, rivestito con vernice protettiva, marcatura riportante la classe di resistenza, la norma di riferimento, l'identificazione del produttore ed il marchio di qualità rilasciato da ente di certificazione indipendente. Montato in opera compreso ogni onere e magistero su preesistente pozzetto:			0,00
C02.019.170.a	Chiusino di ispezione in ghisa sferoidale a norma UNI EN 1563 per zone ad intenso traffico, con resistenza a rottura superiore a 400 kN conforme alla classe D 400 della norma UNI EN 124 ed al regolamento NF-110, telaio di altezza 100 mm, con fori e asole di fissaggio, coperchio articolato di ingombro diametro 650 mm, con bloccaggio antichiusura accidentale ed estraibile ergonomicamente in posizione aperta (120°) con luce netta diametro 600 mm, munito di una guarnizione elastica in neoprene antirumore ed antibasculamento posizionata in apposita gola periferica, con superficie antisdrucciolo, rivestito con vernice protettiva, marcatura riportante la classe di resistenza, la norma di riferimento, l'identificazione del produttore ed il marchio di qualità rilasciato da ente di certificazione indipendente. Montato in opera compreso ogni onere e magistero su preesistente pozzetto: / - telaio ottagonale di diametro 850 mm, peso totale 87,5 kg circa	Cadauno		410,25	12,00%
C02.019.170.b	Chiusino di ispezione in ghisa sferoidale a norma UNI EN 1563 per zone ad intenso traffico, con resistenza a rottura superiore a 400 kN conforme alla classe D 400 della norma UNI EN 124 ed al regolamento NF-110, telaio di altezza 100 mm, con fori e asole di fissaggio, coperchio articolato di ingombro diametro 650 mm, con bloccaggio antichiusura accidentale ed estraibile ergonomicamente in posizione aperta (120°) con luce netta diametro 600 mm, munito di una guarnizione elastica in neoprene antirumore ed antibasculamento posizionata in apposita gola periferica, con superficie antisdrucciolo, rivestito con vernice protettiva, marcatura riportante la classe di resistenza, la norma di riferimento, l'identificazione del produttore ed il marchio di qualità rilasciato da ente di certificazione indipendente. Montato in opera compreso ogni onere e magistero su preesistente pozzetto: / - telaio quadrato di lato 850 mm, peso totale 96,7 kg circa	Cadauno		445,64	10,00%
C02.019.170.c	Chiusino di ispezione in ghisa sferoidale a norma UNI EN 1563 per zone ad intenso traffico, con resistenza a rottura superiore a 400 kN conforme alla classe D 400 della norma UNI EN 124 ed al regolamento NF-110, telaio di altezza 100 mm, con fori e asole di fissaggio, coperchio articolato di ingombro diametro 650 mm, con bloccaggio antichiusura accidentale ed estraibile ergonomicamente in posizione aperta (120°) con luce netta diametro 600 mm, munito di una guarnizione elastica in neoprene antirumore ed antibasculamento posizionata in apposita gola periferica, con superficie antisdrucciolo, rivestito con vernice protettiva, marcatura riportante la classe di resistenza, la norma di riferimento, l'identificazione del produttore ed il marchio di qualità rilasciato da ente di certificazione indipendente. Montato in opera compreso ogni onere e magistero su preesistente pozzetto: / - telaio quadrato di lato 950 mm, peso totale 118 kg circa	Cadauno		624,08	8,00%
C02.019.175	Chiusino di ispezione in ghisa sferoidale a norma UNI EN 1563 per zone ad intenso traffico, con resistenza a rottura superiore a 400 kN conforme alla classe D 400 della norma UNI EN 124 ed al regolamento NF-110, costituito da telaio di altezza non inferiore a 100 mm, con fori e asole di fissaggio, coperchio circolare con riempimento in calcestruzzo vibrato, dotato di guarnizione di tenuta ed antibasculamento in elastomero ad alta resistenza, marcatura riportante la classe di resistenza, la norma di riferimento, l'identificazione del produttore ed il marchio di qualità rilasciato da ente di certificazione indipendente. Montato in opera compreso ogni onere e magistero su preesistente pozzetto:			0,00
C02.019.175.a	Chiusino di ispezione in ghisa sferoidale a norma UNI EN 1563 per zone ad intenso traffico, con resistenza a rottura superiore a 400 kN conforme alla classe D 400 della norma UNI EN 124 ed al regolamento NF-110, costituito da telaio di altezza non inferiore a 100 mm, con fori e asole di fissaggio, coperchio circolare con riempimento in calcestruzzo vibrato, dotato di guarnizione di tenuta ed antibasculamento in elastomero ad alta resistenza, marcatura riportante la classe di resistenza, la norma di riferimento, l'identificazione del produttore ed il marchio di qualità rilasciato da ente di certificazione indipendente. Montato in opera compreso ogni onere e magistero su preesistente pozzetto: / - telaio circolare diametro 850 mm, luce netta diametro 600 mm, peso totale 110 kg circa	Cadauno		441,15	11,00%
C02.019.175.b	Chiusino di ispezione in ghisa sferoidale a norma UNI EN 1563 per zone ad intenso traffico, con resistenza a rottura superiore a 400 kN conforme alla classe D 400 della norma UNI EN 124 ed al regolamento NF-110, costituito da telaio di altezza non inferiore a 100 mm, con fori e asole di fissaggio, coperchio circolare con riempimento in calcestruzzo vibrato, dotato di guarnizione di tenuta ed antibasculamento in elastomero ad alta resistenza, marcatura riportante la classe di resistenza, la norma di riferimento, l'identificazione del produttore ed il marchio di qualità rilasciato da ente di certificazione indipendente. Montato in opera compreso ogni onere e magistero su preesistente pozzetto: / - telaio quadrato di lato 850 mm con luce netta diametro 600 mm, peso totale 120 kg circa	Cadauno		470,64	10,00%
C02.019.180	Chiusino di ispezione a tenuta stagna (1 bar) in ghisa sferoidale a norma UNI EN 1563 per zone ad intenso traffico, con resistenza a rottura superiore a 400 kN conforme alla classe D 400 della norma UNI EN 124, certificato ISO 9001, conforme al regolamento NF-110, costituito da telaio circolare di diametro 850 mm e di altezza 102 mm, con fori e asole di fissaggio, coperchio circolare con luce netta di 800 mm, dotato di guarnizione continua di tenuta ed antibasculamento in neoprene ad alta densità bloccato in compressione mediante viti perimetrali in acciaio inox, con superficie antisdrucciolo, rivestito con vernice protettiva, marcatura riportante la classe di resistenza, la norma di riferimento, l'identificazione del produttore ed il marchio di qualità rilasciato da ente di certificazione indipendente, peso totale di 121,8 kg circa. Montato in opera compreso ogni onere e magistero su preesistente pozzetto	Cadauno		978,27	5,00%
C02.019.185	Chiusino di ispezione in ghisa sferoidale a norma UNI EN 1563 per zone ad intenso traffico, con resistenza a rottura superiore a 400 kN conforme alla classe D 400 della norma UNI EN 124 ed al regolamento NF-110, costituito da telaio quadrato di altezza 100 mm e di lato 800 mm, con fori e asole di fissaggio, base rinforzata, con due coperchi triangolari con luce netta di 600 mm, senza guarnizione, con superficie antisdrucciolo, rivestiti con vernice protettiva, marcatura riportante la classe di resistenza, la norma di riferimento, l'identificazione del produttore ed il marchio di qualità rilasciato da ente di certificazione indipendente, peso totale di 80 kg circa. Montato in opera compreso ogni onere e magistero su preesistente pozzetto	Cadauno		343,48	13,00%
C02.019.190	Chiusino di ispezione in ghisa sferoidale a norma UNI EN 1563 per aeroporti, porti e zone industriali, con resistenza a rottura superiore a 600 kN conforme alla classe E 600 della norma UNI EN 124 ed al regolamento NF-110, telaio di altezza 100 mm, con fori e asole di fissaggio, coperchio di ingombro diametro 650 mm e luce netta diametro 600 mm, munito di guarnizione elastica in neoprene antirumore ed antivibrazione, con superficie antisdrucciolo, rivestito con vernice protettiva, marcatura riportante la classe di resistenza, la norma di riferimento, l'identificazione del produttore ed il marchio di qualità rilasciato da ente di certificazione indipendente. Montato in opera compreso ogni onere e magistero su preesistente pozzetto:			0,00
C02.019.190.a	Chiusino di ispezione in ghisa sferoidale a norma UNI EN 1563 per aeroporti, porti e zone industriali, con resistenza a rottura superiore a 600 kN conforme alla classe E 600 della norma UNI EN 124 ed al regolamento NF-110, telaio di altezza 100 mm, con fori e asole di fissaggio, coperchio di ingombro diametro 650 mm e luce netta diametro 600 mm, munito di guarnizione elastica in neoprene antirumore ed antivibrazione, con superficie antisdrucciolo, rivestito con vernice protettiva, marcatura riportante la classe di resistenza, la norma di riferimento, l'identificazione del produttore ed il marchio di qualità rilasciato da ente di certificazione indipendente. Montato in opera compreso ogni onere e magistero su preesistente pozzetto: / - telaio circolare di diametro 850 mm, peso totale 97 kg circa	Cadauno		392,02	12,00%
C02.019.190.b	Chiusino di ispezione in ghisa sferoidale a norma UNI EN 1563 per aeroporti, porti e zone industriali, con resistenza a rottura superiore a 600 kN conforme alla classe E 600 della norma UNI EN 124 ed al regolamento NF-110, telaio di altezza 100 mm, con fori e asole di fissaggio, coperchio di ingombro diametro 650 mm e luce netta diametro 600 mm, munito di guarnizione elastica in neoprene antirumore ed antivibrazione, con superficie antisdrucciolo, rivestito con vernice protettiva, marcatura riportante la classe di resistenza, la norma di riferimento, l'identificazione del produttore ed il marchio di qualità rilasciato da ente di certificazione indipendente. Montato in opera compreso ogni onere e magistero su preesistente pozzetto: / - telaio quadrato di lato 850 mm, peso totale 109 kg circa	Cadauno		425,45	11,00%
C02.019.195	Chiusino di ispezione in ghisa sferoidale a norma UNI EN 1563 per aeroporti, porti e zone industriali, con resistenza a rottura superiore a 900 kN conforme alla classe F 900 della norma UNI EN 124 ed al regolamento NF-110, telaio di altezza 100 mm, con fori e asole di fissaggio, coperchio articolato di ingombro diametro 650 mm, con bloccaggio antichiusura accidentale ed estraibile ergonomicamente in posizione aperta a 120°, con luce netta diametro 600 mm, munito di guarnizione elastica circolare e continua in neoprene antirumore ed antibasculamento posizionata in apposita gola periferica, superficie antisdrucciolo, rivestito con vernice protettiva, marcatura riportante la classe di resistenza, la norma di riferimento, l'identificazione del produttore ed il marchio di qualità del prodotto rilasciato da ente di certificazione indipendente. Montato in opera compreso ogni onere e magistero su preesistente pozzetto:			0,00
C02.019.195.a	Chiusino di ispezione in ghisa sferoidale a norma UNI EN 1563 per aeroporti, porti e zone industriali, con resistenza a rottura superiore a 900 kN conforme alla classe F 900 della norma UNI EN 124 ed al regolamento NF-110, telaio di altezza 100 mm, con fori e asole di fissaggio, coperchio articolato di ingombro diametro 650 mm, con bloccaggio antichiusura accidentale ed estraibile ergonomicamente in posizione aperta a 120°, con luce netta diametro 600 mm, munito di guarnizione elastica circolare e continua in neoprene antirumore ed antibasculamento posizionata in apposita gola periferica, superficie antisdrucciolo, rivestito con vernice protettiva, marcatura riportante la classe di resistenza, la norma di riferimento, l'identificazione del produttore ed il marchio di qualità del prodotto rilasciato da ente di certificazione indipendente. Montato in opera compreso ogni onere e magistero su preesistente pozzetto: / - telaio circolare di diametro 850 mm, peso totale 99,6 kg circa	Cadauno		543,72	9,00%
C02.019.195.b	Chiusino di ispezione in ghisa sferoidale a norma UNI EN 1563 per aeroporti, porti e zone industriali, con resistenza a rottura superiore a 900 kN conforme alla classe F 900 della norma UNI EN 124 ed al regolamento NF-110, telaio di altezza 100 mm, con fori e asole di fissaggio, coperchio articolato di ingombro diametro 650 mm, con bloccaggio antichiusura accidentale ed estraibile ergonomicamente in posizione aperta a 120°, con luce netta diametro 600 mm, munito di guarnizione elastica circolare e continua in neoprene antirumore ed antibasculamento posizionata in apposita gola periferica, superficie antisdrucciolo, rivestito con vernice protettiva, marcatura riportante la classe di resistenza, la norma di riferimento, l'identificazione del produttore ed il marchio di qualità del prodotto rilasciato da ente di certificazione indipendente. Montato in opera compreso ogni onere e magistero su preesistente pozzetto: / - telaio quadrato di lato 850 mm, peso totale 109 kg circa	Cadauno		566,02	9,00%
C02.019.200	Chiusino di ispezione in ghisa sferoidale a norma UNI EN 1563 per aeroporti, porti e zone industriali, con resistenza a rottura superiore a 900 kN conforme alla classe F 900 della norma UNI EN 124 ed al regolamento NF-110, telaio di altezza 100 mm, con fori e asole di fissaggio, coperchio di ingombro diametro 650 mm, con luce netta diametro 600 mm, munito di guarnizione elastica circolare e continua in neoprene antirumore ed antibasculamento posizionata in apposita gola periferica, superficie antisdrucciolo, rivestito con vernice protettiva, marcatura riportante la classe di resistenza, la norma di riferimento, l'identificazione del produttore ed il marchio di qualità del prodotto rilasciato da ente di certificazione indipendente. Montato in opera compreso ogni onere e magistero su preesistente pozzetto:			0,00
C02.019.200.a	Chiusino di ispezione in ghisa sferoidale a norma UNI EN 1563 per aeroporti, porti e zone industriali, con resistenza a rottura superiore a 900 kN conforme alla classe F 900 della norma UNI EN 124 ed al regolamento NF-110, telaio di altezza 100 mm, con fori e asole di fissaggio, coperchio di ingombro diametro 650 mm, con luce netta diametro 600 mm, munito di guarnizione elastica circolare e continua in neoprene antirumore ed antibasculamento posizionata in apposita gola periferica, superficie antisdrucciolo, rivestito con vernice protettiva, marcatura riportante la classe di resistenza, la norma di riferimento, l'identificazione del produttore ed il marchio di qualità del prodotto rilasciato da ente di certificazione indipendente. Montato in opera compreso ogni onere e magistero su preesistente pozzetto: / - telaio circolare di diametro 850 mm, peso totale 99,6 kg circa	Cadauno		530,04	9,00%
C02.019.200.b	Chiusino di ispezione in ghisa sferoidale a norma UNI EN 1563 per aeroporti, porti e zone industriali, con resistenza a rottura superiore a 900 kN conforme alla classe F 900 della norma UNI EN 124 ed al regolamento NF-110, telaio di altezza 100 mm, con fori e asole di fissaggio, coperchio di ingombro diametro 650 mm, con luce netta diametro 600 mm, munito di guarnizione elastica circolare e continua in neoprene antirumore ed antibasculamento posizionata in apposita gola periferica, superficie antisdrucciolo, rivestito con vernice protettiva, marcatura riportante la classe di resistenza, la norma di riferimento, l'identificazione del produttore ed il marchio di qualità del prodotto rilasciato da ente di certificazione indipendente. Montato in opera compreso ogni onere e magistero su preesistente pozzetto: / - telaio quadrato di lato 850 mm, peso totale 108,7 kg circa	Cadauno		565,93	9,00%
C02.019.205	Chiusino di ispezione in ghisa sferoidale a norma UNI EN 1563 per aeroporti, porti e zone industriali, con resistenza a rottura superiore a 900 kN conforme alla classe F 900 della norma UNI EN 124 ed al regolamento NF-110, telaio di altezza 100 mm, con fori e asole di fissaggio, coperchio di ingombro diametro 650 mm e luce netta diametro 600 mm, dotato di guarnizione elastica in neoprene antirumore ed antivibrazione, superficie antisdrucciolo, rivestito con vernice protettiva, marcatura riportante la classe di resistenza, la norma di riferimento, l'identificazione del produttore ed il marchio di qualità del prodotto rilasciato da ente di certificazione indipendente. Montato in opera compreso ogni onere e magistero su preesistente pozzetto:			0,00
C02.019.205.a	Chiusino di ispezione in ghisa sferoidale a norma UNI EN 1563 per aeroporti, porti e zone industriali, con resistenza a rottura superiore a 900 kN conforme alla classe F 900 della norma UNI EN 124 ed al regolamento NF-110, telaio di altezza 100 mm, con fori e asole di fissaggio, coperchio di ingombro diametro 650 mm e luce netta diametro 600 mm, dotato di guarnizione elastica in neoprene antirumore ed antivibrazione, superficie antisdrucciolo, rivestito con vernice protettiva, marcatura riportante la classe di resistenza, la norma di riferimento, l'identificazione del produttore ed il marchio di qualità del prodotto rilasciato da ente di certificazione indipendente. Montato in opera compreso ogni onere e magistero su preesistente pozzetto: / - telaio circolare non ventilato di diametro 850 mm, peso totale 90 kg circa	Cadauno		443,06	10,00%
C02.019.205.b	Chiusino di ispezione in ghisa sferoidale a norma UNI EN 1563 per aeroporti, porti e zone industriali, con resistenza a rottura superiore a 900 kN conforme alla classe F 900 della norma UNI EN 124 ed al regolamento NF-110, telaio di altezza 100 mm, con fori e asole di fissaggio, coperchio di ingombro diametro 650 mm e luce netta diametro 600 mm, dotato di guarnizione elastica in neoprene antirumore ed antivibrazione, superficie antisdrucciolo, rivestito con vernice protettiva, marcatura riportante la classe di resistenza, la norma di riferimento, l'identificazione del produttore ed il marchio di qualità del prodotto rilasciato da ente di certificazione indipendente. Montato in opera compreso ogni onere e magistero su preesistente pozzetto: / - telaio quadrato non ventilato di lato 850 mm, peso totale 100 kg circa	Cadauno		494,73	9,00%
C02.019.210	Chiusino d'ispezione in ghisa sferoidale conforme alle norme UNI EN 124, per opere di difesa del suolo, con resistenza superiore a 400 KN avente forma circolare o quadrata, munito di coperto di chiusura a tenuta idraulica, da fissare mediante annegamento o fissaggio meccanico alla soletta in c.a., completo di cerniera e lucchetto in acciaio inox, chiavi di manovra e quant'altro occorra per dare il lavoro finito a regola d'arte:			0,00
C02.019.210.a	Chiusino d'ispezione in ghisa sferoidale conforme alle norme UNI EN 124, per opere di difesa del suolo, con resistenza superiore a 400 KN avente forma circolare o quadrata, munito di coperto di chiusura a tenuta idraulica, da fissare mediante annegamento o fissaggio meccanico alla soletta in c.a., completo di cerniera e lucchetto in acciaio inox, chiavi di manovra e quant'altro occorra per dare il lavoro finito a regola d'arte: / - luce netta del lato o del diametro 40 cm	Cadauno		169,20	23,00%
C02.019.210.b	Chiusino d'ispezione in ghisa sferoidale conforme alle norme UNI EN 124, per opere di difesa del suolo, con resistenza superiore a 400 KN avente forma circolare o quadrata, munito di coperto di chiusura a tenuta idraulica, da fissare mediante annegamento o fissaggio meccanico alla soletta in c.a., completo di cerniera e lucchetto in acciaio inox, chiavi di manovra e quant'altro occorra per dare il lavoro finito a regola d'arte: / - luce netta del lato o del diametro 50 cm	Cadauno		206,00	22,00%
C02.019.210.c	Chiusino d'ispezione in ghisa sferoidale conforme alle norme UNI EN 124, per opere di difesa del suolo, con resistenza superiore a 400 KN avente forma circolare o quadrata, munito di coperto di chiusura a tenuta idraulica, da fissare mediante annegamento o fissaggio meccanico alla soletta in c.a., completo di cerniera e lucchetto in acciaio inox, chiavi di manovra e quant'altro occorra per dare il lavoro finito a regola d'arte: / - luce netta del lato o del diametro 60 cm	Cadauno		343,40	21,00%
C02.019.210.d	Chiusino d'ispezione in ghisa sferoidale conforme alle norme UNI EN 124, per opere di difesa del suolo, con resistenza superiore a 400 KN avente forma circolare o quadrata, munito di coperto di chiusura a tenuta idraulica, da fissare mediante annegamento o fissaggio meccanico alla soletta in c.a., completo di cerniera e lucchetto in acciaio inox, chiavi di manovra e quant'altro occorra per dare il lavoro finito a regola d'arte: / - luce netta del lato o del diametro 70 cm	Cadauno		409,30	20,00%
C02.019.210.e	Chiusino d'ispezione in ghisa sferoidale conforme alle norme UNI EN 124, per opere di difesa del suolo, con resistenza superiore a 400 KN avente forma circolare o quadrata, munito di coperto di chiusura a tenuta idraulica, da fissare mediante annegamento o fissaggio meccanico alla soletta in c.a., completo di cerniera e lucchetto in acciaio inox, chiavi di manovra e quant'altro occorra per dare il lavoro finito a regola d'arte: / - luce netta del lato o del diametro 80 cm	Cadauno		556,60	19,00%
C02.019.210.f	Chiusino d'ispezione in ghisa sferoidale conforme alle norme UNI EN 124, per opere di difesa del suolo, con resistenza superiore a 400 KN avente forma circolare o quadrata, munito di coperto di chiusura a tenuta idraulica, da fissare mediante annegamento o fissaggio meccanico alla soletta in c.a., completo di cerniera e lucchetto in acciaio inox, chiavi di manovra e quant'altro occorra per dare il lavoro finito a regola d'arte: / - luce netta del lato o del diametro 90 cm	Cadauno		681,80	18,00%
C02.019.210.g	Chiusino d'ispezione in ghisa sferoidale conforme alle norme UNI EN 124, per opere di difesa del suolo, con resistenza superiore a 400 KN avente forma circolare o quadrata, munito di coperto di chiusura a tenuta idraulica, da fissare mediante annegamento o fissaggio meccanico alla soletta in c.a., completo di cerniera e lucchetto in acciaio inox, chiavi di manovra e quant'altro occorra per dare il lavoro finito a regola d'arte: / - luce netta del lato o del diametro 100 cm	Cadauno		834,30	17,00%
C02.019.215	Griglia concava in ghisa sferoidale a norma UNI EN 1563 a sagoma quadrata con resistenza a rottura superiore a 250 kN conforme alla classe C 250 della norma UNI EN 124 ed al regolamento NF-110, telaio quadrato con zanche di fissaggio, rilievo antisdrucciolo, rivestita con vernice protettiva, con marcatura riportante la classe di resistenza, la norma di riferimento, l'identificazione del produttore ed il marchio di qualità del prodotto rilasciato da ente di certificazione indipendente, con rompitratta sulle feritoie. Montata in opera compresi ogni onere e magistero su preesistente pozzetto:			0,00
C02.019.215.a	Griglia concava in ghisa sferoidale a norma UNI EN 1563 a sagoma quadrata con resistenza a rottura superiore a 250 kN conforme alla classe C 250 della norma UNI EN 124 ed al regolamento NF-110, telaio quadrato con zanche di fissaggio, rilievo antisdrucciolo, rivestita con vernice protettiva, con marcatura riportante la classe di resistenza, la norma di riferimento, l'identificazione del produttore ed il marchio di qualità del prodotto rilasciato da ente di certificazione indipendente, con rompitratta sulle feritoie. Montata in opera compresi ogni onere e magistero su preesistente pozzetto: / - griglia autobloccante e sifonabile con telaio a base piana di lato 480 mm e altezza 50 mm, luce netta 400 x 400 mm, superficie di scarico non inferiore a 720 cmq, peso totale 23,5 kg circa	Cadauno		140,00	18,00%
C02.019.215.b	Griglia concava in ghisa sferoidale a norma UNI EN 1563 a sagoma quadrata con resistenza a rottura superiore a 250 kN conforme alla classe C 250 della norma UNI EN 124 ed al regolamento NF-110, telaio quadrato con zanche di fissaggio, rilievo antisdrucciolo, rivestita con vernice protettiva, con marcatura riportante la classe di resistenza, la norma di riferimento, l'identificazione del produttore ed il marchio di qualità del prodotto rilasciato da ente di certificazione indipendente, con rompitratta sulle feritoie. Montata in opera compresi ogni onere e magistero su preesistente pozzetto: / - griglia autobloccante e sifonabile con telaio a base piana di lato 500 mm e altezza 50 mm, luce netta 370 x 370 mm, superficie di scarico non inferiore a 900 cmq, peso totale 27,3 kg circa	Cadauno		145,73	17,00%
C02.019.215.c	Griglia concava in ghisa sferoidale a norma UNI EN 1563 a sagoma quadrata con resistenza a rottura superiore a 250 kN conforme alla classe C 250 della norma UNI EN 124 ed al regolamento NF-110, telaio quadrato con zanche di fissaggio, rilievo antisdrucciolo, rivestita con vernice protettiva, con marcatura riportante la classe di resistenza, la norma di riferimento, l'identificazione del produttore ed il marchio di qualità del prodotto rilasciato da ente di certificazione indipendente, con rompitratta sulle feritoie. Montata in opera compresi ogni onere e magistero su preesistente pozzetto: / - griglia autobloccante e sifonabile con telaio a base piana di lato 580 mm e altezza 65 mm, luce netta 420 x 420 mm, superficie di scarico non inferiore a 1.150 cmq, peso totale 35 kg circa	Cadauno		166,77	16,00%
C02.019.215.d	Griglia concava in ghisa sferoidale a norma UNI EN 1563 a sagoma quadrata con resistenza a rottura superiore a 250 kN conforme alla classe C 250 della norma UNI EN 124 ed al regolamento NF-110, telaio quadrato con zanche di fissaggio, rilievo antisdrucciolo, rivestita con vernice protettiva, con marcatura riportante la classe di resistenza, la norma di riferimento, l'identificazione del produttore ed il marchio di qualità del prodotto rilasciato da ente di certificazione indipendente, con rompitratta sulle feritoie. Montata in opera compresi ogni onere e magistero su preesistente pozzetto: / - griglia autobloccante con telaio a base piana di lato 720 mm e altezza 73 mm, luce netta 600 x 600 mm, superficie di scarico non inferiore a 2.070 cmq, peso totale 64 kg circa	Cadauno		271,82	9,00%
C02.019.215.e	Griglia concava in ghisa sferoidale a norma UNI EN 1563 a sagoma quadrata con resistenza a rottura superiore a 250 kN conforme alla classe C 250 della norma UNI EN 124 ed al regolamento NF-110, telaio quadrato con zanche di fissaggio, rilievo antisdrucciolo, rivestita con vernice protettiva, con marcatura riportante la classe di resistenza, la norma di riferimento, l'identificazione del produttore ed il marchio di qualità del prodotto rilasciato da ente di certificazione indipendente, con rompitratta sulle feritoie. Montata in opera compresi ogni onere e magistero su preesistente pozzetto: / - griglia autobloccante con telaio a base piana di lato 820 mm e altezza 78 mm, luce netta 700 x 700 mm, superficie di scarico non inferiore a 2.740 cmq, peso totale 87 kg circa	Cadauno		351,39	12,00%
C02.019.220	Griglia piana in ghisa sferoidale a norma UNI EN 1563 a sagoma quadrata con resistenza a rottura superiore a 250 kN conforme alla classe C 250 della norma UNI EN 124 ed al regolamento NF-110, telaio quadrato con zanche di fissaggio, rilievo antisdrucciolo, rivestita con vernice protettiva, con marcatura riportante la classe di resistenza, la norma di riferimento, l'identificazione del produttore ed il marchio di qualità del prodotto rilasciato da ente di certificazione indipendente, con rompitratta sulle feritoie. Montata in opera compresi ogni onere e magistero su preesistente pozzetto:			0,00
C02.019.220.a	Griglia piana in ghisa sferoidale a norma UNI EN 1563 a sagoma quadrata con resistenza a rottura superiore a 250 kN conforme alla classe C 250 della norma UNI EN 124 ed al regolamento NF-110, telaio quadrato con zanche di fissaggio, rilievo antisdrucciolo, rivestita con vernice protettiva, con marcatura riportante la classe di resistenza, la norma di riferimento, l'identificazione del produttore ed il marchio di qualità del prodotto rilasciato da ente di certificazione indipendente, con rompitratta sulle feritoie. Montata in opera compresi ogni onere e magistero su preesistente pozzetto: / - griglia autobloccante e sifonabile con telaio a base piana di lato 480 mm e altezza 50 mm, luce netta 320 x 320 mm, superficie di scarico non inferiore a 730 cmq, peso totale 23,3 kg circa	Cadauno		140,00	18,00%
C02.019.220.b	Griglia piana in ghisa sferoidale a norma UNI EN 1563 a sagoma quadrata con resistenza a rottura superiore a 250 kN conforme alla classe C 250 della norma UNI EN 124 ed al regolamento NF-110, telaio quadrato con zanche di fissaggio, rilievo antisdrucciolo, rivestita con vernice protettiva, con marcatura riportante la classe di resistenza, la norma di riferimento, l'identificazione del produttore ed il marchio di qualità del prodotto rilasciato da ente di certificazione indipendente, con rompitratta sulle feritoie. Montata in opera compresi ogni onere e magistero su preesistente pozzetto: / - griglia autobloccante e sifonabile con telaio a base piana di lato 500 mm e altezza 50 mm, luce netta 370 x 370 mm, superficie di scarico non inferiore a 920 cmq, peso totale 26,5 kg circa	Cadauno		145,73	17,00%
C02.019.220.c	Griglia piana in ghisa sferoidale a norma UNI EN 1563 a sagoma quadrata con resistenza a rottura superiore a 250 kN conforme alla classe C 250 della norma UNI EN 124 ed al regolamento NF-110, telaio quadrato con zanche di fissaggio, rilievo antisdrucciolo, rivestita con vernice protettiva, con marcatura riportante la classe di resistenza, la norma di riferimento, l'identificazione del produttore ed il marchio di qualità del prodotto rilasciato da ente di certificazione indipendente, con rompitratta sulle feritoie. Montata in opera compresi ogni onere e magistero su preesistente pozzetto: / - griglia autobloccante e sifonabile con telaio a base piana di lato 580 mm e altezza 50 mm, luce netta 420 x 420 mm, superficie di scarico non inferiore a 1.150 cmq, peso totale 35 kg circa	Cadauno		162,66	16,00%
C02.019.220.d	Griglia piana in ghisa sferoidale a norma UNI EN 1563 a sagoma quadrata con resistenza a rottura superiore a 250 kN conforme alla classe C 250 della norma UNI EN 124 ed al regolamento NF-110, telaio quadrato con zanche di fissaggio, rilievo antisdrucciolo, rivestita con vernice protettiva, con marcatura riportante la classe di resistenza, la norma di riferimento, l'identificazione del produttore ed il marchio di qualità del prodotto rilasciato da ente di certificazione indipendente, con rompitratta sulle feritoie. Montata in opera compresi ogni onere e magistero su preesistente pozzetto: / - griglia autobloccante con telaio di lato 720 mm e altezza 40 mm, luce netta 600 x 600 mm, superficie di scarico non inferiore a 2.060 cmq, peso totale 60 kg circa	Cadauno		232,50	11,00%
C02.019.220.e	Griglia piana in ghisa sferoidale a norma UNI EN 1563 a sagoma quadrata con resistenza a rottura superiore a 250 kN conforme alla classe C 250 della norma UNI EN 124 ed al regolamento NF-110, telaio quadrato con zanche di fissaggio, rilievo antisdrucciolo, rivestita con vernice protettiva, con marcatura riportante la classe di resistenza, la norma di riferimento, l'identificazione del produttore ed il marchio di qualità del prodotto rilasciato da ente di certificazione indipendente, con rompitratta sulle feritoie. Montata in opera compresi ogni onere e magistero su preesistente pozzetto: / - griglia autobloccante con telaio di lato 820 mm e altezza 40 mm, luce netta 700 x 700 mm, superficie di scarico non inferiore a 2.850 cmq, peso totale 77 kg circa	Cadauno		340,85	12,00%
C02.019.225	Griglia in ghisa sferoidale a norma UNI EN 1563 a sagoma quadrata con resistenza a rottura superiore a 400 kN conforme alla classe D 400 della norma UNI EN 124 ed al regolamento NF-110, rilievo antisdrucciolo, rivestita con vernice protettiva, adatto anche per passaggio ciclisti, con guarnizioni elastiche antibasculamento in polietilene, con marcatura riportante la classe di resistenza, la norma di riferimento, l'identificazione del produttore ed il marchio di qualità del prodotto rilasciato da ente di certificazione indipendente. Montata in opera compresi ogni onere e magistero su preesistente pozzetto:			0,00
C02.019.225.a	Griglia in ghisa sferoidale a norma UNI EN 1563 a sagoma quadrata con resistenza a rottura superiore a 400 kN conforme alla classe D 400 della norma UNI EN 124 ed al regolamento NF-110, rilievo antisdrucciolo, rivestita con vernice protettiva, adatto anche per passaggio ciclisti, con guarnizioni elastiche antibasculamento in polietilene, con marcatura riportante la classe di resistenza, la norma di riferimento, l'identificazione del produttore ed il marchio di qualità del prodotto rilasciato da ente di certificazione indipendente. Montata in opera compresi ogni onere e magistero su preesistente pozzetto: / - telaio 540 x 540 mm, altezza 100 mm, luce netta 400 x 400 mm, superficie di scarico non inferiore a 610 cmq, peso totale 41 kg circa	Cadauno		214,87	12,00%
C02.019.225.b	Griglia in ghisa sferoidale a norma UNI EN 1563 a sagoma quadrata con resistenza a rottura superiore a 400 kN conforme alla classe D 400 della norma UNI EN 124 ed al regolamento NF-110, rilievo antisdrucciolo, rivestita con vernice protettiva, adatto anche per passaggio ciclisti, con guarnizioni elastiche antibasculamento in polietilene, con marcatura riportante la classe di resistenza, la norma di riferimento, l'identificazione del produttore ed il marchio di qualità del prodotto rilasciato da ente di certificazione indipendente. Montata in opera compresi ogni onere e magistero su preesistente pozzetto: / - telaio 640 x 640 mm, altezza 100 mm, luce netta 500 x 500 mm, superficie di scarico non inferiore a 990 cmq, peso totale 55 kg circa	Cadauno		272,42	9,00%
C02.019.230	Caditoia con bocca di lupo per bordo marciapiede in ghisa sferoidale a norma UNI EN 1563, con resistenza alla rottura superiore a 250 kN conforme alla classe C 250 della norma UNI EN 124 ed al regolamento NF-110, con luce netta pari a 540 x 450 mm costituita da: telaio con dimensioni pari a 750 x 640 mm, rialzo lato marciapiede di altezza pari a 110 ÷ 160 mm, con bulloni per il livellamento al bordo del marciapiede; grigliato con fessure perpendicolari al senso di marcia per la sicurezza dei mezzi circolanti; profilo filtrante rialzato sul piano verticale per impedire l'entrata di oggetti voluminosi nella caditoia; superficie antisdrucciolo con marcatura riportante la classe di resistenza la norma di riferimento e l'identificazione del produttore ed il marchio di qualità del prodotto rilasciato da ente di certificazione indipendente, peso totale 93 kg circa. Montata in opera compreso ogni onere e magistero	Cadauno		463,68	9,00%
C02.019.235	Caditoia concava o piana con griglia in ghisa gg20 (resistenza 20 kg/mmq) e telaio in ghisa e cemento (BEGU), resistenza alla rottura pari a 250 kN, conforme alla classe C 250 della norma UNI EN 124, certificata ISO 9001. Montata in opera compreso ogni onere e magistero:			0,00
C02.019.235.a	Caditoia concava o piana con griglia in ghisa gg20 (resistenza 20 kg/mmq) e telaio in ghisa e cemento (BEGU), resistenza alla rottura pari a 250 kN, conforme alla classe C 250 della norma UNI EN 124, certificata ISO 9001. Montata in opera compreso ogni onere e magistero: / - telaio esterno quadrato di dimensioni 500 x 500 mm ed altezza pari a 160 mm con appoggio per secchiello raccogli detriti, griglia con barre di spessore pari a 60 mm ed interasse 16 mm (antitacco), sezione d'entrata pari a 750 cmq, peso totale 97 kg circa	Cadauno		186,70	21,00%
C02.019.235.b	Caditoia concava o piana con griglia in ghisa gg20 (resistenza 20 kg/mmq) e telaio in ghisa e cemento (BEGU), resistenza alla rottura pari a 250 kN, conforme alla classe C 250 della norma UNI EN 124, certificata ISO 9001. Montata in opera compreso ogni onere e magistero: / - telaio esterno quadrato di dimensioni 500 x 500 mm ed altezza pari a 160 mm con appoggio per secchiello raccogli detriti, griglia con barre di spessore pari a 60 mm ed interasse 32 mm, sezione d'entrata pari a 1.130 cmq, peso totale 90 kg circa	Cadauno		180,16	22,00%
C02.019.235.c	Caditoia concava o piana con griglia in ghisa gg20 (resistenza 20 kg/mmq) e telaio in ghisa e cemento (BEGU), resistenza alla rottura pari a 250 kN, conforme alla classe C 250 della norma UNI EN 124, certificata ISO 9001. Montata in opera compreso ogni onere e magistero: / - telaio esterno circolare di diametro pari a 785 mm ed altezza pari a 160 mm, griglia con diametro pari a 625 mm con barre poste ad interasse 32 mm, sezione d'entrata pari a 1.140 cmq, peso totale 180 kg circa	Cadauno		252,02	16,00%
C02.019.240	Caditoia concava o piana con griglia in ghisa gg20 (resistenza 20 kg/mmq) e telaio in ghisa e cemento (BEGU), resistenza alla rottura pari a 125 kN conforme alla classe B 125 della norma UNI EN 124. Montata in opera compreso ogni onere e magistero:			0,00
C02.019.240.a	Caditoia concava o piana con griglia in ghisa gg20 (resistenza 20 kg/mmq) e telaio in ghisa e cemento (BEGU), resistenza alla rottura pari a 125 kN conforme alla classe B 125 della norma UNI EN 124. Montata in opera compreso ogni onere e magistero: / - telaio esterno circolare di diametro pari a 750 mm ed altezza pari a 125 mm, griglia con diametro pari a 625 mm con barre poste ad interasse 32 mm, sezione d'entrata pari a 1.020 cmq, peso totale 105 kg circa	Cadauno		219,36	18,00%
C02.019.240.b	Caditoia concava o piana con griglia in ghisa gg20 (resistenza 20 kg/mmq) e telaio in ghisa e cemento (BEGU), resistenza alla rottura pari a 125 kN conforme alla classe B 125 della norma UNI EN 124. Montata in opera compreso ogni onere e magistero: / - telaio esterno circolare di diametro pari a 550 mm ed altezza pari a 38 mm, griglia con diametro pari a 450 mm con barre poste ad interasse 20 mm, sezione d'entrata pari a 620 cmq, peso totale 36 kg circa	Cadauno		150,31	17,00%
C02.022	CHIUSINI E GRIGLIE IN MATERIALE COMPOSITO
C02.022.005	telaio e coperchio quadrati, resistenza alla rottura pari a 125 kN, classe B125, lato esterno:			0,00
C02.022.005.a	telaio e coperchio quadrati, resistenza alla rottura pari a 125 kN, classe B125, lato esterno: / - 300 x 300 mm, peso totale 2,00 kg	Cadauno		59,25	39,00%
C02.022.005.b	telaio e coperchio quadrati, resistenza alla rottura pari a 125 kN, classe B125, lato esterno: / - 400 x 400 mm, peso totale 3,10 kg	Cadauno		72,01	36,00%
C02.022.005.c	telaio e coperchio quadrati, resistenza alla rottura pari a 125 kN, classe B125, lato esterno: / - 500 x 500 mm, peso totale 5,90 kg	Cadauno		107,93	26,00%
C02.022.005.d	telaio e coperchio quadrati, resistenza alla rottura pari a 125 kN, classe B125, lato esterno: / - 600 x 600 mm, peso totale 9,00 kg	Cadauno		147,34	21,00%
C02.022.005.e	telaio e coperchio quadrati, resistenza alla rottura pari a 125 kN, classe B125, lato esterno: / - 700 x 700 mm, peso totale 12,90 kg	Cadauno		205,11	16,00%
C02.022.010	telaio e coperchio quadrati, resistenza alla rottura pari a 250 kN, classe C250, lato esterno:			0,00
C02.022.010.a	telaio e coperchio quadrati, resistenza alla rottura pari a 250 kN, classe C250, lato esterno: / - 400 x 400 mm, peso totale 5,50 kg	Cadauno		91,49	28,00%
C02.022.010.b	telaio e coperchio quadrati, resistenza alla rottura pari a 250 kN, classe C250, lato esterno: / - 500 x 500 mm, peso totale 12,00 kg	Cadauno		132,20	21,00%
C02.022.010.c	telaio e coperchio quadrati, resistenza alla rottura pari a 250 kN, classe C250, lato esterno: / - 600 x 600 mm, peso totale 19,40 kg	Cadauno		190,59	16,00%
C02.022.010.d	telaio e coperchio quadrati, resistenza alla rottura pari a 250 kN, classe C250, lato esterno: / - 700 x 700 mm, peso totale 29,80 kg	Cadauno		247,72	13,00%
C02.022.010.e	telaio e coperchio quadrati, resistenza alla rottura pari a 250 kN, classe C250, lato esterno: / - 950 x 950 mm, peso totale 47,60 kg	Cadauno		856,54	6,00%
C02.022.010.f	telaio e coperchio quadrati, resistenza alla rottura pari a 250 kN, classe C250, lato esterno: / - 900 x 500 mm, peso totale 23,50 kg	Cadauno		350,88	12,00%
C02.022.015	telaio e coperchio quadrati, resistenza alla rottura pari a 400 kN, classe D400, lato esterno:			0,00
C02.022.015.a	telaio e coperchio quadrati, resistenza alla rottura pari a 400 kN, classe D400, lato esterno: / - 500 x 500 mm, peso totale 16,50 kg	Cadauno		181,92	15,00%
C02.022.015.b	telaio e coperchio quadrati, resistenza alla rottura pari a 400 kN, classe D400, lato esterno: / - 950 x 950 mm, peso totale 64,00 kg	Cadauno		944,76	7,00%
C02.022.020	telaio e coperchio quadrati con prolunga per collegamento con rialzo per pozzetti, resistenza alla rottura pari a 125 kN, classe B125, lato esterno:			0,00
C02.022.020.a	telaio e coperchio quadrati con prolunga per collegamento con rialzo per pozzetti, resistenza alla rottura pari a 125 kN, classe B125, lato esterno: / - 300 x 300 cm, diametro prolunga 250 mm, peso totale 2,6 kg	Cadauno		80,12	29,00%
C02.022.020.b	telaio e coperchio quadrati con prolunga per collegamento con rialzo per pozzetti, resistenza alla rottura pari a 125 kN, classe B125, lato esterno: / - 400 x 400 cm, diametro prolunga 315 mm, peso totale 4,0 kg	Cadauno		103,51	25,00%
C02.022.020.c	telaio e coperchio quadrati con prolunga per collegamento con rialzo per pozzetti, resistenza alla rottura pari a 125 kN, classe B125, lato esterno: / - 500 x 500 cm, diametro prolunga 400 mm, peso totale 8,2 kg	Cadauno		150,43	19,00%
C02.022.020.d	telaio e coperchio quadrati con prolunga per collegamento con rialzo per pozzetti, resistenza alla rottura pari a 125 kN, classe B125, lato esterno: / - 700 x 700 cm, diametro prolunga 630 mm, peso totale 18,0 kg	Cadauno		289,74	11,00%
C02.022.025	telaio e coperchio tondi, diametro esterno 800 cm, resistenza alla rottura pari a 125 kN, classe B125, peso 17,5 kg	Cadauno		235,74	15,00%
C02.022.030	telaio e coperchio tondi, resistenza alla rottura pari a 250 kN, classe C250, diametro esterno:			0,00
C02.022.030.a	telaio e coperchio tondi, resistenza alla rottura pari a 250 kN, classe C250, diametro esterno: / - diametro 800 mm, peso 27,6 kg	Cadauno		257,74	14,00%
C02.022.030.b	telaio e coperchio tondi, resistenza alla rottura pari a 250 kN, classe C250, diametro esterno: / - 1100 mm, peso 44,4 kg	Cadauno		888,77	8,00%
C02.022.035	telaio e coperchio tondi, resistenza alla rottura pari a 400 kN, classe D400, diametro esterno:			0,00
C02.022.035.a	telaio e coperchio tondi, resistenza alla rottura pari a 400 kN, classe D400, diametro esterno: / - 425 mm, peso 10 kg	Cadauno		175,25	24,00%
C02.022.035.b	telaio e coperchio tondi, resistenza alla rottura pari a 400 kN, classe D400, diametro esterno: / - 800 mm, peso 34,3 kg	Cadauno		358,77	12,00%
C02.022.035.c	telaio e coperchio tondi, resistenza alla rottura pari a 400 kN, classe D400, diametro esterno: / - 800 mm, con cerniera, peso 35,4 kg	Cadauno		415,70	10,00%
C02.022.035.d	telaio e coperchio tondi, resistenza alla rottura pari a 400 kN, classe D400, diametro esterno: / - 1100 mm, peso 60,3 kg	Cadauno		918,41	5,00%
C02.022.040	Griglia concava in materiale composito ad alta resistenza con superficie antisdrucciolo a norma UNI EN 124, avente marcatura riportante classe di resistenza, norma di riferimento, identificazione del produttore e marchio di qualità rilasciato da ente di certificazione, internazionalmente riconosciuto, telaio con alette di fissaggio, telaio e coperchio quadrati, resistenza alla rottura pari a 250 kN, classe C250, lato esterno 500 x 500 mm, peso 20,40 kg	Cadauno		273,76	10,00%
C02.025	SERBATOI INTERRATI
C02.025.005	Serbatoio in monoblocco liscio di polietilene (PE) a sviluppo orizzontale con base rettangolare, idoneo per l'accumulo di acqua piovana e potabile, dotato di tappo di ispezione a vite in polipropilene, bocchettone di sfiato in polipropilene e predisposizioni filettate per l'installazione di raccordi di carico, scarico e svuotamento totale, posto in opera compresi collegamento alle tubazioni e sottofondo d'appoggio in sabbia di spessore 15 cm, con l'esclusione dello scavo e del rinfianco che dovranno essere valutati a parte:			0,00
C02.025.005.a	Serbatoio in monoblocco liscio di polietilene (PE) a sviluppo orizzontale con base rettangolare, idoneo per l'accumulo di acqua piovana e potabile, dotato di tappo di ispezione a vite in polipropilene, bocchettone di sfiato in polipropilene e predisposizioni filettate per l'installazione di raccordi di carico, scarico e svuotamento totale, posto in opera compresi collegamento alle tubazioni e sottofondo d'appoggio in sabbia di spessore 15 cm, con l'esclusione dello scavo e del rinfianco che dovranno essere valutati a parte: / - capacità 1020 l, lunghezza 1400 mm, larghezza 1500 mm, altezza 1090 mm, diametro ispezione 300 mm	Cadauno		568,88	18,00%
C02.025.005.b	Serbatoio in monoblocco liscio di polietilene (PE) a sviluppo orizzontale con base rettangolare, idoneo per l'accumulo di acqua piovana e potabile, dotato di tappo di ispezione a vite in polipropilene, bocchettone di sfiato in polipropilene e predisposizioni filettate per l'installazione di raccordi di carico, scarico e svuotamento totale, posto in opera compresi collegamento alle tubazioni e sottofondo d'appoggio in sabbia di spessore 15 cm, con l'esclusione dello scavo e del rinfianco che dovranno essere valutati a parte: / - capacità 1665 l, lunghezza 1700 mm, larghezza 1150 mm, altezza 1220 mm, diametro ispezione 400 mm	Cadauno		736,41	17,00%
C02.025.005.c	Serbatoio in monoblocco liscio di polietilene (PE) a sviluppo orizzontale con base rettangolare, idoneo per l'accumulo di acqua piovana e potabile, dotato di tappo di ispezione a vite in polipropilene, bocchettone di sfiato in polipropilene e predisposizioni filettate per l'installazione di raccordi di carico, scarico e svuotamento totale, posto in opera compresi collegamento alle tubazioni e sottofondo d'appoggio in sabbia di spessore 15 cm, con l'esclusione dello scavo e del rinfianco che dovranno essere valutati a parte: / - capacità 2200 l, lunghezza 1900 mm, larghezza 1250 mm, altezza 1320 mm, diametro ispezione 400 mm	Cadauno		978,65	15,00%
C02.025.010	Serbatoio in monoblocco corrugato di polietilene (PE) a sviluppo orizzontale con base rettangolare, idoneo per l'accumulo di acqua piovana e potabile, dotato di tappo di ispezione a ribalta in polietilene con lucchetto di sicurezza e bocchettone di sfiato in polipropilene, posto in opera compresi collegamento alle tubazioni e sottofondo d'appoggio in sabbia di spessore 15 cm, con l'esclusione dello scavo e del rinfianco che dovranno essere valutati a parte:			0,00
C02.025.010.a	Serbatoio in monoblocco corrugato di polietilene (PE) a sviluppo orizzontale con base rettangolare, idoneo per l'accumulo di acqua piovana e potabile, dotato di tappo di ispezione a ribalta in polietilene con lucchetto di sicurezza e bocchettone di sfiato in polipropilene, posto in opera compresi collegamento alle tubazioni e sottofondo d'appoggio in sabbia di spessore 15 cm, con l'esclusione dello scavo e del rinfianco che dovranno essere valutati a parte: / - capacità 3100 l, lunghezza 2090 mm, larghezza 1600 mm, altezza 1720 mm, diametro ispezione 630 mm	Cadauno		1567,59	11,00%
C02.025.010.b	Serbatoio in monoblocco corrugato di polietilene (PE) a sviluppo orizzontale con base rettangolare, idoneo per l'accumulo di acqua piovana e potabile, dotato di tappo di ispezione a ribalta in polietilene con lucchetto di sicurezza e bocchettone di sfiato in polipropilene, posto in opera compresi collegamento alle tubazioni e sottofondo d'appoggio in sabbia di spessore 15 cm, con l'esclusione dello scavo e del rinfianco che dovranno essere valutati a parte: / - capacità 5700 l, lunghezza 2420 mm, larghezza 1920 mm, altezza 2100 mm, diametro ispezione 630 mm	Cadauno		1982,62	9,00%
C02.025.010.c	Serbatoio in monoblocco corrugato di polietilene (PE) a sviluppo orizzontale con base rettangolare, idoneo per l'accumulo di acqua piovana e potabile, dotato di tappo di ispezione a ribalta in polietilene con lucchetto di sicurezza e bocchettone di sfiato in polipropilene, posto in opera compresi collegamento alle tubazioni e sottofondo d'appoggio in sabbia di spessore 15 cm, con l'esclusione dello scavo e del rinfianco che dovranno essere valutati a parte: / - capacità 10700 l, lunghezza 2780 mm, larghezza 2430 mm, altezza 2580 mm, diametro ispezione 630 mm	Cadauno		4248,65	5,00%
C02.025.015	Serbatoio in monoblocco corrugato di polietilene (PE) di altezza 1230 mm, idoneo per l'accumulo di acqua piovana e potabile in presenza di condizioni gravose (falda alta, substrato roccioso, zone di difficile raggiungimento con macchine di grandi dimensioni), dotato di tappo di ispezione a ribalta in politilene con lucchetto di sicurezza e bocchettone di sfiato in polipropilene, posto in opera compresi collegamento alle tubazioni e sottofondo d'appoggio in sabbia di spessore 15 cm, con l'esclusione dello scavo e del rinfianco che dovranno essere valutati a parte:			0,00
C02.025.015.a	Serbatoio in monoblocco corrugato di polietilene (PE) di altezza 1230 mm, idoneo per l'accumulo di acqua piovana e potabile in presenza di condizioni gravose (falda alta, substrato roccioso, zone di difficile raggiungimento con macchine di grandi dimensioni), dotato di tappo di ispezione a ribalta in politilene con lucchetto di sicurezza e bocchettone di sfiato in polipropilene, posto in opera compresi collegamento alle tubazioni e sottofondo d'appoggio in sabbia di spessore 15 cm, con l'esclusione dello scavo e del rinfianco che dovranno essere valutati a parte: / - capacità 3500 l, lunghezza 2490 mm, larghezza 2410 mm, diametro ispezione 630 mm	Cadauno		1694,55	10,00%
C02.025.015.b	Serbatoio in monoblocco corrugato di polietilene (PE) di altezza 1230 mm, idoneo per l'accumulo di acqua piovana e potabile in presenza di condizioni gravose (falda alta, substrato roccioso, zone di difficile raggiungimento con macchine di grandi dimensioni), dotato di tappo di ispezione a ribalta in politilene con lucchetto di sicurezza e bocchettone di sfiato in polipropilene, posto in opera compresi collegamento alle tubazioni e sottofondo d'appoggio in sabbia di spessore 15 cm, con l'esclusione dello scavo e del rinfianco che dovranno essere valutati a parte: / - capacità 5300 l, lunghezza 3650 mm, larghezza 2410 mm, diametro ispezione 630 mm	Cadauno		2091,55	9,00%
C02.025.020	Serbatoio in monoblocco corrugato di polietilene (PE), per installazione interrata, idoneo per grandi accumuli di acqua piovana e potabile, dotato di tappi di ispezione a ribalta in PE DN 630 con lucchetto di sicurezza e bocchettone di sfiato in PP; escluse eventuali prolunghe di altezza 430 mm installabili sulle ispezioni, di tipo modulare nel quale i vari moduli vengono assemblati con bulloni in acciaio per garantire la tenuta meccanica, mentre la tenuta idraulica è garantita da una elettrosaldatura di polietilene, monocamerale senza alcun setto di separazione tra i vari moduli componenti, posto in opera compresi collegamento alle tubazioni e sottofondo d'appoggio in sabbia di spessore 15 cm, con l'esclusione dello scavo e del rinfianco che dovranno essere valutati a parte:			0,00
C02.025.020.a	Serbatoio in monoblocco corrugato di polietilene (PE), per installazione interrata, idoneo per grandi accumuli di acqua piovana e potabile, dotato di tappi di ispezione a ribalta in PE DN 630 con lucchetto di sicurezza e bocchettone di sfiato in PP; escluse eventuali prolunghe di altezza 430 mm installabili sulle ispezioni, di tipo modulare nel quale i vari moduli vengono assemblati con bulloni in acciaio per garantire la tenuta meccanica, mentre la tenuta idraulica è garantita da una elettrosaldatura di polietilene, monocamerale senza alcun setto di separazione tra i vari moduli componenti, posto in opera compresi collegamento alle tubazioni e sottofondo d'appoggio in sabbia di spessore 15 cm, con l'esclusione dello scavo e del rinfianco che dovranno essere valutati a parte: / - capacità 15750 l, lunghezza 5620 mm, larghezza 2100 mm, altezza 2200 mm, diametro ispezioni 630 mm	Cadauno		6671,77	4,00%
C02.025.020.b	Serbatoio in monoblocco corrugato di polietilene (PE), per installazione interrata, idoneo per grandi accumuli di acqua piovana e potabile, dotato di tappi di ispezione a ribalta in PE DN 630 con lucchetto di sicurezza e bocchettone di sfiato in PP; escluse eventuali prolunghe di altezza 430 mm installabili sulle ispezioni, di tipo modulare nel quale i vari moduli vengono assemblati con bulloni in acciaio per garantire la tenuta meccanica, mentre la tenuta idraulica è garantita da una elettrosaldatura di polietilene, monocamerale senza alcun setto di separazione tra i vari moduli componenti, posto in opera compresi collegamento alle tubazioni e sottofondo d'appoggio in sabbia di spessore 15 cm, con l'esclusione dello scavo e del rinfianco che dovranno essere valutati a parte: / - capacità 23100 l, lunghezza 7880 mm, larghezza 2100 mm, altezza 2200 mm, diametro ispezioni 630 mm	Cadauno		9759,18	2,00%
C02.025.020.c	Serbatoio in monoblocco corrugato di polietilene (PE), per installazione interrata, idoneo per grandi accumuli di acqua piovana e potabile, dotato di tappi di ispezione a ribalta in PE DN 630 con lucchetto di sicurezza e bocchettone di sfiato in PP; escluse eventuali prolunghe di altezza 430 mm installabili sulle ispezioni, di tipo modulare nel quale i vari moduli vengono assemblati con bulloni in acciaio per garantire la tenuta meccanica, mentre la tenuta idraulica è garantita da una elettrosaldatura di polietilene, monocamerale senza alcun setto di separazione tra i vari moduli componenti, posto in opera compresi collegamento alle tubazioni e sottofondo d'appoggio in sabbia di spessore 15 cm, con l'esclusione dello scavo e del rinfianco che dovranno essere valutati a parte: / - capacità 30450 l, lunghezza 10140 mm, larghezza 2100 mm, altezza 2200 mm, diametro ispezioni 630 mm	Cadauno		12846,59	2,00%
C02.025.020.d	Serbatoio in monoblocco corrugato di polietilene (PE), per installazione interrata, idoneo per grandi accumuli di acqua piovana e potabile, dotato di tappi di ispezione a ribalta in PE DN 630 con lucchetto di sicurezza e bocchettone di sfiato in PP; escluse eventuali prolunghe di altezza 430 mm installabili sulle ispezioni, di tipo modulare nel quale i vari moduli vengono assemblati con bulloni in acciaio per garantire la tenuta meccanica, mentre la tenuta idraulica è garantita da una elettrosaldatura di polietilene, monocamerale senza alcun setto di separazione tra i vari moduli componenti, posto in opera compresi collegamento alle tubazioni e sottofondo d'appoggio in sabbia di spessore 15 cm, con l'esclusione dello scavo e del rinfianco che dovranno essere valutati a parte: / - capacità 37800 l, lunghezza 12400 mm, larghezza 2100 mm, altezza 2200 mm, diametro ispezioni 630 mm	Cadauno		15934,00	2,00%
C02.028	ACCESSORI
C02.028.005	Pozzetto in monoblocco liscio di polietilene (PE), con tronchetti di entrata e uscita in pvc con guarnizioni a tenuta, contenente un cestello filtrante in polipropilene con maglie di 1 mm dotato di maniglia di presa in acciaio per l'estrazione, tappo di ispezione a vite in polipropilene; diametro 420 mm, altezza 780 mm, ispezione 300 mm, in opera con collegamento alle tubazioni e sottofondo d'appoggio alto 15 cm con sabbia	Cadauno		217,75	6,00%
C02.028.010	Prolunga in monoblocco liscio di polietilene (PE) da avvitare sul foro di ispezione dei serbatoi da interro:			0,00
C02.028.010.a	Prolunga in monoblocco liscio di polietilene (PE) da avvitare sul foro di ispezione dei serbatoi da interro: / - diametro 430 mm, altezza 300 mm, diametro ispezione 300 mm	Cadauno		75,44	17,00%
C02.028.010.b	Prolunga in monoblocco liscio di polietilene (PE) da avvitare sul foro di ispezione dei serbatoi da interro: / - diametro 530 mm, altezza 300 mm, diametro ispezione 400 mm	Cadauno		103,90	12,00%
C02.028.015	Prolunga in monoblocco lisci di polietilene (PE) da installare sul foro di ispezione dei serbatoi da interro con tappo a ribalta, dotata di perni in acciaio per il fissaggio sul serbatoio; diametro 750 mm, altezza 430 mm, diametro ispezione 630 mm	Cadauno		179,80	7,00%
C02.031	STAZIONI DI IRRIGAZIONE
C02.031.005	Impianto di accumulo e riutilizzo delle acque piovane, in monoblocco corrugato di polietilene (PE), per installazione interrata, dotato di: serbatoio di accumulo con condotta in pvc con guarnizione a tenuta in entrata con curva, controcurva e condotta per l'immissione dell'acqua sul fondo per ridurre al minimo la turbolenza e tronchetto in pvc con guarnizione a tenuta per troppo pieno, elettropompa sommersa con galleggiante e quadro di comando/sicurezza e condotta di mandata in polietilene con valvola antiriflusso a palla per il rilancio dell'acqua accumulata; dotato anche di ispezione a passo d'uomo (DN 630), con tappo in polietilene e lucchetto di sicurezza e bocchettone in polipropilene per collegamento sfiato dell'aria; per installazione interrata, compreso di posa in opera con collegamento alle tubazioni e sottofondo d'appoggio di sabbia di spessore 15 cm, esclusi prolunga da installare sull'ispezione di altezza 40 cm e pozzetto con cestello filtrante per bloccare il materiale grossolano in entrata; per il riutilizzo dell'acqua a scopo irriguo con irrigatori automatici o per l'alimentazione delle cassette del WC:			0,00
C02.031.005.a	Impianto di accumulo e riutilizzo delle acque piovane, in monoblocco corrugato di polietilene (PE), per installazione interrata, dotato di: serbatoio di accumulo con condotta in pvc con guarnizione a tenuta in entrata con curva, controcurva e condotta per l'immissione dell'acqua sul fondo per ridurre al minimo la turbolenza e tronchetto in pvc con guarnizione a tenuta per troppo pieno, elettropompa sommersa con galleggiante e quadro di comando/sicurezza e condotta di mandata in polietilene con valvola antiriflusso a palla per il rilancio dell'acqua accumulata; dotato anche di ispezione a passo d'uomo (DN 630), con tappo in polietilene e lucchetto di sicurezza e bocchettone in polipropilene per collegamento sfiato dell'aria; per installazione interrata, compreso di posa in opera con collegamento alle tubazioni e sottofondo d'appoggio di sabbia di spessore 15 cm, esclusi prolunga da installare sull'ispezione di altezza 40 cm e pozzetto con cestello filtrante per bloccare il materiale grossolano in entrata; per il riutilizzo dell'acqua a scopo irriguo con irrigatori automatici o per l'alimentazione delle cassette del WC: / - capacità 3100 l, lunghezza 2090 mm, larghezza 1500 mm e altezza 1720 mm, elettropompa sommersa (monofase 0,65 kW, port./prev. 0 l/min/46 m - 100 l/min/ 11 m)	Cadauno		2933,62	6,00%
C02.031.005.b	Impianto di accumulo e riutilizzo delle acque piovane, in monoblocco corrugato di polietilene (PE), per installazione interrata, dotato di: serbatoio di accumulo con condotta in pvc con guarnizione a tenuta in entrata con curva, controcurva e condotta per l'immissione dell'acqua sul fondo per ridurre al minimo la turbolenza e tronchetto in pvc con guarnizione a tenuta per troppo pieno, elettropompa sommersa con galleggiante e quadro di comando/sicurezza e condotta di mandata in polietilene con valvola antiriflusso a palla per il rilancio dell'acqua accumulata; dotato anche di ispezione a passo d'uomo (DN 630), con tappo in polietilene e lucchetto di sicurezza e bocchettone in polipropilene per collegamento sfiato dell'aria; per installazione interrata, compreso di posa in opera con collegamento alle tubazioni e sottofondo d'appoggio di sabbia di spessore 15 cm, esclusi prolunga da installare sull'ispezione di altezza 40 cm e pozzetto con cestello filtrante per bloccare il materiale grossolano in entrata; per il riutilizzo dell'acqua a scopo irriguo con irrigatori automatici o per l'alimentazione delle cassette del WC: / - capacità 3100 l, lunghezza 2090 mm, larghezza 1500 mm e altezza 1720 mm, elettropompa sommersa (monofase 1,1 kW, port./prev. 0 l/min/51 m - 220 l/min/ 0,5 m)	Cadauno		3464,92	5,00%
C02.031.005.c	Impianto di accumulo e riutilizzo delle acque piovane, in monoblocco corrugato di polietilene (PE), per installazione interrata, dotato di: serbatoio di accumulo con condotta in pvc con guarnizione a tenuta in entrata con curva, controcurva e condotta per l'immissione dell'acqua sul fondo per ridurre al minimo la turbolenza e tronchetto in pvc con guarnizione a tenuta per troppo pieno, elettropompa sommersa con galleggiante e quadro di comando/sicurezza e condotta di mandata in polietilene con valvola antiriflusso a palla per il rilancio dell'acqua accumulata; dotato anche di ispezione a passo d'uomo (DN 630), con tappo in polietilene e lucchetto di sicurezza e bocchettone in polipropilene per collegamento sfiato dell'aria; per installazione interrata, compreso di posa in opera con collegamento alle tubazioni e sottofondo d'appoggio di sabbia di spessore 15 cm, esclusi prolunga da installare sull'ispezione di altezza 40 cm e pozzetto con cestello filtrante per bloccare il materiale grossolano in entrata; per il riutilizzo dell'acqua a scopo irriguo con irrigatori automatici o per l'alimentazione delle cassette del WC: / - capacità 5700 l, lunghezza 2420 mm, larghezza 1920 mm e altezza 2100 mm, elettropompa sommersa (monofase 0,65 kW, port./prev. 0 l/min/46 m - 100 l/min/ 11 m)	Cadauno		3348,77	6,00%
C02.031.005.d	Impianto di accumulo e riutilizzo delle acque piovane, in monoblocco corrugato di polietilene (PE), per installazione interrata, dotato di: serbatoio di accumulo con condotta in pvc con guarnizione a tenuta in entrata con curva, controcurva e condotta per l'immissione dell'acqua sul fondo per ridurre al minimo la turbolenza e tronchetto in pvc con guarnizione a tenuta per troppo pieno, elettropompa sommersa con galleggiante e quadro di comando/sicurezza e condotta di mandata in polietilene con valvola antiriflusso a palla per il rilancio dell'acqua accumulata; dotato anche di ispezione a passo d'uomo (DN 630), con tappo in polietilene e lucchetto di sicurezza e bocchettone in polipropilene per collegamento sfiato dell'aria; per installazione interrata, compreso di posa in opera con collegamento alle tubazioni e sottofondo d'appoggio di sabbia di spessore 15 cm, esclusi prolunga da installare sull'ispezione di altezza 40 cm e pozzetto con cestello filtrante per bloccare il materiale grossolano in entrata; per il riutilizzo dell'acqua a scopo irriguo con irrigatori automatici o per l'alimentazione delle cassette del WC: / - capacità 5700 l, lunghezza 2420 mm, larghezza 1920 mm e altezza 2100 mm, elettropompa sommersa (monofase 1,1 kW, port./prev. 0 l/min/51 m - 220 l/min/ 0,5 m)	Cadauno		3918,02	5,00%
C02.031.005.e	Impianto di accumulo e riutilizzo delle acque piovane, in monoblocco corrugato di polietilene (PE), per installazione interrata, dotato di: serbatoio di accumulo con condotta in pvc con guarnizione a tenuta in entrata con curva, controcurva e condotta per l'immissione dell'acqua sul fondo per ridurre al minimo la turbolenza e tronchetto in pvc con guarnizione a tenuta per troppo pieno, elettropompa sommersa con galleggiante e quadro di comando/sicurezza e condotta di mandata in polietilene con valvola antiriflusso a palla per il rilancio dell'acqua accumulata; dotato anche di ispezione a passo d'uomo (DN 630), con tappo in polietilene e lucchetto di sicurezza e bocchettone in polipropilene per collegamento sfiato dell'aria; per installazione interrata, compreso di posa in opera con collegamento alle tubazioni e sottofondo d'appoggio di sabbia di spessore 15 cm, esclusi prolunga da installare sull'ispezione di altezza 40 cm e pozzetto con cestello filtrante per bloccare il materiale grossolano in entrata; per il riutilizzo dell'acqua a scopo irriguo con irrigatori automatici o per l'alimentazione delle cassette del WC: / - capacità 10700 l, lunghezza 2780 mm, larghezza 2430 mm e altezza 2580 mm, elettropompa sommersa (monofase 0,65 kW, port./prev. 0 l/min/46 m - 100 l/min/ 11 m)	Cadauno		5434,42	4,00%
C02.031.005.f	Impianto di accumulo e riutilizzo delle acque piovane, in monoblocco corrugato di polietilene (PE), per installazione interrata, dotato di: serbatoio di accumulo con condotta in pvc con guarnizione a tenuta in entrata con curva, controcurva e condotta per l'immissione dell'acqua sul fondo per ridurre al minimo la turbolenza e tronchetto in pvc con guarnizione a tenuta per troppo pieno, elettropompa sommersa con galleggiante e quadro di comando/sicurezza e condotta di mandata in polietilene con valvola antiriflusso a palla per il rilancio dell'acqua accumulata; dotato anche di ispezione a passo d'uomo (DN 630), con tappo in polietilene e lucchetto di sicurezza e bocchettone in polipropilene per collegamento sfiato dell'aria; per installazione interrata, compreso di posa in opera con collegamento alle tubazioni e sottofondo d'appoggio di sabbia di spessore 15 cm, esclusi prolunga da installare sull'ispezione di altezza 40 cm e pozzetto con cestello filtrante per bloccare il materiale grossolano in entrata; per il riutilizzo dell'acqua a scopo irriguo con irrigatori automatici o per l'alimentazione delle cassette del WC: / - capacità 10700 l, lunghezza 2780 mm, larghezza 2430 mm e altezza 2580 mm, elettropompa sommersa (monofase 1,1 kW, port./prev. 0 l/min/51 m - 220 l/min/ 0,5 m)	Cadauno		6003,67	3,00%
C02.031.005.g	Impianto di accumulo e riutilizzo delle acque piovane, in monoblocco corrugato di polietilene (PE), per installazione interrata, dotato di: serbatoio di accumulo con condotta in pvc con guarnizione a tenuta in entrata con curva, controcurva e condotta per l'immissione dell'acqua sul fondo per ridurre al minimo la turbolenza e tronchetto in pvc con guarnizione a tenuta per troppo pieno, elettropompa sommersa con galleggiante e quadro di comando/sicurezza e condotta di mandata in polietilene con valvola antiriflusso a palla per il rilancio dell'acqua accumulata; dotato anche di ispezione a passo d'uomo (DN 630), con tappo in polietilene e lucchetto di sicurezza e bocchettone in polipropilene per collegamento sfiato dell'aria; per installazione interrata, compreso di posa in opera con collegamento alle tubazioni e sottofondo d'appoggio di sabbia di spessore 15 cm, esclusi prolunga da installare sull'ispezione di altezza 40 cm e pozzetto con cestello filtrante per bloccare il materiale grossolano in entrata; per il riutilizzo dell'acqua a scopo irriguo con irrigatori automatici o per l'alimentazione delle cassette del WC: / - capacità 15750 l, lunghezza 5620 mm, larghezza 2100 mm e altezza 2200 mm, completa di elettropompa sommersa (monofase 0,65 kW, port./prev. 0 l/min/46 m - 100 l/min/ 11 m)	Cadauno		8284,65	3,00%
C02.031.005.h	Impianto di accumulo e riutilizzo delle acque piovane, in monoblocco corrugato di polietilene (PE), per installazione interrata, dotato di: serbatoio di accumulo con condotta in pvc con guarnizione a tenuta in entrata con curva, controcurva e condotta per l'immissione dell'acqua sul fondo per ridurre al minimo la turbolenza e tronchetto in pvc con guarnizione a tenuta per troppo pieno, elettropompa sommersa con galleggiante e quadro di comando/sicurezza e condotta di mandata in polietilene con valvola antiriflusso a palla per il rilancio dell'acqua accumulata; dotato anche di ispezione a passo d'uomo (DN 630), con tappo in polietilene e lucchetto di sicurezza e bocchettone in polipropilene per collegamento sfiato dell'aria; per installazione interrata, compreso di posa in opera con collegamento alle tubazioni e sottofondo d'appoggio di sabbia di spessore 15 cm, esclusi prolunga da installare sull'ispezione di altezza 40 cm e pozzetto con cestello filtrante per bloccare il materiale grossolano in entrata; per il riutilizzo dell'acqua a scopo irriguo con irrigatori automatici o per l'alimentazione delle cassette del WC: / - capacità 15750 l, lunghezza 5620 mm, larghezza 2100 mm e altezza 2200 mm, completa di elettropompa sommersa (monofase 1,1 kW, port./prev. 0 l/min/51 m - 220 l/min/ 0,5 m)	Cadauno		8664,15	2,00%
C02.031.005.i	Impianto di accumulo e riutilizzo delle acque piovane, in monoblocco corrugato di polietilene (PE), per installazione interrata, dotato di: serbatoio di accumulo con condotta in pvc con guarnizione a tenuta in entrata con curva, controcurva e condotta per l'immissione dell'acqua sul fondo per ridurre al minimo la turbolenza e tronchetto in pvc con guarnizione a tenuta per troppo pieno, elettropompa sommersa con galleggiante e quadro di comando/sicurezza e condotta di mandata in polietilene con valvola antiriflusso a palla per il rilancio dell'acqua accumulata; dotato anche di ispezione a passo d'uomo (DN 630), con tappo in polietilene e lucchetto di sicurezza e bocchettone in polipropilene per collegamento sfiato dell'aria; per installazione interrata, compreso di posa in opera con collegamento alle tubazioni e sottofondo d'appoggio di sabbia di spessore 15 cm, esclusi prolunga da installare sull'ispezione di altezza 40 cm e pozzetto con cestello filtrante per bloccare il materiale grossolano in entrata; per il riutilizzo dell'acqua a scopo irriguo con irrigatori automatici o per l'alimentazione delle cassette del WC: / - capacità 23100 l, lunghezza 7880 mm, larghezza 2100 mm e altezza 2200 mm, completa di elettropompa sommersa (monofase 0,65 kW, port./prev. 0 l/min/46 m - 100 l/min/ 11 m)	Cadauno		11229,74	2,00%
C02.031.005.j	Impianto di accumulo e riutilizzo delle acque piovane, in monoblocco corrugato di polietilene (PE), per installazione interrata, dotato di: serbatoio di accumulo con condotta in pvc con guarnizione a tenuta in entrata con curva, controcurva e condotta per l'immissione dell'acqua sul fondo per ridurre al minimo la turbolenza e tronchetto in pvc con guarnizione a tenuta per troppo pieno, elettropompa sommersa con galleggiante e quadro di comando/sicurezza e condotta di mandata in polietilene con valvola antiriflusso a palla per il rilancio dell'acqua accumulata; dotato anche di ispezione a passo d'uomo (DN 630), con tappo in polietilene e lucchetto di sicurezza e bocchettone in polipropilene per collegamento sfiato dell'aria; per installazione interrata, compreso di posa in opera con collegamento alle tubazioni e sottofondo d'appoggio di sabbia di spessore 15 cm, esclusi prolunga da installare sull'ispezione di altezza 40 cm e pozzetto con cestello filtrante per bloccare il materiale grossolano in entrata; per il riutilizzo dell'acqua a scopo irriguo con irrigatori automatici o per l'alimentazione delle cassette del WC: / - capacità 23100 l, lunghezza 7880 mm, larghezza 2100 mm e altezza 2200 mm, completa di elettropompa (monofase 1,1 kW, port./prev. 0 l/min/51 m - 220 l/min/ 0,5 m)	Cadauno		11713,61	2,00%
C02.031.005.k	Impianto di accumulo e riutilizzo delle acque piovane, in monoblocco corrugato di polietilene (PE), per installazione interrata, dotato di: serbatoio di accumulo con condotta in pvc con guarnizione a tenuta in entrata con curva, controcurva e condotta per l'immissione dell'acqua sul fondo per ridurre al minimo la turbolenza e tronchetto in pvc con guarnizione a tenuta per troppo pieno, elettropompa sommersa con galleggiante e quadro di comando/sicurezza e condotta di mandata in polietilene con valvola antiriflusso a palla per il rilancio dell'acqua accumulata; dotato anche di ispezione a passo d'uomo (DN 630), con tappo in polietilene e lucchetto di sicurezza e bocchettone in polipropilene per collegamento sfiato dell'aria; per installazione interrata, compreso di posa in opera con collegamento alle tubazioni e sottofondo d'appoggio di sabbia di spessore 15 cm, esclusi prolunga da installare sull'ispezione di altezza 40 cm e pozzetto con cestello filtrante per bloccare il materiale grossolano in entrata; per il riutilizzo dell'acqua a scopo irriguo con irrigatori automatici o per l'alimentazione delle cassette del WC: / - capacità 30450 l, lunghezza 10140 mm, larghezza 2100 mm e altezza 2200 mm, completa di elettropompa sommersa (monofase 0,65 kW, port./prev. 0 l/min/46 m - 100 l/min/ 11 m)	Cadauno		14364,59	2,00%
C02.031.005.l	Impianto di accumulo e riutilizzo delle acque piovane, in monoblocco corrugato di polietilene (PE), per installazione interrata, dotato di: serbatoio di accumulo con condotta in pvc con guarnizione a tenuta in entrata con curva, controcurva e condotta per l'immissione dell'acqua sul fondo per ridurre al minimo la turbolenza e tronchetto in pvc con guarnizione a tenuta per troppo pieno, elettropompa sommersa con galleggiante e quadro di comando/sicurezza e condotta di mandata in polietilene con valvola antiriflusso a palla per il rilancio dell'acqua accumulata; dotato anche di ispezione a passo d'uomo (DN 630), con tappo in polietilene e lucchetto di sicurezza e bocchettone in polipropilene per collegamento sfiato dell'aria; per installazione interrata, compreso di posa in opera con collegamento alle tubazioni e sottofondo d'appoggio di sabbia di spessore 15 cm, esclusi prolunga da installare sull'ispezione di altezza 40 cm e pozzetto con cestello filtrante per bloccare il materiale grossolano in entrata; per il riutilizzo dell'acqua a scopo irriguo con irrigatori automatici o per l'alimentazione delle cassette del WC: / - capacità 30450 l, lunghezza 10140 mm, larghezza 2100 mm e altezza 2200 mm, completa di elettropompa sommersa (monofase 1,1 kW, port./prev. 0 l/min/51 m - 220 l/min/ 0,5 m)	Cadauno		14838,97	2,00%
C02.031.005.m	Impianto di accumulo e riutilizzo delle acque piovane, in monoblocco corrugato di polietilene (PE), per installazione interrata, dotato di: serbatoio di accumulo con condotta in pvc con guarnizione a tenuta in entrata con curva, controcurva e condotta per l'immissione dell'acqua sul fondo per ridurre al minimo la turbolenza e tronchetto in pvc con guarnizione a tenuta per troppo pieno, elettropompa sommersa con galleggiante e quadro di comando/sicurezza e condotta di mandata in polietilene con valvola antiriflusso a palla per il rilancio dell'acqua accumulata; dotato anche di ispezione a passo d'uomo (DN 630), con tappo in polietilene e lucchetto di sicurezza e bocchettone in polipropilene per collegamento sfiato dell'aria; per installazione interrata, compreso di posa in opera con collegamento alle tubazioni e sottofondo d'appoggio di sabbia di spessore 15 cm, esclusi prolunga da installare sull'ispezione di altezza 40 cm e pozzetto con cestello filtrante per bloccare il materiale grossolano in entrata; per il riutilizzo dell'acqua a scopo irriguo con irrigatori automatici o per l'alimentazione delle cassette del WC: / - capacità 37800 l, lunghezza 12400 mm, larghezza 2100 mm e altezza 2200 mm, completa di elettropompa sommersa (monofase, 0,65 kw, port./prev. 0 l/min/46 m - 100 l/min/ 11 m)	Cadauno		17452,00	2,00%
C02.031.005.n	Impianto di accumulo e riutilizzo delle acque piovane, in monoblocco corrugato di polietilene (PE), per installazione interrata, dotato di: serbatoio di accumulo con condotta in pvc con guarnizione a tenuta in entrata con curva, controcurva e condotta per l'immissione dell'acqua sul fondo per ridurre al minimo la turbolenza e tronchetto in pvc con guarnizione a tenuta per troppo pieno, elettropompa sommersa con galleggiante e quadro di comando/sicurezza e condotta di mandata in polietilene con valvola antiriflusso a palla per il rilancio dell'acqua accumulata; dotato anche di ispezione a passo d'uomo (DN 630), con tappo in polietilene e lucchetto di sicurezza e bocchettone in polipropilene per collegamento sfiato dell'aria; per installazione interrata, compreso di posa in opera con collegamento alle tubazioni e sottofondo d'appoggio di sabbia di spessore 15 cm, esclusi prolunga da installare sull'ispezione di altezza 40 cm e pozzetto con cestello filtrante per bloccare il materiale grossolano in entrata; per il riutilizzo dell'acqua a scopo irriguo con irrigatori automatici o per l'alimentazione delle cassette del WC: / - capacità 37800 l, lunghezza 12400 mm, larghezza 2100 mm e altezza 2200 mm, completa di elettropompa sommersa (monofase 1,1 kW, port./prev. 0 l/min/51 m - 220 l/min/ 0,5 m)	Cadauno		18021,25	2,00%
C02.034	FOSSE BIOLOGICHE
C02.034.005	dimensionamento per 2 spurghi all'anno:			0,00
C02.034.005.a	dimensionamento per 2 spurghi all'anno: / - a servizio di 6 abitanti equivalenti (AE) con volume utile di 872 litri di cui 245 del comparto di sedimentazione e 627 del comparto di digestione	Cadauno		610,69	13,00%
C02.034.005.b	dimensionamento per 2 spurghi all'anno: / - a servizio di 9 abitanti equivalenti (AE) con volume utile di 1392 litri di cui 380 del comparto di sedimentazione e 1012 del comparto di digestione	Cadauno		864,96	9,00%
C02.034.005.c	dimensionamento per 2 spurghi all'anno: / - a servizio di 11 abitanti equivalenti (AE) con volume utile di 2024 litri di cui 460 del comparto di sedimentazione e 1564 del comparto di digestione	Cadauno		1094,56	7,00%
C02.034.005.d	dimensionamento per 2 spurghi all'anno: / - a servizio di 13 abitanti equivalenti (AE) con volume utile di 2016 litri di cui 530 del comparto di sedimentazione e 1486 del comparto di digestione	Cadauno		1246,36	6,00%
C02.034.005.e	dimensionamento per 2 spurghi all'anno: / - a servizio di 17 abitanti equivalenti (AE) con volume utile di 2535 litri di cui 680 del comparto di sedimentazione e 1855 del comparto di digestione	Cadauno		1617,62	5,00%
C02.034.005.f	dimensionamento per 2 spurghi all'anno: / - a servizio di 21 abitanti equivalenti (AE) con volume utile di 3105 litri di cui 826 del comparto di sedimentazione e 2279 del comparto di digestione	Cadauno		1949,68	4,00%
C02.034.005.g	dimensionamento per 2 spurghi all'anno: / - a servizio di 27 abitanti equivalenti (AE) con volume utile di 3956 litri di cui 1094 del comparto di sedimentazione e 2862 del comparto di digestione	Cadauno		2283,25	3,00%
C02.034.005.h	dimensionamento per 2 spurghi all'anno: / - a servizio di 36 abitanti equivalenti (AE) con volume utile di 7021 litri di cui 1435 del comparto di sedimentazione e 5586 del comparto di digestione	Cadauno		3898,98	3,00%
C02.034.005.i	dimensionamento per 2 spurghi all'anno: / - a servizio di 50 abitanti equivalenti (AE) con volume utile di 8047 litri di cui 2000 del comparto di sedimentazione e 6047 del comparto di digestione	Cadauno		4257,93	3,00%
C02.034.010	dimensionamento per uno spurgo all'anno o per installazione in aree sensibili (dove richiesto):			0,00
C02.034.010.a	dimensionamento per uno spurgo all'anno o per installazione in aree sensibili (dove richiesto): / - a servizio di 3 abitanti equivalenti (AE) con volume utile di 872 litri di cui 245 del comparto di sedimentazione e 627 del comparto di digestione	Cadauno		610,69	13,00%
C02.034.010.b	dimensionamento per uno spurgo all'anno o per installazione in aree sensibili (dove richiesto): / - a servizio di 5 abitanti equivalenti (AE) con volume utile di 1392 litri di cui 380 del comparto di sedimentazione e 1012 del comparto di digestione	Cadauno		864,96	9,00%
C02.034.010.c	dimensionamento per uno spurgo all'anno o per installazione in aree sensibili (dove richiesto): / - a servizio di 7 abitanti equivalenti (AE) con volume utile di 2024 litri di cui 350 del comparto di sedimentazione e 1674 del comparto di digestione	Cadauno		1094,56	7,00%
C02.034.010.d	dimensionamento per uno spurgo all'anno o per installazione in aree sensibili (dove richiesto): / - a servizio di 8 abitanti equivalenti (AE) con volume utile di 2016 litri di cui 405 del comparto di sedimentazione e 1611 del comparto di digestione	Cadauno		1246,36	6,00%
C02.034.010.e	dimensionamento per uno spurgo all'anno o per installazione in aree sensibili (dove richiesto): / - a servizio di 10 abitanti equivalenti (AE) con volume utile di 2535 litri di cui 521 del comparto di sedimentazione e 2014 del comparto di digestione	Cadauno		1617,62	5,00%
C02.034.010.f	dimensionamento per uno spurgo all'anno o per installazione in aree sensibili (dove richiesto): / - a servizio di 12 abitanti equivalenti (AE) con volume utile di 3105 litri di cui 650 del comparto di sedimentazione e 2455 del comparto di digestione	Cadauno		1949,68	4,00%
C02.034.010.g	dimensionamento per uno spurgo all'anno o per installazione in aree sensibili (dove richiesto): / - a servizio di 15 abitanti equivalenti (AE) con volume utile di 3956 litri di cui 851 del comparto di sedimentazione e 3105 del comparto di digestione	Cadauno		2283,25	3,00%
C02.034.010.h	dimensionamento per uno spurgo all'anno o per installazione in aree sensibili (dove richiesto): / - a servizio di 28 abitanti equivalenti (AE) con volume utile di 7021 litri di cui 1435 del comparto di sedimentazione e 5586 del comparto di digestione	Cadauno		3898,98	3,00%
C02.034.010.i	dimensionamento per uno spurgo all'anno o per installazione in aree sensibili (dove richiesto): / - a servizio di 32 abitanti equivalenti (AE) con volume utile di 8047 litri di cui 1617 del comparto di sedimentazione e 6430 del comparto di digestione	Cadauno		4257,93	3,00%
C02.034.015	Separatore corrugato in monoblocco di polietilene (PE), di grassi vegetali, schiume e sedimenti pesanti dalle acque reflue grigie delle civili abitazioni (lavandini di bagni e cucine, docce, bidet,...), rispondente al DLgs n. 152/2006 e alla D.G.R. 1053/2003 della regione Emilia Romagna, dotato di tronchetto in PVC con guarnizione a tenuta in entrata con curva a 90° per il rallentamento e la distribuzione del flusso e, in uscita, di tronchetto in PVC con guarnizione a tenuta, con deflettore a T e tubazione sommersa per impedire la fuoriuscita del grasso e schiume accumulate; dotato anche di sfiato per il biogas e di chiusini in PP per le ispezioni e gli interventi di manutenzione e spurgo, posto in opera compreso collegamento alle tubazioni e sottofondo d'appoggio in sabbia altezza 15 cm, con l'esclusione dello scavo e del rinfianco che dovranno essere valutati a parte:			0,00
C02.034.015.a	Separatore corrugato in monoblocco di polietilene (PE), di grassi vegetali, schiume e sedimenti pesanti dalle acque reflue grigie delle civili abitazioni (lavandini di bagni e cucine, docce, bidet,...), rispondente al DLgs n. 152/2006 e alla D.G.R. 1053/2003 della regione Emilia Romagna, dotato di tronchetto in PVC con guarnizione a tenuta in entrata con curva a 90° per il rallentamento e la distribuzione del flusso e, in uscita, di tronchetto in PVC con guarnizione a tenuta, con deflettore a T e tubazione sommersa per impedire la fuoriuscita del grasso e schiume accumulate; dotato anche di sfiato per il biogas e di chiusini in PP per le ispezioni e gli interventi di manutenzione e spurgo, posto in opera compreso collegamento alle tubazioni e sottofondo d'appoggio in sabbia altezza 15 cm, con l'esclusione dello scavo e del rinfianco che dovranno essere valutati a parte: / - a servizio di 12 abitanti con volume utile di 852 litri, con capacità di accumulo grassi e schiume di 89 litri e di accumulo sedimenti pesanti di 224 litri	Cadauno		501,59	15,00%
C02.034.015.b	Separatore corrugato in monoblocco di polietilene (PE), di grassi vegetali, schiume e sedimenti pesanti dalle acque reflue grigie delle civili abitazioni (lavandini di bagni e cucine, docce, bidet,...), rispondente al DLgs n. 152/2006 e alla D.G.R. 1053/2003 della regione Emilia Romagna, dotato di tronchetto in PVC con guarnizione a tenuta in entrata con curva a 90° per il rallentamento e la distribuzione del flusso e, in uscita, di tronchetto in PVC con guarnizione a tenuta, con deflettore a T e tubazione sommersa per impedire la fuoriuscita del grasso e schiume accumulate; dotato anche di sfiato per il biogas e di chiusini in PP per le ispezioni e gli interventi di manutenzione e spurgo, posto in opera compreso collegamento alle tubazioni e sottofondo d'appoggio in sabbia altezza 15 cm, con l'esclusione dello scavo e del rinfianco che dovranno essere valutati a parte: / - a servizio di 15 abitanti con volume utile di 1350 litri, con capacità di accumulo grassi e schiume di 142 litri e di accumulo sedimenti pesanti di 355 litri	Cadauno		762,49	10,00%
C02.034.015.c	Separatore corrugato in monoblocco di polietilene (PE), di grassi vegetali, schiume e sedimenti pesanti dalle acque reflue grigie delle civili abitazioni (lavandini di bagni e cucine, docce, bidet,...), rispondente al DLgs n. 152/2006 e alla D.G.R. 1053/2003 della regione Emilia Romagna, dotato di tronchetto in PVC con guarnizione a tenuta in entrata con curva a 90° per il rallentamento e la distribuzione del flusso e, in uscita, di tronchetto in PVC con guarnizione a tenuta, con deflettore a T e tubazione sommersa per impedire la fuoriuscita del grasso e schiume accumulate; dotato anche di sfiato per il biogas e di chiusini in PP per le ispezioni e gli interventi di manutenzione e spurgo, posto in opera compreso collegamento alle tubazioni e sottofondo d'appoggio in sabbia altezza 15 cm, con l'esclusione dello scavo e del rinfianco che dovranno essere valutati a parte: / - a servizio di 32 abitanti con volume utile di 1992 litri, con capacità di accumulo grassi e schiume di 210 litri e di accumulo sedimenti pesanti di 520 litri	Cadauno		952,24	8,00%
C02.034.015.d	Separatore corrugato in monoblocco di polietilene (PE), di grassi vegetali, schiume e sedimenti pesanti dalle acque reflue grigie delle civili abitazioni (lavandini di bagni e cucine, docce, bidet,...), rispondente al DLgs n. 152/2006 e alla D.G.R. 1053/2003 della regione Emilia Romagna, dotato di tronchetto in PVC con guarnizione a tenuta in entrata con curva a 90° per il rallentamento e la distribuzione del flusso e, in uscita, di tronchetto in PVC con guarnizione a tenuta, con deflettore a T e tubazione sommersa per impedire la fuoriuscita del grasso e schiume accumulate; dotato anche di sfiato per il biogas e di chiusini in PP per le ispezioni e gli interventi di manutenzione e spurgo, posto in opera compreso collegamento alle tubazioni e sottofondo d'appoggio in sabbia altezza 15 cm, con l'esclusione dello scavo e del rinfianco che dovranno essere valutati a parte: / - a servizio di 55 abitanti con volume utile di 3013 litri, con capacità di accumulo grassi e schiume di 317 litri e di accumulo sedimenti pesanti di 792 litri	Cadauno		1673,29	5,00%
C02.034.015.e	Separatore corrugato in monoblocco di polietilene (PE), di grassi vegetali, schiume e sedimenti pesanti dalle acque reflue grigie delle civili abitazioni (lavandini di bagni e cucine, docce, bidet,...), rispondente al DLgs n. 152/2006 e alla D.G.R. 1053/2003 della regione Emilia Romagna, dotato di tronchetto in PVC con guarnizione a tenuta in entrata con curva a 90° per il rallentamento e la distribuzione del flusso e, in uscita, di tronchetto in PVC con guarnizione a tenuta, con deflettore a T e tubazione sommersa per impedire la fuoriuscita del grasso e schiume accumulate; dotato anche di sfiato per il biogas e di chiusini in PP per le ispezioni e gli interventi di manutenzione e spurgo, posto in opera compreso collegamento alle tubazioni e sottofondo d'appoggio in sabbia altezza 15 cm, con l'esclusione dello scavo e del rinfianco che dovranno essere valutati a parte: / - a servizio di 65 abitanti con volume utile di 3864 litri, con capacità di accumulo grassi e schiume di 406 litri e di accumulo sedimenti pesanti di 1016 litri	Cadauno		2054,05	4,00%
C02.034.015.f	Separatore corrugato in monoblocco di polietilene (PE), di grassi vegetali, schiume e sedimenti pesanti dalle acque reflue grigie delle civili abitazioni (lavandini di bagni e cucine, docce, bidet,...), rispondente al DLgs n. 152/2006 e alla D.G.R. 1053/2003 della regione Emilia Romagna, dotato di tronchetto in PVC con guarnizione a tenuta in entrata con curva a 90° per il rallentamento e la distribuzione del flusso e, in uscita, di tronchetto in PVC con guarnizione a tenuta, con deflettore a T e tubazione sommersa per impedire la fuoriuscita del grasso e schiume accumulate; dotato anche di sfiato per il biogas e di chiusini in PP per le ispezioni e gli interventi di manutenzione e spurgo, posto in opera compreso collegamento alle tubazioni e sottofondo d'appoggio in sabbia altezza 15 cm, con l'esclusione dello scavo e del rinfianco che dovranno essere valutati a parte: / - a servizio di 120 abitanti con volume utile di 6902 litri, con capacità di accumulo grassi e schiume di 520 litri e di accumulo sedimenti pesanti di 1300 litri	Cadauno		3435,31	4,00%
C02.034.015.g	Separatore corrugato in monoblocco di polietilene (PE), di grassi vegetali, schiume e sedimenti pesanti dalle acque reflue grigie delle civili abitazioni (lavandini di bagni e cucine, docce, bidet,...), rispondente al DLgs n. 152/2006 e alla D.G.R. 1053/2003 della regione Emilia Romagna, dotato di tronchetto in PVC con guarnizione a tenuta in entrata con curva a 90° per il rallentamento e la distribuzione del flusso e, in uscita, di tronchetto in PVC con guarnizione a tenuta, con deflettore a T e tubazione sommersa per impedire la fuoriuscita del grasso e schiume accumulate; dotato anche di sfiato per il biogas e di chiusini in PP per le ispezioni e gli interventi di manutenzione e spurgo, posto in opera compreso collegamento alle tubazioni e sottofondo d'appoggio in sabbia altezza 15 cm, con l'esclusione dello scavo e del rinfianco che dovranno essere valutati a parte: / - a servizio di 150 abitanti con volume utile di 7928 litri, con capacità di accumulo grassi e schiume di 640 litri e di accumulo sedimenti pesanti di 1600 litri	Cadauno		3607,58	3,00%
C02.034.020	Filtro percolatore anaerobico in monoblocco di polietilene (PE) per il trattamento secondario di depurazione delle acque reflue civili, rispondente alla D.G.R. 1053/2003 della regione Emilia Romagna, dotato di filtro costituito da corpi in PP isotattico nero ad alta superficie specifica dimensionato secondo la formula S=N/h2 indicata dalla delibera di cui sopra; presenza, in entrata, di tronchetto in PVC con guarnizione a tenuta e con tubazione sommersa per l'immissione del refluo sul fondo della vasca e, in uscita, di tronchetto in PVC con guarnizione a tenuta e tubazione forata per la captazione del refluo depurato; dotato anche di sfiato per il biogas e di chiusini in PP per le ispezioni e gli interventi di manutenzione e spurgo, posto in opera compreso collegamento alle tubazioni e sottofondo d'appoggio in sabbia altezza 15 cm, con l'esclusione dello scavo e del rinfianco che dovranno essere valutati a parte:			0,00
C02.034.020.a	Filtro percolatore anaerobico in monoblocco di polietilene (PE) per il trattamento secondario di depurazione delle acque reflue civili, rispondente alla D.G.R. 1053/2003 della regione Emilia Romagna, dotato di filtro costituito da corpi in PP isotattico nero ad alta superficie specifica dimensionato secondo la formula S=N/h2 indicata dalla delibera di cui sopra; presenza, in entrata, di tronchetto in PVC con guarnizione a tenuta e con tubazione sommersa per l'immissione del refluo sul fondo della vasca e, in uscita, di tronchetto in PVC con guarnizione a tenuta e tubazione forata per la captazione del refluo depurato; dotato anche di sfiato per il biogas e di chiusini in PP per le ispezioni e gli interventi di manutenzione e spurgo, posto in opera compreso collegamento alle tubazioni e sottofondo d'appoggio in sabbia altezza 15 cm, con l'esclusione dello scavo e del rinfianco che dovranno essere valutati a parte: / - per 1 abitanti	Cadauno		1369,69	6,00%
C02.034.020.b	Filtro percolatore anaerobico in monoblocco di polietilene (PE) per il trattamento secondario di depurazione delle acque reflue civili, rispondente alla D.G.R. 1053/2003 della regione Emilia Romagna, dotato di filtro costituito da corpi in PP isotattico nero ad alta superficie specifica dimensionato secondo la formula S=N/h2 indicata dalla delibera di cui sopra; presenza, in entrata, di tronchetto in PVC con guarnizione a tenuta e con tubazione sommersa per l'immissione del refluo sul fondo della vasca e, in uscita, di tronchetto in PVC con guarnizione a tenuta e tubazione forata per la captazione del refluo depurato; dotato anche di sfiato per il biogas e di chiusini in PP per le ispezioni e gli interventi di manutenzione e spurgo, posto in opera compreso collegamento alle tubazioni e sottofondo d'appoggio in sabbia altezza 15 cm, con l'esclusione dello scavo e del rinfianco che dovranno essere valutati a parte: / - per 2 abitanti	Cadauno		1758,68	4,00%
C02.034.020.c	Filtro percolatore anaerobico in monoblocco di polietilene (PE) per il trattamento secondario di depurazione delle acque reflue civili, rispondente alla D.G.R. 1053/2003 della regione Emilia Romagna, dotato di filtro costituito da corpi in PP isotattico nero ad alta superficie specifica dimensionato secondo la formula S=N/h2 indicata dalla delibera di cui sopra; presenza, in entrata, di tronchetto in PVC con guarnizione a tenuta e con tubazione sommersa per l'immissione del refluo sul fondo della vasca e, in uscita, di tronchetto in PVC con guarnizione a tenuta e tubazione forata per la captazione del refluo depurato; dotato anche di sfiato per il biogas e di chiusini in PP per le ispezioni e gli interventi di manutenzione e spurgo, posto in opera compreso collegamento alle tubazioni e sottofondo d'appoggio in sabbia altezza 15 cm, con l'esclusione dello scavo e del rinfianco che dovranno essere valutati a parte: / - per 3 abitanti	Cadauno		2214,08	3,00%
C02.034.020.d	Filtro percolatore anaerobico in monoblocco di polietilene (PE) per il trattamento secondario di depurazione delle acque reflue civili, rispondente alla D.G.R. 1053/2003 della regione Emilia Romagna, dotato di filtro costituito da corpi in PP isotattico nero ad alta superficie specifica dimensionato secondo la formula S=N/h2 indicata dalla delibera di cui sopra; presenza, in entrata, di tronchetto in PVC con guarnizione a tenuta e con tubazione sommersa per l'immissione del refluo sul fondo della vasca e, in uscita, di tronchetto in PVC con guarnizione a tenuta e tubazione forata per la captazione del refluo depurato; dotato anche di sfiato per il biogas e di chiusini in PP per le ispezioni e gli interventi di manutenzione e spurgo, posto in opera compreso collegamento alle tubazioni e sottofondo d'appoggio in sabbia altezza 15 cm, con l'esclusione dello scavo e del rinfianco che dovranno essere valutati a parte: / - per 5 abitanti	Cadauno		3114,42	4,00%
C02.034.020.e	Filtro percolatore anaerobico in monoblocco di polietilene (PE) per il trattamento secondario di depurazione delle acque reflue civili, rispondente alla D.G.R. 1053/2003 della regione Emilia Romagna, dotato di filtro costituito da corpi in PP isotattico nero ad alta superficie specifica dimensionato secondo la formula S=N/h2 indicata dalla delibera di cui sopra; presenza, in entrata, di tronchetto in PVC con guarnizione a tenuta e con tubazione sommersa per l'immissione del refluo sul fondo della vasca e, in uscita, di tronchetto in PVC con guarnizione a tenuta e tubazione forata per la captazione del refluo depurato; dotato anche di sfiato per il biogas e di chiusini in PP per le ispezioni e gli interventi di manutenzione e spurgo, posto in opera compreso collegamento alle tubazioni e sottofondo d'appoggio in sabbia altezza 15 cm, con l'esclusione dello scavo e del rinfianco che dovranno essere valutati a parte: / - per 9 abitanti	Cadauno		4557,77	3,00%
C02.034.020.f	Filtro percolatore anaerobico in monoblocco di polietilene (PE) per il trattamento secondario di depurazione delle acque reflue civili, rispondente alla D.G.R. 1053/2003 della regione Emilia Romagna, dotato di filtro costituito da corpi in PP isotattico nero ad alta superficie specifica dimensionato secondo la formula S=N/h2 indicata dalla delibera di cui sopra; presenza, in entrata, di tronchetto in PVC con guarnizione a tenuta e con tubazione sommersa per l'immissione del refluo sul fondo della vasca e, in uscita, di tronchetto in PVC con guarnizione a tenuta e tubazione forata per la captazione del refluo depurato; dotato anche di sfiato per il biogas e di chiusini in PP per le ispezioni e gli interventi di manutenzione e spurgo, posto in opera compreso collegamento alle tubazioni e sottofondo d'appoggio in sabbia altezza 15 cm, con l'esclusione dello scavo e del rinfianco che dovranno essere valutati a parte: / - per 15 abitanti	Cadauno		5987,44	2,00%
C03	ARREDO URBANO E PARCHI GIOCO
C03.001	PAVIMENTAZIONI IN CALCESTRUZZO
C03.001.005	spessore 4 ÷ 6 cm, base 22 cm, altezza 11 cm:			0,00
C03.001.005.a	spessore 4 ÷ 6 cm, base 22 cm, altezza 11 cm: / - grigia	m²		28,14	39,00%
C03.001.005.b	spessore 4 ÷ 6 cm, base 22 cm, altezza 11 cm: / - colorata	m²		30,24	36,00%
C03.001.010	spessore 4 ÷ 6 cm, base 20 cm, altezza 10 cm:			0,00
C03.001.010.a	spessore 4 ÷ 6 cm, base 20 cm, altezza 10 cm: / - grigia	m²		28,14	39,00%
C03.001.010.b	spessore 4 ÷ 6 cm, base 20 cm, altezza 10 cm: / - colorata	m²		30,24	36,00%
C03.001.015	spessore 6 cm, base 20 cm, altezza 16,5 cm:			0,00
C03.001.015.a	spessore 6 cm, base 20 cm, altezza 16,5 cm: / - grigia	m²		28,14	39,00%
C03.001.015.b	spessore 6 cm, base 20 cm, altezza 16,5 cm: / - colorata	m²		30,24	36,00%
C03.001.020	spessore 8 cm, base 20 cm, altezza 16,5 cm:			0,00
C03.001.020.a	spessore 8 cm, base 20 cm, altezza 16,5 cm: / - grigia	m²		30,47	36,00%
C03.001.020.b	spessore 8 cm, base 20 cm, altezza 16,5 cm: / - colorata	m²		32,06	34,00%
C03.001.025	spessore 4,5 ÷ 6 cm, base 25 cm, altezza 14 cm:			0,00
C03.001.025.a	spessore 4,5 ÷ 6 cm, base 25 cm, altezza 14 cm: / - grigia	m²		28,14	39,00%
C03.001.025.b	spessore 4,5 ÷ 6 cm, base 25 cm, altezza 14 cm: / - colorata	m²		30,24	36,00%
C03.001.030	spessore 8 cm, base 25 cm, altezza 14 cm:			0,00
C03.001.030.a	spessore 8 cm, base 25 cm, altezza 14 cm: / - grigia	m²		30,47	36,00%
C03.001.030.b	spessore 8 cm, base 25 cm, altezza 14 cm: / - colorata	m²		32,06	34,00%
C03.001.035	spessore 6 cm, base 22,5 cm, altezza 7,5 cm, colorata	m²		31,49	34,00%
C03.001.040	spessore 6 cm, base 6,5/13/19,5 cm, altezza 13 cm:			0,00
C03.001.040.a	spessore 6 cm, base 6,5/13/19,5 cm, altezza 13 cm: / - grigia	m²		30,81	35,00%
C03.001.040.b	spessore 6 cm, base 6,5/13/19,5 cm, altezza 13 cm: / - colorata	m²		32,63	33,00%
C03.001.045	spessore 6 cm, base 33 cm, altezza 8,5 cm, misto bicolore	m²		37,07	29,00%
C03.001.050	dimensioni 40 x 20 cm, colorazione superficiale standard grigio/bruno, posata manualmente:			0,00
C03.001.050.a	dimensioni 40 x 20 cm, colorazione superficiale standard grigio/bruno, posata manualmente: / - spessore 7 cm	m²		59,93	38,00%
C03.001.050.b	dimensioni 40 x 20 cm, colorazione superficiale standard grigio/bruno, posata manualmente: / - spessore 10 cm	m²		65,71	35,00%
C03.001.055	dimensioni 40 x 20 cm, colorazione superficiale standard grigio/bruno, posata con mezzo meccanico:			0,00
C03.001.055.a	dimensioni 40 x 20 cm, colorazione superficiale standard grigio/bruno, posata con mezzo meccanico: / - spessore 7 cm	m²		61,27	39,00%
C03.001.055.b	dimensioni 40 x 20 cm, colorazione superficiale standard grigio/bruno, posata con mezzo meccanico: / - spessore 10 cm	m²		67,05	35,00%
C03.001.060	dimensioni 17,5 x 15,3 cm, colorazione superficiale standard grigio/bruno, posata manualmente:			0,00
C03.001.060.a	dimensioni 17,5 x 15,3 cm, colorazione superficiale standard grigio/bruno, posata manualmente: / - spessore 6 cm	m²		58,02	40,00%
C03.001.060.b	dimensioni 17,5 x 15,3 cm, colorazione superficiale standard grigio/bruno, posata manualmente: / - spessore 8 cm	m²		61,65	37,00%
C03.001.065	dimensioni 17,5 x 15,3 cm, colorazione superficiale standard grigio/bruno, posata con mezzo meccanico:			0,00
C03.001.065.a	dimensioni 17,5 x 15,3 cm, colorazione superficiale standard grigio/bruno, posata con mezzo meccanico: / - spessore 6 cm	m²		59,36	40,00%
C03.001.065.b	dimensioni 17,5 x 15,3 cm, colorazione superficiale standard grigio/bruno, posata con mezzo meccanico: / - spessore 8 cm	m²		62,99	37,00%
C03.001.070	dimensioni 12 x 25 cm, posata manualmente:			0,00
C03.001.070.a	dimensioni 12 x 25 cm, posata manualmente: / - colorazione superficiale standard fiammata antico/ardesia, spessore 6 cm	m²		58,02	40,00%
C03.001.070.b	dimensioni 12 x 25 cm, posata manualmente: / - colorazione superficiale standard grigia, spessore 8 cm	m²		60,06	38,00%
C03.001.070.c	dimensioni 12 x 25 cm, posata manualmente: / - colorazione superficiale standard grigio luna, spessore 8 cm	m²		61,65	37,00%
C03.001.075	dimensioni 12 x 25 cm, spessore 8 cm, posata con mezzo meccanico:			0,00
C03.001.075.a	dimensioni 12 x 25 cm, spessore 8 cm, posata con mezzo meccanico: / - colorazione superficiale standard grigia	m²		61,39	38,00%
C03.001.075.b	dimensioni 12 x 25 cm, spessore 8 cm, posata con mezzo meccanico: / - colorazione superficiale standard grigio luna	m²		62,99	37,00%
C03.001.080	con finitura superficiale liscia, 400 x 400 mm, spessore 35 mm:			0,00
C03.001.080.a	con finitura superficiale liscia, 400 x 400 mm, spessore 35 mm: / - grigie	m²		34,32	35,00%
C03.001.080.b	con finitura superficiale liscia, 400 x 400 mm, spessore 35 mm: / - rosse	m²		35,34	34,00%
C03.001.085	con finitura superficiale bugnata:			0,00
C03.001.085.a	con finitura superficiale bugnata: / - 200 x 200 mm, spessore 25 mm, grigie	m²		32,63	37,00%
C03.001.085.b	con finitura superficiale bugnata: / - 200 x 200 mm, spessore 25 mm, rosse	m²		33,47	36,00%
C03.001.085.c	con finitura superficiale bugnata: / - 200 x 200 mm, spessore 25 mm, gialle	m²		37,46	32,00%
C03.001.085.d	con finitura superficiale bugnata: / - 250 x 250 mm, spessore 25 mm, grigie	m²		28,14	43,00%
C03.001.085.e	con finitura superficiale bugnata: / - 250 x 250 mm, spessore 25 mm, rosse	m²		28,99	41,00%
C03.001.085.f	con finitura superficiale bugnata: / - 300 x 300 mm, spessore 30 mm, grigie	m²		36,35	33,00%
C03.001.085.g	con finitura superficiale bugnata: / - 300 x 300 mm, spessore 30 mm, rosse	m²		37,20	32,00%
C03.001.085.h	con finitura superficiale bugnata: / - 400 x 400 mm, spessore 35 mm, grigie	m²		35,09	34,00%
C03.001.085.i	con finitura superficiale bugnata: / - 400 x 400 mm, spessore 35 mm, rosse	m²		35,09	34,00%
C03.001.090	con finitura superficiale scanalata diagonale:			0,00
C03.001.090.a	con finitura superficiale scanalata diagonale: / - 250 x 250 mm, spessore 30 mm, grigie	m²		29,25	41,00%
C03.001.090.b	con finitura superficiale scanalata diagonale: / - 250 x 250 mm, spessore 30 mm, rosse	m²		29,88	40,00%
C03.001.090.c	con finitura superficiale scanalata diagonale: / - 300 x 300 mm, spessore 30 mm, grigie	m²		31,83	38,00%
C03.001.090.d	con finitura superficiale scanalata diagonale: / - 300 x 300 mm, spessore 30 mm, rosse	m²		32,37	37,00%
C03.001.090.e	con finitura superficiale scanalata diagonale: / - 400 x 400 mm, spessore 35 mm, grigie	m²		30,49	40,00%
C03.001.090.f	con finitura superficiale scanalata diagonale: / - 400 x 400 mm, spessore 35 mm, rosse	m²		31,54	38,00%
C03.001.095	con finitura superficiale in ghiaino lavato, 400 x 400 mm, spessore 35 mm	m²		28,73	42,00%
C03.001.100	con finitura superficiale in graniglia di marmo, 400 x 400 mm, spessore 35 mm	m²		32,63	37,00%
C03.001.105	superficie bugnata grezza, delle dimensioni di:			0,00
C03.001.105.a	superficie bugnata grezza, delle dimensioni di: / - 400 x 600 mm	m²		35,75	34,00%
C03.001.105.b	superficie bugnata grezza, delle dimensioni di: / - 300 x 400 mm	m²		35,75	34,00%
C03.001.110	superficie bugnata sabbiata, delle dimensioni di:			0,00
C03.001.110.a	superficie bugnata sabbiata, delle dimensioni di: / - 400 x 600 mm	m²		39,44	31,00%
C03.001.110.b	superficie bugnata sabbiata, delle dimensioni di: / - 300 x 400 mm	m²		39,44	31,00%
C03.001.115	superficie scanalata dritta grezza, delle dimensioni di 400 x 600 mm	m²		35,17	34,00%
C03.001.120	superficie scanalata diagonale grezza, delle dimensioni di:			0,00
C03.001.120.a	superficie scanalata diagonale grezza, delle dimensioni di: / - 400 x 600 mm	m²		35,75	34,00%
C03.001.120.b	superficie scanalata diagonale grezza, delle dimensioni di: / - 400 x 400 mm	m²		35,75	34,00%
C03.001.125	superficie scanalata diagonale sabbiata, delle dimensioni di:			0,00
C03.001.125.a	superficie scanalata diagonale sabbiata, delle dimensioni di: / - 400 x 600 mm	m²		39,44	31,00%
C03.001.125.b	superficie scanalata diagonale sabbiata, delle dimensioni di: / - 400 x 400 mm	m²		39,44	31,00%
C03.004	PAVIMENTAZIONI IN PIETRA NATURALE
C03.004.005	in letto di sabbia e cemento:			0,00
C03.004.005.a	in letto di sabbia e cemento: / - 4 x 4 x 6 cm	m²		95,24	36,00%
C03.004.005.b	in letto di sabbia e cemento: / - 6 x 6 x 8 cm	m²		101,86	28,00%
C03.004.005.c	in letto di sabbia e cemento: / - 8 x 8 x 10 cm	m²		118,55	21,00%
C03.004.010	in letto di sabbia:			0,00
C03.004.010.a	in letto di sabbia: / - 4 x 4 x 6 cm	m²		92,61	37,00%
C03.004.010.b	in letto di sabbia: / - 6 x 6 x 8 cm	m²		99,23	29,00%
C03.004.010.c	in letto di sabbia: / - 8 x 8 x 10 cm	m²		120,54	25,00%
C03.004.015	in letto di sabbia e cemento:			0,00
C03.004.015.a	in letto di sabbia e cemento: / - 10 x 10 x 6 cm	m²		66,28	36,00%
C03.004.015.b	in letto di sabbia e cemento: / - 10 x 10 x 8 cm	m²		76,15	32,00%
C03.004.015.c	in letto di sabbia e cemento: / - 10 x 10 x 10 cm	m²		86,29	28,00%
C03.004.015.d	in letto di sabbia e cemento: / - 15 x 15 x 6/8 cm	m²		71,71	28,00%
C03.004.020	in letto di sabbia:			0,00
C03.004.020.a	in letto di sabbia: / - 10 x 10 x 6 cm	m²		63,65	38,00%
C03.004.020.b	in letto di sabbia: / - 10 x 10 x 8 cm	m²		73,52	33,00%
C03.004.020.c	in letto di sabbia: / - 10 x 10 x 10 cm	m²		83,66	29,00%
C03.004.020.d	in letto di sabbia: / - 15 x 15 x 6/8 cm	m²		69,08	28,00%
C03.004.025	in letto di sabbia e cemento:			0,00
C03.004.025.a	in letto di sabbia e cemento: / - 10 x 10 x 6 cm	m²		68,74	36,00%
C03.004.025.b	in letto di sabbia e cemento: / - 10 x 10 x 8 cm	m²		78,62	31,00%
C03.004.025.c	in letto di sabbia e cemento: / - 10 x 10 x 10 cm	m²		89,36	27,00%
C03.004.025.d	in letto di sabbia e cemento: / - 15 x 15 x 6/8 cm	m²		74,83	27,00%
C03.004.030	in letto di sabbia:			0,00
C03.004.030.a	in letto di sabbia: / - 10 x 10 x 6 cm	m²		66,11	37,00%
C03.004.030.b	in letto di sabbia: / - 10 x 10 x 8 cm	m²		75,99	32,00%
C03.004.030.c	in letto di sabbia: / - 10 x 10 x 10 cm	m²		86,74	28,00%
C03.004.030.d	in letto di sabbia: / - 15 x 15 x 6/8 cm	m²		72,20	28,00%
C03.004.035	in letto di sabbia e cemento:			0,00
C03.004.035.a	in letto di sabbia e cemento: / - 6 x 6 x 8 cm	m²		75,00	39,00%
C03.004.035.b	in letto di sabbia e cemento: / - 8 x 8 x 10 cm	m²		82,03	31,00%
C03.004.040	in letto di sabbia:			0,00
C03.004.040.a	in letto di sabbia: / - 6 x 6 x 8 cm	m²		72,38	40,00%
C03.004.040.b	in letto di sabbia: / - 8 x 8 x 10 cm	m²		84,02	35,00%
C03.004.045	in letto di sabbia e cemento:			0,00
C03.004.045.a	in letto di sabbia e cemento: / - 4 x 4 x 6 cm	m²		80,13	43,00%
C03.004.045.b	in letto di sabbia e cemento: / - 6 x 6 x 8 cm	m²		81,98	36,00%
C03.004.045.c	in letto di sabbia e cemento: / - 8 x 8 x 10 cm	m²		87,13	29,00%
C03.004.045.d	in letto di sabbia e cemento: / - 10 x 10 x 12 cm	m²		97,96	26,00%
C03.004.050	in letto di sabbia:			0,00
C03.004.050.a	in letto di sabbia: / - 4 x 4 x 6 cm	m²		77,50	44,00%
C03.004.050.b	in letto di sabbia: / - 6 x 6 x 8 cm	m²		79,36	37,00%
C03.004.050.c	in letto di sabbia: / - 8 x 8 x 10 cm	m²		84,51	30,00%
C03.004.050.d	in letto di sabbia: / - 10 x 10 x 12 cm	m²		95,33	27,00%
C03.004.055	spessore 2 ÷ 6 cm:			0,00
C03.004.055.a	spessore 2 ÷ 6 cm: / - larghezza 15 cm, lunghezza 15 ÷ 35 cm, peso 105 kg/mq	m²		86,79	25,00%
C03.004.055.b	spessore 2 ÷ 6 cm: / - larghezza 20 cm, lunghezza 20 ÷ 40 cm, peso 110 kg/mq	m²		96,99	21,00%
C03.004.055.c	spessore 2 ÷ 6 cm: / - larghezza 25 cm, lunghezza 25 ÷ 45 cm, peso 115 kg/mq	m²		101,28	20,00%
C03.004.055.d	spessore 2 ÷ 6 cm: / - larghezza 30 cm, lunghezza 30 ÷ 50 cm, peso 115 kg/mq	m²		103,45	18,00%
C03.004.055.e	spessore 2 ÷ 6 cm: / - larghezza 35 cm, lunghezza 35 ÷ 50 cm, peso 115 kg/mq	m²		106,01	17,00%
C03.004.055.f	spessore 2 ÷ 6 cm: / - larghezza 40 cm, lunghezza 40 ÷ 60 cm, peso 115 kg/mq	m²		114,95	16,00%
C03.004.060	spessore 1,5 ÷ 3 cm:			0,00
C03.004.060.a	spessore 1,5 ÷ 3 cm: / - larghezza 15 cm, lunghezza 15 ÷ 35 cm, peso 70 kg/mq	m²		91,17	23,00%
C03.004.060.b	spessore 1,5 ÷ 3 cm: / - larghezza 20 cm, lunghezza 20 ÷ 40 cm, peso 75 kg/mq	m²		102,46	19,00%
C03.004.060.c	spessore 1,5 ÷ 3 cm: / - larghezza 25 cm, lunghezza 25 ÷ 45 cm, peso 80 kg/mq	m²		107,02	18,00%
C03.004.060.d	spessore 1,5 ÷ 3 cm: / - larghezza 30 cm, lunghezza 30 ÷ 50 cm, peso 80 kg/mq	m²		109,66	17,00%
C03.004.060.e	spessore 1,5 ÷ 3 cm: / - larghezza 35 cm, lunghezza 35 ÷ 50 cm, peso 80 kg/mq	m²		112,85	16,00%
C03.004.065	Pavimentazione con piastrelle in porfido con superficie naturale e coste segate, di larghezza 20 ÷ 40 cm e lunghezza 60 cm, poste in opera con malta di sabbia e cemento tipo 32.5, su sottostante massetto di fondazione da pagarsi a parte, compreso l'onere delle interruzioni intorno agli alberi, chiusini, pendenze ecc. ed ogni altro onere e magistero per dare il lavoro finito a regola d'arte:			0,00
C03.004.065.a	Pavimentazione con piastrelle in porfido con superficie naturale e coste segate, di larghezza 20 ÷ 40 cm e lunghezza 60 cm, poste in opera con malta di sabbia e cemento tipo 32.5, su sottostante massetto di fondazione da pagarsi a parte, compreso l'onere delle interruzioni intorno agli alberi, chiusini, pendenze ecc. ed ogni altro onere e magistero per dare il lavoro finito a regola d'arte: / - spessore 2 ÷ 6 cm	m²		153,34	12,00%
C03.004.065.b	Pavimentazione con piastrelle in porfido con superficie naturale e coste segate, di larghezza 20 ÷ 40 cm e lunghezza 60 cm, poste in opera con malta di sabbia e cemento tipo 32.5, su sottostante massetto di fondazione da pagarsi a parte, compreso l'onere delle interruzioni intorno agli alberi, chiusini, pendenze ecc. ed ogni altro onere e magistero per dare il lavoro finito a regola d'arte: / - spessore 4 ÷ 8 cm	m²		173,32	10,00%
C03.004.065.c	Pavimentazione con piastrelle in porfido con superficie naturale e coste segate, di larghezza 20 ÷ 40 cm e lunghezza 60 cm, poste in opera con malta di sabbia e cemento tipo 32.5, su sottostante massetto di fondazione da pagarsi a parte, compreso l'onere delle interruzioni intorno agli alberi, chiusini, pendenze ecc. ed ogni altro onere e magistero per dare il lavoro finito a regola d'arte: / - spessore 5 ÷ 9 cm	m²		202,23	9,00%
C03.004.065.d	Pavimentazione con piastrelle in porfido con superficie naturale e coste segate, di larghezza 20 ÷ 40 cm e lunghezza 60 cm, poste in opera con malta di sabbia e cemento tipo 32.5, su sottostante massetto di fondazione da pagarsi a parte, compreso l'onere delle interruzioni intorno agli alberi, chiusini, pendenze ecc. ed ogni altro onere e magistero per dare il lavoro finito a regola d'arte: / - spessore 6 ÷ 10 cm	m²		237,44	8,00%
C03.004.070	Pavimentazione con piastrelle in porfido con superficie fiammata e coste segate, di larghezza 20 ÷ 30 cm, e lunghezza 60 cm, poste in opera con malta di sabbia e cemento tipo 32.5, su sottostante massetto di fondazione da pagarsi a parte, compreso l'onere delle interruzioni intorno agli alberi, chiusini, pendenze ecc. ed ogni altro onere e magistero per dare il lavoro finito a regola d'arte:			0,00
C03.004.070.a	Pavimentazione con piastrelle in porfido con superficie fiammata e coste segate, di larghezza 20 ÷ 30 cm, e lunghezza 60 cm, poste in opera con malta di sabbia e cemento tipo 32.5, su sottostante massetto di fondazione da pagarsi a parte, compreso l'onere delle interruzioni intorno agli alberi, chiusini, pendenze ecc. ed ogni altro onere e magistero per dare il lavoro finito a regola d'arte: / - spessore 2 cm	m²		223,12	8,00%
C03.004.070.b	Pavimentazione con piastrelle in porfido con superficie fiammata e coste segate, di larghezza 20 ÷ 30 cm, e lunghezza 60 cm, poste in opera con malta di sabbia e cemento tipo 32.5, su sottostante massetto di fondazione da pagarsi a parte, compreso l'onere delle interruzioni intorno agli alberi, chiusini, pendenze ecc. ed ogni altro onere e magistero per dare il lavoro finito a regola d'arte: / - spessore 3 cm	m²		284,23	6,00%
C03.004.070.c	Pavimentazione con piastrelle in porfido con superficie fiammata e coste segate, di larghezza 20 ÷ 30 cm, e lunghezza 60 cm, poste in opera con malta di sabbia e cemento tipo 32.5, su sottostante massetto di fondazione da pagarsi a parte, compreso l'onere delle interruzioni intorno agli alberi, chiusini, pendenze ecc. ed ogni altro onere e magistero per dare il lavoro finito a regola d'arte: / - spessore 4 cm	m²		345,33	6,00%
C03.004.075	Pavimentazione con piastrelle di granito, dello spessore di 6 cm e peso 170 kg/mq, poste in opera con malta di sabbia e cemento tipo 32.5, su sottostante massetto di fondazione da pagarsi a parte, compreso l'onere delle interruzioni intorno agli alberi, chiusini, pendenze ecc. ed ogni altro onere e magistero per dare il lavoro finito a regola d'arte:			0,00
C03.004.075.a	Pavimentazione con piastrelle di granito, dello spessore di 6 cm e peso 170 kg/mq, poste in opera con malta di sabbia e cemento tipo 32.5, su sottostante massetto di fondazione da pagarsi a parte, compreso l'onere delle interruzioni intorno agli alberi, chiusini, pendenze ecc. ed ogni altro onere e magistero per dare il lavoro finito a regola d'arte: / - granito grigio, con superficie lavorata alla punta e coste a spacco, delle dimensioni di 40 x 60 ÷ 80 cm	m²		106,65	17,00%
C03.004.075.b	Pavimentazione con piastrelle di granito, dello spessore di 6 cm e peso 170 kg/mq, poste in opera con malta di sabbia e cemento tipo 32.5, su sottostante massetto di fondazione da pagarsi a parte, compreso l'onere delle interruzioni intorno agli alberi, chiusini, pendenze ecc. ed ogni altro onere e magistero per dare il lavoro finito a regola d'arte: / - granito bianco con superficie a vista bocciardata e coste a spacco, delle dimensioni di 30 x 60 cm	m²		89,77	21,00%
C03.004.080	Sigillatura dei giunti di pavimentazione in cubetti di porfido o di marmo, previa scarnitura dei giunti, e ogni altro onere e magistero per dare il lavoro finito a regola d'arte	m²		7,60	53,00%
C03.004.085	Pavimentazione in mosaico formata da frammenti di lastre di porfido posti in opera su letto di malta bastarda, con giunti connessi, compresa cernita del materiale e pulitura finale	m²		51,76	53,00%
C03.004.090	Pavimento in frammenti di lastre di quarzite grigio argento, spessore 2 ÷ 3 cm, con giunti connessi, posto in opera con malta di sabbia e cemento tipo 32.5, su sottostante massetto di fondazione da pagarsi a parte	m²		94,83	21,00%
C03.004.095	Pavimento in piastrelle squadrate di quarzite grigio argento, con piano superiore ed inferiore a spacco naturale e lati segati, spessore 1,5 ÷ 2,5 cm, con giunti connessi, posto in opera su letto di malta di sabbia e cemento tipo 32.5, su sottostante massetto di fondazione da pagarsi a parte, delle seguenti dimensioni:			0,00
C03.004.095.a	Pavimento in piastrelle squadrate di quarzite grigio argento, con piano superiore ed inferiore a spacco naturale e lati segati, spessore 1,5 ÷ 2,5 cm, con giunti connessi, posto in opera su letto di malta di sabbia e cemento tipo 32.5, su sottostante massetto di fondazione da pagarsi a parte, delle seguenti dimensioni: / - altezza 10 cm per fascia a correre, lunghezza variabile	m²		67,81	28,00%
C03.004.095.b	Pavimento in piastrelle squadrate di quarzite grigio argento, con piano superiore ed inferiore a spacco naturale e lati segati, spessore 1,5 ÷ 2,5 cm, con giunti connessi, posto in opera su letto di malta di sabbia e cemento tipo 32.5, su sottostante massetto di fondazione da pagarsi a parte, delle seguenti dimensioni: / - altezza 15 cm per fascia a correre, lunghezza variabile	m²		72,29	27,00%
C03.004.095.c	Pavimento in piastrelle squadrate di quarzite grigio argento, con piano superiore ed inferiore a spacco naturale e lati segati, spessore 1,5 ÷ 2,5 cm, con giunti connessi, posto in opera su letto di malta di sabbia e cemento tipo 32.5, su sottostante massetto di fondazione da pagarsi a parte, delle seguenti dimensioni: / - altezza 20 cm per fascia a correre, lunghezza variabile	m²		78,35	25,00%
C03.004.095.d	Pavimento in piastrelle squadrate di quarzite grigio argento, con piano superiore ed inferiore a spacco naturale e lati segati, spessore 1,5 ÷ 2,5 cm, con giunti connessi, posto in opera su letto di malta di sabbia e cemento tipo 32.5, su sottostante massetto di fondazione da pagarsi a parte, delle seguenti dimensioni: / - altezza 25 cm per fascia a correre, lunghezza variabile	m²		80,89	24,00%
C03.004.095.e	Pavimento in piastrelle squadrate di quarzite grigio argento, con piano superiore ed inferiore a spacco naturale e lati segati, spessore 1,5 ÷ 2,5 cm, con giunti connessi, posto in opera su letto di malta di sabbia e cemento tipo 32.5, su sottostante massetto di fondazione da pagarsi a parte, delle seguenti dimensioni: / - altezza 30 cm per fascia a correre, lunghezza variabile	m²		83,56	24,00%
C03.004.100	Pavimento in lastre di pietra calcarea, di colore bianco, con piano superiore ed inferiore a spacco naturale e con coste tranciate, spessore 6 ÷ 8 cm, misure da 20 x 20 cm a 20 x 60 cm, con giunti connessi, posto in opera con malta di sabbia e cemento 32.5, su sottostante massetto di fondazione da pagarsi a parte	m²		99,92	20,00%
C03.004.105	Pavimento in lastre di pietra arenaria, di colore misto marrone chiaro e scuro, con piano superiore ed inferiore a spacco naturale, spessore 2,5 cm, con lati squadrati a mano e giunti connessi, posto in opera su letto di malta di sabbia e cemento tipo 32.5, su sottostante massetto di fondazione da pagarsi a parte, delle seguenti dimensioni:			0,00
C03.004.105.a	Pavimento in lastre di pietra arenaria, di colore misto marrone chiaro e scuro, con piano superiore ed inferiore a spacco naturale, spessore 2,5 cm, con lati squadrati a mano e giunti connessi, posto in opera su letto di malta di sabbia e cemento tipo 32.5, su sottostante massetto di fondazione da pagarsi a parte, delle seguenti dimensioni: / - 20 x 20 cm	m²		87,20	22,00%
C03.004.105.b	Pavimento in lastre di pietra arenaria, di colore misto marrone chiaro e scuro, con piano superiore ed inferiore a spacco naturale, spessore 2,5 cm, con lati squadrati a mano e giunti connessi, posto in opera su letto di malta di sabbia e cemento tipo 32.5, su sottostante massetto di fondazione da pagarsi a parte, delle seguenti dimensioni: / - 20 x 34 cm	m²		87,20	22,00%
C03.004.105.c	Pavimento in lastre di pietra arenaria, di colore misto marrone chiaro e scuro, con piano superiore ed inferiore a spacco naturale, spessore 2,5 cm, con lati squadrati a mano e giunti connessi, posto in opera su letto di malta di sabbia e cemento tipo 32.5, su sottostante massetto di fondazione da pagarsi a parte, delle seguenti dimensioni: / - 34 x 34 cm	m²		87,20	22,00%
C03.004.105.d	Pavimento in lastre di pietra arenaria, di colore misto marrone chiaro e scuro, con piano superiore ed inferiore a spacco naturale, spessore 2,5 cm, con lati squadrati a mano e giunti connessi, posto in opera su letto di malta di sabbia e cemento tipo 32.5, su sottostante massetto di fondazione da pagarsi a parte, delle seguenti dimensioni: / - 56 x 42 cm	m²		87,20	22,00%
C03.004.105.e	Pavimento in lastre di pietra arenaria, di colore misto marrone chiaro e scuro, con piano superiore ed inferiore a spacco naturale, spessore 2,5 cm, con lati squadrati a mano e giunti connessi, posto in opera su letto di malta di sabbia e cemento tipo 32.5, su sottostante massetto di fondazione da pagarsi a parte, delle seguenti dimensioni: / - 56 x 56 cm	m²		87,20	22,00%
C03.004.105.f	Pavimento in lastre di pietra arenaria, di colore misto marrone chiaro e scuro, con piano superiore ed inferiore a spacco naturale, spessore 2,5 cm, con lati squadrati a mano e giunti connessi, posto in opera su letto di malta di sabbia e cemento tipo 32.5, su sottostante massetto di fondazione da pagarsi a parte, delle seguenti dimensioni: / - 56 x 84 cm	m²		87,20	22,00%
C03.004.105.g	Pavimento in lastre di pietra arenaria, di colore misto marrone chiaro e scuro, con piano superiore ed inferiore a spacco naturale, spessore 2,5 cm, con lati squadrati a mano e giunti connessi, posto in opera su letto di malta di sabbia e cemento tipo 32.5, su sottostante massetto di fondazione da pagarsi a parte, delle seguenti dimensioni: / - 56 x 112 cm	m²		90,35	21,00%
C03.004.105.h	Pavimento in lastre di pietra arenaria, di colore misto marrone chiaro e scuro, con piano superiore ed inferiore a spacco naturale, spessore 2,5 cm, con lati squadrati a mano e giunti connessi, posto in opera su letto di malta di sabbia e cemento tipo 32.5, su sottostante massetto di fondazione da pagarsi a parte, delle seguenti dimensioni: / - 90 x 90 cm	m²		116,53	17,00%
C03.004.110	Pavimentazione in cubetti di pietra arenaria, di colore marrone scuro uniforme, con piano superiore ed inferiore a spacco naturale con lati squadrati a mano, spessore 2 ÷ 6 cm, posto in opera su letto di sabbia e cemento, su sottostante massetto di fondazione da pagarsi a parte, delle seguenti dimensioni:			0,00
C03.004.110.a	Pavimentazione in cubetti di pietra arenaria, di colore marrone scuro uniforme, con piano superiore ed inferiore a spacco naturale con lati squadrati a mano, spessore 2 ÷ 6 cm, posto in opera su letto di sabbia e cemento, su sottostante massetto di fondazione da pagarsi a parte, delle seguenti dimensioni: / - 8 x 8 cm	m²		100,18	25,00%
C03.004.110.b	Pavimentazione in cubetti di pietra arenaria, di colore marrone scuro uniforme, con piano superiore ed inferiore a spacco naturale con lati squadrati a mano, spessore 2 ÷ 6 cm, posto in opera su letto di sabbia e cemento, su sottostante massetto di fondazione da pagarsi a parte, delle seguenti dimensioni: / - 10 x 10 cm	m²		100,18	25,00%
C03.004.115	Contorno piante realizzato con pietra arenaria in lastre, in quattro pezzi, di colore marrone chiaro e scuro, con piano superiore ed inferiore a spacco naturale, spessore 2,5 ÷ 3,5 cm, posto in opera su letto di sabbia e cemento su sottostante massetto di fondazione da pagarsi a parte, delle seguenti misure:			0,00
C03.004.115.a	Contorno piante realizzato con pietra arenaria in lastre, in quattro pezzi, di colore marrone chiaro e scuro, con piano superiore ed inferiore a spacco naturale, spessore 2,5 ÷ 3,5 cm, posto in opera su letto di sabbia e cemento su sottostante massetto di fondazione da pagarsi a parte, delle seguenti misure: / - dimensioni esterne 80 x 80 cm, diametro foro 60 cm	Cadauno		77,41	14,00%
C03.004.115.b	Contorno piante realizzato con pietra arenaria in lastre, in quattro pezzi, di colore marrone chiaro e scuro, con piano superiore ed inferiore a spacco naturale, spessore 2,5 ÷ 3,5 cm, posto in opera su letto di sabbia e cemento su sottostante massetto di fondazione da pagarsi a parte, delle seguenti misure: / - dimensioni esterne 100 x 100 cm, diametro foro 80 cm	Cadauno		104,19	13,00%
C03.004.115.c	Contorno piante realizzato con pietra arenaria in lastre, in quattro pezzi, di colore marrone chiaro e scuro, con piano superiore ed inferiore a spacco naturale, spessore 2,5 ÷ 3,5 cm, posto in opera su letto di sabbia e cemento su sottostante massetto di fondazione da pagarsi a parte, delle seguenti misure: / - dimensioni esterne 120 x 120 cm, diametro foro 100 cm	Cadauno		133,44	13,00%
C03.004.120	Rosone circolare in pietra arenaria in lastre sagomate a mano, di colore marrone chiaro e scuro, con piano superiore ed inferiore a spacco naturale, spessore 2,5 ÷ 3,5 cm, posto in opera su letto di sabbia e cemento, su sottostante massetto di fondazione da pagarsi a parte, delle seguenti dimensioni:			0,00
C03.004.120.a	Rosone circolare in pietra arenaria in lastre sagomate a mano, di colore marrone chiaro e scuro, con piano superiore ed inferiore a spacco naturale, spessore 2,5 ÷ 3,5 cm, posto in opera su letto di sabbia e cemento, su sottostante massetto di fondazione da pagarsi a parte, delle seguenti dimensioni: / - diametro 200 cm	Cadauno		486,11	13,00%
C03.004.120.b	Rosone circolare in pietra arenaria in lastre sagomate a mano, di colore marrone chiaro e scuro, con piano superiore ed inferiore a spacco naturale, spessore 2,5 ÷ 3,5 cm, posto in opera su letto di sabbia e cemento, su sottostante massetto di fondazione da pagarsi a parte, delle seguenti dimensioni: / - diametro 300 cm	Cadauno		1001,96	14,00%
C03.004.120.c	Rosone circolare in pietra arenaria in lastre sagomate a mano, di colore marrone chiaro e scuro, con piano superiore ed inferiore a spacco naturale, spessore 2,5 ÷ 3,5 cm, posto in opera su letto di sabbia e cemento, su sottostante massetto di fondazione da pagarsi a parte, delle seguenti dimensioni: / - diametro 400 cm	Cadauno		1759,75	14,00%
C03.007	PAVIMENTAZIONI IN COTTO, KLINKER, GRES
C03.007.005	Pavimentazione con mattoni autobloccanti in cotto tipo "a mano" bisellati, non gelivi, con resistenza a compressione non inferiore a 300 kg/cmq, durezza superficiale non inferiore a 3 (scala Mohs), dimensioni 6,5 x 12 x 25 cm, posti a secco su letto di sabbia lavata di granulometria ≤ 5 mm dello spessore di 5 cm opportunamente compattata e su sottofondo resistente, escluso, compreso l'onere della compattazione con apposita piastra vibrante, la sigillatura con sabbia finemente vagliata e quanto altro occorre per dare il lavoro a perfetta opera d'arte:			0,00
C03.007.005.a	Pavimentazione con mattoni autobloccanti in cotto tipo "a mano" bisellati, non gelivi, con resistenza a compressione non inferiore a 300 kg/cmq, durezza superficiale non inferiore a 3 (scala Mohs), dimensioni 6,5 x 12 x 25 cm, posti a secco su letto di sabbia lavata di granulometria ≤ 5 mm dello spessore di 5 cm opportunamente compattata e su sottofondo resistente, escluso, compreso l'onere della compattazione con apposita piastra vibrante, la sigillatura con sabbia finemente vagliata e quanto altro occorre per dare il lavoro a perfetta opera d'arte: / - colore rosato o fiammato	m²		31,00	41,00%
C03.007.005.b	Pavimentazione con mattoni autobloccanti in cotto tipo "a mano" bisellati, non gelivi, con resistenza a compressione non inferiore a 300 kg/cmq, durezza superficiale non inferiore a 3 (scala Mohs), dimensioni 6,5 x 12 x 25 cm, posti a secco su letto di sabbia lavata di granulometria ≤ 5 mm dello spessore di 5 cm opportunamente compattata e su sottofondo resistente, escluso, compreso l'onere della compattazione con apposita piastra vibrante, la sigillatura con sabbia finemente vagliata e quanto altro occorre per dare il lavoro a perfetta opera d'arte: / - colore bruno	m²		32,01	40,00%
C03.007.010	Pavimentazione con listelli in cotto non gelivo, con resistenza a compressione non inferiore a 60 N/mmq, durezza superficiale non inferiore a 7 (scala Mohs), dimensioni 6,5 x 28 cm, spessore 2,5 cm, in opera su letto di malta bastarda, compresa imboiaccatura dei giunti, tagli, sfridi e pulitura	m²		54,17	32,00%
C03.007.015	di colore rosato stonalizzato o rosso delle dimensioni di:			0,00
C03.007.015.a	di colore rosato stonalizzato o rosso delle dimensioni di: / - 24 x 12 x 5,5 cm	m²		39,97	38,00%
C03.007.015.b	di colore rosato stonalizzato o rosso delle dimensioni di: / - 24 x 6 x 5,5 cm	m²		44,68	34,00%
C03.007.015.c	di colore rosato stonalizzato o rosso delle dimensioni di: / - 21 x 10,5 x 5,5 cm	m²		48,34	32,00%
C03.007.015.d	di colore rosato stonalizzato o rosso delle dimensioni di: / - 28 x 7 x 5,5 cm	m²		52,55	29,00%
C03.007.020	di colore tabacco stonalizzato delle dimensioni di:			0,00
C03.007.020.a	di colore tabacco stonalizzato delle dimensioni di: / - 24 x 12 x 5,5 cm	m²		42,06	36,00%
C03.007.020.b	di colore tabacco stonalizzato delle dimensioni di: / - 24 x 6 x 5,5 cm	m²		46,50	32,00%
C03.007.020.c	di colore tabacco stonalizzato delle dimensioni di: / - 21 x 10,5 x 5,5 cm	m²		50,84	30,00%
C03.007.020.d	di colore tabacco stonalizzato delle dimensioni di: / - 28 x 7 x 5,5 cm	m²		55,60	28,00%
C03.007.025	di colore giallo delle dimensioni di:			0,00
C03.007.025.a	di colore giallo delle dimensioni di: / - 21 x 10,5 x 5,5 cm	m²		65,84	23,00%
C03.007.025.b	di colore giallo delle dimensioni di: / - 28 x 7 x 5,5 cm	m²		65,32	23,00%
C03.007.030	Pavimentazione con piastrelle in klinker ceramico non gelivo, con resistenza a compressione non inferiore a 25 N/mmq, durezza superficiale non inferiore a 5 (scala Mohs), spessore 8 ÷ 16 mm, superficie grezza, vari colori, posto in opera su letto di malta bastarda, compresa imboiaccatura dei giunti (circa 5 mm), tagli, sfridi e pulitura finale:			0,00
C03.007.030.a	Pavimentazione con piastrelle in klinker ceramico non gelivo, con resistenza a compressione non inferiore a 25 N/mmq, durezza superficiale non inferiore a 5 (scala Mohs), spessore 8 ÷ 16 mm, superficie grezza, vari colori, posto in opera su letto di malta bastarda, compresa imboiaccatura dei giunti (circa 5 mm), tagli, sfridi e pulitura finale: / - 12 x 24 cm	m²		42,28	42,00%
C03.007.030.b	Pavimentazione con piastrelle in klinker ceramico non gelivo, con resistenza a compressione non inferiore a 25 N/mmq, durezza superficiale non inferiore a 5 (scala Mohs), spessore 8 ÷ 16 mm, superficie grezza, vari colori, posto in opera su letto di malta bastarda, compresa imboiaccatura dei giunti (circa 5 mm), tagli, sfridi e pulitura finale: / - 24 x 24 cm	m²		45,26	34,00%
C03.007.035	effetto pietra levigata, antiscivolo (R11 B):			0,00
C03.007.035.a	effetto pietra levigata, antiscivolo (R11 B): / - 33,3 x 33,3 cm, spessore 8,5 mm	m²		35,84	36,00%
C03.007.035.b	effetto pietra levigata, antiscivolo (R11 B): / - 30 x 60 cm, rettificato, spessore 10 mm	m²		36,67	28,00%
C03.007.040	superficie rustica strutturata antiscivolo (R9), spessore 9 mm:			0,00
C03.007.040.a	superficie rustica strutturata antiscivolo (R9), spessore 9 mm: / - 30 x 30 cm	m²		37,96	32,00%
C03.007.040.b	superficie rustica strutturata antiscivolo (R9), spessore 9 mm: / - 15 x 15 cm	m²		40,89	36,00%
C03.010	PERCORSI TATTILI PER NON VEDENTI
C03.010.005	grigio naturale:			0,00
C03.010.005.a	grigio naturale: / - svolta ad angolo, 600 x 600 mm	Cadauno		44,62	11,00%
C03.010.005.b	grigio naturale: / - incrocio, 600 x 600 mm	Cadauno		44,62	11,00%
C03.010.005.c	grigio naturale: / - pericolo valicabile, 600 x 400 mm	Cadauno		37,54	9,00%
C03.010.005.d	grigio naturale: / - arresto pericolo, 400 x 400 mm	m²		60,18	24,00%
C03.010.005.e	grigio naturale: / - attenzione servizio, 400 x 300 mm	m²		71,49	20,00%
C03.010.005.f	grigio naturale: / - rettilineo, 400 x 300 mm	m²		58,83	24,00%
C03.010.010	rosso:			0,00
C03.010.010.a	rosso: / - svolta ad angolo, 600 x 600 mm	Cadauno		46,43	11,00%
C03.010.010.b	rosso: / - incrocio, 600 x 600 mm	Cadauno		46,43	11,00%
C03.010.010.c	rosso: / - pericolo valicabile, 600 x 400 mm	Cadauno		39,35	9,00%
C03.010.010.d	rosso: / - arresto pericolo, 400 x 400 mm	m²		61,99	23,00%
C03.010.010.e	rosso: / - attenzione servizio, 400 x 300 mm	m²		73,30	19,00%
C03.010.010.f	rosso: / - rettilineo, 400 x 300 mm	m²		60,64	23,00%
C03.010.015	giallo o bianco:			0,00
C03.010.015.a	giallo o bianco: / - svolta ad angolo, 600 x 600 mm	Cadauno		48,24	10,00%
C03.010.015.b	giallo o bianco: / - incrocio, 600 x 600 mm	Cadauno		48,24	10,00%
C03.010.015.c	giallo o bianco: / - pericolo valicabile, 600 x 400 mm	Cadauno		41,16	8,00%
C03.010.015.d	giallo o bianco: / - arresto pericolo, 400 x 400 mm	m²		63,80	22,00%
C03.010.015.e	giallo o bianco: / - attenzione pericolo, 400 x 400 mm	m²		75,11	19,00%
C03.010.015.f	giallo o bianco: / - rettilineo, 400 x 300 mm	m²		62,45	23,00%
C03.010.020	grigio naturale della seguente tipologia:			0,00
C03.010.020.a	grigio naturale della seguente tipologia: / - incrocio	m²		66,38	17,00%
C03.010.020.b	grigio naturale della seguente tipologia: / - arresto pericolo sinistro/destro	m²		66,38	17,00%
C03.010.020.c	grigio naturale della seguente tipologia: / - attenzione servizio	m²		66,38	17,00%
C03.010.020.d	grigio naturale della seguente tipologia: / - rettilineo laterale/centrale	m²		66,38	17,00%
C03.010.025	rosso della seguente tipologia:			0,00
C03.010.025.a	rosso della seguente tipologia: / - incrocio	m²		68,03	16,00%
C03.010.025.b	rosso della seguente tipologia: / - arresto pericolo sinistro/destro	m²		68,03	16,00%
C03.010.025.c	rosso della seguente tipologia: / - attenzione servizio	m²		68,03	16,00%
C03.010.025.d	rosso della seguente tipologia: / - rettilineo laterale/centrale	m²		68,03	16,00%
C03.010.030	giallo o bianco della seguente tipologia:			0,00
C03.010.030.a	giallo o bianco della seguente tipologia: / - incrocio	m²		69,71	16,00%
C03.010.030.b	giallo o bianco della seguente tipologia: / - arresto pericolo sinistro/destro	m²		69,71	16,00%
C03.010.030.c	giallo o bianco della seguente tipologia: / - attenzione servizio	m²		69,71	16,00%
C03.010.030.d	giallo o bianco della seguente tipologia: / - rettilineo laterale/centrale	m²		69,71	16,00%
C03.010.035	in basalto lavico, aventi resistenza a carico di rottura monoassiale dopo prove di gelività di 190-200 Mpa, delle seguenti tipologie e dimensioni:			0,00
C03.010.035.a	in basalto lavico, aventi resistenza a carico di rottura monoassiale dopo prove di gelività di 190-200 Mpa, delle seguenti tipologie e dimensioni: / - svolta ad angolo, 600 x 600 mm	Cadauno		134,23	4,00%
C03.010.035.b	in basalto lavico, aventi resistenza a carico di rottura monoassiale dopo prove di gelività di 190-200 Mpa, delle seguenti tipologie e dimensioni: / - incrocio, 600 x 600 mm	Cadauno		125,02	4,00%
C03.010.035.c	in basalto lavico, aventi resistenza a carico di rottura monoassiale dopo prove di gelività di 190-200 Mpa, delle seguenti tipologie e dimensioni: / - arresto-pericolo, 200 x 600 mm	Cadauno		61,53	8,00%
C03.010.035.d	in basalto lavico, aventi resistenza a carico di rottura monoassiale dopo prove di gelività di 190-200 Mpa, delle seguenti tipologie e dimensioni: / - attenzione servizio, 200 x 400 mm	m²		121,76	11,00%
C03.010.035.e	in basalto lavico, aventi resistenza a carico di rottura monoassiale dopo prove di gelività di 190-200 Mpa, delle seguenti tipologie e dimensioni: / - rettilineo, 300 x 600 mm	m²		178,81	8,00%
C03.010.040	in quarzite gialla, aventi resistenza a carico di rottura monoassiale dopo prove di gelività di 120-140 Mpa, nelle seguenti tipologie e dimensioni:			0,00
C03.010.040.a	in quarzite gialla, aventi resistenza a carico di rottura monoassiale dopo prove di gelività di 120-140 Mpa, nelle seguenti tipologie e dimensioni: / - svolta ad angolo, 600 x 600 mm	Cadauno		134,23	4,00%
C03.010.040.b	in quarzite gialla, aventi resistenza a carico di rottura monoassiale dopo prove di gelività di 120-140 Mpa, nelle seguenti tipologie e dimensioni: / - incrocio, 600 x 600 mm	Cadauno		125,02	4,00%
C03.010.040.c	in quarzite gialla, aventi resistenza a carico di rottura monoassiale dopo prove di gelività di 120-140 Mpa, nelle seguenti tipologie e dimensioni: / - arresto-pericolo, 200 x 600 mm	Cadauno		62,11	8,00%
C03.010.040.d	in quarzite gialla, aventi resistenza a carico di rottura monoassiale dopo prove di gelività di 120-140 Mpa, nelle seguenti tipologie e dimensioni: / - attenzione servizio, 200 x 400 mm	m²		127,80	10,00%
C03.010.040.e	in quarzite gialla, aventi resistenza a carico di rottura monoassiale dopo prove di gelività di 120-140 Mpa, nelle seguenti tipologie e dimensioni: / - rettilineo, 300 x 600 mm	m²		188,27	7,00%
C03.010.045	per interni:			0,00
C03.010.045.a	per interni: / - indicazione direzione rettilinea, in teli di larghezza 58 cm e lunghezza massima di 13 m, in gomma scannellata con passi differenti, con spessore base 2,5 mm, spessore rilievo 2,5 mm	m		98,31	6,00%
C03.010.045.b	per interni: / - indicazione di svolta ad "L", piastra 59 x 59 cm, divisa in quarto di cerchio con gomma scannellata e la restante parte con gomma a bolli a calotta semisferica, spessore base 2,5 mm, spessore rilievo scannellato 2,5 mm, spessore rilievo bolli 5 mm	Cadauno		74,03	7,00%
C03.010.045.c	per interni: / - indicazione incrocio a "T", piastra 59 x 59 cm, in gomma spessore rilievo 0,9 mm, spessore base 2 mm	Cadauno		55,88	9,00%
C03.010.045.d	per interni: / - indicazione di servizio, piastra 59 x 59 cm, in gomma scannellata fine, spessore base 2,5 mm, spessore rilievo 1 mm	Cadauno		42,61	13,00%
C03.010.045.e	per interni: / - indicazione di servizio, in teli di altezza 40 cm, per uno sviluppo massimo di 15 m	m		74,35	7,00%
C03.010.045.f	per interni: / - indicazione di pericolo valicabile, piastra 40 x 60 cm, in gomma composta da due zone, scannellato fine, spessore base 2,5 mm, rilievo 1 mm, e bollo a calotta semisferica, spessore base 2,5 mm, rilievo 5 mm	Cadauno		105,23	5,00%
C03.010.045.g	per interni: / - indicazione di arresto/pericolo, piastra 42,5 x 76 cm, in gomma a bolli spessore base 2,5 mm, spessore rilievo 5 mm	Cadauno		73,84	7,00%
C03.010.050	per esterno:			0,00
C03.010.050.a	per esterno: / - indicazione direzione rettilinea, in teli di larghezza 58 cm per lunghezza massima di 13 m, in gomma scannellata con passi differenti, con spessore base 2,5 mm, spessore rilievo 2,5 mm	m		115,75	5,00%
C03.010.050.b	per esterno: / - indicazione di svolta ad "L", piastra 59 x 59 cm, divisa in quarto di cerchio con gomma scannellata e la restante parte con gomma a bolli a calotta semisferica, spessore base 2,5 mm, spessore rilievo scannellato 2,5 mm, spessore rilievo bolli 5 mm	Cadauno		86,90	6,00%
C03.010.050.c	per esterno: / - indicazione incrocio a "T", piastra 59 x 59 cm, in gomma spessore rilievo 0,9 mm, spessore base 2 mm	Cadauno		65,10	8,00%
C03.010.050.d	per esterno: / - indicazione di servizio, piastra 59 x 59 cm, in gomma scannellata fine, spessore base 2,5 mm, spessore rilievo 1 mm	Cadauno		49,19	11,00%
C03.010.050.e	per esterno: / - indicazione di servizio, in teli di altezza 40 cm, per uno sviluppo massimo di 15 m	m		87,22	6,00%
C03.010.050.f	per esterno: / - indicazione di pericolo valicabile, piastra 40 x 60 cm, in gomma composta da due zone, scannellato fine, spessore base 2,5 mm, rilievo 1 mm, e bollo a calotta semisferica, spessore base 2,5 mm, rilievo 5 mm	Cadauno		124,52	4,00%
C03.010.050.g	per esterno: / - indicazione di arresto/pericolo, piastra 42,5 x 76 cm, in gomma a bolli spessore base 2,5 mm, spessore rilievo 5 mm	Cadauno		86,70	6,00%
C03.010.055	Pavimento con superficie a rilievo, costituito da gomma sintetica non rigenerata al 100% composta da una mescola omogenea calandrata vulcanizzata, ottenuta con l'aggiunta di cariche minerali, stabilizzanti e pigmenti coloranti; superficie in rilievi e scalanature a sezione trapezoidale di dimensioni variabili con la superficie antiscivolo, posto in opera con collante in dispersione acquosa monocomponente per inserimento nella pavimentazione esistente opportunamente rifilato su sottofondo predisposto perfettamente asciutto:			0,00
C03.010.055.a	Pavimento con superficie a rilievo, costituito da gomma sintetica non rigenerata al 100% composta da una mescola omogenea calandrata vulcanizzata, ottenuta con l'aggiunta di cariche minerali, stabilizzanti e pigmenti coloranti; superficie in rilievi e scalanature a sezione trapezoidale di dimensioni variabili con la superficie antiscivolo, posto in opera con collante in dispersione acquosa monocomponente per inserimento nella pavimentazione esistente opportunamente rifilato su sottofondo predisposto perfettamente asciutto: / - indicazione direzione rettilinea, in teli di larghezza 58 cm per lunghezza massima di 13 m, in gomma scannellata con passi differenti, con spessore base 2,5 mm, spessore rilievo 2,5 mm	m		98,73	8,00%
C03.010.055.b	Pavimento con superficie a rilievo, costituito da gomma sintetica non rigenerata al 100% composta da una mescola omogenea calandrata vulcanizzata, ottenuta con l'aggiunta di cariche minerali, stabilizzanti e pigmenti coloranti; superficie in rilievi e scalanature a sezione trapezoidale di dimensioni variabili con la superficie antiscivolo, posto in opera con collante in dispersione acquosa monocomponente per inserimento nella pavimentazione esistente opportunamente rifilato su sottofondo predisposto perfettamente asciutto: / - indicazione di svolta ad "L", piastra 59 x 59 cm, divisa in quarto di cerchio con gomma scannellata e la restante parte con gomma a bolli a calotta semisferica, spessore base 2,5 mm, spessore rilievo scannellato 2,5 mm, spessore rilievo bolli 5 mm	Cadauno		75,61	10,00%
C03.010.055.c	Pavimento con superficie a rilievo, costituito da gomma sintetica non rigenerata al 100% composta da una mescola omogenea calandrata vulcanizzata, ottenuta con l'aggiunta di cariche minerali, stabilizzanti e pigmenti coloranti; superficie in rilievi e scalanature a sezione trapezoidale di dimensioni variabili con la superficie antiscivolo, posto in opera con collante in dispersione acquosa monocomponente per inserimento nella pavimentazione esistente opportunamente rifilato su sottofondo predisposto perfettamente asciutto: / - indicazione incrocio a "T", piastra 59 x 59 cm, in gomma spessore rilievo 0,9 mm, spessore base 2 mm	Cadauno		57,46	14,00%
C03.010.055.d	Pavimento con superficie a rilievo, costituito da gomma sintetica non rigenerata al 100% composta da una mescola omogenea calandrata vulcanizzata, ottenuta con l'aggiunta di cariche minerali, stabilizzanti e pigmenti coloranti; superficie in rilievi e scalanature a sezione trapezoidale di dimensioni variabili con la superficie antiscivolo, posto in opera con collante in dispersione acquosa monocomponente per inserimento nella pavimentazione esistente opportunamente rifilato su sottofondo predisposto perfettamente asciutto: / - indicazione di servizio, piastra 59 x 59 cm, in gomma scannellata fine, spessore base 2,5 mm, spessore rilievo 1 mm	Cadauno		44,19	18,00%
C03.010.055.e	Pavimento con superficie a rilievo, costituito da gomma sintetica non rigenerata al 100% composta da una mescola omogenea calandrata vulcanizzata, ottenuta con l'aggiunta di cariche minerali, stabilizzanti e pigmenti coloranti; superficie in rilievi e scalanature a sezione trapezoidale di dimensioni variabili con la superficie antiscivolo, posto in opera con collante in dispersione acquosa monocomponente per inserimento nella pavimentazione esistente opportunamente rifilato su sottofondo predisposto perfettamente asciutto: / - indicazione di servizio, in teli di altezza 40 cm, per uno sviluppo massimo di 15 m	m		75,73	10,00%
C03.010.055.f	Pavimento con superficie a rilievo, costituito da gomma sintetica non rigenerata al 100% composta da una mescola omogenea calandrata vulcanizzata, ottenuta con l'aggiunta di cariche minerali, stabilizzanti e pigmenti coloranti; superficie in rilievi e scalanature a sezione trapezoidale di dimensioni variabili con la superficie antiscivolo, posto in opera con collante in dispersione acquosa monocomponente per inserimento nella pavimentazione esistente opportunamente rifilato su sottofondo predisposto perfettamente asciutto: / - indicazione di pericolo valicabile, piastra 40 x 60 cm, in gomma composta da due zone, scannellato fine, spessore base 2,5 mm, rilievo 1 mm, e bollo a calotta semisferica, spessore base 2,5 mm, rilievo 5 mm	Cadauno		107,42	8,00%
C03.010.055.g	Pavimento con superficie a rilievo, costituito da gomma sintetica non rigenerata al 100% composta da una mescola omogenea calandrata vulcanizzata, ottenuta con l'aggiunta di cariche minerali, stabilizzanti e pigmenti coloranti; superficie in rilievi e scalanature a sezione trapezoidale di dimensioni variabili con la superficie antiscivolo, posto in opera con collante in dispersione acquosa monocomponente per inserimento nella pavimentazione esistente opportunamente rifilato su sottofondo predisposto perfettamente asciutto: / - indicazione di arresto/pericolo, piastra 42,5 x 76 cm, in gomma a bolli spessore base 2,5 mm, spessore rilievo 5 mm	Cadauno		75,54	11,00%
C03.013	TAVOLI E PANCHINE
C03.013.005	Tavolo in pino massiccio trattato, struttura e piano in listoni di sezione 4,5 x 11 cm, dimensioni 189 x 75 cm, altezza 74 cm, compreso ogni onere e magistero per la fornitura ed il posizionamento su pavimentazione o su tappeto erboso	Cadauno		331,56	10,00%
C03.013.010	Tavolo con struttura in acciaio sezione ad U e piano con listoni di legno di pino trattato sezione 4,5 x 6 cm, dimensioni 189 x 62 cm altezza 74 cm, compreso ogni onere e magistero per la fornitura ed il posizionamento su pavimentazione o su tappeto erboso	Cadauno		450,79	8,00%
C03.013.015	Tavolo con sostegni in fusione di ghisa e tirante centrale in acciaio verniciati, piano in listoni di legno sezione 11,5 x 3,5 cm, predisposto per l'ancoraggio al suolo, dimensioni 150 x 71 cm altezza 70 cm, compreso ogni onere e magistero per la fornitura ed il posizionamento su pavimentazione o su tappeto erboso:			0,00
C03.013.015.a	Tavolo con sostegni in fusione di ghisa e tirante centrale in acciaio verniciati, piano in listoni di legno sezione 11,5 x 3,5 cm, predisposto per l'ancoraggio al suolo, dimensioni 150 x 71 cm altezza 70 cm, compreso ogni onere e magistero per la fornitura ed il posizionamento su pavimentazione o su tappeto erboso: / - in listoni di legno di abete impregnato	Cadauno		257,94	13,00%
C03.013.015.b	Tavolo con sostegni in fusione di ghisa e tirante centrale in acciaio verniciati, piano in listoni di legno sezione 11,5 x 3,5 cm, predisposto per l'ancoraggio al suolo, dimensioni 150 x 71 cm altezza 70 cm, compreso ogni onere e magistero per la fornitura ed il posizionamento su pavimentazione o su tappeto erboso: / - in listoni di legno di larice trattato	Cadauno		508,16	7,00%
C03.013.020	Tavolo pic-nic interamente in legno impregnato con panche fissate lateralmente, compreso ogni onere e magistero per la fornitura ed il posizionamento su pavimentazione o su tappeto erboso:			0,00
C03.013.020.a	Tavolo pic-nic interamente in legno impregnato con panche fissate lateralmente, compreso ogni onere e magistero per la fornitura ed il posizionamento su pavimentazione o su tappeto erboso: / - in listoni di legno di pino di Svezia sezione 4,5 x 9 cm, con panche complete di schienale, ingombro totale 189 x 150 cm, altezza tavolo 68 cm	Cadauno		560,83	8,00%
C03.013.020.b	Tavolo pic-nic interamente in legno impregnato con panche fissate lateralmente, compreso ogni onere e magistero per la fornitura ed il posizionamento su pavimentazione o su tappeto erboso: / - in listoni di legno di abete spessore 3 cm, con panche senza schienale, ingombro totale 180 x 160 cm, altezza tavolo 75 cm	Cadauno		311,91	13,00%
C03.013.025	Panchina interamente in pino massiccio trattato, senza braccioli, con seduta in listoni sezione 4,5 x 11 cm e struttura portante in morali sezione 9 x 9 cm e listelli sezione 4,5 x 7 cm, dimensioni 189 x 65 cm; altezza 80 cm, compreso ogni onere e magistero per la fornitura ed il posizionamento su pavimentazione o su tappeto erboso	Cadauno		342,21	10,00%
C03.013.030	Panchina senza schienale, con struttura e seduta in listoni di pino di Svezia impregnato sezione 4,5 x 11 cm, dimensioni 189 x 38 cm, altezza 45 cm, compreso ogni onere e magistero per la fornitura ed il posizionamento su pavimentazione o su tappeto erboso	Cadauno		280,05	9,00%
C03.013.035	Panchina senza schienale con struttura in acciaio sezione ad U e listoni di legno di pino trattato sezione 4,5 x 6 cm, dimensioni 189 x 51 cm, altezza 46 cm, compreso ogni onere e magistero per la fornitura ed il posizionamento su pavimentazione o su tappeto erboso	Cadauno		269,62	9,00%
C03.013.040	Panchina senza schienale con listoni di legno in pino trattato sezione 4,5 x 5,5 cm, sostegni laterali in fusione di ghisa verniciata, tiranti, viti a scomparsa dimensioni 170 x 45 cm, altezza 44 cm, compreso ogni onere e magistero per la fornitura ed il posizionamento su pavimentazione o su tappeto erboso	Cadauno		424,11	6,00%
C03.013.045	Panchina senza schienale con listoni di legno trattato di Iroko, sezione 3,5 x 12 cm, con bordi arrotondati e viti in vista, struttura di sostegno in fusione di ghisa, dimensioni 180 x 58 cm, altezza 42 cm, compreso ogni onere e magistero per la fornitura ed il posizionamento su pavimentazione o su tappeto erboso	Cadauno		501,81	6,00%
C03.013.050	Panchina senza schienale con seduta costituita da grigliato in tondino di acciaio diametro 8 mm, laterali e sostegni in laminato e tubo di acciaio zincato a caldo secondo norme UNI, verniciato RAL, ingombro totale 193 x 64 cm, altezza 45 cm, compreso ogni onere e magistero per la fornitura ed il posizionamento su pavimentazione o su tappeto erboso	Cadauno		413,60	6,00%
C03.013.055	senza schienale con seduta costituita da doghe in legno impregnato a sezione rettangolare 5,5 x 3,5 cm con spigoli arrotondati, altezza 45 cm:			0,00
C03.013.055.a	senza schienale con seduta costituita da doghe in legno impregnato a sezione rettangolare 5,5 x 3,5 cm con spigoli arrotondati, altezza 45 cm: / - doghe in legno di pino	Cadauno		540,35	5,00%
C03.013.055.b	senza schienale con seduta costituita da doghe in legno impregnato a sezione rettangolare 5,5 x 3,5 cm con spigoli arrotondati, altezza 45 cm: / - doghe in legno di iroko	Cadauno		616,14	4,00%
C03.013.060	senza schienale, con seduta costituita da grigliato in tondino di acciaio diametro 8 mm, altezza 45 cm	Cadauno		603,07	4,00%
C03.013.065	con schienale e seduta costituita da doghe in legno impregnato a sezione rettangolare 5,5 x 3,5 cm con spigoli arrotondati, altezza 74 cm:			0,00
C03.013.065.a	con schienale e seduta costituita da doghe in legno impregnato a sezione rettangolare 5,5 x 3,5 cm con spigoli arrotondati, altezza 74 cm: / - doghe in legno di pino	Cadauno		662,99	6,00%
C03.013.065.b	con schienale e seduta costituita da doghe in legno impregnato a sezione rettangolare 5,5 x 3,5 cm con spigoli arrotondati, altezza 74 cm: / - doghe in legno di iroko	Cadauno		823,71	4,00%
C03.013.070	con schienale e seduta costituita da grigliato in tondino di acciaio diametro 8 mm, altezza 74 cm	Cadauno		725,71	5,00%
C03.013.075	Panchina con schienale e seduta, senza braccioli, costituita da grigliato in tondino di acciaio, diametro 8 mm, con laterali e sostegni in laminato e tubo di acciaio zincato a caldo secondo norme UNI, verniciato RAL, ingombro totale 193 x 64 cm, altezza 77 cm, compreso ogni onere e magistero per la fornitura ed il posizionamento su pavimentazione o su tappeto erboso	Cadauno		540,82	6,00%
C03.013.080	Panchina con schienale senza braccioli, struttura in acciaio zincato sezione quadra e listoni di pino trattati, di sezione 4,5 x 11 cm, ingombro totale 189 x 60 cm, altezza 78 cm, compreso ogni onere e magistero per la fornitura ed il posizionamento su pavimentazione o su tappeto erboso	Cadauno		316,81	11,00%
C03.013.085	Panchina anatomica senza braccioli con struttura in acciaio zincato sezione ad U e listoni in legno di pino trattati, di sezione 4,5 x 6 cm, ingombro totale 189 x 80 cm, altezza 93 cm, compreso ogni onere e magistero per la fornitura ed il posizionamento su pavimentazione o su tappeto erboso	Cadauno		329,75	10,00%
C03.013.090	Panchina anatomica senza braccioli, con struttura in fusione di ghisa verniciata in stile e listoni di legno impregnato, sezione 5 x 3,5 cm, predisposta per l'ancoraggio al suolo, larghezza 180 cm, altezza 75 cm, compreso ogni onere e magistero per la fornitura ed il posizionamento su pavimentazione o su tappeto erboso:			0,00
C03.013.090.a	Panchina anatomica senza braccioli, con struttura in fusione di ghisa verniciata in stile e listoni di legno impregnato, sezione 5 x 3,5 cm, predisposta per l'ancoraggio al suolo, larghezza 180 cm, altezza 75 cm, compreso ogni onere e magistero per la fornitura ed il posizionamento su pavimentazione o su tappeto erboso: / - con listoni di legno di iroko	Cadauno		424,13	8,00%
C03.013.090.b	Panchina anatomica senza braccioli, con struttura in fusione di ghisa verniciata in stile e listoni di legno impregnato, sezione 5 x 3,5 cm, predisposta per l'ancoraggio al suolo, larghezza 180 cm, altezza 75 cm, compreso ogni onere e magistero per la fornitura ed il posizionamento su pavimentazione o su tappeto erboso: / - con listoni di legno di pino	Cadauno		367,07	9,00%
C03.013.095	Panchina anatomica senza braccioli, con fianchi in ghisa verniciata e rinforzi centrali con viti a scomparsa e listoni di legno impregnato, sezione 4,5 x 5,5 cm, ingombro totale 170 x 55 cm, altezza 70 cm, compreso ogni onere e magistero per la fornitura ed il posizionamento su pavimentazione o su tappeto erboso:			0,00
C03.013.095.a	Panchina anatomica senza braccioli, con fianchi in ghisa verniciata e rinforzi centrali con viti a scomparsa e listoni di legno impregnato, sezione 4,5 x 5,5 cm, ingombro totale 170 x 55 cm, altezza 70 cm, compreso ogni onere e magistero per la fornitura ed il posizionamento su pavimentazione o su tappeto erboso: / - listoni di legno di pino	Cadauno		497,55	7,00%
C03.013.095.b	Panchina anatomica senza braccioli, con fianchi in ghisa verniciata e rinforzi centrali con viti a scomparsa e listoni di legno impregnato, sezione 4,5 x 5,5 cm, ingombro totale 170 x 55 cm, altezza 70 cm, compreso ogni onere e magistero per la fornitura ed il posizionamento su pavimentazione o su tappeto erboso: / - listoni di legno di iroko	Cadauno		615,64	6,00%
C03.013.100	Panchina anatomica senza braccioli, con struttura di sostegno in fusione di ghisa in stile e listoni di legno trattato, sezione 3,5 x 6 cm, compreso ogni onere e magistero per la fornitura ed il posizionamento su pavimentazione o su tappeto erboso:			0,00
C03.013.100.a	Panchina anatomica senza braccioli, con struttura di sostegno in fusione di ghisa in stile e listoni di legno trattato, sezione 3,5 x 6 cm, compreso ogni onere e magistero per la fornitura ed il posizionamento su pavimentazione o su tappeto erboso: / - in legno di pino, con viti in vista, dimensioni 200 x 61 cm, altezza 77 cm	Cadauno		779,94	5,00%
C03.013.100.b	Panchina anatomica senza braccioli, con struttura di sostegno in fusione di ghisa in stile e listoni di legno trattato, sezione 3,5 x 6 cm, compreso ogni onere e magistero per la fornitura ed il posizionamento su pavimentazione o su tappeto erboso: / - in legno di iroko, con viti in vista, dimensioni 160 x 61 cm, altezza 77 cm	Cadauno		779,94	5,00%
C03.013.100.c	Panchina anatomica senza braccioli, con struttura di sostegno in fusione di ghisa in stile e listoni di legno trattato, sezione 3,5 x 6 cm, compreso ogni onere e magistero per la fornitura ed il posizionamento su pavimentazione o su tappeto erboso: / - in legno di rovere, con viti a scomparsa, dimensioni 170 x 60 cm, altezza 78 cm	Cadauno		536,25	6,00%
C03.013.105	Panchina anatomica senza braccioli, con fianchi in ghisa verniciata e rinforzi centrali, viti a scomparsa e listoni di legno iroko impregnato e verniciato, compreso ogni onere e magistero per la fornitura ed il posizionamento su pavimentazione o su tappeto erboso, delle seguenti dimensioni:			0,00
C03.013.105.a	Panchina anatomica senza braccioli, con fianchi in ghisa verniciata e rinforzi centrali, viti a scomparsa e listoni di legno iroko impregnato e verniciato, compreso ogni onere e magistero per la fornitura ed il posizionamento su pavimentazione o su tappeto erboso, delle seguenti dimensioni: / - 150 x 60 cm, altezza 70 cm	Cadauno		301,05	11,00%
C03.013.105.b	Panchina anatomica senza braccioli, con fianchi in ghisa verniciata e rinforzi centrali, viti a scomparsa e listoni di legno iroko impregnato e verniciato, compreso ogni onere e magistero per la fornitura ed il posizionamento su pavimentazione o su tappeto erboso, delle seguenti dimensioni: / - 170 x 60 cm, altezza 70 cm	Cadauno		353,32	9,00%
C03.013.105.c	Panchina anatomica senza braccioli, con fianchi in ghisa verniciata e rinforzi centrali, viti a scomparsa e listoni di legno iroko impregnato e verniciato, compreso ogni onere e magistero per la fornitura ed il posizionamento su pavimentazione o su tappeto erboso, delle seguenti dimensioni: / - 200 x 60 cm, altezza 70 cm	Cadauno		400,37	9,00%
C03.013.110	Panchina anatomica con braccioli e fiancate in ghisa verniciata e listoni di legno di iroko sezione 3,5 x 6 cm, dimensioni 160 x 63 cm, altezza 80 cm, compreso ogni onere e magistero per la fornitura ed il posizionamento su pavimentazione o su tappeto erboso	Cadauno		751,19	5,00%
C03.013.115	Panchina anatomica senza braccioli interamente in acciaio con struttura portante con sezione ad U e listelli a sezione ovale, peso 58 kg, ingombro totale 195 x 80 cm, altezza 91 cm, compreso ogni onere e magistero per la fornitura ed il posizionamento su pavimentazione o su tappeto erboso	Cadauno		431,34	8,00%
C03.013.120	Panchina in conglomerato cementizio armato, con superficie sabbiata e lisciata sulla superficie della seduta, compreso ogni onere e magistero per la fornitura ed il posizionamento su pavimentazione o su tappeto erboso:			0,00
C03.013.120.a	Panchina in conglomerato cementizio armato, con superficie sabbiata e lisciata sulla superficie della seduta, compreso ogni onere e magistero per la fornitura ed il posizionamento su pavimentazione o su tappeto erboso: / - monoblocco senza schienale, seduta con bordi arrotondati e due basamenti, base 200 x 50 cm, altezza 50 cm	Cadauno		742,87	5,00%
C03.013.120.b	Panchina in conglomerato cementizio armato, con superficie sabbiata e lisciata sulla superficie della seduta, compreso ogni onere e magistero per la fornitura ed il posizionamento su pavimentazione o su tappeto erboso: / - rettangolare senza schienale, seduta trattata con vernice idrorepellente con due basamenti, base 180 x 60 cm, altezza 45 cm	Cadauno		619,53	6,00%
C03.013.120.c	Panchina in conglomerato cementizio armato, con superficie sabbiata e lisciata sulla superficie della seduta, compreso ogni onere e magistero per la fornitura ed il posizionamento su pavimentazione o su tappeto erboso: / - rettangolare con schienale, base 180 x 78 cm, altezza 80 cm	Cadauno		783,98	4,00%
C03.016	PORTARIFIUTI
C03.016.005	in lamiera zincata:			0,00
C03.016.005.a	in lamiera zincata: / - senza coperchio	Cadauno		69,07	13,00%
C03.016.005.b	in lamiera zincata: / - con coperchio	Cadauno		93,24	9,00%
C03.016.010	in lamiera zincata e verniciata RAL:			0,00
C03.016.010.a	in lamiera zincata e verniciata RAL: / - senza coperchio	Cadauno		78,87	11,00%
C03.016.010.b	in lamiera zincata e verniciata RAL: / - con coperchio	Cadauno		109,57	8,00%
C03.016.015	in lamiera zincata con rivestimento esterno con doghe di legno sezione 8 x 2,5 cm, ingombro totale diametro 360 mm altezza 450 mm:			0,00
C03.016.015.a	in lamiera zincata con rivestimento esterno con doghe di legno sezione 8 x 2,5 cm, ingombro totale diametro 360 mm altezza 450 mm: / - con legno di pino	Cadauno		173,61	5,00%
C03.016.015.b	in lamiera zincata con rivestimento esterno con doghe di legno sezione 8 x 2,5 cm, ingombro totale diametro 360 mm altezza 450 mm: / - con legno di iroko	Cadauno		244,17	3,00%
C03.016.020	Cestino portarifiuti rettangolare in lamiera zincata punzonata, calandrata e verniciata RAL, capacità 28 l, con estremità superiore ribordata e fondello provvisto di fori per l'areazione ed eventuale scarico di acqua, larghezza 300 mm, altezza 450 mm, profondità 220 mm, con dispositivo meccanico di chiusura, compreso ogni onere e magistero per il fissaggio a palo o a parete:			0,00
C03.016.020.a	Cestino portarifiuti rettangolare in lamiera zincata punzonata, calandrata e verniciata RAL, capacità 28 l, con estremità superiore ribordata e fondello provvisto di fori per l'areazione ed eventuale scarico di acqua, larghezza 300 mm, altezza 450 mm, profondità 220 mm, con dispositivo meccanico di chiusura, compreso ogni onere e magistero per il fissaggio a palo o a parete: / - senza coperchio	Cadauno		74,95	12,00%
C03.016.020.b	Cestino portarifiuti rettangolare in lamiera zincata punzonata, calandrata e verniciata RAL, capacità 28 l, con estremità superiore ribordata e fondello provvisto di fori per l'areazione ed eventuale scarico di acqua, larghezza 300 mm, altezza 450 mm, profondità 220 mm, con dispositivo meccanico di chiusura, compreso ogni onere e magistero per il fissaggio a palo o a parete: / - con fermasacco	Cadauno		97,82	9,00%
C03.016.020.c	Cestino portarifiuti rettangolare in lamiera zincata punzonata, calandrata e verniciata RAL, capacità 28 l, con estremità superiore ribordata e fondello provvisto di fori per l'areazione ed eventuale scarico di acqua, larghezza 300 mm, altezza 450 mm, profondità 220 mm, con dispositivo meccanico di chiusura, compreso ogni onere e magistero per il fissaggio a palo o a parete: / - con coperchio e fermasacco	Cadauno		118,07	7,00%
C03.016.025	in acciaio zincato:			0,00
C03.016.025.a	in acciaio zincato: / - altezza totale 850 mm, con flangia	Cadauno		35,49	12,00%
C03.016.025.b	in acciaio zincato: / - altezza totale 1200 mm	Cadauno		22,42	19,00%
C03.016.030	in acciaio zincato e verniciato RAL:			0,00
C03.016.030.a	in acciaio zincato e verniciato RAL: / - altezza totale 850 mm, con flangia	Cadauno		41,37	10,00%
C03.016.030.b	in acciaio zincato e verniciato RAL: / - altezza totale 1200 mm	Cadauno		28,30	15,00%
C03.016.035	Cestino portarifiuti in calcestruzzo armato con superficie esterna bocciardata e bordo superiore a superficie liscia, contenitore interno estraibile in lamiera zincata, compreso ogni onere e magistero per la fornitura ed il posizionamento su pavimentazione o su tappeto erboso:			0,00
C03.016.035.a	Cestino portarifiuti in calcestruzzo armato con superficie esterna bocciardata e bordo superiore a superficie liscia, contenitore interno estraibile in lamiera zincata, compreso ogni onere e magistero per la fornitura ed il posizionamento su pavimentazione o su tappeto erboso: / - forma circolare, capacità 30 l, diametro esterno 46 cm, altezza 65 cm, peso 105 kg	Cadauno		251,13	6,00%
C03.016.035.b	Cestino portarifiuti in calcestruzzo armato con superficie esterna bocciardata e bordo superiore a superficie liscia, contenitore interno estraibile in lamiera zincata, compreso ogni onere e magistero per la fornitura ed il posizionamento su pavimentazione o su tappeto erboso: / - forma quadrata, capacità 40 l, dimensioni 46 x 46 cm, altezza 65 cm, peso 175 kg	Cadauno		284,02	5,00%
C03.016.040	Cestone portarifiuti di forma rotonda in laminato piatto sagomato di acciaio zincato, verniciato RAL, saldato superiormente ad un anello in tondino di acciaio e rinforzato con tre anelli intermedi in piatto di acciaio, completo di contenitore interno estraibile in lamiera zincata spess. 8/10 e verniciata RAL con fermasacco e fondello forato per lo scarico di acqua, ingombro totale diametro 500 mm, compreso ogni onere e magistero per la fornitura ed il posizionamento su pavimentazione o su tappeto erboso:			0,00
C03.016.040.a	Cestone portarifiuti di forma rotonda in laminato piatto sagomato di acciaio zincato, verniciato RAL, saldato superiormente ad un anello in tondino di acciaio e rinforzato con tre anelli intermedi in piatto di acciaio, completo di contenitore interno estraibile in lamiera zincata spess. 8/10 e verniciata RAL con fermasacco e fondello forato per lo scarico di acqua, ingombro totale diametro 500 mm, compreso ogni onere e magistero per la fornitura ed il posizionamento su pavimentazione o su tappeto erboso: / - con profili in piatto d'acciaio sezione 25 x 4 mm, capacità 70 l, senza coperchio, altezza 700 mm	Cadauno		434,27	2,00%
C03.016.040.b	Cestone portarifiuti di forma rotonda in laminato piatto sagomato di acciaio zincato, verniciato RAL, saldato superiormente ad un anello in tondino di acciaio e rinforzato con tre anelli intermedi in piatto di acciaio, completo di contenitore interno estraibile in lamiera zincata spess. 8/10 e verniciata RAL con fermasacco e fondello forato per lo scarico di acqua, ingombro totale diametro 500 mm, compreso ogni onere e magistero per la fornitura ed il posizionamento su pavimentazione o su tappeto erboso: / - con profili in piatto d'acciaio sezione 20 x 4 mm, capacità 90 l, senza coperchio, altezza 900 mm	Cadauno		296,43	3,00%
C03.016.040.c	Cestone portarifiuti di forma rotonda in laminato piatto sagomato di acciaio zincato, verniciato RAL, saldato superiormente ad un anello in tondino di acciaio e rinforzato con tre anelli intermedi in piatto di acciaio, completo di contenitore interno estraibile in lamiera zincata spess. 8/10 e verniciata RAL con fermasacco e fondello forato per lo scarico di acqua, ingombro totale diametro 500 mm, compreso ogni onere e magistero per la fornitura ed il posizionamento su pavimentazione o su tappeto erboso: / - con profili in piatto d'acciaio sezione 20 x 4 mm, capacità 90 l, con coperchio munito di cerniera per l'asportazione del contenitore, altezza 1050 mm	Cadauno		380,06	2,00%
C03.016.045	Cestone portarifiuti rettangolare in lamiera di acciaio zincata rivestita con listelli di legno di pino nordico trattato, sezione 10 x 2 cm, con basamento e sportello superiore in lamiera, apertura anteriore con cerniere, ingombro totale larghezza 660 mm, profondità 420 mm, altezza 820 mm, compreso ogni onere e magistero per la fornitura ed il posizionamento su pavimentazione o su tappeto erboso	Cadauno		395,02	5,00%
C03.016.050	Cestone portarifiuti di forma circolare interamente in lamiera di acciaio zincata e calandrata, completo di coperchio dotato di feritoie laterali per l'introduzione dei rifiuti, capacità 110 l, basamento in calcestruzzo, dimensioni diametro 300 mm, altezza 1240 mm, compreso ogni onere e magistero per la fornitura ed il posizionamento su pavimentazione o su tappeto erboso	Cadauno		367,65	2,00%
C03.016.055	Contenitore portarifiuti di forma circolare realizzato in calcestruzzo armato con graniglia di marmo, superficie esterna bocciardata, coperchio rialzato in ferro zincato e verniciato RAL, capacità 130 l, dimensioni diametro 60 cm, altezza 108 cm, compreso ogni onere e magistero per la fornitura ed il posizionamento su pavimentazione o su tappeto erboso:			0,00
C03.016.055.a	Contenitore portarifiuti di forma circolare realizzato in calcestruzzo armato con graniglia di marmo, superficie esterna bocciardata, coperchio rialzato in ferro zincato e verniciato RAL, capacità 130 l, dimensioni diametro 60 cm, altezza 108 cm, compreso ogni onere e magistero per la fornitura ed il posizionamento su pavimentazione o su tappeto erboso: / - completo di anello portasacco	Cadauno		670,47	2,00%
C03.016.055.b	Contenitore portarifiuti di forma circolare realizzato in calcestruzzo armato con graniglia di marmo, superficie esterna bocciardata, coperchio rialzato in ferro zincato e verniciato RAL, capacità 130 l, dimensioni diametro 60 cm, altezza 108 cm, compreso ogni onere e magistero per la fornitura ed il posizionamento su pavimentazione o su tappeto erboso: / - completo di chiusura a chiave e cestello estraibile in lamiera zincata	Cadauno		629,36	2,00%
C03.016.060	Contenitore portarifiuti realizzato in calcestruzzo con graniglia e fibre sintetiche armato, superficie esterna bocciardata, coperchio in materiale plastico riciclabile dotato di serratura e cerniere in acciaio inox, anello portasacco con fessure laterali per l'introduzione dei rifiuti, compreso ogni onere e magistero per la fornitura ed il posizionamento su pavimentazione o su tappeto erboso:			0,00
C03.016.060.a	Contenitore portarifiuti realizzato in calcestruzzo con graniglia e fibre sintetiche armato, superficie esterna bocciardata, coperchio in materiale plastico riciclabile dotato di serratura e cerniere in acciaio inox, anello portasacco con fessure laterali per l'introduzione dei rifiuti, compreso ogni onere e magistero per la fornitura ed il posizionamento su pavimentazione o su tappeto erboso: / - di forma quadrata con spigoli arrotondati, capacità 45 l, dimensioni 48 x 48 cm, altezza 80 cm	Cadauno		415,58	3,00%
C03.016.060.b	Contenitore portarifiuti realizzato in calcestruzzo con graniglia e fibre sintetiche armato, superficie esterna bocciardata, coperchio in materiale plastico riciclabile dotato di serratura e cerniere in acciaio inox, anello portasacco con fessure laterali per l'introduzione dei rifiuti, compreso ogni onere e magistero per la fornitura ed il posizionamento su pavimentazione o su tappeto erboso: / - di forma circolare, capacità 90 l, dimensioni diametro 60 cm, altezza 100 cm	Cadauno		563,58	2,00%
C03.019	FIORIERE
C03.019.005	Fioriera in listoni di legno di pino trattato con impregnante atossico per esterni, compreso ogni onere e magistero per la fornitura ed il posizionamento su pavimentazione o su tappeto erboso:			0,00
C03.019.005.a	Fioriera in listoni di legno di pino trattato con impregnante atossico per esterni, compreso ogni onere e magistero per la fornitura ed il posizionamento su pavimentazione o su tappeto erboso: / - 580 x 340 mm, altezza 480 mm	Cadauno		175,78	7,00%
C03.019.005.b	Fioriera in listoni di legno di pino trattato con impregnante atossico per esterni, compreso ogni onere e magistero per la fornitura ed il posizionamento su pavimentazione o su tappeto erboso: / - 750 x 750 mm, altezza 540 mm, fondo rialzato	Cadauno		471,06	2,00%
C03.019.010	Fioriera in listoni di legno di pino trattato con impregnante atossico per esterni, completa di vasca interna in acciaio zincato, fondo rialzato, altezza 600 mm, compreso ogni onere e magistero per la fornitura ed il posizionamento su pavimentazione o su tappeto erboso:			0,00
C03.019.010.a	Fioriera in listoni di legno di pino trattato con impregnante atossico per esterni, completa di vasca interna in acciaio zincato, fondo rialzato, altezza 600 mm, compreso ogni onere e magistero per la fornitura ed il posizionamento su pavimentazione o su tappeto erboso: / - triangolare, lato 640 mm	Cadauno		265,27	5,00%
C03.019.010.b	Fioriera in listoni di legno di pino trattato con impregnante atossico per esterni, completa di vasca interna in acciaio zincato, fondo rialzato, altezza 600 mm, compreso ogni onere e magistero per la fornitura ed il posizionamento su pavimentazione o su tappeto erboso: / - 600 x 600 mm	Cadauno		350,86	4,00%
C03.019.010.c	Fioriera in listoni di legno di pino trattato con impregnante atossico per esterni, completa di vasca interna in acciaio zincato, fondo rialzato, altezza 600 mm, compreso ogni onere e magistero per la fornitura ed il posizionamento su pavimentazione o su tappeto erboso: / - 1150 x 600 mm	Cadauno		536,61	3,00%
C03.019.010.d	Fioriera in listoni di legno di pino trattato con impregnante atossico per esterni, completa di vasca interna in acciaio zincato, fondo rialzato, altezza 600 mm, compreso ogni onere e magistero per la fornitura ed il posizionamento su pavimentazione o su tappeto erboso: / - esagonale, lato 1200 mm	Cadauno		707,78	2,00%
C03.019.015	rettangolare:			0,00
C03.019.015.a	rettangolare: / - 100 x 40 x 45 cm, peso 150 kg	Cadauno		90,03	22,00%
C03.019.015.b	rettangolare: / - 100 x 50 x 50 cm, peso 200 kg	Cadauno		149,52	13,00%
C03.019.015.c	rettangolare: / - 150 x 50 x 50 cm, peso 275 kg	Cadauno		208,48	9,00%
C03.019.015.d	rettangolare: / - 200 x 50 x 50 cm, peso 350 kg	Cadauno		252,72	8,00%
C03.019.020	rotonda:			0,00
C03.019.020.a	rotonda: / - diametro 100 cm, altezza 55 cm, peso 310 kg	Cadauno		217,40	9,00%
C03.019.020.b	rotonda: / - diametro 100 cm, altezza 55 cm, peso 360 kg	Cadauno		248,77	8,00%
C03.019.025	circolare:			0,00
C03.019.025.a	circolare: / - diametro esterno 60 cm, altezza media 40 cm, peso 110 kg	Cadauno		268,09	8,00%
C03.019.025.b	circolare: / - diametro esterno 80 cm, altezza media 60 cm, peso 410 kg	Cadauno		482,63	4,00%
C03.019.025.c	circolare: / - diametro esterno 120 cm, altezza media 60 cm, peso 910 kg	Cadauno		753,85	2,00%
C03.019.025.d	circolare: / - diametro esterno 160 cm, altezza media 60 cm, peso 1500 kg	Cadauno		998,75	2,00%
C03.019.025.e	circolare: / - diametro esterno 200 cm, altezza media 60 cm, peso 2110 kg	Cadauno		1320,57	2,00%
C03.019.030	ovale:			0,00
C03.019.030.a	ovale: / - lunghezza 150 cm, larghezza 60 cm, peso 350 kg	Cadauno		637,47	3,00%
C03.019.030.b	ovale: / - lunghezza 200 cm, larghezza 80 cm, peso 880 kg	Cadauno		837,85	2,00%
C03.019.035	semicircolare, dimensioni 50 x 80 cm, peso 240 kg	Cadauno		361,19	6,00%
C03.019.040	con seduta in elementi di legno di larice trattato di larghezza 30 cm e spessore 10 cm:			0,00
C03.019.040.a	con seduta in elementi di legno di larice trattato di larghezza 30 cm e spessore 10 cm: / - fioriera circolare diametro 120 cm, peso 950 kg	Cadauno		2102,10	2,00%
C03.019.040.b	con seduta in elementi di legno di larice trattato di larghezza 30 cm e spessore 10 cm: / - fioriera circolare diametro 160 cm, peso 1350 kg	Cadauno		2671,86	1,00%
C03.019.040.c	con seduta in elementi di legno di larice trattato di larghezza 30 cm e spessore 10 cm: / - fioriera ovale 260 x 140 cm, peso 920 kg	Cadauno		2817,58	1,00%
C03.022	DISSUASORI
C03.022.005	in calcestruzzo grigio:			0,00
C03.022.005.a	in calcestruzzo grigio: / - altezza 25 cm, diametro 32 cm, peso 45 kg	Cadauno		106,17	19,00%
C03.022.005.b	in calcestruzzo grigio: / - altezza 40 cm, diametro 40 cm, peso 115 kg	Cadauno		126,41	16,00%
C03.022.005.c	in calcestruzzo grigio: / - altezza 50 cm, diametro 50 cm, peso 200 kg	Cadauno		135,52	15,00%
C03.022.005.d	in calcestruzzo grigio: / - altezza 100 cm, diametro 43 cm, peso 300 kg	Cadauno		244,81	8,00%
C03.022.010	in calcestruzzo grigio, con fascia intermedia in rame:			0,00
C03.022.010.a	in calcestruzzo grigio, con fascia intermedia in rame: / - altezza 72 cm, diametro 32 cm, peso 200 kg	Cadauno		223,56	9,00%
C03.022.010.b	in calcestruzzo grigio, con fascia intermedia in rame: / - altezza 72 cm, diametro 40 cm, peso 210 kg	Cadauno		223,56	9,00%
C03.022.015	con bussola:			0,00
C03.022.015.a	con bussola: / - altezza 90 cm, diametro 10 cm, peso 15 kg	Cadauno		279,22	7,00%
C03.022.015.b	con bussola: / - altazza 90 cm, diametro 10 cm, peso 21 kg	Cadauno		310,59	6,00%
C03.022.015.c	con bussola: / - altezza 90 cm, diametro 10 cm, peso 21 kg, con anelli per aggancio catena	Cadauno		386,49	6,00%
C03.022.020	senza bussola:			0,00
C03.022.020.a	senza bussola: / - altezza 90 cm, diametro 10 cm, peso 15 kg	Cadauno		221,54	9,00%
C03.022.020.b	senza bussola: / - altezza 90 cm, diametro 10 cm, peso 21 kg	Cadauno		297,44	7,00%
C03.022.020.c	senza bussola: / - altezza 90 cm, diametro 10 cm, peso 21 kg, con anelli per aggancio catena	Cadauno		328,81	6,00%
C03.022.025	con bussola:			0,00
C03.022.025.a	con bussola: / - altezza 27 cm, diametro 34 cm, peso 34 kg	Cadauno		412,81	5,00%
C03.022.025.b	con bussola: / - altezza 32 cm, diametro 30 cm, peso 25 kg	Cadauno		412,81	5,00%
C03.022.030	senza bussola:			0,00
C03.022.030.a	senza bussola: / - altezza 27 cm, diametro 34 cm, peso 34 kg	Cadauno		355,12	6,00%
C03.022.030.b	senza bussola: / - altezza 32 cm, diametro 30 cm, peso 25 kg	Cadauno		355,12	6,00%
C03.025	FONTANELLE
C03.025.005	Fontanella in cemento, superficie martellinata, con vasca di raccolta acqua, colonnina alla base, larghezza 43 cm, profondità 47 cm, altezza 110 cm, peso 115 kg, compreso ogni onere e magistero per la fornitura, il fissaggio a parete ed il collegamento delle tubazioni di mandata e scarico	Cadauno		153,10	34,00%
C03.025.010	Fontanella in cemento, con vasca di raccolta acqua e griglia, superficie martellinata, dimensioni 50 x 65 cm, altezza 130 cm, peso 150 kg, compreso ogni onere e magistero per la fornitura, il fissaggio a terra su predisposta base in calcestruzzo, il collegamento delle tubazioni di mandata e scarico	Cadauno		302,27	20,00%
C03.025.015	Fontanella in fusione di ghisa verniciata, vasca di raccolta acqua e griglia, rubinetto in ottone a pulsante e tubi zincati per l'allacciamento del rubinetto, altezza 1250 mm, larghezza 400 mm, profondità 600 mm, peso 100 kg, compreso ogni onere e magistero per la fornitura, il fissaggio a terra su predisposta base in calcestruzzo, il collegamento delle tubazioni di mandata e scarico	Cadauno		923,99	6,00%
C03.025.020	Fontana in granito grigio o rosa, con vasca di raccolta acqua, lavorata a mano con superficie martellinata, compreso ogni onere e magistero per la fornitura, il fissaggio a terra su predisposta base ed il collegamento delle tubazioni di mandata e scarico, delle seguenti dimensioni:			0,00
C03.025.020.a	Fontana in granito grigio o rosa, con vasca di raccolta acqua, lavorata a mano con superficie martellinata, compreso ogni onere e magistero per la fornitura, il fissaggio a terra su predisposta base ed il collegamento delle tubazioni di mandata e scarico, delle seguenti dimensioni: / - vasca ovale 62 x 65 cm, profondità 30 cm, altezza totale 110 cm, peso 200 kg circa	Cadauno		633,29	9,00%
C03.025.020.b	Fontana in granito grigio o rosa, con vasca di raccolta acqua, lavorata a mano con superficie martellinata, compreso ogni onere e magistero per la fornitura, il fissaggio a terra su predisposta base ed il collegamento delle tubazioni di mandata e scarico, delle seguenti dimensioni: / - vasca tonda diametro 57 cm, profondità 30 cm, altezza totale 100 cm, peso 200 kg circa	Cadauno		586,23	10,00%
C03.025.020.c	Fontana in granito grigio o rosa, con vasca di raccolta acqua, lavorata a mano con superficie martellinata, compreso ogni onere e magistero per la fornitura, il fissaggio a terra su predisposta base ed il collegamento delle tubazioni di mandata e scarico, delle seguenti dimensioni: / - vasca rettangolare 70 x 60 cm, profondità 45 cm, altezza totale 120 cm, peso 300 kg circa	Cadauno		656,82	9,00%
C03.028	PORTABICICLETTE
C03.028.005	5 posti, ingombro totale 1700 x 540 mm, altezza 290 mm:			0,00
C03.028.005.a	5 posti, ingombro totale 1700 x 540 mm, altezza 290 mm: / - in acciaio zincato a caldo	Cadauno		298,80	6,00%
C03.028.005.b	5 posti, ingombro totale 1700 x 540 mm, altezza 290 mm: / - in acciaio zincato a caldo e verniciato RAL	Cadauno		307,29	6,00%
C03.028.010	7 posti, ingombro totale 2290 x 540 mm, altezza 290 mm:			0,00
C03.028.010.a	7 posti, ingombro totale 2290 x 540 mm, altezza 290 mm: / - in acciaio zincato a caldo	Cadauno		343,23	5,00%
C03.028.010.b	7 posti, ingombro totale 2290 x 540 mm, altezza 290 mm: / - in acciaio zincato a caldo e verniciato RAL	Cadauno		351,72	5,00%
C03.028.015	9 posti, ingombro totale 2.650 x 540 mm, altezza 290 mm:			0,00
C03.028.015.a	9 posti, ingombro totale 2.650 x 540 mm, altezza 290 mm: / - in acciaio zincato a caldo	Cadauno		389,62	5,00%
C03.028.015.b	9 posti, ingombro totale 2.650 x 540 mm, altezza 290 mm: / - in acciaio zincato a caldo e verniciato RAL	Cadauno		406,59	4,00%
C03.028.020	Portabiciclette interamente in acciaio zincato a caldo e verniciato RAL, con struttura di sezione rettangolare e tubi bloccaruota curvati, compreso ogni onere e magistero per la fornitura ed il posizionamento su pavimentazione o su tappeto erboso:			0,00
C03.028.020.a	Portabiciclette interamente in acciaio zincato a caldo e verniciato RAL, con struttura di sezione rettangolare e tubi bloccaruota curvati, compreso ogni onere e magistero per la fornitura ed il posizionamento su pavimentazione o su tappeto erboso: / - 4 posti, lunghezza 1.500 mm, larghezza 450 mm, altezza 250 mm	Cadauno		214,04	6,00%
C03.028.020.b	Portabiciclette interamente in acciaio zincato a caldo e verniciato RAL, con struttura di sezione rettangolare e tubi bloccaruota curvati, compreso ogni onere e magistero per la fornitura ed il posizionamento su pavimentazione o su tappeto erboso: / - 6 posti, lunghezza 2.000 mm, larghezza 450 mm, altezza 250 mm	Cadauno		262,05	5,00%
C03.028.025	monofacciale a 6 posti, profondità 2260 mm, larghezza 2410 mm, altezza 2280 mm, con copertura della volta in:			0,00
C03.028.025.a	monofacciale a 6 posti, profondità 2260 mm, larghezza 2410 mm, altezza 2280 mm, con copertura della volta in: / - policarbonato alveolare	Cadauno		1652,64	7,00%
C03.028.025.b	monofacciale a 6 posti, profondità 2260 mm, larghezza 2410 mm, altezza 2280 mm, con copertura della volta in: / - metacrilato	Cadauno		1890,44	6,00%
C03.028.025.c	monofacciale a 6 posti, profondità 2260 mm, larghezza 2410 mm, altezza 2280 mm, con copertura della volta in: / - lamiera grecata preverniciata	Cadauno		1649,71	9,00%
C03.028.030	bifacciale a 12 posti, profondità 4000 mm, larghezza 2410 mm, altezza 2280 mm, con copertura della volta in:			0,00
C03.028.030.a	bifacciale a 12 posti, profondità 4000 mm, larghezza 2410 mm, altezza 2280 mm, con copertura della volta in: / - policarbonato alveolare	Cadauno		2725,80	7,00%
C03.028.030.b	bifacciale a 12 posti, profondità 4000 mm, larghezza 2410 mm, altezza 2280 mm, con copertura della volta in: / - metacrilato	Cadauno		3153,72	6,00%
C03.028.030.c	bifacciale a 12 posti, profondità 4000 mm, larghezza 2410 mm, altezza 2280 mm, con copertura della volta in: / - lamiera grecata preverniciata	Cadauno		2773,50	7,00%
C03.031	PENSILINE
C03.031.005	con parete di fondo completa di vetro temperato spessore 8 mm:			0,00
C03.031.005.a	con parete di fondo completa di vetro temperato spessore 8 mm: / - composizione 2 moduli, larghezza 2.220 mm	Cadauno		2134,13	6,00%
C03.031.005.b	con parete di fondo completa di vetro temperato spessore 8 mm: / - composizione 3 moduli, larghezza 3.230 mm	Cadauno		2561,40	6,00%
C03.031.010	con parete di fondo completa di lastre in policarbonato alveolare trasparente spessore 6 mm:			0,00
C03.031.010.a	con parete di fondo completa di lastre in policarbonato alveolare trasparente spessore 6 mm: / - composizione 2 moduli, larghezza 2.220 mm	Cadauno		2121,06	6,00%
C03.031.010.b	con parete di fondo completa di lastre in policarbonato alveolare trasparente spessore 6 mm: / - composizione 3 moduli, larghezza 3.230 mm	Cadauno		2493,46	6,00%
C03.031.015	con parete di fondo completa di lastre in metacrilato trasparente spessore 6 mm:			0,00
C03.031.015.a	con parete di fondo completa di lastre in metacrilato trasparente spessore 6 mm: / - composizione 2 moduli, larghezza 2.220 mm	Cadauno		2368,68	5,00%
C03.031.015.b	con parete di fondo completa di lastre in metacrilato trasparente spessore 6 mm: / - composizione 3 moduli, larghezza 3.230 mm	Cadauno		2775,03	5,00%
C03.031.020	con pareti di fondo ed una parete laterale complete di vetro temperato spessore 8 mm, tamponamenti laterali delle volte in metacrilato trasparente spessore 4 mm:			0,00
C03.031.020.a	con pareti di fondo ed una parete laterale complete di vetro temperato spessore 8 mm, tamponamenti laterali delle volte in metacrilato trasparente spessore 4 mm: / - composizione 2 moduli, larghezza 2.140 mm	Cadauno		2596,67	6,00%
C03.031.020.b	con pareti di fondo ed una parete laterale complete di vetro temperato spessore 8 mm, tamponamenti laterali delle volte in metacrilato trasparente spessore 4 mm: / - composizione 3 moduli, larghezza 3.150 mm	Cadauno		2910,25	6,00%
C03.031.020.c	con pareti di fondo ed una parete laterale complete di vetro temperato spessore 8 mm, tamponamenti laterali delle volte in metacrilato trasparente spessore 4 mm: / - composizione 4 moduli, larghezza 4.160 mm	Cadauno		3496,96	6,00%
C03.031.025	con pareti di fondo ed una parete laterale complete di lastre in policarbonato alveolare trasparente spessore 6 mm, tamponamenti laterali delle volte in policarbonato alveolare trasparente spessore 4,5 mm:			0,00
C03.031.025.a	con pareti di fondo ed una parete laterale complete di lastre in policarbonato alveolare trasparente spessore 6 mm, tamponamenti laterali delle volte in policarbonato alveolare trasparente spessore 4,5 mm: / - composizione 2 moduli, larghezza 2.140 mm	Cadauno		2462,09	6,00%
C03.031.025.b	con pareti di fondo ed una parete laterale complete di lastre in policarbonato alveolare trasparente spessore 6 mm, tamponamenti laterali delle volte in policarbonato alveolare trasparente spessore 4,5 mm: / - composizione 3 moduli, larghezza 3.150 mm	Cadauno		2796,58	6,00%
C03.031.025.c	con pareti di fondo ed una parete laterale complete di lastre in policarbonato alveolare trasparente spessore 6 mm, tamponamenti laterali delle volte in policarbonato alveolare trasparente spessore 4,5 mm: / - composizione 4 moduli, larghezza 4.160 mm	Cadauno		3242,17	6,00%
C03.031.030	con pareti di fondo ed una parete laterale complete di lastre in metacrilato trasparente spessore 6 mm, tamponamenti laterali delle volte in metacrilato trasparente spessore 4 mm:			0,00
C03.031.030.a	con pareti di fondo ed una parete laterale complete di lastre in metacrilato trasparente spessore 6 mm, tamponamenti laterali delle volte in metacrilato trasparente spessore 4 mm: / - composizione 2 moduli, larghezza 2.140 mm	Cadauno		2177,23	7,00%
C03.031.030.b	con pareti di fondo ed una parete laterale complete di lastre in metacrilato trasparente spessore 6 mm, tamponamenti laterali delle volte in metacrilato trasparente spessore 4 mm: / - composizione 3 moduli, larghezza 3.150 mm	Cadauno		2549,63	7,00%
C03.031.030.c	con pareti di fondo ed una parete laterale complete di lastre in metacrilato trasparente spessore 6 mm, tamponamenti laterali delle volte in metacrilato trasparente spessore 4 mm: / - composizione 4 moduli, larghezza 4.160 mm	Cadauno		3823,62	5,00%
C03.034	PROTEZIONI PER ALBERI
C03.034.005	di forma esterna quadrata, delle seguenti dimensioni:			0,00
C03.034.005.a	di forma esterna quadrata, delle seguenti dimensioni: / - lato esterno 800 mm, diametro interno 400 mm, quattro elementi	Cadauno		233,94	6,00%
C03.034.005.b	di forma esterna quadrata, delle seguenti dimensioni: / - lato esterno 1000 mm, diametro interno 500 mm, quattro elementi	Cadauno		382,70	3,00%
C03.034.005.c	di forma esterna quadrata, delle seguenti dimensioni: / - lato esterno 1200 mm, diametro interno 500 mm, otto elementi	Cadauno		642,58	3,00%
C03.034.005.d	di forma esterna quadrata, delle seguenti dimensioni: / - lato esterno 1200 mm, diametro interno 700 mm, otto elementi	Cadauno		603,12	4,00%
C03.034.005.e	di forma esterna quadrata, delle seguenti dimensioni: / - lato esterno 1200 mm, diametro interno 1000 mm, quattro elementi	Cadauno		348,30	4,00%
C03.034.005.f	di forma esterna quadrata, delle seguenti dimensioni: / - lato esterno 1800 mm, diametro interno 500 mm, sedici elementi	Cadauno		1517,32	2,00%
C03.034.010	di forma esterna rotonda, delle seguenti dimensioni:			0,00
C03.034.010.a	di forma esterna rotonda, delle seguenti dimensioni: / - diametro esterno 1000 mm, diametro interno 500 mm, quattro elementi	Cadauno		299,72	4,00%
C03.034.010.b	di forma esterna rotonda, delle seguenti dimensioni: / - diametro esterno 1500 mm, diametro interno 500 mm, otto elementi	Cadauno		727,59	3,00%
C03.034.010.c	di forma esterna rotonda, delle seguenti dimensioni: / - diametro esterno 1500 mm, diametro interno 700 mm, otto elementi	Cadauno		688,12	3,00%
C03.034.015	di forma esterna rettangolare, delle seguenti dimensioni:			0,00
C03.034.015.a	di forma esterna rettangolare, delle seguenti dimensioni: / - esterno 1850 x 1200 mm, foro interno ovale 1150 x 500 mm, dodici elementi	Cadauno		943,52	2,00%
C03.034.015.b	di forma esterna rettangolare, delle seguenti dimensioni: / - esterno 2450 x 1800 mm, foro interno ovale 1150 x 500 mm, ventidue elementi	Cadauno		1964,80	2,00%
C03.034.020	di forma esterna ovale, delle seguenti dimensioni:			0,00
C03.034.020.a	di forma esterna ovale, delle seguenti dimensioni: / - esterno 1650 x 1000 mm, foro interno ovale 1150 x 500 mm, sei elementi	Cadauno		440,76	4,00%
C03.034.020.b	di forma esterna ovale, delle seguenti dimensioni: / - esterno 2150 x 1500 mm, foro interno ovale 1150 x 500 mm, dodici elementi	Cadauno		1006,26	2,00%
C03.034.025	Protezione verticale per alberi, costituito da elementi verticali in ferro pieno battuto zincato e verniciato, preassemblati a raggiera con due anelli in ferro, fornita e posta in opera mediante fissaggio a terra con bulloni in acciaio:			0,00
C03.034.025.a	Protezione verticale per alberi, costituito da elementi verticali in ferro pieno battuto zincato e verniciato, preassemblati a raggiera con due anelli in ferro, fornita e posta in opera mediante fissaggio a terra con bulloni in acciaio: / - diametro 520 mm, altezza elementi 700 mm	Cadauno		499,25	6,00%
C03.034.025.b	Protezione verticale per alberi, costituito da elementi verticali in ferro pieno battuto zincato e verniciato, preassemblati a raggiera con due anelli in ferro, fornita e posta in opera mediante fissaggio a terra con bulloni in acciaio: / - diametro 520 mm, altezza elementi 1800 mm	Cadauno		656,11	4,00%
C03.037	ATTREZZATURE LUDICHE
C03.037.005	Scivolo con struttura e scala in acciaio zincato e verniciato, protezione anticaduta al piano di calpestio in tubolare d'acciaio zincato, pista in vetroresina, conforme alle norme UNI EN 1176, in opera esclusi trattamento del suolo e pavimentazione speciale per l'area di gioco e di rispetto:			0,00
C03.037.005.a	Scivolo con struttura e scala in acciaio zincato e verniciato, protezione anticaduta al piano di calpestio in tubolare d'acciaio zincato, pista in vetroresina, conforme alle norme UNI EN 1176, in opera esclusi trattamento del suolo e pavimentazione speciale per l'area di gioco e di rispetto: / - altezza 1400 mm, lunghezza 1940 mm, dimensioni d'ingombro 2100 x 600 mm	Cadauno		458,17	23,00%
C03.037.005.b	Scivolo con struttura e scala in acciaio zincato e verniciato, protezione anticaduta al piano di calpestio in tubolare d'acciaio zincato, pista in vetroresina, conforme alle norme UNI EN 1176, in opera esclusi trattamento del suolo e pavimentazione speciale per l'area di gioco e di rispetto: / - altezza 1500 mm, lunghezza 3850 mm, dimensioni d'ingombro 4200 x 1000 mm	Cadauno		1341,71	8,00%
C03.037.005.c	Scivolo con struttura e scala in acciaio zincato e verniciato, protezione anticaduta al piano di calpestio in tubolare d'acciaio zincato, pista in vetroresina, conforme alle norme UNI EN 1176, in opera esclusi trattamento del suolo e pavimentazione speciale per l'area di gioco e di rispetto: / - altezza 2400 mm, lunghezza 3300 mm, dimensioni d'ingombro 3500 x 1760 mm	Cadauno		1379,62	7,00%
C03.037.005.d	Scivolo con struttura e scala in acciaio zincato e verniciato, protezione anticaduta al piano di calpestio in tubolare d'acciaio zincato, pista in vetroresina, conforme alle norme UNI EN 1176, in opera esclusi trattamento del suolo e pavimentazione speciale per l'area di gioco e di rispetto: / - altezza 2800 mm, lunghezza 4500 mm, dimensioni d'ingombro 4730 x 1760 mm	Cadauno		1810,39	6,00%
C03.037.010	Scivolo con struttura e scala in legno di pino trattato, protezione anticaduta al piano di calpestio in tubolare d'acciaio zincato, conforme alle norme UNI EN 1176, in opera esclusi trattamento del suolo e pavimentazione speciale per l'area di gioco e di rispetto:			0,00
C03.037.010.a	Scivolo con struttura e scala in legno di pino trattato, protezione anticaduta al piano di calpestio in tubolare d'acciaio zincato, conforme alle norme UNI EN 1176, in opera esclusi trattamento del suolo e pavimentazione speciale per l'area di gioco e di rispetto: / - con pista in vetroresina, altezza piano calpestio 1.600 mm, altezza totale 2.200 mm, lunghezza 3.850 mm, dimensioni d'ingombro 4.400 x 1.200 mm	Cadauno		1424,39	7,00%
C03.037.010.b	Scivolo con struttura e scala in legno di pino trattato, protezione anticaduta al piano di calpestio in tubolare d'acciaio zincato, conforme alle norme UNI EN 1176, in opera esclusi trattamento del suolo e pavimentazione speciale per l'area di gioco e di rispetto: / - con pista a onda in acciaio e vetroresina, altezza piano calpestio 1.100 mm, altezza totale 2.300 mm, lunghezza 2.700 mm, dimensioni d'ingombro 3.200 x 800 mm	Cadauno		2175,53	5,00%
C03.037.010.c	Scivolo con struttura e scala in legno di pino trattato, protezione anticaduta al piano di calpestio in tubolare d'acciaio zincato, conforme alle norme UNI EN 1176, in opera esclusi trattamento del suolo e pavimentazione speciale per l'area di gioco e di rispetto: / - con pista a doppia onda in acciaio e vetroresina, altezza piano calpestio 1.600 mm, altezza totale 2.750 mm, lunghezza 3.750 mm, dimensioni d'ingombro 3.800 x 800 mm	Cadauno		2593,97	4,00%
C03.037.010.d	Scivolo con struttura e scala in legno di pino trattato, protezione anticaduta al piano di calpestio in tubolare d'acciaio zincato, conforme alle norme UNI EN 1176, in opera esclusi trattamento del suolo e pavimentazione speciale per l'area di gioco e di rispetto: / - con castelletto, mancorrenti dello stesso legno, protezioni laterali in laminato colorato, tetto in vetroresina colorata, pista in vetroresina, altezza totale 3.700 mm, lunghezza pista 3.000 mm, dimensioni d'ingombro 5.000 x 1.200 mm	Cadauno		3635,88	6,00%
C03.037.015	Altalena in legno di pino trattato composta da travi laterali di sostegno e trave superiore di sezione tonda diametro 140 mm, e seggiolini con catene in acciaio zincato a caldo a maglia antischiacciamento con movimento su boccole autolubrificanti, conforme alle norme UNI EN 1176, dimensioni d'ingombro 4.000 x 2.500 x 2.600 mm, in opera esclusi trattamento del suolo e pavimentazione speciale per l'area di gioco e di rispetto:			0,00
C03.037.015.a	Altalena in legno di pino trattato composta da travi laterali di sostegno e trave superiore di sezione tonda diametro 140 mm, e seggiolini con catene in acciaio zincato a caldo a maglia antischiacciamento con movimento su boccole autolubrificanti, conforme alle norme UNI EN 1176, dimensioni d'ingombro 4.000 x 2.500 x 2.600 mm, in opera esclusi trattamento del suolo e pavimentazione speciale per l'area di gioco e di rispetto: / - con due seggiolini a gabbia in acciaio rivestiti in gomma antiurto delle dimensioni di 345 x 455 x 215 mm	Cadauno		1423,28	9,00%
C03.037.015.b	Altalena in legno di pino trattato composta da travi laterali di sostegno e trave superiore di sezione tonda diametro 140 mm, e seggiolini con catene in acciaio zincato a caldo a maglia antischiacciamento con movimento su boccole autolubrificanti, conforme alle norme UNI EN 1176, dimensioni d'ingombro 4.000 x 2.500 x 2.600 mm, in opera esclusi trattamento del suolo e pavimentazione speciale per l'area di gioco e di rispetto: / - con due seggiolini a tavoletta in acciaio rivestiti in gomma antiurto delle dimensioni di 235 x 450 x 30 mm	Cadauno		1207,85	11,00%
C03.037.020	dimensioni d'ingombro 2.580 x 1.840 x 2.300 mm:			0,00
C03.037.020.a	dimensioni d'ingombro 2.580 x 1.840 x 2.300 mm: / - con un seggiolino a gabbia in acciaio rivestito in gomma antiurto delle dimensioni di 345 x 455 x 215 mm	Cadauno		972,20	8,00%
C03.037.020.b	dimensioni d'ingombro 2.580 x 1.840 x 2.300 mm: / - con un seggiolino a tavoletta in acciaio rivestito in gomma antiurto delle dimensioni di 235 x 450 x 30 mm	Cadauno		903,51	9,00%
C03.037.025	dimensioni d'ingombro 4000 x 1600 x 2300 mm:			0,00
C03.037.025.a	dimensioni d'ingombro 4000 x 1600 x 2300 mm: / - con due seggiolini a tavoletta in acciaio rivestiti in gomma antiurto delle dimensioni di 235 x 450 x 30 mm	Cadauno		1324,31	9,00%
C03.037.025.b	dimensioni d'ingombro 4000 x 1600 x 2300 mm: / - con due seggiolini a gabbia in acciaio rivestiti in gomma antiurto delle dimensioni di 345 x 455 x 215 mm	Cadauno		1165,34	11,00%
C03.037.030	Altalena con struttura laterale in pali di legno di pino trattato di sezione quadrata 90 x 90 mm, trave superiore in acciaio zincato a caldo sezione rettangolare 120 x 60 mm, seggiolini con catene in acciaio zincato a caldo a maglia antischiacciamento con movimento su boccole autolubrificanti, conforme alle norme UNI EN 1176, dimensioni d'ingombro 3.800 x 2.200 x 2.400 mm, in opera esclusi trattamento del suolo e pavimentazione speciale per l'area di gioco e di rispetto:			0,00
C03.037.030.a	Altalena con struttura laterale in pali di legno di pino trattato di sezione quadrata 90 x 90 mm, trave superiore in acciaio zincato a caldo sezione rettangolare 120 x 60 mm, seggiolini con catene in acciaio zincato a caldo a maglia antischiacciamento con movimento su boccole autolubrificanti, conforme alle norme UNI EN 1176, dimensioni d'ingombro 3.800 x 2.200 x 2.400 mm, in opera esclusi trattamento del suolo e pavimentazione speciale per l'area di gioco e di rispetto: / - con due seggiolini a tavoletta in acciaio rivestiti in gomma antiurto delle dimensioni di 235 x 450 x 30 mm	Cadauno		1234,17	10,00%
C03.037.030.b	Altalena con struttura laterale in pali di legno di pino trattato di sezione quadrata 90 x 90 mm, trave superiore in acciaio zincato a caldo sezione rettangolare 120 x 60 mm, seggiolini con catene in acciaio zincato a caldo a maglia antischiacciamento con movimento su boccole autolubrificanti, conforme alle norme UNI EN 1176, dimensioni d'ingombro 3.800 x 2.200 x 2.400 mm, in opera esclusi trattamento del suolo e pavimentazione speciale per l'area di gioco e di rispetto: / - con due seggiolini a gabbia in acciaio rivestiti in gomma antiurto delle dimensioni di 345 x 455 x 215 mm	Cadauno		1472,62	9,00%
C03.037.035	Altalena interamente in acciaio zincato e verniciato, costituita da pali laterali di sostegno e trave superiore di sezione tonda diametro 60 mm, spessore 4 mm, uniti da piastre stampate di spessore 5 mm, seggiolini con catene in acciaio zincato a caldo a maglia antischiacciamento con movimento su boccole autolubrificanti, conforme alle norme UNI EN 1176, dimensioni d'ingombro 3.000 x 2.000 x 2.600 mm, in opera esclusi trattamento del suolo e pavimentazione speciale per l'area di gioco e di rispetto:			0,00
C03.037.035.a	Altalena interamente in acciaio zincato e verniciato, costituita da pali laterali di sostegno e trave superiore di sezione tonda diametro 60 mm, spessore 4 mm, uniti da piastre stampate di spessore 5 mm, seggiolini con catene in acciaio zincato a caldo a maglia antischiacciamento con movimento su boccole autolubrificanti, conforme alle norme UNI EN 1176, dimensioni d'ingombro 3.000 x 2.000 x 2.600 mm, in opera esclusi trattamento del suolo e pavimentazione speciale per l'area di gioco e di rispetto: / - con due seggiolini a tavoletta in acciaio rivestiti in gomma antiurto delle dimensioni di 235 x 450 x 30 mm	Cadauno		1240,74	10,00%
C03.037.035.b	Altalena interamente in acciaio zincato e verniciato, costituita da pali laterali di sostegno e trave superiore di sezione tonda diametro 60 mm, spessore 4 mm, uniti da piastre stampate di spessore 5 mm, seggiolini con catene in acciaio zincato a caldo a maglia antischiacciamento con movimento su boccole autolubrificanti, conforme alle norme UNI EN 1176, dimensioni d'ingombro 3.000 x 2.000 x 2.600 mm, in opera esclusi trattamento del suolo e pavimentazione speciale per l'area di gioco e di rispetto: / - con due seggiolini a gabbia in acciaio rivestiti in gomma antiurto delle dimensioni di 345 x 455 x 30 mm	Cadauno		1364,08	9,00%
C03.037.040	Altalena bilico interamente in legno di pino trattato, costituita da trave portante oscillante, sezione tonda diametro 160 mm, con perno di snodo centrale fissato su paletti laterali di sostegno, diametro 140 mm e altezza 1.300 mm, conforme alle norme UNI EN 1176, in opera esclusi trattamento del suolo e pavimentazione speciale per l'area di gioco e di rispetto:			0,00
C03.037.040.a	Altalena bilico interamente in legno di pino trattato, costituita da trave portante oscillante, sezione tonda diametro 160 mm, con perno di snodo centrale fissato su paletti laterali di sostegno, diametro 140 mm e altezza 1.300 mm, conforme alle norme UNI EN 1176, in opera esclusi trattamento del suolo e pavimentazione speciale per l'area di gioco e di rispetto: / - a due posti, con maniglie di tenuta in tubo d'acciaio sagomato diametro 25 mm fissate sulla trave oscillante, lunghezza trave oscillante 4.000 mm, altezza fuori terra 900 mm, larghezza 1.000 mm	Cadauno		812,04	6,00%
C03.037.040.b	Altalena bilico interamente in legno di pino trattato, costituita da trave portante oscillante, sezione tonda diametro 160 mm, con perno di snodo centrale fissato su paletti laterali di sostegno, diametro 140 mm e altezza 1.300 mm, conforme alle norme UNI EN 1176, in opera esclusi trattamento del suolo e pavimentazione speciale per l'area di gioco e di rispetto: / - a quattro posti, con maniglie di tenuta in tubo d'acciaio sagomato diametro 25 mm fissate sulla trave oscillante; lunghezza trave oscillante 5.000 mm, altezza fuori terra 900 mm, larghezza 1.000 mm	Cadauno		889,33	6,00%
C03.037.045	Altalena bilico in acciaio zincato e verniciato composta da trave oscillante di sezione 80 x 40 mm, base d'appoggio per movimento centrale in tubolare d'acciaio zincato e verniciato, sedili a tavoletta in acciaio rivestiti in gomma antiurto, dimensioni 235 x 450 x 30 mm, fissati alle estremità della trave oscillante, maniglioni di tenuta in acciaio zincato e verniciato, conforme alle norme UNI EN 1176; dimensioni d'ingombro: lunghezza 3000 mm, larghezza 300 mm, altezza 800 mm, in opera esclusi trattamento del suolo e pavimentazione speciale per l'area di gioco e di rispetto:			0,00
C03.037.045.a	Altalena bilico in acciaio zincato e verniciato composta da trave oscillante di sezione 80 x 40 mm, base d'appoggio per movimento centrale in tubolare d'acciaio zincato e verniciato, sedili a tavoletta in acciaio rivestiti in gomma antiurto, dimensioni 235 x 450 x 30 mm, fissati alle estremità della trave oscillante, maniglioni di tenuta in acciaio zincato e verniciato, conforme alle norme UNI EN 1176; dimensioni d'ingombro: lunghezza 3000 mm, larghezza 300 mm, altezza 800 mm, in opera esclusi trattamento del suolo e pavimentazione speciale per l'area di gioco e di rispetto: / - con due sedili	Cadauno		605,95	9,00%
C03.037.045.b	Altalena bilico in acciaio zincato e verniciato composta da trave oscillante di sezione 80 x 40 mm, base d'appoggio per movimento centrale in tubolare d'acciaio zincato e verniciato, sedili a tavoletta in acciaio rivestiti in gomma antiurto, dimensioni 235 x 450 x 30 mm, fissati alle estremità della trave oscillante, maniglioni di tenuta in acciaio zincato e verniciato, conforme alle norme UNI EN 1176; dimensioni d'ingombro: lunghezza 3000 mm, larghezza 300 mm, altezza 800 mm, in opera esclusi trattamento del suolo e pavimentazione speciale per l'area di gioco e di rispetto: / - con quattro sedili	Cadauno		713,63	7,00%
C03.037.050	in multistrato di betulla, ad un posto	Cadauno		463,77	6,00%
C03.037.055	in multistrato di okumè:			0,00
C03.037.055.a	in multistrato di okumè: / - ad un posto	Cadauno		698,79	4,00%
C03.037.055.b	in multistrato di okumè: / - a due posti	Cadauno		1506,24	2,00%
C03.037.060	pedana in legno multistrato marino di okumè con superficie antisdrucciolo:			0,00
C03.037.060.a	pedana in legno multistrato marino di okumè con superficie antisdrucciolo: / - con sei sedute singole in laminato colorato con struttura di sostegno e protezione in tubolare di acciaio verniciato	Cadauno		1455,25	9,00%
C03.037.060.b	pedana in legno multistrato marino di okumè con superficie antisdrucciolo: / - con seduta unica a divanetto in laminato colorato, struttura di sostegno e protezione in tubolare di acciaio verniciato	Cadauno		1758,76	7,00%
C03.037.065	piattaforma in vetroresina antisdrucciolo:			0,00
C03.037.065.a	piattaforma in vetroresina antisdrucciolo: / - con sei sedute singole in laminato colorato con struttura di sostegno e protezione in tubolare di acciaio verniciato	Cadauno		1576,19	8,00%
C03.037.065.b	piattaforma in vetroresina antisdrucciolo: / - con seduta unica a divanetto in laminato colorato, struttura di sostegno e protezione in tubolare di acciaio verniciato	Cadauno		1829,48	7,00%
C03.037.070	Ponte mobile in legno di pino trattato costituita da struttura portante in pali tondi, diametro 120 mm, attraversamento in pali tondi, diametro 80 mm, catene in acciaio zincato antischiacciamento di sostegno ai pali dell'attraversamento, conforme alle norme UNI EN 1176, dimensioni d'ingombro: lunghezza 4.000 mm, larghezza 800 mm, altezza 1.000 mm; in opera esclusi trattamento del suolo e pavimentazione speciale per l'area di gioco e di rispetto	Cadauno		1449,45	3,00%
C03.037.075	Sabbiera in legno lamellare di pino trattato con coperchi superiori scorrevoli in laminato colorato, telaio di rinforzo in acciaio zincato ricoperto da listelli di legno, conforme alle norme UNI EN 1176, dimensioni d'ingombro lunghezza 4.000 mm, larghezza 1.300 mm, altezza 400 mm; in opera esclusi trattamento del suolo e pavimentazione speciale per l'area di gioco e di rispetto	Cadauno		1710,15	2,00%
C03.037.080	preassemblato:			0,00
C03.037.080.a	preassemblato: / - lunghezza 1.000 mm	Cadauno		669,14	4,00%
C03.037.080.b	preassemblato: / - lunghezza 1.500 mm	Cadauno		720,12	4,00%
C03.037.080.c	preassemblato: / - lunghezza 2.000 mm	Cadauno		856,61	3,00%
C03.037.085	assemblato in opera:			0,00
C03.037.085.a	assemblato in opera: / - lunghezza 1.000 mm	Cadauno		767,30	13,00%
C03.037.085.b	assemblato in opera: / - lunghezza 1.500 mm	Cadauno		818,28	13,00%
C03.037.085.c	assemblato in opera: / - lunghezza 2.000 mm	Cadauno		954,77	11,00%
C03.037.090	Sartia a cavalletto per arrampicata con struttura in pali di legno di pino trattato di sezione quadrata 90 x 90 mm, rete in nylon colorato rinforzata con trefoli d'acciaio, maglia 300 x 300 mm, conforme alle norme UNI EN 1176, dimensioni d'ingombro: lunghezza 1.700 mm, larghezza 1.100 mm, altezza 1.500 mm; in opera esclusi trattamento del suolo e pavimentazione speciale per l'area di gioco e di rispetto	Cadauno		1050,15	9,00%
C03.037.095	Asse di equilibrio in legno di pino trattato conforme alle norme UNI EN 1176; in opera esclusi trattamento del suolo e pavimentazione speciale per l'area di gioco e di rispetto:			0,00
C03.037.095.a	Asse di equilibrio in legno di pino trattato conforme alle norme UNI EN 1176; in opera esclusi trattamento del suolo e pavimentazione speciale per l'area di gioco e di rispetto: / - fissa, costituita da tavola orizzontale con piedi di sostegno e trave di rinforzo, dimensioni 190 x 2.500 mm, altezza 400 mm	Cadauno		196,63	13,00%
C03.037.095.b	Asse di equilibrio in legno di pino trattato conforme alle norme UNI EN 1176; in opera esclusi trattamento del suolo e pavimentazione speciale per l'area di gioco e di rispetto: / - oscillante su telaio metallico sorretto da due paletti e due copertoni ammortizzatori, dimensioni 600 x 3.000 mm, altezza 400 mm	Cadauno		362,51	14,00%
C03.037.100	Mini palestra costituita da struttura portante in pali di legno di pino trattato, sezione quadrata 900 x 900 mm, conforme alle norme UNI EN 1176, composta da: una rete di arrampicata in nylon colorato rinforzata con trefoli d'acciaio, una fune di arrampicata in nylon, due anelli in acciaio zincato e verniciato, una pertica di risalita in acciaio inox, spalliera con controtelaio in listoni di pino delle dimensioni di 45 x 90 x 220 mm e pioli tondi in legno di iroko, una barra trasversale in acciaio inox; diametro dell'intera struttura 2.600 mm, altezza 2.300 mm; in opera esclusi trattamento del suolo e pavimentazione speciale per l'area di gioco e di rispetto	Cadauno		1985,53	8,00%
C03.037.105	Palestra esagonale costituita da struttura portante in pali di legno di pino trattato, sezione tonda diametro 120 mm, conforme alle norme UNI EN 1176, composta da: una rete di arrampicata in nylon colorato rinforzata con trefoli d'acciaio, una fune di arrampicata in nylon con rinforzo in acciaio, un trapezio in legno di iroko sorretto da due funi in corda di nylon con rinforzo in acciaio, una pertica di risalita in acciaio inox, spalliera pioli tondi in legno di iroko, una barra trasversale in acciaio inox; diametro dell'intera struttura 4.000 mm, altezza 2.500 mm; in opera esclusi trattamento del suolo e pavimentazione speciale per l'area di gioco e di rispetto	Cadauno		2926,19	6,00%
C03.037.110	Casetta gioco in legno di pino trattato preassemblata, conforme alle norme UNI EN 1176, costituita da struttura portante in pali di sezione quadrata 90 x 90 mm, piano di calpestio in legno perlinato ad incastri maschio-femmina, tetto a due falde in tavole battentate collegate da rinforzo centrale in laminato colorato e rinforzi intermedi in legno, due panche, un tavolo, due pareti laterali ed una di fondo in mezzi tondi dello stesso legno, dimensioni dell'intera struttura: lunghezza 2.000 mm, larghezza 1.500 mm, altezza fuori terra 2.000 mm; in opera esclusi trattamento del suolo e pavimentazione speciale per l'area di gioco e di rispetto	Cadauno		1808,91	2,00%
C03.037.115	Struttura gioco modulare con struttura portante in legno di pino trattato, conforme alle norme UNI EN 1176, composta da: una torre con tetto in vetroresina, altalena con catene in acciaio zincato a caldo a maglia antischiacciamento un seggiolino a tavoletta in acciaio rivestito in gomma antiurto e trave superiore di sostegno in legno lamellare, una scala di salita a gradini, uno scivolo con spondine in vetroresina di lunghezza 3.000 mm, una pertica di risalita in acciaio inox, una spalliera svedese a pioli in legno di iroko di larghezza 1.000 mm ed altezza di 1.600 mm; dimensioni dell'intera struttura 4.800 x 5.350 mm, altezza totale 3.600 mm, altezza piano calpestio 1.350 ÷ 1.450 mm; in opera esclusi trattamento del suolo e pavimentazione speciale per l'area di gioco e di rispetto	Cadauno		3661,28	5,00%
C03.037.120	Struttura gioco modulare in legno di pino trattato, conforme alle norme UNI EN 1176, composta da: due torrette con tetto a quattro falde con pannelli di protezione laterali in multistrato marino di cui una alta ed una bassa, una scala di salita a gradini, un ponte mobile inclinato, uno scivolo con sponde in multistrato marino e pista in acciaio inox, dimensioni dell'intera struttura 9.400 x 1.300 mm, altezza totale 3.600 mm, altezza piano calpestio 1.350 ÷ 1.450 mm; in opera esclusi trattamento del suolo e pavimentazione speciale per l'area di gioco e di rispetto	Cadauno		7101,97	4,00%
C03.037.125	Struttura gioco modulare in legno di pino trattato, conforme alle norme UNI EN 1176 composta da: due torrette con tetto a quattro falde con pannelli di protezione laterali in multistrato marino di cui una alta ed una bassa, una scala di salita a gradini, un ponte mobile inclinato, uno scivolo con sponde in vetroresina, dimensioni dell'intera struttura 9.400 x 1.200 mm, altezza totale 3.600 mm, altezza piano calpestio 1.350 ÷ 1.450 mm; in opera trattamento del suolo e pavimentazione speciale per l'area di gioco e di rispetto	Cadauno		5433,23	5,00%
C03.037.130	Struttura gioco modulare in legno di pino trattato, conforme alle norme UNI EN 1176 composta da: due torrette con tetto a quattro falde con pannelli di protezione laterali in multistrato marino di cui una alta ed una bassa, una scala di salita a gradini, un ponte mobile inclinato, due scivoli con sponde in multistrato marino e pista in acciaio inox, dimensioni dell'intera struttura 4.800 x 5.600 mm, altezza totale 3.600 mm, altezza piano calpestio 1.350 ÷ 1.450 mm; in opera esclusi trattamento del suolo e pavimentazione speciale per l'area di gioco e di rispetto	Cadauno		9018,69	3,00%
C03.037.135	Struttura gioco modulare in legno di pino trattato, conforme alle norme UNI EN 1176 composta da: tre torrette di cui una alta e due basse con tetto a quattro falde con pannelli di protezione laterali in multistrato marino, una scala di salita a gradini, una corda di risalita, un ponte mobile inclinato, un ponte di attraversamento in corda di nylon colorato rinforzata con trefoli d'acciaio, due scivoli con sponde in vetroresina, una fune di arrampicata in nylon; dimensioni dell'intera struttura 9.500 x 9.500 mm, altezza totale 3.600 mm, altezza piano calpestio 1.350 ÷ 1.450 mm; in opera esclusi trattamento del suolo e pavimentazione speciale per l'area di gioco e di rispetto	Cadauno		14409,59	3,00%
C03.037.140	Struttura gioco modulare in legno di pino trattato, conforme alle norme UNI EN 1176 composta da: tre torrette di cui una alta e due basse con tetto a quattro falde in vetroresina colorata e pannelli di protezione laterali in laminato colorato, una scala di salita a gradini, un ponte di attraversamento in corda di nylon colorato rinforzata con trefoli d'acciaio, un ponte mobile inclinato, due scivoli in vetroresina con sponde, una pertica di risalita in acciaio inox, una sartia in rete di nylon colorato rinforzata con trefoli d'acciaio, una scala con pioli in legno di iroko; dimensioni dell'intera struttura 9.900 x 7.000 mm, altezza totale 3.600 mm, altezza piano calpestio 1.350 ÷ 1.450 mm; in opera esclusi trattamento del suolo e pavimentazione speciale per l'area di gioco e di rispetto	Cadauno		14285,79	4,00%
C03.037.145	Struttura gioco modulare in legno di pino trattato, conforme alle norme UNI EN 1176 composta da: quattro torrette di cui due alte e due basse con tetto a quattro falde in vetroresina colorata e pannelli di protezione laterali in laminato colorato, una scala di salita a gradini, un ponte di attraversamento in corda di nylon colorato rinforzata con trefoli d'acciaio, un ponte mobile inclinato, un tunnel di attraversamento tra due torrette del diametro interno 650 mm, un'altalena con catene in acciaio zincato a caldo a maglia antischiacciamento un seggiolino a tavoletta in acciaio rivestito in gomma antiurto e trave superiore di sostegno in legno lamellare, due scivoli in vetroresina con sponde, una pertica di risalita in acciaio inox, una sartia in rete di nylon colorato rinforzata con trefoli d'acciaio, una scala con pioli in legno di iroko; dimensioni dell'intera struttura 9.000 x 9.500 mm, altezza totale 3.600 mm, altezza piano calpestio 1.350 ÷ 1.450 mm; in opera esclusi trattamento del suolo e pavimentazione speciale per l'area di gioco e rispetto	Cadauno		17878,09	4,00%
C03.040	PAVIMENTAZIONI PER AREE GIOCO
C03.040.005	rossa:			0,00
C03.040.005.a	rossa: / - spessore piastre 42 mm circa, peso 27 kg/mq	m²		80,74	16,00%
C03.040.005.b	rossa: / - spessore piastre 60 mm circa, peso 35 kg/mq	m²		91,16	14,00%
C03.040.005.c	rossa: / - spessore piastre 85 mm circa, peso 45 kg/mq	m²		86,09	20,00%
C03.040.010	grigia o verde:			0,00
C03.040.010.a	grigia o verde: / - spessore piastre 42 mm circa, peso 27 kg/mq	m²		99,08	13,00%
C03.040.010.b	grigia o verde: / - spessore piastre 60 mm circa, peso 35 kg/mq	m²		131,41	9,00%
C03.040.010.c	grigia o verde: / - spessore piastre 85 mm circa, peso 45 kg/mq	m²		157,02	11,00%
C03.040.015	rossa:			0,00
C03.040.015.a	rossa: / - spessore piastre 42 mm circa, peso 27 kg/mq	m²		83,70	16,00%
C03.040.015.b	rossa: / - spessore piastre 60 mm circa, peso 35 kg/mq	m²		94,06	13,00%
C03.040.015.c	rossa: / - spessore piastre 85 mm circa, peso 45 kg/mq	m²		88,94	19,00%
C03.040.020	grigia o verde:			0,00
C03.040.020.a	grigia o verde: / - spessore piastre 42 mm circa, peso 27 kg/mq	m²		102,03	13,00%
C03.040.020.b	grigia o verde: / - spessore piastre 60 mm circa, peso 35 kg/mq	m²		134,31	9,00%
C03.040.020.c	grigia o verde: / - spessore piastre 85 mm circa, peso 45 kg/mq	m²		159,86	11,00%
C03.043	RECINZIONI
C03.043.005	in acciaio zincato a caldo:			0,00
C03.043.005.a	in acciaio zincato a caldo: / - altezza pannello 1.000 mm, diametro piantana 40 mm, interasse 1.920 mm	m		191,29	7,00%
C03.043.005.b	in acciaio zincato a caldo: / - altezza pannello 1.200 mm, diametro piantana 40 mm, interasse 1.920 mm	m		203,72	7,00%
C03.043.005.c	in acciaio zincato a caldo: / - altezza pannello 1.500 mm, diametro piantana 60 mm, interasse 1.940 mm	m		215,93	7,00%
C03.043.005.d	in acciaio zincato a caldo: / - altezza pannello 2.000 mm, diametro piantana 60 mm, interasse 1.940 mm	m		229,83	7,00%
C03.043.010	in acciaio zincato a caldo e verniciato a polveri p.p.:			0,00
C03.043.010.a	in acciaio zincato a caldo e verniciato a polveri p.p.: / - altezza pannello 1.000 mm, diametro piantana 40 mm, interasse 1.920 mm	m		214,92	6,00%
C03.043.010.b	in acciaio zincato a caldo e verniciato a polveri p.p.: / - altezza pannello 1.200 mm, diametro piantana 40 mm, interasse 1.920 mm	m		229,06	6,00%
C03.043.010.c	in acciaio zincato a caldo e verniciato a polveri p.p.: / - altezza pannello 1.500 mm, diametro piantana 60 mm, interasse 1.940 mm	m		242,73	6,00%
C03.043.010.d	in acciaio zincato a caldo e verniciato a polveri p.p.: / - altezza pannello 2.000 mm, diametro piantana 60 mm, interasse 1.940 mm	m		258,28	6,00%
C03.043.015	in acciaio zincato a caldo:			0,00
C03.043.015.a	in acciaio zincato a caldo: / - altezza pannello 800 mm	m		92,82	15,00%
C03.043.015.b	in acciaio zincato a caldo: / - altezza pannello 1.060 mm	m		102,38	14,00%
C03.043.015.c	in acciaio zincato a caldo: / - altezza pannello 1.200 mm	m		106,76	13,00%
C03.043.015.d	in acciaio zincato a caldo: / - altezza pannello 1.450 mm	m		123,24	13,00%
C03.043.015.e	in acciaio zincato a caldo: / - altezza pannello 2.000 mm	m		160,11	10,00%
C03.043.020	in acciaio zincato a caldo e verniciato a polveri p.p.:			0,00
C03.043.020.a	in acciaio zincato a caldo e verniciato a polveri p.p.: / - altezza pannello 800 mm	m		112,43	13,00%
C03.043.020.b	in acciaio zincato a caldo e verniciato a polveri p.p.: / - altezza pannello 1.060 mm	m		126,46	11,00%
C03.043.020.c	in acciaio zincato a caldo e verniciato a polveri p.p.: / - altezza pannello 1.200 mm	m		131,12	11,00%
C03.043.020.d	in acciaio zincato a caldo e verniciato a polveri p.p.: / - altezza pannello 1.450 mm	m		146,82	10,00%
C03.043.020.e	in acciaio zincato a caldo e verniciato a polveri p.p.: / - altezza pannello 2.000 mm	m		190,68	9,00%
C03.043.025	in acciaio zincato a caldo:			0,00
C03.043.025.a	in acciaio zincato a caldo: / - altezza pannello 800 mm	m		95,43	15,00%
C03.043.025.b	in acciaio zincato a caldo: / - altezza pannello 1.000 mm	m		103,84	13,00%
C03.043.025.c	in acciaio zincato a caldo: / - altezza pannello 1.200 mm	m		112,42	13,00%
C03.043.025.d	in acciaio zincato a caldo: / - altezza pannello 1.500 mm	m		139,41	11,00%
C03.043.025.e	in acciaio zincato a caldo: / - altezza pannello 2.000 mm	m		167,63	10,00%
C03.043.030	in acciaio zincato a caldo e verniciato a polveri p.p.:			0,00
C03.043.030.a	in acciaio zincato a caldo e verniciato a polveri p.p.: / - altezza pannello 800 mm	m		105,98	13,00%
C03.043.030.b	in acciaio zincato a caldo e verniciato a polveri p.p.: / - altezza pannello 1.000 mm	m		115,54	13,00%
C03.043.030.c	in acciaio zincato a caldo e verniciato a polveri p.p.: / - altezza pannello 1.200 mm	m		124,98	11,00%
C03.043.030.d	in acciaio zincato a caldo e verniciato a polveri p.p.: / - altezza pannello 1.500 mm	m		155,75	10,00%
C03.043.030.e	in acciaio zincato a caldo e verniciato a polveri p.p.: / - altezza pannello 2.000 mm	m		187,56	9,00%
C03.043.035	Recinzione in pannelli costituiti da una serie di archetti in tubo d'acciaio con zincatura sendzimir e verniciatura a polveri p.p., diametro 20 mm fissati con saldatura su due correnti orizzontali in tubo d'acciaio diametro 30 mm, piantana costituita da un archetto in tubo d'acciaio diametro 30 mm fissata al pannello tramite ferramenta in acciaio inox con piastra base 250 x 60 x 6 mm fissata con tasselli o cementata, in opera con l'esclusione delle eventuali opere murarie ed esecuzione dei fori di alloggiamento delle piantane, interasse 1.920 mm:			0,00
C03.043.035.a	Recinzione in pannelli costituiti da una serie di archetti in tubo d'acciaio con zincatura sendzimir e verniciatura a polveri p.p., diametro 20 mm fissati con saldatura su due correnti orizzontali in tubo d'acciaio diametro 30 mm, piantana costituita da un archetto in tubo d'acciaio diametro 30 mm fissata al pannello tramite ferramenta in acciaio inox con piastra base 250 x 60 x 6 mm fissata con tasselli o cementata, in opera con l'esclusione delle eventuali opere murarie ed esecuzione dei fori di alloggiamento delle piantane, interasse 1.920 mm: / - altezza pannello 580 mm	m		104,05	13,00%
C03.043.035.b	Recinzione in pannelli costituiti da una serie di archetti in tubo d'acciaio con zincatura sendzimir e verniciatura a polveri p.p., diametro 20 mm fissati con saldatura su due correnti orizzontali in tubo d'acciaio diametro 30 mm, piantana costituita da un archetto in tubo d'acciaio diametro 30 mm fissata al pannello tramite ferramenta in acciaio inox con piastra base 250 x 60 x 6 mm fissata con tasselli o cementata, in opera con l'esclusione delle eventuali opere murarie ed esecuzione dei fori di alloggiamento delle piantane, interasse 1.920 mm: / - altezza pannello 780 mm	m		109,53	13,00%
C03.043.035.c	Recinzione in pannelli costituiti da una serie di archetti in tubo d'acciaio con zincatura sendzimir e verniciatura a polveri p.p., diametro 20 mm fissati con saldatura su due correnti orizzontali in tubo d'acciaio diametro 30 mm, piantana costituita da un archetto in tubo d'acciaio diametro 30 mm fissata al pannello tramite ferramenta in acciaio inox con piastra base 250 x 60 x 6 mm fissata con tasselli o cementata, in opera con l'esclusione delle eventuali opere murarie ed esecuzione dei fori di alloggiamento delle piantane, interasse 1.920 mm: / - altezza pannello 980 mm	m		118,64	12,00%
C03.043.035.d	Recinzione in pannelli costituiti da una serie di archetti in tubo d'acciaio con zincatura sendzimir e verniciatura a polveri p.p., diametro 20 mm fissati con saldatura su due correnti orizzontali in tubo d'acciaio diametro 30 mm, piantana costituita da un archetto in tubo d'acciaio diametro 30 mm fissata al pannello tramite ferramenta in acciaio inox con piastra base 250 x 60 x 6 mm fissata con tasselli o cementata, in opera con l'esclusione delle eventuali opere murarie ed esecuzione dei fori di alloggiamento delle piantane, interasse 1.920 mm: / - altezza pannello 1.180 mm	m		128,85	11,00%
C04	OPERE DI DIFESA DEL SUOLO
C04.001	LAVORI PREPARATORI
C04.001.005	Fornitura e posa di teli per la impermeabilizzazione di argini e/o savenelle, inalterabile dagli agenti atmosferici per almeno un anno, in rotoli o assemblati, compresa la stesura manuale secondo le disposizioni della D.L., con sovrapposizione dei due teli di 1 m, bloccati con sacchi di juta opportunamente riempiti con sabbia o terra e legati tra loro con corda inalterabile all'acqua, ed ogni altro onere per dare il lavoro finito a regola d'arte:			0,00
C04.001.005.a	Fornitura e posa di teli per la impermeabilizzazione di argini e/o savenelle, inalterabile dagli agenti atmosferici per almeno un anno, in rotoli o assemblati, compresa la stesura manuale secondo le disposizioni della D.L., con sovrapposizione dei due teli di 1 m, bloccati con sacchi di juta opportunamente riempiti con sabbia o terra e legati tra loro con corda inalterabile all'acqua, ed ogni altro onere per dare il lavoro finito a regola d'arte: / - Telo di polietilene di colore bianco o nero, spessore minimo 200 µm, inalterabile dagli agenti atmosferici per almeno un anno, in rotoli di altezza tra 10 e 18 m	m²		2,50	51,00%
C04.001.005.b	Fornitura e posa di teli per la impermeabilizzazione di argini e/o savenelle, inalterabile dagli agenti atmosferici per almeno un anno, in rotoli o assemblati, compresa la stesura manuale secondo le disposizioni della D.L., con sovrapposizione dei due teli di 1 m, bloccati con sacchi di juta opportunamente riempiti con sabbia o terra e legati tra loro con corda inalterabile all'acqua, ed ogni altro onere per dare il lavoro finito a regola d'arte: / - Telo in polietilene ad alta resistenza rinforzato con tessuto geotessile, preassemblato in foglio di superfice fino a 100 mq completo di occhielli su almeno un lato, spessore medio 0,3 mm, peso 200g/mq	m²		3,20	48,00%
C04.004	SCAVI DI SBANCAMENTO
C04.004.005	Scavo per la risagomatura di sezioni d'alveo di fiumi e torrenti, eseguito con mezzi meccanici, anche in presenza di acqua, in terreni di qualsiasi natura e consistenza, compresi tutti gli oneri per dare il lavoro eseguito a regola d'arte:			0,00
C04.004.005.a	Scavo per la risagomatura di sezioni d'alveo di fiumi e torrenti, eseguito con mezzi meccanici, anche in presenza di acqua, in terreni di qualsiasi natura e consistenza, compresi tutti gli oneri per dare il lavoro eseguito a regola d'arte: / - con spostamento e sistemazione frontale del materiale di risulta	m³		2,00	28,00%
C04.004.005.b	Scavo per la risagomatura di sezioni d'alveo di fiumi e torrenti, eseguito con mezzi meccanici, anche in presenza di acqua, in terreni di qualsiasi natura e consistenza, compresi tutti gli oneri per dare il lavoro eseguito a regola d'arte: / - con spostamento e sistemazione del materiale di risulta nell'ambito del cantiere	m³		3,30	25,00%
C04.004.005.c	Scavo per la risagomatura di sezioni d'alveo di fiumi e torrenti, eseguito con mezzi meccanici, anche in presenza di acqua, in terreni di qualsiasi natura e consistenza, compresi tutti gli oneri per dare il lavoro eseguito a regola d'arte: / - con carico su autocarro, trasporto e scarico del materiale di risulta, fino a distanza di 1 km	m³		2,90	17,00%
C04.004.010	Scavo di sbancamento per opere di difesa del suolo anche in presenza di acqua, aperto lateralmente almeno da un fronte, in terreni di qualsiasi natura e consistenza, per l'imposta di opere d'arte e manufatti in genere compresi eventuale asportazione e demolizione di trovanti, sistemazione del materiale di risulta nella zona del lavoro e reinterro in base alle disposizioni della D.L. e quant'altro occorra per dare il lavoro finito a regola d'arte.	m³		3,70	14,00%
C04.007	SCAVI A SEZIONE OBBLIGATA
C04.007.005	Scavo a sezione obbligata per opere di difesa del suolo anche in presenza di acqua per impianto di opere d'arte in terreni di qualsiasi natura e consistenza, eseguito a macchina, compresi asportazione o demolizione di eventuali massi trovanti, aggottamenti, eventuale rinterro dei manufatti, sistemazione del materiale eccedente in zona adiacente al cantiere e quant'altro occorra per dare il lavoro finito a regola d'arte:			0,00
C04.007.005.a	Scavo a sezione obbligata per opere di difesa del suolo anche in presenza di acqua per impianto di opere d'arte in terreni di qualsiasi natura e consistenza, eseguito a macchina, compresi asportazione o demolizione di eventuali massi trovanti, aggottamenti, eventuale rinterro dei manufatti, sistemazione del materiale eccedente in zona adiacente al cantiere e quant'altro occorra per dare il lavoro finito a regola d'arte: / - per scavi fino alla profondità di 1,50 m dal piano di campagna e regolarizzati, se necessario, a mano	m³		3,20	33,00%
C04.007.005.b	Scavo a sezione obbligata per opere di difesa del suolo anche in presenza di acqua per impianto di opere d'arte in terreni di qualsiasi natura e consistenza, eseguito a macchina, compresi asportazione o demolizione di eventuali massi trovanti, aggottamenti, eventuale rinterro dei manufatti, sistemazione del materiale eccedente in zona adiacente al cantiere e quant'altro occorra per dare il lavoro finito a regola d'arte: / - per scavi fino alla profondità massima di 4 m dal piano di campagna	m³		7,70	22,00%
C04.007.005.c	Scavo a sezione obbligata per opere di difesa del suolo anche in presenza di acqua per impianto di opere d'arte in terreni di qualsiasi natura e consistenza, eseguito a macchina, compresi asportazione o demolizione di eventuali massi trovanti, aggottamenti, eventuale rinterro dei manufatti, sistemazione del materiale eccedente in zona adiacente al cantiere e quant'altro occorra per dare il lavoro finito a regola d'arte: / - per scavi fino alla profondità massima di 6 m dal piano di campagna	m³		9,50	28,00%
C04.007.010	Scavo per formazione di drenaggi a sezione obbligata, in terreno di qualsiasi natura e consistenza, compresi demolizione o asportazione di eventuali trovanti, aggottamenti, rinterro dello scavo, sistemazione del materiale eccedente nella zona adiacente il cantiere e quant'altro occorra per dare il lavoro finito a regola d'arte:			0,00
C04.007.010.a	Scavo per formazione di drenaggi a sezione obbligata, in terreno di qualsiasi natura e consistenza, compresi demolizione o asportazione di eventuali trovanti, aggottamenti, rinterro dello scavo, sistemazione del materiale eccedente nella zona adiacente il cantiere e quant'altro occorra per dare il lavoro finito a regola d'arte: / - per drenaggi fino alla profondità massima di 4 m dal piano di campagna o di sbancamento o prescavo	m³		4,80	23,00%
C04.007.010.b	Scavo per formazione di drenaggi a sezione obbligata, in terreno di qualsiasi natura e consistenza, compresi demolizione o asportazione di eventuali trovanti, aggottamenti, rinterro dello scavo, sistemazione del materiale eccedente nella zona adiacente il cantiere e quant'altro occorra per dare il lavoro finito a regola d'arte: / - per drenaggi fino alla profondità massima di 6 m dal piano di campagna o di sbancamento o prescavo	m³		6,30	29,00%
C04.007.015	Formazione di prescavo a sezione obbligata per realizzazione di drenaggi, fino alla profondità di 3 m, compresi aggottamenti, rinterro dello scavo e sistemazione del materiale eccedente nelle adiacenze del cantiere e quant'altro occorra per dare il lavoro finito a regola d'arte.	m³		2,60	33,00%
C04.007.020	Scavo a sezione obbligata per opere di difesa del suolo, realizzato a mano in terreno di qualsiasi natura e consistenza, esclusa roccia e grossi massi trovanti, compresi aggottamenti, rinterro dello scavo, sistemazione del materiale eccedente nelle adiacenze del cantiere e quant'altro occorra per dare il lavoro finito a regola d'arte.	m³		112,00	71,00%
C04.007.025	Scavo a sezione obbligata per canalizzazioni o fossi a cielo aperto, eseguito con mezzi meccanici, compresi risagomatura e profilatura delle sponde, sistemazione del materiale di risulta dallo scavo nelle adiacenze del cantiere e quant'altro occorra per dare il lavoro finito a regola d'arte.	m³		4,60	23,00%
C04.010	SCAVI DA DRAGA O NATANTE
C04.010.005	Scavo di materie terrose di qualsiasi natura e consistenza, con l'impiego di adeguato mezzo meccanico effossorio cingolato posto anche su zatteroni, carico del materiale di risulta su autocarro ribaltabile, trasporto a rifiuto in aree ubicate ad una distanza baricentrica fino a 10 Km e sistemazione in piano delle stesse aree di deposito per mezzo di ruspa, compreso ogni altro onere per dare il lavoro eseguito a regola d'arte.	m³		11,00	20,00%
C04.010.010	Scavo di materie terrose di qualsiasi natura e consistenza, con l'impiego di adeguato mezzo meccanico effossorio imbarcato su natante, con il deposito a lato del materiale di risulta a formazione di rilevati arginali, sagomatura e rifilatura degli stessi per mezzo di escavatore posto anche su zatteroni, stendimento e sistemazione, sempre con escavatore, delle materie eccedenti a ridosso delle arginature nel lato di valle, compreso ogni altro onere per dare il lavoro eseguito ad regola d'arte.	m³		4,70	17,00%
C04.013	RILEVATI
C04.013.005	Formazione di rilevato con terre provenienti dal ritaglio di ciglioni o da prelevare in aree demaniali indicate dalla D.L. poste lungo le golene, compreso lo scavo e ogni altro onere per dare il lavoro eseguito a regola d'arte:			0,00
C04.013.005.a	Formazione di rilevato con terre provenienti dal ritaglio di ciglioni o da prelevare in aree demaniali indicate dalla D.L. poste lungo le golene, compreso lo scavo e ogni altro onere per dare il lavoro eseguito a regola d'arte: / - per nuove arginature o briglie in terra o rinfianco di quelle esistenti o ricostruzione di ciglioni franati, con terre provenienti da distanza baricentrica inferiore a 150 m dal luogo di impiego	m³		4,00	19,00%
C04.013.005.b	Formazione di rilevato con terre provenienti dal ritaglio di ciglioni o da prelevare in aree demaniali indicate dalla D.L. poste lungo le golene, compreso lo scavo e ogni altro onere per dare il lavoro eseguito a regola d'arte: / - per nuove arginature o briglie in terra o rinfianco di quelle esistenti o ricostruzione di ciglioni franati con terre provenienti da distanza baricentrica superiore a 150 m dal luogo di impiego	m³		5,00	17,00%
C04.013.005.c	Formazione di rilevato con terre provenienti dal ritaglio di ciglioni o da prelevare in aree demaniali indicate dalla D.L. poste lungo le golene, compreso lo scavo e ogni altro onere per dare il lavoro eseguito a regola d'arte: / - per ringrossi e rialzi sottili di corpi arginali	m³		5,60	17,00%
C04.013.005.d	Formazione di rilevato con terre provenienti dal ritaglio di ciglioni o da prelevare in aree demaniali indicate dalla D.L. poste lungo le golene, compreso lo scavo e ogni altro onere per dare il lavoro eseguito a regola d'arte: / - materiale proveniente da una distanza compresa tra 500 m e 2 km dal luogo d'impiego	m³		6,30	15,00%
C04.013.010	Formazione di rilevato per costruzione di corpi arginali e ripresa di frane, con impiego di terra proveniente da scavi in alveo o da altre aree demaniali indicate dalla D.L. già fornita a piè d'opera, compreso ogni altro onere per dare il lavoro eseguito a regola d'arte:			0,00
C04.013.010.a	Formazione di rilevato per costruzione di corpi arginali e ripresa di frane, con impiego di terra proveniente da scavi in alveo o da altre aree demaniali indicate dalla D.L. già fornita a piè d'opera, compreso ogni altro onere per dare il lavoro eseguito a regola d'arte: / - tombamenti e risagomature golenali nonché imbancamenti	m³		1,60	23,00%
C04.013.010.b	Formazione di rilevato per costruzione di corpi arginali e ripresa di frane, con impiego di terra proveniente da scavi in alveo o da altre aree demaniali indicate dalla D.L. già fornita a piè d'opera, compreso ogni altro onere per dare il lavoro eseguito a regola d'arte: / - ringrossi, rialzi sottili di corpi arginali, ripresa di frane e solcature	m³		2,70	28,00%
C04.013.010.c	Formazione di rilevato per costruzione di corpi arginali e ripresa di frane, con impiego di terra proveniente da scavi in alveo o da altre aree demaniali indicate dalla D.L. già fornita a piè d'opera, compreso ogni altro onere per dare il lavoro eseguito a regola d'arte: / - costruzione di corpi arginali, briglie in terra e rampe	m³		2,00	26,00%
C04.016	CONGLOMERATO CEMENTIZIO PER STRUTTURE SEMPLICI E ARMATE
C04.016.005	Calcestruzzo magro (di pulizia) per preparazione di piani di appoggio di strutture o per riempimento, per opere di difesa del suolo, dosato a 150 kg di cemento per mc di inerte, in dimensioni e spessori indicati dalla D.L., compresi regolarizzazione dei piani, formazione delle pendenze, aggottamento dell'acqua durante la fase di presa del calcestruzzo, eventuale alloggiamento dei ferri di ancoraggio e quant'altro occorra per dare il lavoro finito a regola d'arte	m³		89,10	21,00%
C04.016.010	Conglomerato cementizio ciclopico per opere di difesa del suolo costituito da 40% di massi e grossi ciottoli, con cemento e resistenza non inferiore a 30 N/mmq, per sottofondi, platee e chiusura e riempimento di cavità compreso ogni altro onere per dare il lavoro finito a regola d'arte	m³		106,60	17,00%
C04.016.015	Compenso per utilizzo di pompa per getto di strutture in calcestruzzo per opere di difesa del suolo:			0,00
C04.016.015.a	Compenso per utilizzo di pompa per getto di strutture in calcestruzzo per opere di difesa del suolo: / - fino a 100 mc gettati in continuo	m³		13,20	24,00%
C04.016.015.b	Compenso per utilizzo di pompa per getto di strutture in calcestruzzo per opere di difesa del suolo: / - oltre 100 mc gettati in continuo	m³		9,00	41,00%
C04.016.020	Compenso per utilizzo di benna conica per getto di strutture in calcestruzzo, per opere di difesa del suolo, di capacità compresa tra 250 e 1500 litri, montata su mezzo d'opera idoneo, per esecuzione di getti in zone poco praticabili	m³		8,50	40,00%
C04.019	CASSERATURE
C04.019.005	Casseforme per getti di strutture in calcestruzzo anche a faccia vista per opere di difesa del suolo, compresi posa, puntellatura, disarmo, sfrido ed ogni altro onere per eseguire il lavoro a perfetta regola d'arte, misurate secondo le superfici del calcestruzzo in esse contenuto:			0,00
C04.019.005.a	Casseforme per getti di strutture in calcestruzzo anche a faccia vista per opere di difesa del suolo, compresi posa, puntellatura, disarmo, sfrido ed ogni altro onere per eseguire il lavoro a perfetta regola d'arte, misurate secondo le superfici del calcestruzzo in esse contenuto: / - opere di fondazione	m²		18,40	50,00%
C04.019.005.b	Casseforme per getti di strutture in calcestruzzo anche a faccia vista per opere di difesa del suolo, compresi posa, puntellatura, disarmo, sfrido ed ogni altro onere per eseguire il lavoro a perfetta regola d'arte, misurate secondo le superfici del calcestruzzo in esse contenuto: / - murature in elevazione	m²		22,70	40,00%
C04.019.005.c	Casseforme per getti di strutture in calcestruzzo anche a faccia vista per opere di difesa del suolo, compresi posa, puntellatura, disarmo, sfrido ed ogni altro onere per eseguire il lavoro a perfetta regola d'arte, misurate secondo le superfici del calcestruzzo in esse contenuto: / - pilastri, travi, cordoli e solette	m²		30,20	53,00%
C04.019.010	Sovrapprezzo per getti a faccia vista per opere di difesa del suolo eseguiti con tavole nuove di legno piallato di larghezza costante, trattate con disarmante compreso ogni onere relativo alle specifiche modalità d'uso	m²		8,70	40,00%
C04.022	MANUFATTI IN CALCESTRUZZO PER OPERE IDRAULICHE
C04.022.005	Copertina per coronamento di muri, briglie od altri manufatti anche aggettanti, eseguita in calcestruzzo durevole a prestazione garantita secondo la normativa vigente, classe di esposizione XC2-corrosione indotta da carbonatazione-ambiente bagnato, raramente asciutto (rapporto a/c max inferiore a 0,6), con resistenza Rck 40 MPa, preconfezionato con aggregati di varie pezzature atte ad assicurare un assortimento granulometrico adeguato con diametro massimo dell'aggregato 25 mm e classe di consistenza S4, compresa l'armatura in ferro acciaioso ad aderenza migliorata, diametro 8 mm, a forma di gabbia costituita da una staffa rettangolare ogni 33 cm nel senso della lunghezza, avvolgente i ferri longitudinali in numero di uno ogni 20 cm, disposti in doppio ordine superiore ed inferiore, compresi casseratura trattata ad olio onde ottenere una buona faccia vista, smussi ottenuti con listelli in legno, lisciatura a cazzuola della superficie con spolvere di cemento e quant'altro occorra per dare il lavoro finito a regola d'arte:			0,00
C04.022.005.a	Copertina per coronamento di muri, briglie od altri manufatti anche aggettanti, eseguita in calcestruzzo durevole a prestazione garantita secondo la normativa vigente, classe di esposizione XC2-corrosione indotta da carbonatazione-ambiente bagnato, raramente asciutto (rapporto a/c max inferiore a 0,6), con resistenza Rck 40 MPa, preconfezionato con aggregati di varie pezzature atte ad assicurare un assortimento granulometrico adeguato con diametro massimo dell'aggregato 25 mm e classe di consistenza S4, compresa l'armatura in ferro acciaioso ad aderenza migliorata, diametro 8 mm, a forma di gabbia costituita da una staffa rettangolare ogni 33 cm nel senso della lunghezza, avvolgente i ferri longitudinali in numero di uno ogni 20 cm, disposti in doppio ordine superiore ed inferiore, compresi casseratura trattata ad olio onde ottenere una buona faccia vista, smussi ottenuti con listelli in legno, lisciatura a cazzuola della superficie con spolvere di cemento e quant'altro occorra per dare il lavoro finito a regola d'arte: / - spessore 15-20 cm	m²		85,00	25,00%
C04.022.005.b	Copertina per coronamento di muri, briglie od altri manufatti anche aggettanti, eseguita in calcestruzzo durevole a prestazione garantita secondo la normativa vigente, classe di esposizione XC2-corrosione indotta da carbonatazione-ambiente bagnato, raramente asciutto (rapporto a/c max inferiore a 0,6), con resistenza Rck 40 MPa, preconfezionato con aggregati di varie pezzature atte ad assicurare un assortimento granulometrico adeguato con diametro massimo dell'aggregato 25 mm e classe di consistenza S4, compresa l'armatura in ferro acciaioso ad aderenza migliorata, diametro 8 mm, a forma di gabbia costituita da una staffa rettangolare ogni 33 cm nel senso della lunghezza, avvolgente i ferri longitudinali in numero di uno ogni 20 cm, disposti in doppio ordine superiore ed inferiore, compresi casseratura trattata ad olio onde ottenere una buona faccia vista, smussi ottenuti con listelli in legno, lisciatura a cazzuola della superficie con spolvere di cemento e quant'altro occorra per dare il lavoro finito a regola d'arte: / - spessore 21-25 cm	m²		101,00	25,00%
C04.025	ELEMENTI PREFABBRICATI IN CALCESTRUZZO
C04.025.005	Elementi prefabbricati in c.a. per formazione copertina briglia, in calcestruzzo con resistenza caratteristica Rck non inferiore a 40 N/mmq, forniti e posti in opera su letto di malta dosata come indicato nel c.s.a., compresa sigillatura dei giunti con malta cementizia espansiva, armatura metallica costituita da acciaio con le caratteristiche tecniche indicate nel c.s.a. in ragione di 40 kg/mc, spessore 20 cm e quant'altro occorra per eseguire il lavoro a regola d'arte	m²		114,50	27,00%
C04.025.010	Chiaviche portaventole prefabbricate in c.a. idonee all'installazione di ventole, fornite e poste in opera comprese le operazioni di scavo a sezione obbligata, anche in presenza di acqua ed in terreni di qualunque natura e consistenza, eseguite a macchina e regolarizzate a mano se necessario, compresi gli aggottamenti, l'asportazione di eventuali massi trovanti o eventuali manufatti precedentemente realizzati e da demolire, la formazione di idoneo piano di appoggio e la sistemazione del materiale eccedente in zona adiacente al cantiere o in discarica:			0,00
C04.025.010.a	Chiaviche portaventole prefabbricate in c.a. idonee all'installazione di ventole, fornite e poste in opera comprese le operazioni di scavo a sezione obbligata, anche in presenza di acqua ed in terreni di qualunque natura e consistenza, eseguite a macchina e regolarizzate a mano se necessario, compresi gli aggottamenti, l'asportazione di eventuali massi trovanti o eventuali manufatti precedentemente realizzati e da demolire, la formazione di idoneo piano di appoggio e la sistemazione del materiale eccedente in zona adiacente al cantiere o in discarica: / - per ventole diametro 30-60 cm (1300 kg)	Cadauno		489,00	26,00%
C04.025.010.b	Chiaviche portaventole prefabbricate in c.a. idonee all'installazione di ventole, fornite e poste in opera comprese le operazioni di scavo a sezione obbligata, anche in presenza di acqua ed in terreni di qualunque natura e consistenza, eseguite a macchina e regolarizzate a mano se necessario, compresi gli aggottamenti, l'asportazione di eventuali massi trovanti o eventuali manufatti precedentemente realizzati e da demolire, la formazione di idoneo piano di appoggio e la sistemazione del materiale eccedente in zona adiacente al cantiere o in discarica: / - per ventole diametro 30-60 cm (2000 kg)	Cadauno		707,00	24,00%
C04.025.010.c	Chiaviche portaventole prefabbricate in c.a. idonee all'installazione di ventole, fornite e poste in opera comprese le operazioni di scavo a sezione obbligata, anche in presenza di acqua ed in terreni di qualunque natura e consistenza, eseguite a macchina e regolarizzate a mano se necessario, compresi gli aggottamenti, l'asportazione di eventuali massi trovanti o eventuali manufatti precedentemente realizzati e da demolire, la formazione di idoneo piano di appoggio e la sistemazione del materiale eccedente in zona adiacente al cantiere o in discarica: / - per ventole diametro 80-100 cm (2650 kg)	Cadauno		1488,00	20,00%
C04.028	TRATTAMENTI SU PARETI PER OPERE DI DIFESA SPONDALE E DI SOSTEGNO
C04.028.005	Malta cementizia reoplastica ad alta resistenza, a due componenti, per la sigillatura di fessure e per restauri strutturali, fornita e posta in opera per opere di difesa del suolo, di qualsiasi spessore, messa in opera a qualsiasi quota, compresi applicazione in presenza di armatura, scarificazione e regolarizzazione delle fessure e discontinuità, pulizia meccanica e soffiatura con aria compressa nonché successivo lavaggio e stagionatura umida, esclusa la sola armatura, da compensarsi con i relativi prezzi d'elenco	kg		3,80	45,00%
C04.028.010	Malta cementizia reoplastica fibrorinforzata a ritiro compensato, per rivestimenti e riparazione monolitica di zone erose, faldate o deteriorate di strutture in calcestruzzo, fornita e posta in opera per opere di difesa del suolo, o per il trattamento di superfici esposte al passaggio dell'acqua, compresa la pulizia della superficie da ricoprire, che deve essere resa rugosa e priva di qualsiasi parte incoerente, in relazione alle specifiche modalità d'uso:			0,00
C04.028.010.a	Malta cementizia reoplastica fibrorinforzata a ritiro compensato, per rivestimenti e riparazione monolitica di zone erose, faldate o deteriorate di strutture in calcestruzzo, fornita e posta in opera per opere di difesa del suolo, o per il trattamento di superfici esposte al passaggio dell'acqua, compresa la pulizia della superficie da ricoprire, che deve essere resa rugosa e priva di qualsiasi parte incoerente, in relazione alle specifiche modalità d'uso: / - spessori fino a 3 cm	m²		91,00	19,00%
C04.028.010.b	Malta cementizia reoplastica fibrorinforzata a ritiro compensato, per rivestimenti e riparazione monolitica di zone erose, faldate o deteriorate di strutture in calcestruzzo, fornita e posta in opera per opere di difesa del suolo, o per il trattamento di superfici esposte al passaggio dell'acqua, compresa la pulizia della superficie da ricoprire, che deve essere resa rugosa e priva di qualsiasi parte incoerente, in relazione alle specifiche modalità d'uso: / - spessori fino a 5 cm	m²		145,00	34,00%
C04.028.015	Rivestimento protettivo tipo spritz-beton su pareti, compreso l'onere della preliminare preparazione e regolarizzazione delle stesse, eseguito con strato di conglomerato cementizio lanciato a pressione, costituito da una miscela di 1 mc di inerte (sabbia e ghiaietto fino a 15 mm) e 500 kg di cemento tipo 42,5R, con l'aggiunta di almeno 30 kg di accelerante di presa, adeguatamente fissata alla parete, esclusa armatura:			0,00
C04.028.015.a	Rivestimento protettivo tipo spritz-beton su pareti, compreso l'onere della preliminare preparazione e regolarizzazione delle stesse, eseguito con strato di conglomerato cementizio lanciato a pressione, costituito da una miscela di 1 mc di inerte (sabbia e ghiaietto fino a 15 mm) e 500 kg di cemento tipo 42,5R, con l'aggiunta di almeno 30 kg di accelerante di presa, adeguatamente fissata alla parete, esclusa armatura: / - strato di spessore non inferiore a 5 cm	m²		47,00	37,00%
C04.028.015.b	Rivestimento protettivo tipo spritz-beton su pareti, compreso l'onere della preliminare preparazione e regolarizzazione delle stesse, eseguito con strato di conglomerato cementizio lanciato a pressione, costituito da una miscela di 1 mc di inerte (sabbia e ghiaietto fino a 15 mm) e 500 kg di cemento tipo 42,5R, con l'aggiunta di almeno 30 kg di accelerante di presa, adeguatamente fissata alla parete, esclusa armatura: / - strato di spessore non inferiore a 10 cm	m²		70,40	37,00%
C04.031	RISANAMENTO DI STRUTTURE DI OPERE DI SOSTEGNO E DI DIFESA DEL SUOLO IN C.A.
C04.031.005	Bonifica di superfici, di opere di difesa del suolo, in cemento armato eseguita fino ad asportare completamente le parti incoerenti, friabili, alveolate, fessurate o comunque non perfettamente monolitiche con il corpo restante della struttura compresa l'asportazione della ruggine dai ferri:			0,00
C04.031.005.a	Bonifica di superfici, di opere di difesa del suolo, in cemento armato eseguita fino ad asportare completamente le parti incoerenti, friabili, alveolate, fessurate o comunque non perfettamente monolitiche con il corpo restante della struttura compresa l'asportazione della ruggine dai ferri: / - con picchiettatura	m²		12,80	46,00%
C04.031.005.b	Bonifica di superfici, di opere di difesa del suolo, in cemento armato eseguita fino ad asportare completamente le parti incoerenti, friabili, alveolate, fessurate o comunque non perfettamente monolitiche con il corpo restante della struttura compresa l'asportazione della ruggine dai ferri: / - con sabbiatura	m²		7,40	33,00%
C04.031.010	Applicazione di una mano di adesivo strutturale a base di resine epossidiche a due componenti, di tipo specifico per riporti di malta cementizia fresca su calcestruzzo stagionato, in ragione di 600 g/mq, per opere di difesa del suolo	m²		13,40	36,00%
C04.031.015	Ricostruzione delle parti demolite, di opere di difesa del suolo, secondo il profilo originario, eseguita con malta cementizia o betoncino additivati:			0,00
C04.031.015.a	Ricostruzione delle parti demolite, di opere di difesa del suolo, secondo il profilo originario, eseguita con malta cementizia o betoncino additivati: / - spessore medio fino a 5 cm	m²		86,50	51,00%
C04.031.015.b	Ricostruzione delle parti demolite, di opere di difesa del suolo, secondo il profilo originario, eseguita con malta cementizia o betoncino additivati: / - spessore medio da 5 a 10 cm	m²		128,40	50,00%
C04.031.020	Rasatura di tutte le superfici delle pareti in cemento armato in vista, di opere di difesa del suolo, eseguita con malta additivata	m²		14,20	40,00%
C04.031.025	Protezione generale di tutte le superfici, di opere di difesa del suolo, già trattate con rasatura con applicazione di n. 2 mani di vernice impermeabile a base di copolimeri clorovinilici	m²		7,90	45,00%
C04.031.030	Formazione di fori nel conglomerato cementizio esistente, di opere di difesa del suolo, per alloggio ancoraggi o ferri di ripresa, del diametro fino a 35 mm e profondità fino a 80 cm, compresa la sigillatura dei fori con malta antiritiro	m		19,00	42,00%
C04.031.035	Ancoraggio pesante di barre ad aderenza migliorata su calcestruzzo in presenza di acqua, per opere di difesa del suolo, mediante formazione di fori nel conglomerato cementizio esistente del diametro fino a 35mm e profondità fino a 80 cm, compreso l'ancoraggio e la sigillatura dei fori con resina chimica a base epossidica con riempitivo inorganico e mistura indurente con poliammine, polvere di quarzo, cemento e quant'altro occorra per eseguire il lavoro a regola d'arte	m		56,70	33,00%
C04.034	MURATURE DI PIETRAME
C04.034.005	Muratura di pietrame di natura compatta non gelivo e malta cementizia a corsi orizzontali, per opere di difesa del suolo, ottenuta con pietre o conci grossolanamente squadrati, a testa rasa o a uno o più fronti, o a mosaico, compresi spigoli e riseghe, configurazioni a scarpa, compresa stuccatura e stilatura incassata della muratura con malta cementizia con caratteristiche tecniche indicate nel c.s.a.,compreso ogni altro onere per dare il lavoro finito a regola d'arte:			0,00
C04.034.005.a	Muratura di pietrame di natura compatta non gelivo e malta cementizia a corsi orizzontali, per opere di difesa del suolo, ottenuta con pietre o conci grossolanamente squadrati, a testa rasa o a uno o più fronti, o a mosaico, compresi spigoli e riseghe, configurazioni a scarpa, compresa stuccatura e stilatura incassata della muratura con malta cementizia con caratteristiche tecniche indicate nel c.s.a.,compreso ogni altro onere per dare il lavoro finito a regola d'arte: / - con paramento a vista	m³		408,00	49,00%
C04.034.005.b	Muratura di pietrame di natura compatta non gelivo e malta cementizia a corsi orizzontali, per opere di difesa del suolo, ottenuta con pietre o conci grossolanamente squadrati, a testa rasa o a uno o più fronti, o a mosaico, compresi spigoli e riseghe, configurazioni a scarpa, compresa stuccatura e stilatura incassata della muratura con malta cementizia con caratteristiche tecniche indicate nel c.s.a.,compreso ogni altro onere per dare il lavoro finito a regola d'arte: / - con due paramenti a vista	m³		459,00	48,00%
C04.034.005.c	Muratura di pietrame di natura compatta non gelivo e malta cementizia a corsi orizzontali, per opere di difesa del suolo, ottenuta con pietre o conci grossolanamente squadrati, a testa rasa o a uno o più fronti, o a mosaico, compresi spigoli e riseghe, configurazioni a scarpa, compresa stuccatura e stilatura incassata della muratura con malta cementizia con caratteristiche tecniche indicate nel c.s.a.,compreso ogni altro onere per dare il lavoro finito a regola d'arte: / - con un paramento faccia a vista compreso sollevamento a qualsiasi altezza escluso ponteggio	m³		438,60	47,00%
C04.034.010	Muratura di pietrame dello stesso tipo di quello esistente, per opere di difesa del suolo, legata con malta formata da impasto di sabbia di cava, calce bianca e ossidi atti ad ottenere un colore simile a quello del muro esistente, di qualsiasi spessore e posata a qualsiasi altezza, compresi stuccatura dei giunti, mezzi di sollevamento quant'altro occorra per dare il lavoro finito a regola d'arte	m³		428,00	47,00%
C04.037	MURATURE DI BLOCCHI E PANNELLI PREFABBRICATI
C04.037.005	Costruzione di muratura per opere di difesa del suolo costituita con blocchetti di cemento delle dimensioni indicate in progetto forati e con malta cementizia con le caratteristiche tecniche indicate nel c.s.a, compreso il calcestruzzo di resistenza Rck maggiore o uguale a 30 N/mmq per il riempimento delle cavità ed ogni altro onere per dare il lavoro finito a regola d'arte, escluso il ferro compensato a parte.	m³		205,30	50,00%
C04.037.010	Pannello prefabbricato in cemento armato vibrato, per opere di sostegno e di difesa spondale, rivestito nella parte esterna con bozzette di pietrame compatto e non gelivo costituito da: -pannello in cls vibrato classe Rck 40 dello spessore di cm 8 armato con rete elettrosaldata del diametro mm 6 a maglia cm 20 x 20 e con traliccio in ferro ogni 40 cm disposto verticalmente e costituito da n. 3 ferri longitudinali (base traliccio) del diametro mm 8 e n. 1 ferro longitudinale (sommità traliccio) del diametro mm 10, collegati tra di loro da n. 1 ferro del diametro mm 6 ogni 10-15 cm. II pannello è rivestito con bozzette in pietra compatta non geliva dello spessore medio di 8 cm, di diversa pezzatura, di forma quadrata o rettangolare disposte in file orizzontali semi regolari, gettate contemporaneamente al pannello in modo da formare un unico corpo e sporgenti dallo stesso di circa cm 4, stuccate in modo da non lasciare spazi e connessure. Tra un pannello e quello successivo saranno poste in opera, a corsi alterni, delle bozzette stuccate come quelle incorporate nei pannelli e quant'altro occorra per dare finito a regola d'arte secondo le prescrizioni indicate nel c.s.a.	m²		150,00	16,00%
C04.037.015	Pannello prefabbricato in cls vibrato classe Rck 40, per opere di sostegno e di difesa spondale, dello spessore finito di circa 5 cm, armato con rete elettrosaldata del diametro 5 mm a maglia 20x20 cm e avente un traliccio in ferro ogni 40 cm disposto verticalmente e costituito da n. 2 ferri longitudinali (base traliccio) del diametro 8 mm e n. 1 ferro longitudinale (sommità traliccio) del diametro 10 mm collegati tra loro da n. 1 ferro del diametro 6 mm ogni 10-15 cm. Il traliccio, sporgente nella parte interna di circa 7 cm dal pannello, deve essere collegato con l'armatura del getto da eseguire in opera	m²		40,00	16,00%
C04.040	RIPARAZIONE DI MURATURE
C04.040.005	Ripresa in breccia della muratura, di opere di difesa del suolo, inclusi il cuci-scuci delle lesioni mediante allargamento delle fessure, rimozione delle parti sconnesse, pulizia, lavaggio, ripristino della continuità muraria con elementi di recupero o simili all'esistente con malta cementizia con le caratteristiche tecniche indicate nel c.s.a, compresi puntellature, stuccatura, ammorsamenti, spigoli, riseghe e quant'altro occorra per dare il lavoro finito a regola d'arte:			0,00
C04.040.005.a	Ripresa in breccia della muratura, di opere di difesa del suolo, inclusi il cuci-scuci delle lesioni mediante allargamento delle fessure, rimozione delle parti sconnesse, pulizia, lavaggio, ripristino della continuità muraria con elementi di recupero o simili all'esistente con malta cementizia con le caratteristiche tecniche indicate nel c.s.a, compresi puntellature, stuccatura, ammorsamenti, spigoli, riseghe e quant'altro occorra per dare il lavoro finito a regola d'arte: / - muratura di pietrame	m³		594,20	47,00%
C04.040.005.b	Ripresa in breccia della muratura, di opere di difesa del suolo, inclusi il cuci-scuci delle lesioni mediante allargamento delle fessure, rimozione delle parti sconnesse, pulizia, lavaggio, ripristino della continuità muraria con elementi di recupero o simili all'esistente con malta cementizia con le caratteristiche tecniche indicate nel c.s.a, compresi puntellature, stuccatura, ammorsamenti, spigoli, riseghe e quant'altro occorra per dare il lavoro finito a regola d'arte: / - muratura di mattoni pieni o semipieni	m³		540,20	49,00%
C04.040.010	Cucitura armata, di opere di difesa del suolo, con barre di acciaio B450 diametro 22 per una profondità massima di 1,50 m eseguita in muratura di qualsiasi tipo, compresi perforazione a rotopercussione di diametro 32-38 mm, lavaggio dei fori, iniezione con boiacca cementizia fino al riempimento del foro, eventuale tamponamento delle fessure della muratura con malta cementizia a rapida presa, pulizia finale della superficie muraria e quant'altro occorra per dare il lavoro finito a regola d'arte	m		57,59	34,00%
C04.043	RIVESTIMENTI LAPIDEI E COPERTINE
C04.043.005	Copertina in pietra da taglio, per coronamento di briglie, con conci squadrati e grossolanamente sbozzati nelle parti in vista, di pietrame idoneo compatto e non gelivo, con la superficie ruvida nelle parti di ancoraggio, posta in opera con malta cementizia con le caratteristiche tecniche indicate nel c.s.a, compresi onere per l'ancoraggio all'armatura metallica della sottostante struttura, fornitura e messa in opera di rete elettrosaldata di maglia 20x20 cm e diametro 6 mm, formazione di adeguato aggetto verso valle, stilatura dei giunti, formazione dei conci angolari e quant'altro occorra per dare il lavoro finito a regola d'arte:			0,00
C04.043.005.a	Copertina in pietra da taglio, per coronamento di briglie, con conci squadrati e grossolanamente sbozzati nelle parti in vista, di pietrame idoneo compatto e non gelivo, con la superficie ruvida nelle parti di ancoraggio, posta in opera con malta cementizia con le caratteristiche tecniche indicate nel c.s.a, compresi onere per l'ancoraggio all'armatura metallica della sottostante struttura, fornitura e messa in opera di rete elettrosaldata di maglia 20x20 cm e diametro 6 mm, formazione di adeguato aggetto verso valle, stilatura dei giunti, formazione dei conci angolari e quant'altro occorra per dare il lavoro finito a regola d'arte: / - conci di dimensioni 30x40 cm, spessore 20 cm	m²		177,70	43,00%
C04.043.005.b	Copertina in pietra da taglio, per coronamento di briglie, con conci squadrati e grossolanamente sbozzati nelle parti in vista, di pietrame idoneo compatto e non gelivo, con la superficie ruvida nelle parti di ancoraggio, posta in opera con malta cementizia con le caratteristiche tecniche indicate nel c.s.a, compresi onere per l'ancoraggio all'armatura metallica della sottostante struttura, fornitura e messa in opera di rete elettrosaldata di maglia 20x20 cm e diametro 6 mm, formazione di adeguato aggetto verso valle, stilatura dei giunti, formazione dei conci angolari e quant'altro occorra per dare il lavoro finito a regola d'arte: / - conci verticali larghezza minima 20 cm, spessore minimo 30 cm	m²		225,10	43,00%
C04.043.005.c	Copertina in pietra da taglio, per coronamento di briglie, con conci squadrati e grossolanamente sbozzati nelle parti in vista, di pietrame idoneo compatto e non gelivo, con la superficie ruvida nelle parti di ancoraggio, posta in opera con malta cementizia con le caratteristiche tecniche indicate nel c.s.a, compresi onere per l'ancoraggio all'armatura metallica della sottostante struttura, fornitura e messa in opera di rete elettrosaldata di maglia 20x20 cm e diametro 6 mm, formazione di adeguato aggetto verso valle, stilatura dei giunti, formazione dei conci angolari e quant'altro occorra per dare il lavoro finito a regola d'arte: / - conci verticali a correre larghezza minima 20 cm, spessore minimo 15 a spacco	m²		162,20	44,00%
C04.043.005.d	Copertina in pietra da taglio, per coronamento di briglie, con conci squadrati e grossolanamente sbozzati nelle parti in vista, di pietrame idoneo compatto e non gelivo, con la superficie ruvida nelle parti di ancoraggio, posta in opera con malta cementizia con le caratteristiche tecniche indicate nel c.s.a, compresi onere per l'ancoraggio all'armatura metallica della sottostante struttura, fornitura e messa in opera di rete elettrosaldata di maglia 20x20 cm e diametro 6 mm, formazione di adeguato aggetto verso valle, stilatura dei giunti, formazione dei conci angolari e quant'altro occorra per dare il lavoro finito a regola d'arte: / - conci verticali a correre larghezza minima 20 cm, spessore minimo 15 a taglio	m²		231,60	42,00%
C04.043.010	Rivestimento di strutture in calcestruzzo di qualunque forma e dimensione con pietra da taglio di natura compatta e non geliva, del posto o similare, in conci squadrati nelle parti in vista e grossolanamente sbozzati nel resto, dello spessore minimo di 20 cm, eseguito a corsi orizzontali posti in opera contemporaneamente al getto di conglomerato cementizio (compensato a parte) uniti con malta cementizia con le caratteristiche tecniche indicate nel c.s.a., a qualsiasi altezza, compresi stuccatura, stilatura a ferro dei giunti privi di fuga cementizia esterna e quant'altro occorra per dare il lavoro finito a regola d'arte.	m²		145,40	52,00%
C04.043.015	Rivestimento di strutture preesistenti in calcestruzzo di qualunque forma e dimensione con pietra da taglio di natura compatta e non geliva, del posto o similare, in conci squadrati nelle parti in vista e grossolanamente sbozzati nel resto, dello spessore minimo di 20 cm, eseguito a corsi orizzontali uniti con malta cementizia con le caratteristiche tecniche indicate nel c.s.a., a qualsiasi altezza, compresi ancoraggio alla struttura esistente eseguita mediante la posa in opera di rete elettrosaldata maglia 10x10 cm, diametro 8 mm, in ragione di n. 6 ganci di acciaio ad aderenza migliorata diametro 6 mm per ogni metro quadrato, nonché stuccatura e stilatura a ferro dei giunti e quant'altro occorra per dare il lavoro finito a regola d'arte:			0,00
C04.043.015.a	Rivestimento di strutture preesistenti in calcestruzzo di qualunque forma e dimensione con pietra da taglio di natura compatta e non geliva, del posto o similare, in conci squadrati nelle parti in vista e grossolanamente sbozzati nel resto, dello spessore minimo di 20 cm, eseguito a corsi orizzontali uniti con malta cementizia con le caratteristiche tecniche indicate nel c.s.a., a qualsiasi altezza, compresi ancoraggio alla struttura esistente eseguita mediante la posa in opera di rete elettrosaldata maglia 10x10 cm, diametro 8 mm, in ragione di n. 6 ganci di acciaio ad aderenza migliorata diametro 6 mm per ogni metro quadrato, nonché stuccatura e stilatura a ferro dei giunti e quant'altro occorra per dare il lavoro finito a regola d'arte: / - con materiale presente in sito	m²		156,70	57,00%
C04.043.015.b	Rivestimento di strutture preesistenti in calcestruzzo di qualunque forma e dimensione con pietra da taglio di natura compatta e non geliva, del posto o similare, in conci squadrati nelle parti in vista e grossolanamente sbozzati nel resto, dello spessore minimo di 20 cm, eseguito a corsi orizzontali uniti con malta cementizia con le caratteristiche tecniche indicate nel c.s.a., a qualsiasi altezza, compresi ancoraggio alla struttura esistente eseguita mediante la posa in opera di rete elettrosaldata maglia 10x10 cm, diametro 8 mm, in ragione di n. 6 ganci di acciaio ad aderenza migliorata diametro 6 mm per ogni metro quadrato, nonché stuccatura e stilatura a ferro dei giunti e quant'altro occorra per dare il lavoro finito a regola d'arte: / - con materiale proveniente da cava, compresa la fornitura	m²		167,70	47,00%
C04.043.020	Rivestimento di strutture in calcestruzzo ottenuto con ciottolame scelto di fiume, non gelivo, grossolanamente sbozzato nelle parti in vista, dello spessore minimo di 25 cm, posto in opera a corsi orizzontali o a mosaico contemporaneamente al getto di conglomerato cementizio, compresi stuccatura a raso ottenuta con malta cementizia con le caratteristiche tecniche indicate nel c.s.a, eventualmente additivata con ossidi o coloranti, stilatura a ferro dei giunti e quant'altro occorra per dare il lavoro finito a regola d'arte:			0,00
C04.043.020.a	Rivestimento di strutture in calcestruzzo ottenuto con ciottolame scelto di fiume, non gelivo, grossolanamente sbozzato nelle parti in vista, dello spessore minimo di 25 cm, posto in opera a corsi orizzontali o a mosaico contemporaneamente al getto di conglomerato cementizio, compresi stuccatura a raso ottenuta con malta cementizia con le caratteristiche tecniche indicate nel c.s.a, eventualmente additivata con ossidi o coloranti, stilatura a ferro dei giunti e quant'altro occorra per dare il lavoro finito a regola d'arte: / - con materiale presente in sito	m²		135,00	60,00%
C04.043.020.b	Rivestimento di strutture in calcestruzzo ottenuto con ciottolame scelto di fiume, non gelivo, grossolanamente sbozzato nelle parti in vista, dello spessore minimo di 25 cm, posto in opera a corsi orizzontali o a mosaico contemporaneamente al getto di conglomerato cementizio, compresi stuccatura a raso ottenuta con malta cementizia con le caratteristiche tecniche indicate nel c.s.a, eventualmente additivata con ossidi o coloranti, stilatura a ferro dei giunti e quant'altro occorra per dare il lavoro finito a regola d'arte: / - con materiale proveniente da cava, compresa la fornitura	m²		146,90	48,00%
C04.043.025	Rivestimento di strutture esistenti in calcestruzzo con ciottolame scelto di fiume, non gelivo, grossolanamente sbozzato nelle parti in vista, dello spessore minimo di 20 cm, posto in opera a corsi orizzontali o a mosaico con malta cementizia con le caratteristiche tecniche indicate nel c.s.a, eventualmente additivata con ossidi o coloranti, compresi la stilatura a ferro dei giunti, ancoraggio alla struttura esistente mediante la posa in opera di rete elettrosaldata maglia 10x10 cm, diametro 8 mm, in ragione di n. 6 ganci in acciaio ad aderenza migliorata di diametro 8 mm per metro quadrato e quant'altro occorra per dare il lavoro finito a regola d'arte:			0,00
C04.043.025.a	Rivestimento di strutture esistenti in calcestruzzo con ciottolame scelto di fiume, non gelivo, grossolanamente sbozzato nelle parti in vista, dello spessore minimo di 20 cm, posto in opera a corsi orizzontali o a mosaico con malta cementizia con le caratteristiche tecniche indicate nel c.s.a, eventualmente additivata con ossidi o coloranti, compresi la stilatura a ferro dei giunti, ancoraggio alla struttura esistente mediante la posa in opera di rete elettrosaldata maglia 10x10 cm, diametro 8 mm, in ragione di n. 6 ganci in acciaio ad aderenza migliorata di diametro 8 mm per metro quadrato e quant'altro occorra per dare il lavoro finito a regola d'arte: / - con materiale presente in sito	m²		156,70	57,00%
C04.043.025.b	Rivestimento di strutture esistenti in calcestruzzo con ciottolame scelto di fiume, non gelivo, grossolanamente sbozzato nelle parti in vista, dello spessore minimo di 20 cm, posto in opera a corsi orizzontali o a mosaico con malta cementizia con le caratteristiche tecniche indicate nel c.s.a, eventualmente additivata con ossidi o coloranti, compresi la stilatura a ferro dei giunti, ancoraggio alla struttura esistente mediante la posa in opera di rete elettrosaldata maglia 10x10 cm, diametro 8 mm, in ragione di n. 6 ganci in acciaio ad aderenza migliorata di diametro 8 mm per metro quadrato e quant'altro occorra per dare il lavoro finito a regola d'arte: / - con materiale proveniente da cava, compresa la fornitura	m²		167,50	47,00%
C04.043.030	Rivestimento di strutture in calcestruzzo di qualunque forma e dimensione con pietra da taglio di natura compatta, non geliva, con caratteristiche fisiche, chimiche e tecniche da approvarsi da parte della D.L., in conci squadrati e con bugna nelle parti in vista e grossolanamente sbozzati nel resto, dello spessore minimo di 15 cm, eseguito a corsi orizzontali posti in opera su sagoma a scivolo, uniti con malta cementizia con le caratteristiche tecniche indicate nel c.s.a., a qualsiasi altezza; compreso l'inserimento di eventuali ancoraggi alla struttura retrostante e/o utilizzo di lattice aggrappante, la predisposizione di bocche per l'uscita di acque drenate, la stuccatura con malta ad alta resistenza a ritiro compensato e stilatura a ferro dei giunti.			0,00
C04.043.030.a	Rivestimento di strutture in calcestruzzo di qualunque forma e dimensione con pietra da taglio di natura compatta, non geliva, con caratteristiche fisiche, chimiche e tecniche da approvarsi da parte della D.L., in conci squadrati e con bugna nelle parti in vista e grossolanamente sbozzati nel resto, dello spessore minimo di 15 cm, eseguito a corsi orizzontali posti in opera su sagoma a scivolo, uniti con malta cementizia con le caratteristiche tecniche indicate nel c.s.a., a qualsiasi altezza; compreso l'inserimento di eventuali ancoraggi alla struttura retrostante e/o utilizzo di lattice aggrappante, la predisposizione di bocche per l'uscita di acque drenate, la stuccatura con malta ad alta resistenza a ritiro compensato e stilatura a ferro dei giunti. / - con pietrame proveniente da cava, su pareti verticali o inclinate posato a correre, dimensioni elementi di circa 30x15 cm e di circa 20x15 cm nei tratti a maggiore curvatura; elementi ricavati a spacco	m²		158,30	48,00%
C04.043.030.b	Rivestimento di strutture in calcestruzzo di qualunque forma e dimensione con pietra da taglio di natura compatta, non geliva, con caratteristiche fisiche, chimiche e tecniche da approvarsi da parte della D.L., in conci squadrati e con bugna nelle parti in vista e grossolanamente sbozzati nel resto, dello spessore minimo di 15 cm, eseguito a corsi orizzontali posti in opera su sagoma a scivolo, uniti con malta cementizia con le caratteristiche tecniche indicate nel c.s.a., a qualsiasi altezza; compreso l'inserimento di eventuali ancoraggi alla struttura retrostante e/o utilizzo di lattice aggrappante, la predisposizione di bocche per l'uscita di acque drenate, la stuccatura con malta ad alta resistenza a ritiro compensato e stilatura a ferro dei giunti. / - con pietrame proveniente da cava, su pareti con sagoma a scivolo, posato a correre, dimensioni elementi di circa 30x15 cm e i di circa 20x15 cm nei tratti a maggiore curvatura; elementi con pareti laterali a taglio	m²		225,70	47,00%
C04.046	STUCCATURE
C04.046.005	Stuccatura incassata dei giunti di muratura, di opere di difesa del suolo, con malta costituita da cemento bianco, calce idrata, sabbia giallognola, frantumato di minerale idoneo ed ossidi minerali, secondo il dosaggio stabilito e quant'altro occorra per dare il lavoro finito a regola d'arte:			0,00
C04.046.005.a	Stuccatura incassata dei giunti di muratura, di opere di difesa del suolo, con malta costituita da cemento bianco, calce idrata, sabbia giallognola, frantumato di minerale idoneo ed ossidi minerali, secondo il dosaggio stabilito e quant'altro occorra per dare il lavoro finito a regola d'arte: / - con pulizia e lavaggio dei giunti	m²		33,20	52,00%
C04.046.005.b	Stuccatura incassata dei giunti di muratura, di opere di difesa del suolo, con malta costituita da cemento bianco, calce idrata, sabbia giallognola, frantumato di minerale idoneo ed ossidi minerali, secondo il dosaggio stabilito e quant'altro occorra per dare il lavoro finito a regola d'arte: / - con scarnitura, lavaggio, pulizia sia meccanica che manuale dei giunti	m²		39,60	51,00%
C04.046.010	Stuccatura di murature, di opere di difesa del suolo, di pietrame esistente con malta cementizia con le caratteristiche tecniche indicate nel c.s.a., compresi pulitura e lavaggio delle connessure, stilatura a ferro e quant'altro occorra per dare il lavoro finito a regola d'arte	m²		30,00	52,00%
C04.049	GABBIONATE
C04.049.005	Gabbioni costruiti a scatola in rete metallica a doppia torsione, con maglia esagonale tipo 6x8, rivestita in lega di Zinco-Alluminio, certificati CE, e conformi alle "Linee guida per la redazione di Capitolati per l'impiego di rete metallica a doppia torsione" della Presidenza del Consiglio Superiore dei LL.PP.. Compresi tiranti indicati nel c.s.a., legatura lungo i bordi dei gabbioni contigui, riempiti con materiale di tipo non gelivo né friabile, di pezzatura idonea a non fuoriuscire dalle maglie esagonali, opportunamente sistemati per ottenere una buona faccia a vista, senza interposizione di scaglie e con maggior costipazione possibile, realizzati a qualunque profondità ed altezza, anche in presenza di acqua e quant'altro occorre per dare il lavoro finito a regola d 'arte:			0,00
C04.049.005.a	Gabbioni costruiti a scatola in rete metallica a doppia torsione, con maglia esagonale tipo 6x8, rivestita in lega di Zinco-Alluminio, certificati CE, e conformi alle "Linee guida per la redazione di Capitolati per l'impiego di rete metallica a doppia torsione" della Presidenza del Consiglio Superiore dei LL.PP.. Compresi tiranti indicati nel c.s.a., legatura lungo i bordi dei gabbioni contigui, riempiti con materiale di tipo non gelivo né friabile, di pezzatura idonea a non fuoriuscire dalle maglie esagonali, opportunamente sistemati per ottenere una buona faccia a vista, senza interposizione di scaglie e con maggior costipazione possibile, realizzati a qualunque profondità ed altezza, anche in presenza di acqua e quant'altro occorre per dare il lavoro finito a regola d 'arte: / - riempiti con pietrame di cava per altezza di 0,5 m, maglia 6x8, filo diametro 2,7 mm	m³		145,30	32,00%
C04.049.005.b	Gabbioni costruiti a scatola in rete metallica a doppia torsione, con maglia esagonale tipo 6x8, rivestita in lega di Zinco-Alluminio, certificati CE, e conformi alle "Linee guida per la redazione di Capitolati per l'impiego di rete metallica a doppia torsione" della Presidenza del Consiglio Superiore dei LL.PP.. Compresi tiranti indicati nel c.s.a., legatura lungo i bordi dei gabbioni contigui, riempiti con materiale di tipo non gelivo né friabile, di pezzatura idonea a non fuoriuscire dalle maglie esagonali, opportunamente sistemati per ottenere una buona faccia a vista, senza interposizione di scaglie e con maggior costipazione possibile, realizzati a qualunque profondità ed altezza, anche in presenza di acqua e quant'altro occorre per dare il lavoro finito a regola d 'arte: / - riempiti con materiale di cava per altezza di 1 m, maglia 6x8, filo diametro 2,7 mm	m³		138,10	33,00%
C04.049.005.c	Gabbioni costruiti a scatola in rete metallica a doppia torsione, con maglia esagonale tipo 6x8, rivestita in lega di Zinco-Alluminio, certificati CE, e conformi alle "Linee guida per la redazione di Capitolati per l'impiego di rete metallica a doppia torsione" della Presidenza del Consiglio Superiore dei LL.PP.. Compresi tiranti indicati nel c.s.a., legatura lungo i bordi dei gabbioni contigui, riempiti con materiale di tipo non gelivo né friabile, di pezzatura idonea a non fuoriuscire dalle maglie esagonali, opportunamente sistemati per ottenere una buona faccia a vista, senza interposizione di scaglie e con maggior costipazione possibile, realizzati a qualunque profondità ed altezza, anche in presenza di acqua e quant'altro occorre per dare il lavoro finito a regola d 'arte: / - riempiti con ciottoli di fiume presenti in sito per altezza di 0,5 m, maglia 6x8, filo diametro 2,7 mm	m³		137,30	32,00%
C04.049.005.d	Gabbioni costruiti a scatola in rete metallica a doppia torsione, con maglia esagonale tipo 6x8, rivestita in lega di Zinco-Alluminio, certificati CE, e conformi alle "Linee guida per la redazione di Capitolati per l'impiego di rete metallica a doppia torsione" della Presidenza del Consiglio Superiore dei LL.PP.. Compresi tiranti indicati nel c.s.a., legatura lungo i bordi dei gabbioni contigui, riempiti con materiale di tipo non gelivo né friabile, di pezzatura idonea a non fuoriuscire dalle maglie esagonali, opportunamente sistemati per ottenere una buona faccia a vista, senza interposizione di scaglie e con maggior costipazione possibile, realizzati a qualunque profondità ed altezza, anche in presenza di acqua e quant'altro occorre per dare il lavoro finito a regola d 'arte: / - riempiti con ciottoli di fiume presenti in sito per altezza di 1 m, maglia 6x8 , filo diametro 2,7 mm	m³		130,00	33,00%
C04.049.005.e	Gabbioni costruiti a scatola in rete metallica a doppia torsione, con maglia esagonale tipo 6x8, rivestita in lega di Zinco-Alluminio, certificati CE, e conformi alle "Linee guida per la redazione di Capitolati per l'impiego di rete metallica a doppia torsione" della Presidenza del Consiglio Superiore dei LL.PP.. Compresi tiranti indicati nel c.s.a., legatura lungo i bordi dei gabbioni contigui, riempiti con materiale di tipo non gelivo né friabile, di pezzatura idonea a non fuoriuscire dalle maglie esagonali, opportunamente sistemati per ottenere una buona faccia a vista, senza interposizione di scaglie e con maggior costipazione possibile, realizzati a qualunque profondità ed altezza, anche in presenza di acqua e quant'altro occorre per dare il lavoro finito a regola d 'arte: / - sovrapprezzo per divisorio interno maglia e filo delle stesse caratteristche del gabbione	m²		7,80	34,00%
C04.049.010	Gabbioni costruiti a scatola,certificati CE, conformi alle "Linee guida per la redazione di Capitolati" della Presidenza del Consiglio Superiore dei LL.PP., in rete metallica a doppia torsione con maglia esagonale tipo 8x10, filo di diametro 2,7/3,7 mm, rivestito internamente in lega di Zinco- Alluminio ed esternamente con polimero plastico. Il rivestimento polimerico non dovrà contenere metalli pesanti, ftalati, idrocarburi aromatici policiclici nè sostanze chimiche dannose per l'ozono. La resistenza del rivestimento all'abrasione dovrà essere superiore a 130.000 cicli, secondo test eseguito in accordo alla EN60229-2008. Compresi tiranti, legatura lungo i bordi dei gabbioni contuigui. Riempiti con materiale di tipo non gelivo nè friabile, di pezzatura idonea a non fuoriuscire dalle maglie esagonali, opportunamente sistemati per ottenere una buona faccia a vista, senza interposizione di scaglie e con maggior costipazione possibile, realizzati a qualunque profondità ed altezza, anche in presenza di acqua, e quant'altro occorre per dare il lavoro finito a regola d'arte	m³		0,00
C04.049.010.a	Gabbioni costruiti a scatola,certificati CE, conformi alle "Linee guida per la redazione di Capitolati" della Presidenza del Consiglio Superiore dei LL.PP., in rete metallica a doppia torsione con maglia esagonale tipo 8x10, filo di diametro 2,7/3,7 mm, rivestito internamente in lega di Zinco- Alluminio ed esternamente con polimero plastico. Il rivestimento polimerico non dovrà contenere metalli pesanti, ftalati, idrocarburi aromatici policiclici nè sostanze chimiche dannose per l'ozono. La resistenza del rivestimento all'abrasione dovrà essere superiore a 130.000 cicli, secondo test eseguito in accordo alla EN60229-2008. Compresi tiranti, legatura lungo i bordi dei gabbioni contuigui. Riempiti con materiale di tipo non gelivo nè friabile, di pezzatura idonea a non fuoriuscire dalle maglie esagonali, opportunamente sistemati per ottenere una buona faccia a vista, senza interposizione di scaglie e con maggior costipazione possibile, realizzati a qualunque profondità ed altezza, anche in presenza di acqua, e quant'altro occorre per dare il lavoro finito a regola d'arte / - riempiti con pietrame di cava per altezza di 0,5 m, maglia 8x10, filo diametro 2,7/3,7 mm	m³		143,60	34,00%
C04.049.010.b	Gabbioni costruiti a scatola,certificati CE, conformi alle "Linee guida per la redazione di Capitolati" della Presidenza del Consiglio Superiore dei LL.PP., in rete metallica a doppia torsione con maglia esagonale tipo 8x10, filo di diametro 2,7/3,7 mm, rivestito internamente in lega di Zinco- Alluminio ed esternamente con polimero plastico. Il rivestimento polimerico non dovrà contenere metalli pesanti, ftalati, idrocarburi aromatici policiclici nè sostanze chimiche dannose per l'ozono. La resistenza del rivestimento all'abrasione dovrà essere superiore a 130.000 cicli, secondo test eseguito in accordo alla EN60229-2008. Compresi tiranti, legatura lungo i bordi dei gabbioni contuigui. Riempiti con materiale di tipo non gelivo nè friabile, di pezzatura idonea a non fuoriuscire dalle maglie esagonali, opportunamente sistemati per ottenere una buona faccia a vista, senza interposizione di scaglie e con maggior costipazione possibile, realizzati a qualunque profondità ed altezza, anche in presenza di acqua, e quant'altro occorre per dare il lavoro finito a regola d'arte / - riempiti con pietrame di cava per altezza di 1m, maglia 8x10, filo diametro 2,7/3,7 mm	m³		134,60	35,00%
C04.049.010.c	Gabbioni costruiti a scatola,certificati CE, conformi alle "Linee guida per la redazione di Capitolati" della Presidenza del Consiglio Superiore dei LL.PP., in rete metallica a doppia torsione con maglia esagonale tipo 8x10, filo di diametro 2,7/3,7 mm, rivestito internamente in lega di Zinco- Alluminio ed esternamente con polimero plastico. Il rivestimento polimerico non dovrà contenere metalli pesanti, ftalati, idrocarburi aromatici policiclici nè sostanze chimiche dannose per l'ozono. La resistenza del rivestimento all'abrasione dovrà essere superiore a 130.000 cicli, secondo test eseguito in accordo alla EN60229-2008. Compresi tiranti, legatura lungo i bordi dei gabbioni contuigui. Riempiti con materiale di tipo non gelivo nè friabile, di pezzatura idonea a non fuoriuscire dalle maglie esagonali, opportunamente sistemati per ottenere una buona faccia a vista, senza interposizione di scaglie e con maggior costipazione possibile, realizzati a qualunque profondità ed altezza, anche in presenza di acqua, e quant'altro occorre per dare il lavoro finito a regola d'arte / - riempiti con ciottoli di fiume presenti in sito per altezza di 0,5 m, maglia 8x10, filo diametro 2,7/3,7 mm	m³		135,00	34,00%
C04.049.010.d	Gabbioni costruiti a scatola,certificati CE, conformi alle "Linee guida per la redazione di Capitolati" della Presidenza del Consiglio Superiore dei LL.PP., in rete metallica a doppia torsione con maglia esagonale tipo 8x10, filo di diametro 2,7/3,7 mm, rivestito internamente in lega di Zinco- Alluminio ed esternamente con polimero plastico. Il rivestimento polimerico non dovrà contenere metalli pesanti, ftalati, idrocarburi aromatici policiclici nè sostanze chimiche dannose per l'ozono. La resistenza del rivestimento all'abrasione dovrà essere superiore a 130.000 cicli, secondo test eseguito in accordo alla EN60229-2008. Compresi tiranti, legatura lungo i bordi dei gabbioni contuigui. Riempiti con materiale di tipo non gelivo nè friabile, di pezzatura idonea a non fuoriuscire dalle maglie esagonali, opportunamente sistemati per ottenere una buona faccia a vista, senza interposizione di scaglie e con maggior costipazione possibile, realizzati a qualunque profondità ed altezza, anche in presenza di acqua, e quant'altro occorre per dare il lavoro finito a regola d'arte / - riempiti con ciottoli di fiume presenti in sito per altezza di 1m, maglia 8x10, filo diametro 2,7/3,7 mm	m³		126,00	35,00%
C04.049.010.e	Gabbioni costruiti a scatola,certificati CE, conformi alle "Linee guida per la redazione di Capitolati" della Presidenza del Consiglio Superiore dei LL.PP., in rete metallica a doppia torsione con maglia esagonale tipo 8x10, filo di diametro 2,7/3,7 mm, rivestito internamente in lega di Zinco- Alluminio ed esternamente con polimero plastico. Il rivestimento polimerico non dovrà contenere metalli pesanti, ftalati, idrocarburi aromatici policiclici nè sostanze chimiche dannose per l'ozono. La resistenza del rivestimento all'abrasione dovrà essere superiore a 130.000 cicli, secondo test eseguito in accordo alla EN60229-2008. Compresi tiranti, legatura lungo i bordi dei gabbioni contuigui. Riempiti con materiale di tipo non gelivo nè friabile, di pezzatura idonea a non fuoriuscire dalle maglie esagonali, opportunamente sistemati per ottenere una buona faccia a vista, senza interposizione di scaglie e con maggior costipazione possibile, realizzati a qualunque profondità ed altezza, anche in presenza di acqua, e quant'altro occorre per dare il lavoro finito a regola d'arte / - sovrapprezzo per divisorio interno maglia e filo delle stesse caratteristche del gabbione	m²		6,25	39,00%
C04.049.015	Sovrapprezzo per la fornitura e posa in opera di struttura di rinforzo in profilato di ferro zincato per gabbione chiodato. La struttura di rinforzo in profilato di ferro avrà forma ad H, sarà formata da una trave orizzontale con profilo ad U di dimensioni 60x120x60 mm e spessore minimo 5 mm. Compresi dadi e bulloni di serraggio della struttura e piastre, esclusa la fornitura e posa dell'elemento di chiodatura da definire in base alle specifiche esigenze progettuali e da compensarsi a parte	m³		99,50	21,00%
C04.049.020	Sovrapprezzo per fornitura e posa, secondo le indicazioni del c.s.a., di tasche vegetative interne preassemblate aventi struttura in rete metallica e rivestite internamente con geotessile ritentore del terreno ed esternamente con biorete naturale in cocco, cocco ignifugo o agave. Compresi terreno vegetale nelle tasche, semina erbacea e tutto quanto occorre per dare il lavoro finito a regola d'arte	m³		16,50	41,00%
C04.049.025	Rete metallica a doppia torsione, fornita e posta in opera, con maglia esagonale tipo 8x10, filo di diametro 3,7 mm, rivestita in lega di Zinco-Alluminio e plastificata, certificati CE, conforme alle "Linee guida per la redazione di Capitolati per l'impiego di rete metallica a doppia torsione" della Presidenza del Consiglio Superiore dei LL.PP., posta in opera secondo le prescrizioni della D.L. e quant'altro occorra per dare il lavoro finito a regola d'arte:			0,00
C04.049.025.a	Rete metallica a doppia torsione, fornita e posta in opera, con maglia esagonale tipo 8x10, filo di diametro 3,7 mm, rivestita in lega di Zinco-Alluminio e plastificata, certificati CE, conforme alle "Linee guida per la redazione di Capitolati per l'impiego di rete metallica a doppia torsione" della Presidenza del Consiglio Superiore dei LL.PP., posta in opera secondo le prescrizioni della D.L. e quant'altro occorra per dare il lavoro finito a regola d'arte: / - rete aggiuntiva su nuovo gabbione	m²		9,00	34,00%
C04.049.025.b	Rete metallica a doppia torsione, fornita e posta in opera, con maglia esagonale tipo 8x10, filo di diametro 3,7 mm, rivestita in lega di Zinco-Alluminio e plastificata, certificati CE, conforme alle "Linee guida per la redazione di Capitolati per l'impiego di rete metallica a doppia torsione" della Presidenza del Consiglio Superiore dei LL.PP., posta in opera secondo le prescrizioni della D.L. e quant'altro occorra per dare il lavoro finito a regola d'arte: / - per riprese o rafforzamenti esistenti	m²		11,00	37,00%
C04.049.030	Sistema di protezione antifaunistica, fornito e posto in opera su sponde di corsi d'acqua, formato da geocomposito in rete metallica a doppia torsione certificata CE e conforme alle "Linee guida per la redazione di Capitolati per l'impiego di rete metallica a doppia torsione" della Presidenza del Consiglio Superiore dei LL.PP., con maglia esagonale tipo 6x8, diametro 2,2/3,2 mm, rivestito internamente con lega di Zinco-Alluminio ed esternamente con polimero plastico. Il rivestimento polimerico non dovrà contenere metalli pesanti, ftalati, idrocarburi aromatici policiclici nè sostanze chimiche dannose per l'ozono. La resistenza del rivestimento all'abrasione dovrà essere superiore a 130.000 cicli, secondo test eseguito in accordo alla EN60229-2008. La rete metallica sarà preaccoppiata in fase di produzione con:			0,00
C04.049.030.a	Sistema di protezione antifaunistica, fornito e posto in opera su sponde di corsi d'acqua, formato da geocomposito in rete metallica a doppia torsione certificata CE e conforme alle "Linee guida per la redazione di Capitolati per l'impiego di rete metallica a doppia torsione" della Presidenza del Consiglio Superiore dei LL.PP., con maglia esagonale tipo 6x8, diametro 2,2/3,2 mm, rivestito internamente con lega di Zinco-Alluminio ed esternamente con polimero plastico. Il rivestimento polimerico non dovrà contenere metalli pesanti, ftalati, idrocarburi aromatici policiclici nè sostanze chimiche dannose per l'ozono. La resistenza del rivestimento all'abrasione dovrà essere superiore a 130.000 cicli, secondo test eseguito in accordo alla EN60229-2008. La rete metallica sarà preaccoppiata in fase di produzione con: / - biotessile a maglia aperta in fibra naturale 100% di cocco 700g/mq con funzione antierosiva ed antinutria	m²		18,10	23,00%
C04.049.030.b	Sistema di protezione antifaunistica, fornito e posto in opera su sponde di corsi d'acqua, formato da geocomposito in rete metallica a doppia torsione certificata CE e conforme alle "Linee guida per la redazione di Capitolati per l'impiego di rete metallica a doppia torsione" della Presidenza del Consiglio Superiore dei LL.PP., con maglia esagonale tipo 6x8, diametro 2,2/3,2 mm, rivestito internamente con lega di Zinco-Alluminio ed esternamente con polimero plastico. Il rivestimento polimerico non dovrà contenere metalli pesanti, ftalati, idrocarburi aromatici policiclici nè sostanze chimiche dannose per l'ozono. La resistenza del rivestimento all'abrasione dovrà essere superiore a 130.000 cicli, secondo test eseguito in accordo alla EN60229-2008. La rete metallica sarà preaccoppiata in fase di produzione con: / - geostuoia grimpante polimerica, peso unitario 450 g/mq con funzione antierosiva e antinutria	m²		19,25	23,00%
C04.049.030.c	Sistema di protezione antifaunistica, fornito e posto in opera su sponde di corsi d'acqua, formato da geocomposito in rete metallica a doppia torsione certificata CE e conforme alle "Linee guida per la redazione di Capitolati per l'impiego di rete metallica a doppia torsione" della Presidenza del Consiglio Superiore dei LL.PP., con maglia esagonale tipo 6x8, diametro 2,2/3,2 mm, rivestito internamente con lega di Zinco-Alluminio ed esternamente con polimero plastico. Il rivestimento polimerico non dovrà contenere metalli pesanti, ftalati, idrocarburi aromatici policiclici nè sostanze chimiche dannose per l'ozono. La resistenza del rivestimento all'abrasione dovrà essere superiore a 130.000 cicli, secondo test eseguito in accordo alla EN60229-2008. La rete metallica sarà preaccoppiata in fase di produzione con: / - geotessile tessuto in PET con rivestimento polimerico del peso di 130 g/mq, con funzione antinutria e antigambero	m²		24,80	23,00%
C04.049.035	Sistema di protezione antierosiva, fornito e posto in opera per il rinverdimento delle sponde di corsi d'acqua, formato da geocomposito in rete metallica a doppia torsione, certificata CE e conforme alle "Linee guida per la redazione di Capitolati per l'impiego di rete metallica a doppia torsione" della Presidenza del Consiglio Superiore dei LL.PP., con maglia tipo 8x10cm, diametro filo 2,7/3,7mm, rivestito internamente con lega di Zinco-Alluminio ed esternamente con polimero plastico. Il rivestimento polimerico non dovra contenere metalli pesanti, flatati, idrocarburi aromatici policiclici (Dir. 2005/69/CE) nè sostanze chimiche dannose per l'ozono (EC 2037/2000). La resistenza del rivestimento all'abrasione dovrà essere superiore a 130.000 cicli, secondo test eseguito in accordo alla EN60229-200. Bordo esterno della rete rinforzato con filo o fune di diametro 6,0/8,0 mm. La rete sarà accoppiata in fase di produzione ad una geostuoia tridimensionale polimerica idonea al trattamento di terreno vegetale e al rinverdimento della scarpata.	m²		26,98	27,00%
C04.049.040	Materasso costruito per rivestimenti spondali di superfici piane o inclinate certificato CE e conforme alle "Linee guida per la redazione di Capitolati per l'impiego di rete metallica a doppia torsione" della Presidenza del Consiglio Superiore dei LL.PP., in rete metallica a doppia torsione con maglia esagonale tipo 6x8 ,filo di diametro 2,2/3,2 mm., rivestito internamente in lega di Zinco-Alluminio ed esternamente con polimero plastico. Il rivestimento polimerico non dovrà contenere metalli pesanti, ftalati, idrocarburi aromatici policiclici nè sostanze chimiche dannose per l'ozono. La resistenza del rivestimento all'abrasione dovrà essere superiore a 130.000 cicli, secondo test eseguito in accordo alla EN60229-2008. Compreso il riempimento con materiale di tipo non gelivo né friabile, e di pezzatura idonea a non fuoriuscire dalle maglie esagonali, opportunamente sistemati per ottenere una buona faccia a vista, senza interposizione di scaglie e con maggior costipazione possibile, opportunamente sistemati, anche con grossolana sbozzatura nella parte in vista, comprese legature e quant'altro occorra per dare il lavoro finito a regola d'arte:			0,00
C04.049.040.a	Materasso costruito per rivestimenti spondali di superfici piane o inclinate certificato CE e conforme alle "Linee guida per la redazione di Capitolati per l'impiego di rete metallica a doppia torsione" della Presidenza del Consiglio Superiore dei LL.PP., in rete metallica a doppia torsione con maglia esagonale tipo 6x8 ,filo di diametro 2,2/3,2 mm., rivestito internamente in lega di Zinco-Alluminio ed esternamente con polimero plastico. Il rivestimento polimerico non dovrà contenere metalli pesanti, ftalati, idrocarburi aromatici policiclici nè sostanze chimiche dannose per l'ozono. La resistenza del rivestimento all'abrasione dovrà essere superiore a 130.000 cicli, secondo test eseguito in accordo alla EN60229-2008. Compreso il riempimento con materiale di tipo non gelivo né friabile, e di pezzatura idonea a non fuoriuscire dalle maglie esagonali, opportunamente sistemati per ottenere una buona faccia a vista, senza interposizione di scaglie e con maggior costipazione possibile, opportunamente sistemati, anche con grossolana sbozzatura nella parte in vista, comprese legature e quant'altro occorra per dare il lavoro finito a regola d'arte: / - spessore 23 cm riempito con materiale di cava	m²		42,40	27,00%
C04.049.040.b	Materasso costruito per rivestimenti spondali di superfici piane o inclinate certificato CE e conforme alle "Linee guida per la redazione di Capitolati per l'impiego di rete metallica a doppia torsione" della Presidenza del Consiglio Superiore dei LL.PP., in rete metallica a doppia torsione con maglia esagonale tipo 6x8 ,filo di diametro 2,2/3,2 mm., rivestito internamente in lega di Zinco-Alluminio ed esternamente con polimero plastico. Il rivestimento polimerico non dovrà contenere metalli pesanti, ftalati, idrocarburi aromatici policiclici nè sostanze chimiche dannose per l'ozono. La resistenza del rivestimento all'abrasione dovrà essere superiore a 130.000 cicli, secondo test eseguito in accordo alla EN60229-2008. Compreso il riempimento con materiale di tipo non gelivo né friabile, e di pezzatura idonea a non fuoriuscire dalle maglie esagonali, opportunamente sistemati per ottenere una buona faccia a vista, senza interposizione di scaglie e con maggior costipazione possibile, opportunamente sistemati, anche con grossolana sbozzatura nella parte in vista, comprese legature e quant'altro occorra per dare il lavoro finito a regola d'arte: / - spessore 30 cm riempito con materiale di cava	m²		52,30	32,00%
C04.049.040.c	Materasso costruito per rivestimenti spondali di superfici piane o inclinate certificato CE e conforme alle "Linee guida per la redazione di Capitolati per l'impiego di rete metallica a doppia torsione" della Presidenza del Consiglio Superiore dei LL.PP., in rete metallica a doppia torsione con maglia esagonale tipo 6x8 ,filo di diametro 2,2/3,2 mm., rivestito internamente in lega di Zinco-Alluminio ed esternamente con polimero plastico. Il rivestimento polimerico non dovrà contenere metalli pesanti, ftalati, idrocarburi aromatici policiclici nè sostanze chimiche dannose per l'ozono. La resistenza del rivestimento all'abrasione dovrà essere superiore a 130.000 cicli, secondo test eseguito in accordo alla EN60229-2008. Compreso il riempimento con materiale di tipo non gelivo né friabile, e di pezzatura idonea a non fuoriuscire dalle maglie esagonali, opportunamente sistemati per ottenere una buona faccia a vista, senza interposizione di scaglie e con maggior costipazione possibile, opportunamente sistemati, anche con grossolana sbozzatura nella parte in vista, comprese legature e quant'altro occorra per dare il lavoro finito a regola d'arte: / - spessore 23 cm riempito con ciottoli di fiume presenti in sito	m²		40,40	27,00%
C04.049.040.d	Materasso costruito per rivestimenti spondali di superfici piane o inclinate certificato CE e conforme alle "Linee guida per la redazione di Capitolati per l'impiego di rete metallica a doppia torsione" della Presidenza del Consiglio Superiore dei LL.PP., in rete metallica a doppia torsione con maglia esagonale tipo 6x8 ,filo di diametro 2,2/3,2 mm., rivestito internamente in lega di Zinco-Alluminio ed esternamente con polimero plastico. Il rivestimento polimerico non dovrà contenere metalli pesanti, ftalati, idrocarburi aromatici policiclici nè sostanze chimiche dannose per l'ozono. La resistenza del rivestimento all'abrasione dovrà essere superiore a 130.000 cicli, secondo test eseguito in accordo alla EN60229-2008. Compreso il riempimento con materiale di tipo non gelivo né friabile, e di pezzatura idonea a non fuoriuscire dalle maglie esagonali, opportunamente sistemati per ottenere una buona faccia a vista, senza interposizione di scaglie e con maggior costipazione possibile, opportunamente sistemati, anche con grossolana sbozzatura nella parte in vista, comprese legature e quant'altro occorra per dare il lavoro finito a regola d'arte: / - spessore 30 cm riempito con ciottoli di fiume presenti in sito	m²		50,30	32,00%
C04.049.040.e	Materasso costruito per rivestimenti spondali di superfici piane o inclinate certificato CE e conforme alle "Linee guida per la redazione di Capitolati per l'impiego di rete metallica a doppia torsione" della Presidenza del Consiglio Superiore dei LL.PP., in rete metallica a doppia torsione con maglia esagonale tipo 6x8 ,filo di diametro 2,2/3,2 mm., rivestito internamente in lega di Zinco-Alluminio ed esternamente con polimero plastico. Il rivestimento polimerico non dovrà contenere metalli pesanti, ftalati, idrocarburi aromatici policiclici nè sostanze chimiche dannose per l'ozono. La resistenza del rivestimento all'abrasione dovrà essere superiore a 130.000 cicli, secondo test eseguito in accordo alla EN60229-2008. Compreso il riempimento con materiale di tipo non gelivo né friabile, e di pezzatura idonea a non fuoriuscire dalle maglie esagonali, opportunamente sistemati per ottenere una buona faccia a vista, senza interposizione di scaglie e con maggior costipazione possibile, opportunamente sistemati, anche con grossolana sbozzatura nella parte in vista, comprese legature e quant'altro occorra per dare il lavoro finito a regola d'arte: / - sovrapprezzo per coperchio di chiusura con geocomposito antierosivo in rete metallica a doppia torsione delle stesse caratteristiche del materasso, accoppiata ad una biostuoia in cocco	m²		11,00	30,00%
C04.049.040.f	Materasso costruito per rivestimenti spondali di superfici piane o inclinate certificato CE e conforme alle "Linee guida per la redazione di Capitolati per l'impiego di rete metallica a doppia torsione" della Presidenza del Consiglio Superiore dei LL.PP., in rete metallica a doppia torsione con maglia esagonale tipo 6x8 ,filo di diametro 2,2/3,2 mm., rivestito internamente in lega di Zinco-Alluminio ed esternamente con polimero plastico. Il rivestimento polimerico non dovrà contenere metalli pesanti, ftalati, idrocarburi aromatici policiclici nè sostanze chimiche dannose per l'ozono. La resistenza del rivestimento all'abrasione dovrà essere superiore a 130.000 cicli, secondo test eseguito in accordo alla EN60229-2008. Compreso il riempimento con materiale di tipo non gelivo né friabile, e di pezzatura idonea a non fuoriuscire dalle maglie esagonali, opportunamente sistemati per ottenere una buona faccia a vista, senza interposizione di scaglie e con maggior costipazione possibile, opportunamente sistemati, anche con grossolana sbozzatura nella parte in vista, comprese legature e quant'altro occorra per dare il lavoro finito a regola d'arte: / - sovrapprezzo per coperchio di chiusura con geocomposito antierosivo, certificato CE, in rete metallica a doppia torsione, delle stesse caratteristiche del materasso, preassemblata ad una geostuoia grimpante in polipropilene	m²		12,40	30,00%
C04.049.045	Gabbioni cilindrici (burghe) di lunghezza non inferiore a 2,00 m, forniti e posti in opera, certificati CE e conformi alle "Linee guida per la redazione di Capitolati per l'impiego di rete metallica a doppia torsione" della Presidenza del Consiglio Superiore dei LL.PP., in rete metallica doppia torsione, maglia esagonale tipo 8x10, filo di diametro 2,7/3,7mm, rivestito internamente con lega di Zinco-Alluminio ed esternamente con polimero plastico. Il rivestimento polimerico non dovrà contenere metalli pesanti, ftalati, idrocarburi aromatici policiclici nè sostanze chimiche dannose per l'ozono. La resistenza del rivestimento all'abrasione dovrà essere superiore a 130.000 cicli, secondo test eseguito in accordo alla EN60229-2008. Compresa tiranti, legatura lungo i bordi dei gabbioni contigui, riempiti con ciottoli di fiume presenti in sito, di tipo non gelivo né friabile, e di pezzatura idonea a non fuoriuscire dalle maglie esagonali, senza interposizione di scaglie, e con maggior costipazione possibile, realizzati a qualunque profondità ed altezza, anche in presenza di acqua, e quant'altro occorre per dare il lavoro finito a regola d'arte:			0,00
C04.049.045.a	Gabbioni cilindrici (burghe) di lunghezza non inferiore a 2,00 m, forniti e posti in opera, certificati CE e conformi alle "Linee guida per la redazione di Capitolati per l'impiego di rete metallica a doppia torsione" della Presidenza del Consiglio Superiore dei LL.PP., in rete metallica doppia torsione, maglia esagonale tipo 8x10, filo di diametro 2,7/3,7mm, rivestito internamente con lega di Zinco-Alluminio ed esternamente con polimero plastico. Il rivestimento polimerico non dovrà contenere metalli pesanti, ftalati, idrocarburi aromatici policiclici nè sostanze chimiche dannose per l'ozono. La resistenza del rivestimento all'abrasione dovrà essere superiore a 130.000 cicli, secondo test eseguito in accordo alla EN60229-2008. Compresa tiranti, legatura lungo i bordi dei gabbioni contigui, riempiti con ciottoli di fiume presenti in sito, di tipo non gelivo né friabile, e di pezzatura idonea a non fuoriuscire dalle maglie esagonali, senza interposizione di scaglie, e con maggior costipazione possibile, realizzati a qualunque profondità ed altezza, anche in presenza di acqua, e quant'altro occorre per dare il lavoro finito a regola d'arte: / - burghe, riempite con materiale di cava diametro 65 cm e filo plastificato diametro 2,7/3,7 mm	m³		97,10	41,00%
C04.049.045.b	Gabbioni cilindrici (burghe) di lunghezza non inferiore a 2,00 m, forniti e posti in opera, certificati CE e conformi alle "Linee guida per la redazione di Capitolati per l'impiego di rete metallica a doppia torsione" della Presidenza del Consiglio Superiore dei LL.PP., in rete metallica doppia torsione, maglia esagonale tipo 8x10, filo di diametro 2,7/3,7mm, rivestito internamente con lega di Zinco-Alluminio ed esternamente con polimero plastico. Il rivestimento polimerico non dovrà contenere metalli pesanti, ftalati, idrocarburi aromatici policiclici nè sostanze chimiche dannose per l'ozono. La resistenza del rivestimento all'abrasione dovrà essere superiore a 130.000 cicli, secondo test eseguito in accordo alla EN60229-2008. Compresa tiranti, legatura lungo i bordi dei gabbioni contigui, riempiti con ciottoli di fiume presenti in sito, di tipo non gelivo né friabile, e di pezzatura idonea a non fuoriuscire dalle maglie esagonali, senza interposizione di scaglie, e con maggior costipazione possibile, realizzati a qualunque profondità ed altezza, anche in presenza di acqua, e quant'altro occorre per dare il lavoro finito a regola d'arte: / - burghe, riempite con materiale di cava, diametro 95 cm e filo plastificato diametro 2,7/3,7 mm	m³		107,20	39,00%
C04.049.045.c	Gabbioni cilindrici (burghe) di lunghezza non inferiore a 2,00 m, forniti e posti in opera, certificati CE e conformi alle "Linee guida per la redazione di Capitolati per l'impiego di rete metallica a doppia torsione" della Presidenza del Consiglio Superiore dei LL.PP., in rete metallica doppia torsione, maglia esagonale tipo 8x10, filo di diametro 2,7/3,7mm, rivestito internamente con lega di Zinco-Alluminio ed esternamente con polimero plastico. Il rivestimento polimerico non dovrà contenere metalli pesanti, ftalati, idrocarburi aromatici policiclici nè sostanze chimiche dannose per l'ozono. La resistenza del rivestimento all'abrasione dovrà essere superiore a 130.000 cicli, secondo test eseguito in accordo alla EN60229-2008. Compresa tiranti, legatura lungo i bordi dei gabbioni contigui, riempiti con ciottoli di fiume presenti in sito, di tipo non gelivo né friabile, e di pezzatura idonea a non fuoriuscire dalle maglie esagonali, senza interposizione di scaglie, e con maggior costipazione possibile, realizzati a qualunque profondità ed altezza, anche in presenza di acqua, e quant'altro occorre per dare il lavoro finito a regola d'arte: / - burghe, riempite con ciottoli di fiume presenti in sito, diametro 65 cm e filo plastificato diametro 2,7/3,7 mm	m³		89,10	41,00%
C04.049.045.d	Gabbioni cilindrici (burghe) di lunghezza non inferiore a 2,00 m, forniti e posti in opera, certificati CE e conformi alle "Linee guida per la redazione di Capitolati per l'impiego di rete metallica a doppia torsione" della Presidenza del Consiglio Superiore dei LL.PP., in rete metallica doppia torsione, maglia esagonale tipo 8x10, filo di diametro 2,7/3,7mm, rivestito internamente con lega di Zinco-Alluminio ed esternamente con polimero plastico. Il rivestimento polimerico non dovrà contenere metalli pesanti, ftalati, idrocarburi aromatici policiclici nè sostanze chimiche dannose per l'ozono. La resistenza del rivestimento all'abrasione dovrà essere superiore a 130.000 cicli, secondo test eseguito in accordo alla EN60229-2008. Compresa tiranti, legatura lungo i bordi dei gabbioni contigui, riempiti con ciottoli di fiume presenti in sito, di tipo non gelivo né friabile, e di pezzatura idonea a non fuoriuscire dalle maglie esagonali, senza interposizione di scaglie, e con maggior costipazione possibile, realizzati a qualunque profondità ed altezza, anche in presenza di acqua, e quant'altro occorre per dare il lavoro finito a regola d'arte: / - burghe, riempite con ciottoli di fiume presente in sito, diametro 95 cm e filo plastificato diametro 2,7/3,7 mm	m³		99,20	39,00%
C04.049.050	Gabbioni autoportanti e vibro-compatti, forniti e posti in opera, realizzati con gabbie di 200x100x100 cm e pannelli a maglie rettangolari di dimensione 5x20 cm, di tondini di acciaio del diametro 6 mm, rivestiti con lega di Zinco-Alluminio con le caratteristiche indicate nel c.s.a., compreso tiranti e appositi ganci, ancorati sul fondo, idonei al sollevamento e trasporto del gabbione; riempiti con ciottoli di fiume di tipo non gelivo nè friabile, di pezzatura idonea a non fuoriuscire dalle maglie rettangolari, effettuato su un banco vibrante in modo da ottenere un alto grado di compattazione. E' compreso il trasporto in cantiere e posa in opera secondo le indicazioni della D.L. e quant'altro occorra per dare il lavoro finito a regola d'arte	m³		195,00	27,00%
C04.052	OPERE IN PIETRAME
C04.052.005	Pietrame calcareo di cava, con tolleranza di elementi di peso inferiore fino al 15% del volume, fornito e posto in opera per formazione di difese radenti, costruzione di pennelli, briglie, soglie, rampe compreso tutti gli scavi per l'imposta delle opere e quant'altro occorra per dare il lavoro finito a regola d'arte:			0,00
C04.052.005.a	Pietrame calcareo di cava, con tolleranza di elementi di peso inferiore fino al 15% del volume, fornito e posto in opera per formazione di difese radenti, costruzione di pennelli, briglie, soglie, rampe compreso tutti gli scavi per l'imposta delle opere e quant'altro occorra per dare il lavoro finito a regola d'arte: / - scapolame con elementi di peso da 10 a 50 kg	t		29,60	18,00%
C04.052.005.b	Pietrame calcareo di cava, con tolleranza di elementi di peso inferiore fino al 15% del volume, fornito e posto in opera per formazione di difese radenti, costruzione di pennelli, briglie, soglie, rampe compreso tutti gli scavi per l'imposta delle opere e quant'altro occorra per dare il lavoro finito a regola d'arte: / - elementi di peso da 51 a 1000 kg	t		32,50	40,00%
C04.052.005.c	Pietrame calcareo di cava, con tolleranza di elementi di peso inferiore fino al 15% del volume, fornito e posto in opera per formazione di difese radenti, costruzione di pennelli, briglie, soglie, rampe compreso tutti gli scavi per l'imposta delle opere e quant'altro occorra per dare il lavoro finito a regola d'arte: / - elementi di peso da 1000 a 3000 kg	t		33,20	18,00%
C04.052.005.d	Pietrame calcareo di cava, con tolleranza di elementi di peso inferiore fino al 15% del volume, fornito e posto in opera per formazione di difese radenti, costruzione di pennelli, briglie, soglie, rampe compreso tutti gli scavi per l'imposta delle opere e quant'altro occorra per dare il lavoro finito a regola d'arte: / - elementi di peso oltre i 3000 kg	t		34,60	17,00%
C04.052.005.e	Pietrame calcareo di cava, con tolleranza di elementi di peso inferiore fino al 15% del volume, fornito e posto in opera per formazione di difese radenti, costruzione di pennelli, briglie, soglie, rampe compreso tutti gli scavi per l'imposta delle opere e quant'altro occorra per dare il lavoro finito a regola d'arte: / - scapolame con elementi di peso da 10 a 50 kg	m³		49,20	15,00%
C04.052.005.f	Pietrame calcareo di cava, con tolleranza di elementi di peso inferiore fino al 15% del volume, fornito e posto in opera per formazione di difese radenti, costruzione di pennelli, briglie, soglie, rampe compreso tutti gli scavi per l'imposta delle opere e quant'altro occorra per dare il lavoro finito a regola d'arte: / - elementi di peso da 51 a 1000 kg	m³		55,30	14,00%
C04.052.005.g	Pietrame calcareo di cava, con tolleranza di elementi di peso inferiore fino al 15% del volume, fornito e posto in opera per formazione di difese radenti, costruzione di pennelli, briglie, soglie, rampe compreso tutti gli scavi per l'imposta delle opere e quant'altro occorra per dare il lavoro finito a regola d'arte: / - elementi di peso da 1000 a 3000 kg	m³		56,30	14,00%
C04.052.005.h	Pietrame calcareo di cava, con tolleranza di elementi di peso inferiore fino al 15% del volume, fornito e posto in opera per formazione di difese radenti, costruzione di pennelli, briglie, soglie, rampe compreso tutti gli scavi per l'imposta delle opere e quant'altro occorra per dare il lavoro finito a regola d'arte: / - elementi di peso oltre i 3000 kg	m³		59,00	14,00%
C04.052.010	Pietrame lapideo proveniente da cava compatto, inalterabile, tenace, privo di fratture e piani di scistosità, con tolleranza di elementi di peso inferiore fino al 15% del volume, fornito e posto in opera per formazione di difese radenti, costruzione di pennelli, costruzione di briglie, soglie, rampe, compreso tutti gli scavi per l'imposta delle opere e quant'altro occorra per dare il lavoro finito a regola d'arte:			0,00
C04.052.010.a	Pietrame lapideo proveniente da cava compatto, inalterabile, tenace, privo di fratture e piani di scistosità, con tolleranza di elementi di peso inferiore fino al 15% del volume, fornito e posto in opera per formazione di difese radenti, costruzione di pennelli, costruzione di briglie, soglie, rampe, compreso tutti gli scavi per l'imposta delle opere e quant'altro occorra per dare il lavoro finito a regola d'arte: / - scapolame con elementi di peso da 10 a 50 kg	t		23,70	19,00%
C04.052.010.b	Pietrame lapideo proveniente da cava compatto, inalterabile, tenace, privo di fratture e piani di scistosità, con tolleranza di elementi di peso inferiore fino al 15% del volume, fornito e posto in opera per formazione di difese radenti, costruzione di pennelli, costruzione di briglie, soglie, rampe, compreso tutti gli scavi per l'imposta delle opere e quant'altro occorra per dare il lavoro finito a regola d'arte: / - elementi di peso da 51 a 1000 kg	t		25,30	18,00%
C04.052.010.c	Pietrame lapideo proveniente da cava compatto, inalterabile, tenace, privo di fratture e piani di scistosità, con tolleranza di elementi di peso inferiore fino al 15% del volume, fornito e posto in opera per formazione di difese radenti, costruzione di pennelli, costruzione di briglie, soglie, rampe, compreso tutti gli scavi per l'imposta delle opere e quant'altro occorra per dare il lavoro finito a regola d'arte: / - elementi di peso da 1000 a 3000 kg	t		28,90	18,00%
C04.052.010.d	Pietrame lapideo proveniente da cava compatto, inalterabile, tenace, privo di fratture e piani di scistosità, con tolleranza di elementi di peso inferiore fino al 15% del volume, fornito e posto in opera per formazione di difese radenti, costruzione di pennelli, costruzione di briglie, soglie, rampe, compreso tutti gli scavi per l'imposta delle opere e quant'altro occorra per dare il lavoro finito a regola d'arte: / - elementi di peso oltre i 3000 kg	t		32,50	17,00%
C04.052.010.e	Pietrame lapideo proveniente da cava compatto, inalterabile, tenace, privo di fratture e piani di scistosità, con tolleranza di elementi di peso inferiore fino al 15% del volume, fornito e posto in opera per formazione di difese radenti, costruzione di pennelli, costruzione di briglie, soglie, rampe, compreso tutti gli scavi per l'imposta delle opere e quant'altro occorra per dare il lavoro finito a regola d'arte: / - scapolame con elementi di peso da 10 a 50 kg	m³		40,50	15,00%
C04.052.010.f	Pietrame lapideo proveniente da cava compatto, inalterabile, tenace, privo di fratture e piani di scistosità, con tolleranza di elementi di peso inferiore fino al 15% del volume, fornito e posto in opera per formazione di difese radenti, costruzione di pennelli, costruzione di briglie, soglie, rampe, compreso tutti gli scavi per l'imposta delle opere e quant'altro occorra per dare il lavoro finito a regola d'arte: / - elementi di peso da 51 a 1000 kg	m³		43,10	14,00%
C04.052.010.g	Pietrame lapideo proveniente da cava compatto, inalterabile, tenace, privo di fratture e piani di scistosità, con tolleranza di elementi di peso inferiore fino al 15% del volume, fornito e posto in opera per formazione di difese radenti, costruzione di pennelli, costruzione di briglie, soglie, rampe, compreso tutti gli scavi per l'imposta delle opere e quant'altro occorra per dare il lavoro finito a regola d'arte: / - elementi di peso da 1000 a 3000 kg	m³		49,20	15,00%
C04.052.010.h	Pietrame lapideo proveniente da cava compatto, inalterabile, tenace, privo di fratture e piani di scistosità, con tolleranza di elementi di peso inferiore fino al 15% del volume, fornito e posto in opera per formazione di difese radenti, costruzione di pennelli, costruzione di briglie, soglie, rampe, compreso tutti gli scavi per l'imposta delle opere e quant'altro occorra per dare il lavoro finito a regola d'arte: / - elementi di peso oltre i 3000 kg	m³		55,30	14,00%
C04.052.015	Formazione di difesa in pietrame con materiale presente in cantiere recuperato da difese esistenti da smontare o rinvenuto nel corso degli scavi di fondazione delle nuove opere o da recuperare nell'alveo del corso d'acqua nel raggio di 150 m dal punto di impiego. Il pietrame da recuperare e reimpiegare nella costruzione di nuove difese dovrà avere un volume minimo di 0,7 mc. Sono da ritenersi compensati i seguenti oneri: smontaggio di difesa esistente, recupero del pietrame presente in alveo, posa in opera del pietrame secondo la sagoma prevista nei disegni di progetto, intasamento degli interstizi fra masso e masso delle parti in elevazione con terreno vegetale e tutto quant'altro occorra per dare il lavoro finito a regola d'arte.	m³		18,00	35,00%
C04.055	ELEMENTI IN CALCESTRUZZO PER OPERE DI SOSTEGNO A GRAVITÀ
C04.055.005	Riempimento a retro del muro cellulare con materiale terroso asciutto, proveniente da cave poste nelle adiacenze del cantiere, steso a strati non superiori a 25 cm, costipato con passaggi di rullo compressore fino ad ottenere la massima compattazione e quant'altro occorra per dare il lavoro finito a regola d'arte.	m³		6,50	22,00%
C04.058	TERRE RINFORZATE ED ARMATE
C04.058.005	Realizzazione di rilevato strutturale per terre rinforzate , mediante posa di geogriglia risvoltata per formare strati di spessore max di 1 m, comprese eventuali legature tra i fogli con ausilio di carpenteria mobile per sostegno provvisorio del bordo, esclusa fornitura di geogriglia da compensare con l'apposita voce di elenco. Il terreno recuperato in loco dovrà essere steso in strati successivi non superiori a 30 cm e compattato secondo le indicazione della D. L. e quant'altro occorra per dare il lavoro finito a regola d'arte:			0,00
C04.058.005.a	Realizzazione di rilevato strutturale per terre rinforzate , mediante posa di geogriglia risvoltata per formare strati di spessore max di 1 m, comprese eventuali legature tra i fogli con ausilio di carpenteria mobile per sostegno provvisorio del bordo, esclusa fornitura di geogriglia da compensare con l'apposita voce di elenco. Il terreno recuperato in loco dovrà essere steso in strati successivi non superiori a 30 cm e compattato secondo le indicazione della D. L. e quant'altro occorra per dare il lavoro finito a regola d'arte: / - compattazione eseguita con mezzi meccanici adibiti a movimento terra	m³		7,40	33,00%
C04.058.005.b	Realizzazione di rilevato strutturale per terre rinforzate , mediante posa di geogriglia risvoltata per formare strati di spessore max di 1 m, comprese eventuali legature tra i fogli con ausilio di carpenteria mobile per sostegno provvisorio del bordo, esclusa fornitura di geogriglia da compensare con l'apposita voce di elenco. Il terreno recuperato in loco dovrà essere steso in strati successivi non superiori a 30 cm e compattato secondo le indicazione della D. L. e quant'altro occorra per dare il lavoro finito a regola d'arte: / - compattazione eseguita con rullo vibrante a superficie liscia o dentata	m³		7,90	33,00%
C04.058.010	Struttura in terra rinforzata a paramento inclinato rinverdibile eseguito con casseri a perdere in rete elettrosaldata, con le caratteristiche tecniche indicate nel c.s.a., sagomata ed irrigidita con tiranti, con fornitura e posa di geogriglie in HDPE, PP o PET compreso nel prezzo, stese orizzontalmente sul terreno, eventualmente ancorate con picchetti a "U" inserite nella struttura per profondità di almeno 80% dell'altezza della struttura e risvoltate in facciata e superiormente per almeno 150 cm. Con biostuoia o georete di rivestimento in facciata, compreso fornitura e posa di terreno vegetale in prossimità del paramento esterno in strati compattati di spessore massimo 30 cm. E' compresa inoltre, un'idrosemina a spessore in almeno due passaggi contenente, oltre a semi e collanti, elevate quantità di materia organica. Esclusa fornitura e posa in opera del terreno di riempimento, misurazione della superficie effettiva del paramento inclinato:			0,00
C04.058.010.a	Struttura in terra rinforzata a paramento inclinato rinverdibile eseguito con casseri a perdere in rete elettrosaldata, con le caratteristiche tecniche indicate nel c.s.a., sagomata ed irrigidita con tiranti, con fornitura e posa di geogriglie in HDPE, PP o PET compreso nel prezzo, stese orizzontalmente sul terreno, eventualmente ancorate con picchetti a "U" inserite nella struttura per profondità di almeno 80% dell'altezza della struttura e risvoltate in facciata e superiormente per almeno 150 cm. Con biostuoia o georete di rivestimento in facciata, compreso fornitura e posa di terreno vegetale in prossimità del paramento esterno in strati compattati di spessore massimo 30 cm. E' compresa inoltre, un'idrosemina a spessore in almeno due passaggi contenente, oltre a semi e collanti, elevate quantità di materia organica. Esclusa fornitura e posa in opera del terreno di riempimento, misurazione della superficie effettiva del paramento inclinato: / - con altezza fino a 3 m, con resistenza di rottura a trazione, interasse e lunghezza dei rinforzi derivanti da relazioni di calcolo	m²		114,50	23,00%
C04.058.010.b	Struttura in terra rinforzata a paramento inclinato rinverdibile eseguito con casseri a perdere in rete elettrosaldata, con le caratteristiche tecniche indicate nel c.s.a., sagomata ed irrigidita con tiranti, con fornitura e posa di geogriglie in HDPE, PP o PET compreso nel prezzo, stese orizzontalmente sul terreno, eventualmente ancorate con picchetti a "U" inserite nella struttura per profondità di almeno 80% dell'altezza della struttura e risvoltate in facciata e superiormente per almeno 150 cm. Con biostuoia o georete di rivestimento in facciata, compreso fornitura e posa di terreno vegetale in prossimità del paramento esterno in strati compattati di spessore massimo 30 cm. E' compresa inoltre, un'idrosemina a spessore in almeno due passaggi contenente, oltre a semi e collanti, elevate quantità di materia organica. Esclusa fornitura e posa in opera del terreno di riempimento, misurazione della superficie effettiva del paramento inclinato: / - con altezza fino a 6 m, con resistenza di rottura a trazione, interasse e lunghezza dei rinforzi derivanti da relazioni di calcolo	m²		123,30	32,00%
C04.058.010.c	Struttura in terra rinforzata a paramento inclinato rinverdibile eseguito con casseri a perdere in rete elettrosaldata, con le caratteristiche tecniche indicate nel c.s.a., sagomata ed irrigidita con tiranti, con fornitura e posa di geogriglie in HDPE, PP o PET compreso nel prezzo, stese orizzontalmente sul terreno, eventualmente ancorate con picchetti a "U" inserite nella struttura per profondità di almeno 80% dell'altezza della struttura e risvoltate in facciata e superiormente per almeno 150 cm. Con biostuoia o georete di rivestimento in facciata, compreso fornitura e posa di terreno vegetale in prossimità del paramento esterno in strati compattati di spessore massimo 30 cm. E' compresa inoltre, un'idrosemina a spessore in almeno due passaggi contenente, oltre a semi e collanti, elevate quantità di materia organica. Esclusa fornitura e posa in opera del terreno di riempimento, misurazione della superficie effettiva del paramento inclinato: / - con altezza fino a 9 m, con resistenza di rottura a trazione, interasse e lunghezza dei rinforzi derivanti da relazioni di calcolo	m²		132,50	22,00%
C04.058.010.d	Struttura in terra rinforzata a paramento inclinato rinverdibile eseguito con casseri a perdere in rete elettrosaldata, con le caratteristiche tecniche indicate nel c.s.a., sagomata ed irrigidita con tiranti, con fornitura e posa di geogriglie in HDPE, PP o PET compreso nel prezzo, stese orizzontalmente sul terreno, eventualmente ancorate con picchetti a "U" inserite nella struttura per profondità di almeno 80% dell'altezza della struttura e risvoltate in facciata e superiormente per almeno 150 cm. Con biostuoia o georete di rivestimento in facciata, compreso fornitura e posa di terreno vegetale in prossimità del paramento esterno in strati compattati di spessore massimo 30 cm. E' compresa inoltre, un'idrosemina a spessore in almeno due passaggi contenente, oltre a semi e collanti, elevate quantità di materia organica. Esclusa fornitura e posa in opera del terreno di riempimento, misurazione della superficie effettiva del paramento inclinato: / - con altezza fino a 12 m, con resistenza di rottura a trazione, interasse e lunghezza dei rinforzi derivanti da relazioni di calcolo	m²		142,70	23,00%
C04.058.010.e	Struttura in terra rinforzata a paramento inclinato rinverdibile eseguito con casseri a perdere in rete elettrosaldata, con le caratteristiche tecniche indicate nel c.s.a., sagomata ed irrigidita con tiranti, con fornitura e posa di geogriglie in HDPE, PP o PET compreso nel prezzo, stese orizzontalmente sul terreno, eventualmente ancorate con picchetti a "U" inserite nella struttura per profondità di almeno 80% dell'altezza della struttura e risvoltate in facciata e superiormente per almeno 150 cm. Con biostuoia o georete di rivestimento in facciata, compreso fornitura e posa di terreno vegetale in prossimità del paramento esterno in strati compattati di spessore massimo 30 cm. E' compresa inoltre, un'idrosemina a spessore in almeno due passaggi contenente, oltre a semi e collanti, elevate quantità di materia organica. Esclusa fornitura e posa in opera del terreno di riempimento, misurazione della superficie effettiva del paramento inclinato: / - con altezza fino a 15 m, con resistenza di rottura a trazione, interasse e lunghezza dei rinforzi derivanti da relazioni di calcolo	m²		163,00	22,00%
C04.058.015	Struttura di sostegno in terra rinforzata con elementi di armatura planari orizzontali realizzati in rete metallica a doppia torsione, con maglia esagonale in filo di ferro rivestito internamente in lega di Zinco-Alluminio ed esternamente in polimero plastico, certificata CE, in conformità alle "Linee guida per la redazione di Capitolati per l'impiego di rete metallica a doppia torsione" della Presidenza del Consiglio Superiore dei LL.PP.. Il paramento è costituito da elemento scatolare, solidale con l'elemento di rinforzo orizzontale in rete senza soluzione di continuità. All'interno della struttura, i rinforzi planari in rete metallica potranno essere integrati (secondo le indicazioni del calcolo strutturale) da riforzi ausiliari in geogriglie sintetiche, comprese nel prezzo. Lo scatolare è riempito con elementi litoidi provvedendo a tergo alla stesa e compattazione del terreno per la formazione del rilevato strutturale. Fornita e posta in opera esclusa la realizzazione del rilevato strutturale e misurata per mq di superficie a vista:			0,00
C04.058.015.a	Struttura di sostegno in terra rinforzata con elementi di armatura planari orizzontali realizzati in rete metallica a doppia torsione, con maglia esagonale in filo di ferro rivestito internamente in lega di Zinco-Alluminio ed esternamente in polimero plastico, certificata CE, in conformità alle "Linee guida per la redazione di Capitolati per l'impiego di rete metallica a doppia torsione" della Presidenza del Consiglio Superiore dei LL.PP.. Il paramento è costituito da elemento scatolare, solidale con l'elemento di rinforzo orizzontale in rete senza soluzione di continuità. All'interno della struttura, i rinforzi planari in rete metallica potranno essere integrati (secondo le indicazioni del calcolo strutturale) da riforzi ausiliari in geogriglie sintetiche, comprese nel prezzo. Lo scatolare è riempito con elementi litoidi provvedendo a tergo alla stesa e compattazione del terreno per la formazione del rilevato strutturale. Fornita e posta in opera esclusa la realizzazione del rilevato strutturale e misurata per mq di superficie a vista: / - con altezza fino a 3 m, con resistenza di rottura a trazione, interasse e lunghezza dei rinforzi derivanti da relazioni di calcolo	m²		182,00	30,00%
C04.058.015.b	Struttura di sostegno in terra rinforzata con elementi di armatura planari orizzontali realizzati in rete metallica a doppia torsione, con maglia esagonale in filo di ferro rivestito internamente in lega di Zinco-Alluminio ed esternamente in polimero plastico, certificata CE, in conformità alle "Linee guida per la redazione di Capitolati per l'impiego di rete metallica a doppia torsione" della Presidenza del Consiglio Superiore dei LL.PP.. Il paramento è costituito da elemento scatolare, solidale con l'elemento di rinforzo orizzontale in rete senza soluzione di continuità. All'interno della struttura, i rinforzi planari in rete metallica potranno essere integrati (secondo le indicazioni del calcolo strutturale) da riforzi ausiliari in geogriglie sintetiche, comprese nel prezzo. Lo scatolare è riempito con elementi litoidi provvedendo a tergo alla stesa e compattazione del terreno per la formazione del rilevato strutturale. Fornita e posta in opera esclusa la realizzazione del rilevato strutturale e misurata per mq di superficie a vista: / - con altezza fino a 6 m, con resistenza di rottura a trazione, interasse e lunghezza dei rinforzi derivanti da relazioni di calcolo	m²		188,60	30,00%
C04.058.015.c	Struttura di sostegno in terra rinforzata con elementi di armatura planari orizzontali realizzati in rete metallica a doppia torsione, con maglia esagonale in filo di ferro rivestito internamente in lega di Zinco-Alluminio ed esternamente in polimero plastico, certificata CE, in conformità alle "Linee guida per la redazione di Capitolati per l'impiego di rete metallica a doppia torsione" della Presidenza del Consiglio Superiore dei LL.PP.. Il paramento è costituito da elemento scatolare, solidale con l'elemento di rinforzo orizzontale in rete senza soluzione di continuità. All'interno della struttura, i rinforzi planari in rete metallica potranno essere integrati (secondo le indicazioni del calcolo strutturale) da riforzi ausiliari in geogriglie sintetiche, comprese nel prezzo. Lo scatolare è riempito con elementi litoidi provvedendo a tergo alla stesa e compattazione del terreno per la formazione del rilevato strutturale. Fornita e posta in opera esclusa la realizzazione del rilevato strutturale e misurata per mq di superficie a vista: / - con altezza fino a 9 m, con resistenza di rottura a trazione, interasse e lunghezza dei rinforzi derivanti da relazioni di calcolo	m²		195,60	30,00%
C04.058.015.d	Struttura di sostegno in terra rinforzata con elementi di armatura planari orizzontali realizzati in rete metallica a doppia torsione, con maglia esagonale in filo di ferro rivestito internamente in lega di Zinco-Alluminio ed esternamente in polimero plastico, certificata CE, in conformità alle "Linee guida per la redazione di Capitolati per l'impiego di rete metallica a doppia torsione" della Presidenza del Consiglio Superiore dei LL.PP.. Il paramento è costituito da elemento scatolare, solidale con l'elemento di rinforzo orizzontale in rete senza soluzione di continuità. All'interno della struttura, i rinforzi planari in rete metallica potranno essere integrati (secondo le indicazioni del calcolo strutturale) da riforzi ausiliari in geogriglie sintetiche, comprese nel prezzo. Lo scatolare è riempito con elementi litoidi provvedendo a tergo alla stesa e compattazione del terreno per la formazione del rilevato strutturale. Fornita e posta in opera esclusa la realizzazione del rilevato strutturale e misurata per mq di superficie a vista: / - con altezza fino a 12 m, con resistenza di rottura a trazione, interasse e lunghezza dei rinforzi derivanti da relazioni di calcolo	m²		214,00	30,00%
C04.058.015.e	Struttura di sostegno in terra rinforzata con elementi di armatura planari orizzontali realizzati in rete metallica a doppia torsione, con maglia esagonale in filo di ferro rivestito internamente in lega di Zinco-Alluminio ed esternamente in polimero plastico, certificata CE, in conformità alle "Linee guida per la redazione di Capitolati per l'impiego di rete metallica a doppia torsione" della Presidenza del Consiglio Superiore dei LL.PP.. Il paramento è costituito da elemento scatolare, solidale con l'elemento di rinforzo orizzontale in rete senza soluzione di continuità. All'interno della struttura, i rinforzi planari in rete metallica potranno essere integrati (secondo le indicazioni del calcolo strutturale) da riforzi ausiliari in geogriglie sintetiche, comprese nel prezzo. Lo scatolare è riempito con elementi litoidi provvedendo a tergo alla stesa e compattazione del terreno per la formazione del rilevato strutturale. Fornita e posta in opera esclusa la realizzazione del rilevato strutturale e misurata per mq di superficie a vista: / - con altezza fino a 15 m, con resistenza di rottura a trazione, interasse e lunghezza dei rinforzi derivanti da relazioni di calcolo	m²		234,40	30,00%
C04.058.020	Struttura di sostegno in terra rinforzata con paramento in vista inclinato rinverdibile con elementi di armatura planari orizzontali realizzati in rete metallica a doppia torsione, con maglia esagonale in filo di ferro rivestito internamente in lega di Zinco-Alluminio ed esternamente in polimero plastico, certificata CE ed in conformità alle "Linee guida per la redazione di Capitolati per l'impiego di rete metallica a doppia torsione" della Presidenza del Consiglio Superiore dei LL.PP.. All'interno della struttura, i rinforzi planari in rete metallica potranno essere integrati (secondo le indicazioni del calcolo strutturale) da riforzi ausiliari in geogriglie sintetiche, comprese nel prezzo. Il paramento in vista è provvisto inoltre di un elemento di irrigidimento interno costituito da un ulteriore pannello di rete elettrosaldata e da un geocomposito antierosivo in fibra naturale o georete sintetica. A tergo del paramento esterno inclinato viene posto del terreno vegetale per uno spessore di almeno 30 cm provvedendo alla stesa e compattazione del terreno per la formazione del rilevato strutturale. E' compresa inoltre un'idrosemina a spessore in almeno due passaggi contenente oltre ai semi e collante elevate quantità di materia organica. Fornita e posta in opera esclusa la realizzazione del rilevato strutturale e misurata per mq di superficie a vista:			0,00
C04.058.020.a	Struttura di sostegno in terra rinforzata con paramento in vista inclinato rinverdibile con elementi di armatura planari orizzontali realizzati in rete metallica a doppia torsione, con maglia esagonale in filo di ferro rivestito internamente in lega di Zinco-Alluminio ed esternamente in polimero plastico, certificata CE ed in conformità alle "Linee guida per la redazione di Capitolati per l'impiego di rete metallica a doppia torsione" della Presidenza del Consiglio Superiore dei LL.PP.. All'interno della struttura, i rinforzi planari in rete metallica potranno essere integrati (secondo le indicazioni del calcolo strutturale) da riforzi ausiliari in geogriglie sintetiche, comprese nel prezzo. Il paramento in vista è provvisto inoltre di un elemento di irrigidimento interno costituito da un ulteriore pannello di rete elettrosaldata e da un geocomposito antierosivo in fibra naturale o georete sintetica. A tergo del paramento esterno inclinato viene posto del terreno vegetale per uno spessore di almeno 30 cm provvedendo alla stesa e compattazione del terreno per la formazione del rilevato strutturale. E' compresa inoltre un'idrosemina a spessore in almeno due passaggi contenente oltre ai semi e collante elevate quantità di materia organica. Fornita e posta in opera esclusa la realizzazione del rilevato strutturale e misurata per mq di superficie a vista: / - con altezza fino a 3 m, con resistenza di rottura a trazione, interasse e lunghezza dei rinforzi derivanti da relazioni di calcolo	m²		137,70	31,00%
C04.058.020.b	Struttura di sostegno in terra rinforzata con paramento in vista inclinato rinverdibile con elementi di armatura planari orizzontali realizzati in rete metallica a doppia torsione, con maglia esagonale in filo di ferro rivestito internamente in lega di Zinco-Alluminio ed esternamente in polimero plastico, certificata CE ed in conformità alle "Linee guida per la redazione di Capitolati per l'impiego di rete metallica a doppia torsione" della Presidenza del Consiglio Superiore dei LL.PP.. All'interno della struttura, i rinforzi planari in rete metallica potranno essere integrati (secondo le indicazioni del calcolo strutturale) da riforzi ausiliari in geogriglie sintetiche, comprese nel prezzo. Il paramento in vista è provvisto inoltre di un elemento di irrigidimento interno costituito da un ulteriore pannello di rete elettrosaldata e da un geocomposito antierosivo in fibra naturale o georete sintetica. A tergo del paramento esterno inclinato viene posto del terreno vegetale per uno spessore di almeno 30 cm provvedendo alla stesa e compattazione del terreno per la formazione del rilevato strutturale. E' compresa inoltre un'idrosemina a spessore in almeno due passaggi contenente oltre ai semi e collante elevate quantità di materia organica. Fornita e posta in opera esclusa la realizzazione del rilevato strutturale e misurata per mq di superficie a vista: / - con altezza fino a 6 m, con resistenza di rottura a trazione, interasse e lunghezza dei rinforzi derivanti da relazioni di calcolo	m²		143,80	31,00%
C04.058.020.c	Struttura di sostegno in terra rinforzata con paramento in vista inclinato rinverdibile con elementi di armatura planari orizzontali realizzati in rete metallica a doppia torsione, con maglia esagonale in filo di ferro rivestito internamente in lega di Zinco-Alluminio ed esternamente in polimero plastico, certificata CE ed in conformità alle "Linee guida per la redazione di Capitolati per l'impiego di rete metallica a doppia torsione" della Presidenza del Consiglio Superiore dei LL.PP.. All'interno della struttura, i rinforzi planari in rete metallica potranno essere integrati (secondo le indicazioni del calcolo strutturale) da riforzi ausiliari in geogriglie sintetiche, comprese nel prezzo. Il paramento in vista è provvisto inoltre di un elemento di irrigidimento interno costituito da un ulteriore pannello di rete elettrosaldata e da un geocomposito antierosivo in fibra naturale o georete sintetica. A tergo del paramento esterno inclinato viene posto del terreno vegetale per uno spessore di almeno 30 cm provvedendo alla stesa e compattazione del terreno per la formazione del rilevato strutturale. E' compresa inoltre un'idrosemina a spessore in almeno due passaggi contenente oltre ai semi e collante elevate quantità di materia organica. Fornita e posta in opera esclusa la realizzazione del rilevato strutturale e misurata per mq di superficie a vista: / - con altezza fino a 9 m, con resistenza di rottura a trazione, interasse e lunghezza dei rinforzi derivanti da relazioni di calcolo	m²		153,00	31,00%
C04.058.020.d	Struttura di sostegno in terra rinforzata con paramento in vista inclinato rinverdibile con elementi di armatura planari orizzontali realizzati in rete metallica a doppia torsione, con maglia esagonale in filo di ferro rivestito internamente in lega di Zinco-Alluminio ed esternamente in polimero plastico, certificata CE ed in conformità alle "Linee guida per la redazione di Capitolati per l'impiego di rete metallica a doppia torsione" della Presidenza del Consiglio Superiore dei LL.PP.. All'interno della struttura, i rinforzi planari in rete metallica potranno essere integrati (secondo le indicazioni del calcolo strutturale) da riforzi ausiliari in geogriglie sintetiche, comprese nel prezzo. Il paramento in vista è provvisto inoltre di un elemento di irrigidimento interno costituito da un ulteriore pannello di rete elettrosaldata e da un geocomposito antierosivo in fibra naturale o georete sintetica. A tergo del paramento esterno inclinato viene posto del terreno vegetale per uno spessore di almeno 30 cm provvedendo alla stesa e compattazione del terreno per la formazione del rilevato strutturale. E' compresa inoltre un'idrosemina a spessore in almeno due passaggi contenente oltre ai semi e collante elevate quantità di materia organica. Fornita e posta in opera esclusa la realizzazione del rilevato strutturale e misurata per mq di superficie a vista: / - con altezza fino a 12 m, con resistenza di rottura a trazione, interasse e lunghezza dei rinforzi derivanti da relazioni di calcolo	m²		173,40	31,00%
C04.058.020.e	Struttura di sostegno in terra rinforzata con paramento in vista inclinato rinverdibile con elementi di armatura planari orizzontali realizzati in rete metallica a doppia torsione, con maglia esagonale in filo di ferro rivestito internamente in lega di Zinco-Alluminio ed esternamente in polimero plastico, certificata CE ed in conformità alle "Linee guida per la redazione di Capitolati per l'impiego di rete metallica a doppia torsione" della Presidenza del Consiglio Superiore dei LL.PP.. All'interno della struttura, i rinforzi planari in rete metallica potranno essere integrati (secondo le indicazioni del calcolo strutturale) da riforzi ausiliari in geogriglie sintetiche, comprese nel prezzo. Il paramento in vista è provvisto inoltre di un elemento di irrigidimento interno costituito da un ulteriore pannello di rete elettrosaldata e da un geocomposito antierosivo in fibra naturale o georete sintetica. A tergo del paramento esterno inclinato viene posto del terreno vegetale per uno spessore di almeno 30 cm provvedendo alla stesa e compattazione del terreno per la formazione del rilevato strutturale. E' compresa inoltre un'idrosemina a spessore in almeno due passaggi contenente oltre ai semi e collante elevate quantità di materia organica. Fornita e posta in opera esclusa la realizzazione del rilevato strutturale e misurata per mq di superficie a vista: / - con altezza fino a 15 m, con resistenza di rottura a trazione, interasse e lunghezza dei rinforzi derivanti da relazioni di calcolo	m²		198,90	30,00%
C04.061	DRENAGGI IN TRINCEA
C04.061.005	Inerti selezionati e perfettamente lavati, forniti e sistemati nello scavo, compresi ogni onere ed accorgimento per salvaguardare l'integrità ed il posizionamento del tubo drenante, sparsi a strati in soffice di spessore definito dalla D.L. e conguaglio in terra fino al piano di campagna e quant'altro occorra per dare il lavoro finito a regola d'arte:			0,00
C04.061.005.a	Inerti selezionati e perfettamente lavati, forniti e sistemati nello scavo, compresi ogni onere ed accorgimento per salvaguardare l'integrità ed il posizionamento del tubo drenante, sparsi a strati in soffice di spessore definito dalla D.L. e conguaglio in terra fino al piano di campagna e quant'altro occorra per dare il lavoro finito a regola d'arte: / - ghiaietto e pietrischetto di pezzatura 3-20 mm	m³		43,70	17,00%
C04.061.005.b	Inerti selezionati e perfettamente lavati, forniti e sistemati nello scavo, compresi ogni onere ed accorgimento per salvaguardare l'integrità ed il posizionamento del tubo drenante, sparsi a strati in soffice di spessore definito dalla D.L. e conguaglio in terra fino al piano di campagna e quant'altro occorra per dare il lavoro finito a regola d'arte: / - pietrisco di pezzatura 20-40 mm	m³		41,80	17,00%
C04.061.005.c	Inerti selezionati e perfettamente lavati, forniti e sistemati nello scavo, compresi ogni onere ed accorgimento per salvaguardare l'integrità ed il posizionamento del tubo drenante, sparsi a strati in soffice di spessore definito dalla D.L. e conguaglio in terra fino al piano di campagna e quant'altro occorra per dare il lavoro finito a regola d'arte: / - pietrisco di pezzatura 40-70 mm	m³		39,90	15,00%
C04.061.005.d	Inerti selezionati e perfettamente lavati, forniti e sistemati nello scavo, compresi ogni onere ed accorgimento per salvaguardare l'integrità ed il posizionamento del tubo drenante, sparsi a strati in soffice di spessore definito dalla D.L. e conguaglio in terra fino al piano di campagna e quant'altro occorra per dare il lavoro finito a regola d'arte: / - sabbia di frantoio	m³		43,70	14,00%
C04.061.005.e	Inerti selezionati e perfettamente lavati, forniti e sistemati nello scavo, compresi ogni onere ed accorgimento per salvaguardare l'integrità ed il posizionamento del tubo drenante, sparsi a strati in soffice di spessore definito dalla D.L. e conguaglio in terra fino al piano di campagna e quant'altro occorra per dare il lavoro finito a regola d'arte: / - ciottoli di fiume 15-20 cm	m³		30,00	17,00%
C04.061.010	Tubo drenante in PEAD corrugato duro, certificato, a doppia parete con giunti a bicchiere finestrati nella parte superiore e sezione circolare, avente rigidezza anulare maggiore o uguale a 3,15 N/cmq, fornito e posto in opera compresa la raccorderia necessaria per ottenere qualsiasi tipo di collegamento e quant'altro occorra per dare il lavoro finito a regola d'arte:			0,00
C04.061.010.a	Tubo drenante in PEAD corrugato duro, certificato, a doppia parete con giunti a bicchiere finestrati nella parte superiore e sezione circolare, avente rigidezza anulare maggiore o uguale a 3,15 N/cmq, fornito e posto in opera compresa la raccorderia necessaria per ottenere qualsiasi tipo di collegamento e quant'altro occorra per dare il lavoro finito a regola d'arte: / - diametro nominale interno di 75 mm	m		5,40	25,00%
C04.061.010.b	Tubo drenante in PEAD corrugato duro, certificato, a doppia parete con giunti a bicchiere finestrati nella parte superiore e sezione circolare, avente rigidezza anulare maggiore o uguale a 3,15 N/cmq, fornito e posto in opera compresa la raccorderia necessaria per ottenere qualsiasi tipo di collegamento e quant'altro occorra per dare il lavoro finito a regola d'arte: / - diametro nominale interno di 107 mm	m		8,00	17,00%
C04.061.010.c	Tubo drenante in PEAD corrugato duro, certificato, a doppia parete con giunti a bicchiere finestrati nella parte superiore e sezione circolare, avente rigidezza anulare maggiore o uguale a 3,15 N/cmq, fornito e posto in opera compresa la raccorderia necessaria per ottenere qualsiasi tipo di collegamento e quant'altro occorra per dare il lavoro finito a regola d'arte: / - diametro nominale interno di 138 mm	m		10,20	13,00%
C04.061.015	Tubo drenante in PVC, corrugato duro (PVCU) certificato, a forma di tunnel, microfessurato nella parte superiore, a fondo piatto, fornito e posto in opera compresa la raccorderia necessaria per ottenere qualsiasi tipo di collegamento e quant'altro occorra per dare il lavoro finito a regola d'arte:			0,00
C04.061.015.a	Tubo drenante in PVC, corrugato duro (PVCU) certificato, a forma di tunnel, microfessurato nella parte superiore, a fondo piatto, fornito e posto in opera compresa la raccorderia necessaria per ottenere qualsiasi tipo di collegamento e quant'altro occorra per dare il lavoro finito a regola d'arte: / - diametro nominale interno di 80 mm (effettivi 83/90)	m		5,90	23,00%
C04.061.015.b	Tubo drenante in PVC, corrugato duro (PVCU) certificato, a forma di tunnel, microfessurato nella parte superiore, a fondo piatto, fornito e posto in opera compresa la raccorderia necessaria per ottenere qualsiasi tipo di collegamento e quant'altro occorra per dare il lavoro finito a regola d'arte: / - diametro nominale interno di 100 mm (effettivi 102/110)	m		6,50	16,00%
C04.061.015.c	Tubo drenante in PVC, corrugato duro (PVCU) certificato, a forma di tunnel, microfessurato nella parte superiore, a fondo piatto, fornito e posto in opera compresa la raccorderia necessaria per ottenere qualsiasi tipo di collegamento e quant'altro occorra per dare il lavoro finito a regola d'arte: / - diametro nominale interno di 150 mm (effettivi 151/160)	m		9,50	12,00%
C04.061.020	Telo in polietilene con spessore di 0,5 mm, posato a rivestimento dello scavo secondo l'altezza prevista nei disegni di progetto, in teli continui anche saldati, fornito e posto in opera compresi saldatura del telo, perfetta regolarizzazione e pendenza del piano di posa secondo lo sviluppo necessario e quant'altro occorra per dare il lavoro finito a regola d'arte	m²		4,30	5,00%
C04.061.025	Pannello drenante sintetico (ad alte prestazioni idrauliche/meccaniche) per l'utilizzo in terreni di qualsiasi natura e consistenza, costituito da un involucro scatolare in rete metallica a doppia torsione tipo 8x10, avente un diametro di 2,7 mm., galvanizzato con lega di Zinco-Alluminio, certificata CE, in accordo con le "Linee Guida per la redazione di capitolati per l'impiego di rete metallica a doppia torsione" emessa dalla Presidenza del Consiglio Superiore LL.PP.. Lo scatolare dovrà avere resistenza al carico di rottura compresa fra 350 e 500 N/mmq. Sarà rivestito internamente con geotessile tessuto non tessuto avente apertura caratteristica dei pori adeguata al fuso granulometrico dei terreni in cui verrà posizionato, con idoneo nucleo drenante. Fornito e posto in opera escluso lo scavo ed il successivo rinterro. Le caratteristiche tecniche dei materiali sono indicate nel c.s.a.:			0,00
C04.061.025.a	Pannello drenante sintetico (ad alte prestazioni idrauliche/meccaniche) per l'utilizzo in terreni di qualsiasi natura e consistenza, costituito da un involucro scatolare in rete metallica a doppia torsione tipo 8x10, avente un diametro di 2,7 mm., galvanizzato con lega di Zinco-Alluminio, certificata CE, in accordo con le "Linee Guida per la redazione di capitolati per l'impiego di rete metallica a doppia torsione" emessa dalla Presidenza del Consiglio Superiore LL.PP.. Lo scatolare dovrà avere resistenza al carico di rottura compresa fra 350 e 500 N/mmq. Sarà rivestito internamente con geotessile tessuto non tessuto avente apertura caratteristica dei pori adeguata al fuso granulometrico dei terreni in cui verrà posizionato, con idoneo nucleo drenante. Fornito e posto in opera escluso lo scavo ed il successivo rinterro. Le caratteristiche tecniche dei materiali sono indicate nel c.s.a.: / - dimensioni 2 x 0,5 x 0,3 m	m		91,11	23,00%
C04.061.025.b	Pannello drenante sintetico (ad alte prestazioni idrauliche/meccaniche) per l'utilizzo in terreni di qualsiasi natura e consistenza, costituito da un involucro scatolare in rete metallica a doppia torsione tipo 8x10, avente un diametro di 2,7 mm., galvanizzato con lega di Zinco-Alluminio, certificata CE, in accordo con le "Linee Guida per la redazione di capitolati per l'impiego di rete metallica a doppia torsione" emessa dalla Presidenza del Consiglio Superiore LL.PP.. Lo scatolare dovrà avere resistenza al carico di rottura compresa fra 350 e 500 N/mmq. Sarà rivestito internamente con geotessile tessuto non tessuto avente apertura caratteristica dei pori adeguata al fuso granulometrico dei terreni in cui verrà posizionato, con idoneo nucleo drenante. Fornito e posto in opera escluso lo scavo ed il successivo rinterro. Le caratteristiche tecniche dei materiali sono indicate nel c.s.a.: / - dimensioni 2 x 1 x 0,30 m	m		114,79	23,00%
C04.061.030	Fornitura di geomembrana occhiellata in polietilene (LDPE) rinforzata con armatura interna in tessuto (HDPE) stabilizzata agli U.V. di larghezza media pari a 0,9 m	m		8,00
C04.061.035	Geocomposito filtro/drenante per sottofondi, costituito da una geostuoia tridimensionale a doppia cuspide accoppiata a due geotessili non tessuti, avente resistenza a trazione longitudinale non inferiore a 15 kN/m. Il nucleo centrale in georete drenante, costituita da filamenti polimerici aggrovogliati o estrusi e termosaldati nei punti di contatto, dovrà formare una struttura tridimensionale con indice alveolare superiore al 90%. Ognuno dei due tessuti o non-tessuti dovrà debordare da un lato, rispetto al nucleo drenante, per almeno 10 cm in modo da permettere le giunzioni di pannelli adiacenti. Nel prezzo del geocomposito si intende compresa la posa di almeno 2 picchetti per metro per il fissaggio della sommità del geocomposito al terreno (i picchetti in tondino di ferro da 8 mm della lunghezza di 50 cm). Fornito e posto in opera escluso lo scavo e l'eventuale tubo di drenaggio. Prova con contatto rigido - morbido a minimo 20 kPa e gradiente idraulico i =1 (EN ISO 12958) di:			0,00
C04.061.035.a	Geocomposito filtro/drenante per sottofondi, costituito da una geostuoia tridimensionale a doppia cuspide accoppiata a due geotessili non tessuti, avente resistenza a trazione longitudinale non inferiore a 15 kN/m. Il nucleo centrale in georete drenante, costituita da filamenti polimerici aggrovogliati o estrusi e termosaldati nei punti di contatto, dovrà formare una struttura tridimensionale con indice alveolare superiore al 90%. Ognuno dei due tessuti o non-tessuti dovrà debordare da un lato, rispetto al nucleo drenante, per almeno 10 cm in modo da permettere le giunzioni di pannelli adiacenti. Nel prezzo del geocomposito si intende compresa la posa di almeno 2 picchetti per metro per il fissaggio della sommità del geocomposito al terreno (i picchetti in tondino di ferro da 8 mm della lunghezza di 50 cm). Fornito e posto in opera escluso lo scavo e l'eventuale tubo di drenaggio. Prova con contatto rigido - morbido a minimo 20 kPa e gradiente idraulico i =1 (EN ISO 12958) di: / - spessore geocomposito a 2 kPa non inferiore a 14 mm	m²		15,90	22,00%
C04.061.035.b	Geocomposito filtro/drenante per sottofondi, costituito da una geostuoia tridimensionale a doppia cuspide accoppiata a due geotessili non tessuti, avente resistenza a trazione longitudinale non inferiore a 15 kN/m. Il nucleo centrale in georete drenante, costituita da filamenti polimerici aggrovogliati o estrusi e termosaldati nei punti di contatto, dovrà formare una struttura tridimensionale con indice alveolare superiore al 90%. Ognuno dei due tessuti o non-tessuti dovrà debordare da un lato, rispetto al nucleo drenante, per almeno 10 cm in modo da permettere le giunzioni di pannelli adiacenti. Nel prezzo del geocomposito si intende compresa la posa di almeno 2 picchetti per metro per il fissaggio della sommità del geocomposito al terreno (i picchetti in tondino di ferro da 8 mm della lunghezza di 50 cm). Fornito e posto in opera escluso lo scavo e l'eventuale tubo di drenaggio. Prova con contatto rigido - morbido a minimo 20 kPa e gradiente idraulico i =1 (EN ISO 12958) di: / - spessore geocomposito a 2 kPa non inferiore a 20 mm	m²		17,30
C04.061.040	Geocomposito filtro/drenante per sottofondi costituito da una geostuoia tridimensionale accoppiata a due geotessili non tessuti, aventi resistenza a trazione longitudinale non inferiore a 18KN/m, fornito e posto in opera. Prova con contatto rigido - morbido a minimo 100 kPa e gradiente idraulico i =1 (EN ISO 12958) di:			0,00
C04.061.040.a	Geocomposito filtro/drenante per sottofondi costituito da una geostuoia tridimensionale accoppiata a due geotessili non tessuti, aventi resistenza a trazione longitudinale non inferiore a 18KN/m, fornito e posto in opera. Prova con contatto rigido - morbido a minimo 100 kPa e gradiente idraulico i =1 (EN ISO 12958) di: / - spessore geocomposito a 2 kPa non inferiore a 6 mm	m²		10,70	17,00%
C04.061.040.b	Geocomposito filtro/drenante per sottofondi costituito da una geostuoia tridimensionale accoppiata a due geotessili non tessuti, aventi resistenza a trazione longitudinale non inferiore a 18KN/m, fornito e posto in opera. Prova con contatto rigido - morbido a minimo 100 kPa e gradiente idraulico i =1 (EN ISO 12958) di: / - spessore geocomposito a 2 kPa non inferiore a 8 mm	m²		12,80	14,00%
C04.061.040.c	Geocomposito filtro/drenante per sottofondi costituito da una geostuoia tridimensionale accoppiata a due geotessili non tessuti, aventi resistenza a trazione longitudinale non inferiore a 18KN/m, fornito e posto in opera. Prova con contatto rigido - morbido a minimo 100 kPa e gradiente idraulico i =1 (EN ISO 12958) di: / - spessore geocomposito a 2 kPa non inferiore a 9 mm	m²		15,50	11,00%
C04.064	OPERE DRENANTI SPECIALI
C04.064.005	Pozzo drenante, eseguito in terreni di qualsiasi natura e consistenza ed a qualsiasi profondità, senza l'utilizzo di fanghi bentonitici, anche in presenza di acqua, con attrezzatura a rotazione o con benna mordente, compreso l'uso dello scalpello, della benna usata come scalpello o del martello demolitore (o di altri sistemi di perforazione, a discrezione della D.L., compatibili con la presenza di fabbricati vicini) per l'approfondimento o il passaggio in trovanti o in roccia, posa in opera e ripresa della colonna provvisoria di diametro non inferiore al diametro del foro, eventuale impiego di tubo forma a girocolonna, demolizione del manto stradale ove necessario, fornitura e posa in opera del materiale drenante avente fuso granulometrico compreso tra 3 e 20 mm per il riempimento del foro, carico e trasporto a rifiuto del terreno di risulta e quant'altro occorra per dare il lavoro finito a regola d'arte:			0,00
C04.064.005.a	Pozzo drenante, eseguito in terreni di qualsiasi natura e consistenza ed a qualsiasi profondità, senza l'utilizzo di fanghi bentonitici, anche in presenza di acqua, con attrezzatura a rotazione o con benna mordente, compreso l'uso dello scalpello, della benna usata come scalpello o del martello demolitore (o di altri sistemi di perforazione, a discrezione della D.L., compatibili con la presenza di fabbricati vicini) per l'approfondimento o il passaggio in trovanti o in roccia, posa in opera e ripresa della colonna provvisoria di diametro non inferiore al diametro del foro, eventuale impiego di tubo forma a girocolonna, demolizione del manto stradale ove necessario, fornitura e posa in opera del materiale drenante avente fuso granulometrico compreso tra 3 e 20 mm per il riempimento del foro, carico e trasporto a rifiuto del terreno di risulta e quant'altro occorra per dare il lavoro finito a regola d'arte: / - diametro minimo di 1500 mm	m		214,10	26,00%
C04.064.005.b	Pozzo drenante, eseguito in terreni di qualsiasi natura e consistenza ed a qualsiasi profondità, senza l'utilizzo di fanghi bentonitici, anche in presenza di acqua, con attrezzatura a rotazione o con benna mordente, compreso l'uso dello scalpello, della benna usata come scalpello o del martello demolitore (o di altri sistemi di perforazione, a discrezione della D.L., compatibili con la presenza di fabbricati vicini) per l'approfondimento o il passaggio in trovanti o in roccia, posa in opera e ripresa della colonna provvisoria di diametro non inferiore al diametro del foro, eventuale impiego di tubo forma a girocolonna, demolizione del manto stradale ove necessario, fornitura e posa in opera del materiale drenante avente fuso granulometrico compreso tra 3 e 20 mm per il riempimento del foro, carico e trasporto a rifiuto del terreno di risulta e quant'altro occorra per dare il lavoro finito a regola d'arte: / - diametro minimo di 1800 mm	m		252,40	23,00%
C04.064.005.c	Pozzo drenante, eseguito in terreni di qualsiasi natura e consistenza ed a qualsiasi profondità, senza l'utilizzo di fanghi bentonitici, anche in presenza di acqua, con attrezzatura a rotazione o con benna mordente, compreso l'uso dello scalpello, della benna usata come scalpello o del martello demolitore (o di altri sistemi di perforazione, a discrezione della D.L., compatibili con la presenza di fabbricati vicini) per l'approfondimento o il passaggio in trovanti o in roccia, posa in opera e ripresa della colonna provvisoria di diametro non inferiore al diametro del foro, eventuale impiego di tubo forma a girocolonna, demolizione del manto stradale ove necessario, fornitura e posa in opera del materiale drenante avente fuso granulometrico compreso tra 3 e 20 mm per il riempimento del foro, carico e trasporto a rifiuto del terreno di risulta e quant'altro occorra per dare il lavoro finito a regola d'arte: / - diametro minimo di 2000 mm	m		291,90	21,00%
C04.064.010	Pozzo drenante ispezionabile per il successivo inserimento di colonna in acciaio ondulato di diametro da 1200 a 1250 mm, da compensarsi a parte, eseguito in terreni di qualsiasi natura e consistenza ed a qualsiasi profondità, senza l'utilizzo di fanghi bentonitici, anche in presenza di acqua, con attrezzatura a rotazione o benna mordente, compreso l'uso dello scalpello, della benna usata come scalpello o del martello demolitore (o di altri sistemi di perforazione, a discrezione della D.L., compatibili con la presenza di fabbricati vicini) per l'approfondimento o il passaggio in trovanti o in roccia, posa in opera e ripresa della colonna provvisoria di diametro non inferiore al diametro del foro, compresi eventuale impiego di tubo forma a girocolonna, demolizione del manto stradale dove necessario, fornitura e posa in opera di materiale drenante avente fuso granulometrico compreso fra 3 e 20 mm per riempimento a tergo della colonna di diametro da 1200 a 1250 mm, carico e trasporto a rifiuto del terreno di risulta e quant'altro occorra per dare il lavoro finito a regola d'arte:			0,00
C04.064.010.a	Pozzo drenante ispezionabile per il successivo inserimento di colonna in acciaio ondulato di diametro da 1200 a 1250 mm, da compensarsi a parte, eseguito in terreni di qualsiasi natura e consistenza ed a qualsiasi profondità, senza l'utilizzo di fanghi bentonitici, anche in presenza di acqua, con attrezzatura a rotazione o benna mordente, compreso l'uso dello scalpello, della benna usata come scalpello o del martello demolitore (o di altri sistemi di perforazione, a discrezione della D.L., compatibili con la presenza di fabbricati vicini) per l'approfondimento o il passaggio in trovanti o in roccia, posa in opera e ripresa della colonna provvisoria di diametro non inferiore al diametro del foro, compresi eventuale impiego di tubo forma a girocolonna, demolizione del manto stradale dove necessario, fornitura e posa in opera di materiale drenante avente fuso granulometrico compreso fra 3 e 20 mm per riempimento a tergo della colonna di diametro da 1200 a 1250 mm, carico e trasporto a rifiuto del terreno di risulta e quant'altro occorra per dare il lavoro finito a regola d'arte: / - diametro minimo di 1500 mm	m		182,20	30,00%
C04.064.010.b	Pozzo drenante ispezionabile per il successivo inserimento di colonna in acciaio ondulato di diametro da 1200 a 1250 mm, da compensarsi a parte, eseguito in terreni di qualsiasi natura e consistenza ed a qualsiasi profondità, senza l'utilizzo di fanghi bentonitici, anche in presenza di acqua, con attrezzatura a rotazione o benna mordente, compreso l'uso dello scalpello, della benna usata come scalpello o del martello demolitore (o di altri sistemi di perforazione, a discrezione della D.L., compatibili con la presenza di fabbricati vicini) per l'approfondimento o il passaggio in trovanti o in roccia, posa in opera e ripresa della colonna provvisoria di diametro non inferiore al diametro del foro, compresi eventuale impiego di tubo forma a girocolonna, demolizione del manto stradale dove necessario, fornitura e posa in opera di materiale drenante avente fuso granulometrico compreso fra 3 e 20 mm per riempimento a tergo della colonna di diametro da 1200 a 1250 mm, carico e trasporto a rifiuto del terreno di risulta e quant'altro occorra per dare il lavoro finito a regola d'arte: / - diametro minimo di 1800 mm	m		209,00	27,00%
C04.064.010.c	Pozzo drenante ispezionabile per il successivo inserimento di colonna in acciaio ondulato di diametro da 1200 a 1250 mm, da compensarsi a parte, eseguito in terreni di qualsiasi natura e consistenza ed a qualsiasi profondità, senza l'utilizzo di fanghi bentonitici, anche in presenza di acqua, con attrezzatura a rotazione o benna mordente, compreso l'uso dello scalpello, della benna usata come scalpello o del martello demolitore (o di altri sistemi di perforazione, a discrezione della D.L., compatibili con la presenza di fabbricati vicini) per l'approfondimento o il passaggio in trovanti o in roccia, posa in opera e ripresa della colonna provvisoria di diametro non inferiore al diametro del foro, compresi eventuale impiego di tubo forma a girocolonna, demolizione del manto stradale dove necessario, fornitura e posa in opera di materiale drenante avente fuso granulometrico compreso fra 3 e 20 mm per riempimento a tergo della colonna di diametro da 1200 a 1250 mm, carico e trasporto a rifiuto del terreno di risulta e quant'altro occorra per dare il lavoro finito a regola d'arte: / - diametro minimo di 2000 mm	m		235,80	25,00%
C04.064.015	Dispositivi di regolazione dello schermo drenante sui pozzi di ispezione, in modo da poter interagire sul gradiente idrometrico nella falda, costituiti dal prolungamento della condotta di fondo forniti e posti in opera compreso quant'altro occorra per dare il lavoro finito a regola d'arte	m		7,50	20,00%
C04.064.020	Colonne in lamiera ondulata, con zincatura di almeno un decimo di mm per lato, del diametro da 1200 mm a 1250 mm, fornite e poste in opera nei pozzi drenanti ispezionabili, a qualunque profondità e quant'altro occorra per dare il lavoro finito a regola d'arte. La colonna dovrà essere in grado di resistere, con adeguati margini di sicurezza, alla pressione litostatica corrispondente alle condizioni e alla profondità di posa della stessa, con certificazione rilasciata da laboratorio di prove abilitato:			0,00
C04.064.020.a	Colonne in lamiera ondulata, con zincatura di almeno un decimo di mm per lato, del diametro da 1200 mm a 1250 mm, fornite e poste in opera nei pozzi drenanti ispezionabili, a qualunque profondità e quant'altro occorra per dare il lavoro finito a regola d'arte. La colonna dovrà essere in grado di resistere, con adeguati margini di sicurezza, alla pressione litostatica corrispondente alle condizioni e alla profondità di posa della stessa, con certificazione rilasciata da laboratorio di prove abilitato: / - diametro di 1200 mm, spessore 2 mm e peso di almeno 76 kg/m	m		167,10	35,00%
C04.064.020.b	Colonne in lamiera ondulata, con zincatura di almeno un decimo di mm per lato, del diametro da 1200 mm a 1250 mm, fornite e poste in opera nei pozzi drenanti ispezionabili, a qualunque profondità e quant'altro occorra per dare il lavoro finito a regola d'arte. La colonna dovrà essere in grado di resistere, con adeguati margini di sicurezza, alla pressione litostatica corrispondente alle condizioni e alla profondità di posa della stessa, con certificazione rilasciata da laboratorio di prove abilitato: / - diametro di 1200 mm, spessore 2,7 mm e peso di almeno 93 kg/m	m		180,70	37,00%
C04.064.020.c	Colonne in lamiera ondulata, con zincatura di almeno un decimo di mm per lato, del diametro da 1200 mm a 1250 mm, fornite e poste in opera nei pozzi drenanti ispezionabili, a qualunque profondità e quant'altro occorra per dare il lavoro finito a regola d'arte. La colonna dovrà essere in grado di resistere, con adeguati margini di sicurezza, alla pressione litostatica corrispondente alle condizioni e alla profondità di posa della stessa, con certificazione rilasciata da laboratorio di prove abilitato: / - diametro di 1250 mm, spessore 2 mm e peso di almeno 79 kg/m	m		163,70	35,00%
C04.064.020.d	Colonne in lamiera ondulata, con zincatura di almeno un decimo di mm per lato, del diametro da 1200 mm a 1250 mm, fornite e poste in opera nei pozzi drenanti ispezionabili, a qualunque profondità e quant'altro occorra per dare il lavoro finito a regola d'arte. La colonna dovrà essere in grado di resistere, con adeguati margini di sicurezza, alla pressione litostatica corrispondente alle condizioni e alla profondità di posa della stessa, con certificazione rilasciata da laboratorio di prove abilitato: / - diametro di 1250 mm, spessore 2,7 mm e peso di almeno 97 kg/m	m		182,00	37,00%
C04.064.020.e	Colonne in lamiera ondulata, con zincatura di almeno un decimo di mm per lato, del diametro da 1200 mm a 1250 mm, fornite e poste in opera nei pozzi drenanti ispezionabili, a qualunque profondità e quant'altro occorra per dare il lavoro finito a regola d'arte. La colonna dovrà essere in grado di resistere, con adeguati margini di sicurezza, alla pressione litostatica corrispondente alle condizioni e alla profondità di posa della stessa, con certificazione rilasciata da laboratorio di prove abilitato: / - diametro di 1500 mm, spessore 2 mm e peso di almeno 95 kg/m	m		175,50	40,00%
C04.064.020.f	Colonne in lamiera ondulata, con zincatura di almeno un decimo di mm per lato, del diametro da 1200 mm a 1250 mm, fornite e poste in opera nei pozzi drenanti ispezionabili, a qualunque profondità e quant'altro occorra per dare il lavoro finito a regola d'arte. La colonna dovrà essere in grado di resistere, con adeguati margini di sicurezza, alla pressione litostatica corrispondente alle condizioni e alla profondità di posa della stessa, con certificazione rilasciata da laboratorio di prove abilitato: / - diametro di 1500 mm, spessore 2,7 mm e peso di almeno 122 kg/m	m		214,40	41,00%
C04.064.025	Condotta di fondo per il collegamento dei pozzi drenanti e drenanti ispezionabili, eseguita tramite perforazione del diametro minimo di 114,3-127 mm, eseguita a circolazione d'acqua con contestuale avanzamento delle colonne di rivestimento provvisorio in acciaio da recuperarsi, realizzata dall'interno dei pozzi drenanti e drenanti ispezionabili, eseguita a qualsiasi profondità, in terreno di qualunque natura e consistenza, compresi trovanti di ogni dimensione e rocce lapidee, anche in presenza di acqua in pressione compresi gli oneri per la foratura del lamierino in acciaio nei pozzi ispezionabili ed eventuale carico e trasporto a rifiuto del materiale di risulta, e quant'altro occorra per dare il lavoro finito a regola d'arte. La condotta sarà misurata secondo l'andamento planimetrico, escluso il diametro interno dei pozzi (1500 mm per i pozzi drenanti da 1200 a 1250 mm per i pozzi ispezionabili)	m		205,00	47,00%
C04.064.030	Colonna di rivestimento in acciaio N 80, diametro esterno 114-127 mm, spessore minimo di 7,1-8,0 mm, peso minimo pari a circa 18-24 kg/m fornita e posta in opera, durante l'esecuzione della condotta di fondo per il collegamento dei pozzi, passante nei pozzi drenanti e interrotta nei pozzi ispezionabili, compresa finestratura della colonna in opera entro i pozzi drenanti e quant'altro occorra per dare il lavoro finito a regola d'arte			0,00
C04.064.030.a	Colonna di rivestimento in acciaio N 80, diametro esterno 114-127 mm, spessore minimo di 7,1-8,0 mm, peso minimo pari a circa 18-24 kg/m fornita e posta in opera, durante l'esecuzione della condotta di fondo per il collegamento dei pozzi, passante nei pozzi drenanti e interrotta nei pozzi ispezionabili, compresa finestratura della colonna in opera entro i pozzi drenanti e quant'altro occorra per dare il lavoro finito a regola d'arte / - olonna di diametro esterno di 114,3 mm, spessore 7,1 mm e peso di almeno 18,8 kg/m	m		66,00	16,00%
C04.064.030.b	Colonna di rivestimento in acciaio N 80, diametro esterno 114-127 mm, spessore minimo di 7,1-8,0 mm, peso minimo pari a circa 18-24 kg/m fornita e posta in opera, durante l'esecuzione della condotta di fondo per il collegamento dei pozzi, passante nei pozzi drenanti e interrotta nei pozzi ispezionabili, compresa finestratura della colonna in opera entro i pozzi drenanti e quant'altro occorra per dare il lavoro finito a regola d'arte / - colonna di diametro esterno di 127 mm, spessore 8 mm e peso di almeno 23,4 kg/m	m		77,00	17,00%
C04.064.035	Tubazione in polietilene ad alta densità (HDPE-PEAD), flessibile, corrugata o liscia, a singola o a doppia parete, realizzata per estrusione e rispondente alle norme CENT TC 155 W1 011 e CEI EN 50086-1-2-4, rigidezza diametrale istantanea maggiore o uguale a 8 kN/mq, modulo di elasticità istantaneo E=900 N/mmq, diametro interno 76 mm, diametro esterno 90 mm, oppure, a scelta della D.L., diametro interno 92 mm, diametro esterno 110 mm fornita e posta in opera all'interno della perforazione della condotta di fondo eseguita. In particolare la tubazione in polietilene, cieca nei tratti interrati e microfessurata e provvista di calza geotessile in pozzi drenanti, dovrà essere in grado di resistere, in sicurezza, alla pressione litostatica corrispondente alle condizioni e alla profondità di posa della stessa, secondo certificazione rilasciata da laboratorio di prove abilitato. Sono compresi: il bloccaggio colonna di rivestimento/tubazione di scarico in polietilene (in uscita ed in entrata dal pozzo), mediante uso di poliuretano espanso, l'eventuale collegamento in corrispondenza dei pozzi drenanti e quant'altro occorra per dare il lavoro finito a regola d'arte	m		14,20	16,00%
C04.064.040	Condotta di fondo di scarico a gravità delle acque drenate mediante trivellazione orizzontale controllata, eseguita secondo le indicazioni del capitolato speciale di appalto e disposta secondo la lunghezza, la profondità, la direzione e l'inclinazione indicata dalla D.L.. Nel prezzo sono comprese: mobilizzazione attrezzature e personale tecnico, posizionamento perforatrice su ogni singolo punto di perforazione, approvvigionamenti necessari per l'esecuzione delle lavorazioni (acqua, energia elettrica, aria compressa ecc.), unità di miscelazione e pompaggio fluidi, sistema di puntamento e direzionamento della perforazione, saldatrice per tubi in PEAD, tubazioni in polietilene e metalliche, tappi di testa e loro messa a dimora, additivi quali bentonite o polimeri biodegradabili per la costituzione dei fluidi perforazione, pompa aspirante per l'evacuazione dell'acqua presente all'interno del pozzo, evacuazione e conferimento a discarica dei detriti di perforazione, cura e manutenzione area di cantiere, individuazione a piano campagna della direzione di perforazione e restituzione cartografica (profilo planimetrico ed altimetrico):			0,00
C04.064.040.a	Condotta di fondo di scarico a gravità delle acque drenate mediante trivellazione orizzontale controllata, eseguita secondo le indicazioni del capitolato speciale di appalto e disposta secondo la lunghezza, la profondità, la direzione e l'inclinazione indicata dalla D.L.. Nel prezzo sono comprese: mobilizzazione attrezzature e personale tecnico, posizionamento perforatrice su ogni singolo punto di perforazione, approvvigionamenti necessari per l'esecuzione delle lavorazioni (acqua, energia elettrica, aria compressa ecc.), unità di miscelazione e pompaggio fluidi, sistema di puntamento e direzionamento della perforazione, saldatrice per tubi in PEAD, tubazioni in polietilene e metalliche, tappi di testa e loro messa a dimora, additivi quali bentonite o polimeri biodegradabili per la costituzione dei fluidi perforazione, pompa aspirante per l'evacuazione dell'acqua presente all'interno del pozzo, evacuazione e conferimento a discarica dei detriti di perforazione, cura e manutenzione area di cantiere, individuazione a piano campagna della direzione di perforazione e restituzione cartografica (profilo planimetrico ed altimetrico): / - tubazione in polietilene ad alta densità HDPE classe PN 12,5, diametro esterno 90 mm	m		130,00	47,00%
C04.064.040.b	Condotta di fondo di scarico a gravità delle acque drenate mediante trivellazione orizzontale controllata, eseguita secondo le indicazioni del capitolato speciale di appalto e disposta secondo la lunghezza, la profondità, la direzione e l'inclinazione indicata dalla D.L.. Nel prezzo sono comprese: mobilizzazione attrezzature e personale tecnico, posizionamento perforatrice su ogni singolo punto di perforazione, approvvigionamenti necessari per l'esecuzione delle lavorazioni (acqua, energia elettrica, aria compressa ecc.), unità di miscelazione e pompaggio fluidi, sistema di puntamento e direzionamento della perforazione, saldatrice per tubi in PEAD, tubazioni in polietilene e metalliche, tappi di testa e loro messa a dimora, additivi quali bentonite o polimeri biodegradabili per la costituzione dei fluidi perforazione, pompa aspirante per l'evacuazione dell'acqua presente all'interno del pozzo, evacuazione e conferimento a discarica dei detriti di perforazione, cura e manutenzione area di cantiere, individuazione a piano campagna della direzione di perforazione e restituzione cartografica (profilo planimetrico ed altimetrico): / - tubazione in polietilene ad alta densità HDPE classe PN 12,5, diametro esterno di 160 mm	m		165,00	46,00%
C04.064.040.c	Condotta di fondo di scarico a gravità delle acque drenate mediante trivellazione orizzontale controllata, eseguita secondo le indicazioni del capitolato speciale di appalto e disposta secondo la lunghezza, la profondità, la direzione e l'inclinazione indicata dalla D.L.. Nel prezzo sono comprese: mobilizzazione attrezzature e personale tecnico, posizionamento perforatrice su ogni singolo punto di perforazione, approvvigionamenti necessari per l'esecuzione delle lavorazioni (acqua, energia elettrica, aria compressa ecc.), unità di miscelazione e pompaggio fluidi, sistema di puntamento e direzionamento della perforazione, saldatrice per tubi in PEAD, tubazioni in polietilene e metalliche, tappi di testa e loro messa a dimora, additivi quali bentonite o polimeri biodegradabili per la costituzione dei fluidi perforazione, pompa aspirante per l'evacuazione dell'acqua presente all'interno del pozzo, evacuazione e conferimento a discarica dei detriti di perforazione, cura e manutenzione area di cantiere, individuazione a piano campagna della direzione di perforazione e restituzione cartografica (profilo planimetrico ed altimetrico): / - tubazione esterna in acciaio classe N80, diametro esterno 114-127 mm, spessore minimo di 7-8 mm, peso minimo pari a circa 20-28 kg/m, e tubazione interna in polietilene ad alta densità HDPE classe PN 12.5, diametro esterno 90 mm.	m		224,00	44,00%
C04.064.040.d	Condotta di fondo di scarico a gravità delle acque drenate mediante trivellazione orizzontale controllata, eseguita secondo le indicazioni del capitolato speciale di appalto e disposta secondo la lunghezza, la profondità, la direzione e l'inclinazione indicata dalla D.L.. Nel prezzo sono comprese: mobilizzazione attrezzature e personale tecnico, posizionamento perforatrice su ogni singolo punto di perforazione, approvvigionamenti necessari per l'esecuzione delle lavorazioni (acqua, energia elettrica, aria compressa ecc.), unità di miscelazione e pompaggio fluidi, sistema di puntamento e direzionamento della perforazione, saldatrice per tubi in PEAD, tubazioni in polietilene e metalliche, tappi di testa e loro messa a dimora, additivi quali bentonite o polimeri biodegradabili per la costituzione dei fluidi perforazione, pompa aspirante per l'evacuazione dell'acqua presente all'interno del pozzo, evacuazione e conferimento a discarica dei detriti di perforazione, cura e manutenzione area di cantiere, individuazione a piano campagna della direzione di perforazione e restituzione cartografica (profilo planimetrico ed altimetrico): / - tratto di perforazione eccedente la lunghezza utile per recupero a giorno dell'utensile di perforazione	m		100,20	48,00%
C04.064.045	Impermeabilizzazione di pozzi drenanti: - sul fondo, mediante getto di conglomerato cementizio con le caratteristiche tecniche indicate nel c.s.a., dello spessore minimo di 50 cm, eseguito con tubo getto, pompa o tramoggia calata sul fondo foro, previa protezione condotte di fondo; - alla sommità, mediante strato in conglomerato cementizio, di caratteristiche identiche a quelle già citate, dello spessore di 50 cm, sovrastante strato di terreno vegetale di altezza minima pari a 80 cm. Compreso tutto quanto occorra per dare il lavoro finito a regola d'arte:			0,00
C04.064.045.a	Impermeabilizzazione di pozzi drenanti: - sul fondo, mediante getto di conglomerato cementizio con le caratteristiche tecniche indicate nel c.s.a., dello spessore minimo di 50 cm, eseguito con tubo getto, pompa o tramoggia calata sul fondo foro, previa protezione condotte di fondo; - alla sommità, mediante strato in conglomerato cementizio, di caratteristiche identiche a quelle già citate, dello spessore di 50 cm, sovrastante strato di terreno vegetale di altezza minima pari a 80 cm. Compreso tutto quanto occorra per dare il lavoro finito a regola d'arte: / - diametro di 1500 mm	Cadauno		281,80	15,00%
C04.064.045.b	Impermeabilizzazione di pozzi drenanti: - sul fondo, mediante getto di conglomerato cementizio con le caratteristiche tecniche indicate nel c.s.a., dello spessore minimo di 50 cm, eseguito con tubo getto, pompa o tramoggia calata sul fondo foro, previa protezione condotte di fondo; - alla sommità, mediante strato in conglomerato cementizio, di caratteristiche identiche a quelle già citate, dello spessore di 50 cm, sovrastante strato di terreno vegetale di altezza minima pari a 80 cm. Compreso tutto quanto occorra per dare il lavoro finito a regola d'arte: / - diametro di 1800 mm	Cadauno		317,20	17,00%
C04.064.045.c	Impermeabilizzazione di pozzi drenanti: - sul fondo, mediante getto di conglomerato cementizio con le caratteristiche tecniche indicate nel c.s.a., dello spessore minimo di 50 cm, eseguito con tubo getto, pompa o tramoggia calata sul fondo foro, previa protezione condotte di fondo; - alla sommità, mediante strato in conglomerato cementizio, di caratteristiche identiche a quelle già citate, dello spessore di 50 cm, sovrastante strato di terreno vegetale di altezza minima pari a 80 cm. Compreso tutto quanto occorra per dare il lavoro finito a regola d'arte: / - diametro di 2000 mm	Cadauno		345,10	20,00%
C04.064.050	Impermeabilizzazione di pozzi drenanti: - sul fondo, mediante getto di conglomerato cementizio con le caratteristiche tecniche indicate nel c.s.a., dello spessore di 50 cm, eseguito con tubo getto, pompa o tramoggia calata sul fondo foro, previa protezione condotte di fondo; - alla sommità, mediante posa di telo in geotessile, di peso maggiore di 200 g/mq, alla profondità di 1 m dal piano di campagna, riempimento con terreno vegetale. Compreso tutto quanto occorra per dare il lavoro finito a regola d'arte:			0,00
C04.064.050.a	Impermeabilizzazione di pozzi drenanti: - sul fondo, mediante getto di conglomerato cementizio con le caratteristiche tecniche indicate nel c.s.a., dello spessore di 50 cm, eseguito con tubo getto, pompa o tramoggia calata sul fondo foro, previa protezione condotte di fondo; - alla sommità, mediante posa di telo in geotessile, di peso maggiore di 200 g/mq, alla profondità di 1 m dal piano di campagna, riempimento con terreno vegetale. Compreso tutto quanto occorra per dare il lavoro finito a regola d'arte: / - diametro di 1500 mm	Cadauno		201,40	25,00%
C04.064.050.b	Impermeabilizzazione di pozzi drenanti: - sul fondo, mediante getto di conglomerato cementizio con le caratteristiche tecniche indicate nel c.s.a., dello spessore di 50 cm, eseguito con tubo getto, pompa o tramoggia calata sul fondo foro, previa protezione condotte di fondo; - alla sommità, mediante posa di telo in geotessile, di peso maggiore di 200 g/mq, alla profondità di 1 m dal piano di campagna, riempimento con terreno vegetale. Compreso tutto quanto occorra per dare il lavoro finito a regola d'arte: / - diametro di 1800 mm	Cadauno		236,80	27,00%
C04.064.050.c	Impermeabilizzazione di pozzi drenanti: - sul fondo, mediante getto di conglomerato cementizio con le caratteristiche tecniche indicate nel c.s.a., dello spessore di 50 cm, eseguito con tubo getto, pompa o tramoggia calata sul fondo foro, previa protezione condotte di fondo; - alla sommità, mediante posa di telo in geotessile, di peso maggiore di 200 g/mq, alla profondità di 1 m dal piano di campagna, riempimento con terreno vegetale. Compreso tutto quanto occorra per dare il lavoro finito a regola d'arte: / - diametro di 2000 mm	Cadauno		263,70	30,00%
C04.064.055	Sovrapprezzo all'impermeabilizzazione di pozzi drenanti sul fondo mediante posa, preliminare al getto di cls, di un primo telo di geotessile, di peso maggiore di 200 g/mq, di uno strato di ghiaia dell'altezza minima di 40 cm e di un secondo telo di geotessile simile al precedente e quant'altro occorra per dare il lavoro finito a regola d'arte.	Cadauno		103,90	28,00%
C04.064.060	Impermeabilizzazione di pozzi drenanti: - sul fondo, mediante getto di conglomerato cementizio con le caratteristiche tecniche indicate nel c.s.a., dello spessore minimo di 50 cm, eseguito con tubo getto, pompa o tramoggia calata sul fondo foro, infissione all'interno del getto stesso della colonna in lamiera ondulata zincata di diametro minimo pari a 1200 mm, spessore 2 mm ed altezza di 2 m (da pagare a parte) riempimento dell'intercapedine tra lamierino e terreno con conglomerato cementizio, di caratteristiche identiche a quelle già citate, veicolato con tubo getto; - alla sommità, mediante posa di telo in geotessile, di peso maggiore di 200 g/mq, alla profondità di 1 m dal piano di campagna, riempimento con terreno vegetale. Compreso tutto quanto occorra per dare il lavoro finito a regola d'arte:			0,00
C04.064.060.a	Impermeabilizzazione di pozzi drenanti: - sul fondo, mediante getto di conglomerato cementizio con le caratteristiche tecniche indicate nel c.s.a., dello spessore minimo di 50 cm, eseguito con tubo getto, pompa o tramoggia calata sul fondo foro, infissione all'interno del getto stesso della colonna in lamiera ondulata zincata di diametro minimo pari a 1200 mm, spessore 2 mm ed altezza di 2 m (da pagare a parte) riempimento dell'intercapedine tra lamierino e terreno con conglomerato cementizio, di caratteristiche identiche a quelle già citate, veicolato con tubo getto; - alla sommità, mediante posa di telo in geotessile, di peso maggiore di 200 g/mq, alla profondità di 1 m dal piano di campagna, riempimento con terreno vegetale. Compreso tutto quanto occorra per dare il lavoro finito a regola d'arte: / - diametro di 1500 mm	Cadauno		300,10	38,00%
C04.064.060.b	Impermeabilizzazione di pozzi drenanti: - sul fondo, mediante getto di conglomerato cementizio con le caratteristiche tecniche indicate nel c.s.a., dello spessore minimo di 50 cm, eseguito con tubo getto, pompa o tramoggia calata sul fondo foro, infissione all'interno del getto stesso della colonna in lamiera ondulata zincata di diametro minimo pari a 1200 mm, spessore 2 mm ed altezza di 2 m (da pagare a parte) riempimento dell'intercapedine tra lamierino e terreno con conglomerato cementizio, di caratteristiche identiche a quelle già citate, veicolato con tubo getto; - alla sommità, mediante posa di telo in geotessile, di peso maggiore di 200 g/mq, alla profondità di 1 m dal piano di campagna, riempimento con terreno vegetale. Compreso tutto quanto occorra per dare il lavoro finito a regola d'arte: / - diametro di 1800 mm	Cadauno		423,30	40,00%
C04.064.060.c	Impermeabilizzazione di pozzi drenanti: - sul fondo, mediante getto di conglomerato cementizio con le caratteristiche tecniche indicate nel c.s.a., dello spessore minimo di 50 cm, eseguito con tubo getto, pompa o tramoggia calata sul fondo foro, infissione all'interno del getto stesso della colonna in lamiera ondulata zincata di diametro minimo pari a 1200 mm, spessore 2 mm ed altezza di 2 m (da pagare a parte) riempimento dell'intercapedine tra lamierino e terreno con conglomerato cementizio, di caratteristiche identiche a quelle già citate, veicolato con tubo getto; - alla sommità, mediante posa di telo in geotessile, di peso maggiore di 200 g/mq, alla profondità di 1 m dal piano di campagna, riempimento con terreno vegetale. Compreso tutto quanto occorra per dare il lavoro finito a regola d'arte: / - diametro di 2000 mm	Cadauno		514,40	45,00%
C04.064.065	Impermeabilizzazione alla base di pozzi drenanti ispezionabili di qualsiasi dimensione con getto in conglomerato cementizio con le caratteristiche tecniche indicate nel c.s.a., dello spessore minimo di 50 cm, eseguito con tubo getto, pompa o tramoggia calata sul fondo foro, previa protezione condotte di fondo, eventuale successiva immediata infissione della colonna in lamiera zincata fino a fondo foro (in tal caso il maggior quantitativo di cls gettato sarà compensato a parte) e quant'altro occorra per dare il lavoro finito a regola d'arte.	Cadauno		164,00	45,00%
C04.064.070	Sovrapprezzo all'impermeabilizzazione alla base di pozzo drenante o ispezionabile, con getto in conglomerato cementizio con le caratteristiche tecniche indicate nel c.s.a., eseguito con tubo getto, pompa o tramoggia calata sul fondo foro, previa protezione condotte di fondo e quant'altro occorra per dare il lavoro finito a regola d'arte.	m³		105,10	15,00%
C04.064.075	Anello di impermeabilizzazione sul fondo dei pozzi drenanti ispezionabili, eseguito nell'intercapedine posta tra lamierino e terreno, dopo l'avvenuta posa in opera del ghiaietto nell'intercapedine, per un'altezza pari a circa 1,5-2 m, mediante getto di boiacca cementizia dosata a 500 kg di cemento tipo 42,5 R per mc di miscela, veicolata sul fondo pozzo mediante due tubazioni cieche, a perdere, in PVC diametro 80 mm, fissate sui fianchi del lamierino fino a circa 50 cm dal fondo pozzo, previa sigillatura delle giunzioni dei lamierini, e quant'altro occorra per dare il lavoro finito a regola d'arte:			0,00
C04.064.075.a	Anello di impermeabilizzazione sul fondo dei pozzi drenanti ispezionabili, eseguito nell'intercapedine posta tra lamierino e terreno, dopo l'avvenuta posa in opera del ghiaietto nell'intercapedine, per un'altezza pari a circa 1,5-2 m, mediante getto di boiacca cementizia dosata a 500 kg di cemento tipo 42,5 R per mc di miscela, veicolata sul fondo pozzo mediante due tubazioni cieche, a perdere, in PVC diametro 80 mm, fissate sui fianchi del lamierino fino a circa 50 cm dal fondo pozzo, previa sigillatura delle giunzioni dei lamierini, e quant'altro occorra per dare il lavoro finito a regola d'arte: / - diametro di 1500 mm	Cadauno		206,80	28,00%
C04.064.075.b	Anello di impermeabilizzazione sul fondo dei pozzi drenanti ispezionabili, eseguito nell'intercapedine posta tra lamierino e terreno, dopo l'avvenuta posa in opera del ghiaietto nell'intercapedine, per un'altezza pari a circa 1,5-2 m, mediante getto di boiacca cementizia dosata a 500 kg di cemento tipo 42,5 R per mc di miscela, veicolata sul fondo pozzo mediante due tubazioni cieche, a perdere, in PVC diametro 80 mm, fissate sui fianchi del lamierino fino a circa 50 cm dal fondo pozzo, previa sigillatura delle giunzioni dei lamierini, e quant'altro occorra per dare il lavoro finito a regola d'arte: / - diametro di 1800 mm	Cadauno		233,60	27,00%
C04.064.075.c	Anello di impermeabilizzazione sul fondo dei pozzi drenanti ispezionabili, eseguito nell'intercapedine posta tra lamierino e terreno, dopo l'avvenuta posa in opera del ghiaietto nell'intercapedine, per un'altezza pari a circa 1,5-2 m, mediante getto di boiacca cementizia dosata a 500 kg di cemento tipo 42,5 R per mc di miscela, veicolata sul fondo pozzo mediante due tubazioni cieche, a perdere, in PVC diametro 80 mm, fissate sui fianchi del lamierino fino a circa 50 cm dal fondo pozzo, previa sigillatura delle giunzioni dei lamierini, e quant'altro occorra per dare il lavoro finito a regola d'arte: / - diametro di 2000 mm	Cadauno		258,30	25,00%
C04.064.080	Chiusura alla sommità di pozzo drenante ispezionabile mediante riempimento in conglomerato cementizio con le caratteristiche tecniche indicate nel c.s.a., nell'intercapedine fra terreno e colonna, per una altezza di 100 cm e quant'altro occorra per dare il lavoro finito a regola d'arte:			0,00
C04.064.080.a	Chiusura alla sommità di pozzo drenante ispezionabile mediante riempimento in conglomerato cementizio con le caratteristiche tecniche indicate nel c.s.a., nell'intercapedine fra terreno e colonna, per una altezza di 100 cm e quant'altro occorra per dare il lavoro finito a regola d'arte: / - diametro di 1500 mm	Cadauno		66,50	20,00%
C04.064.080.b	Chiusura alla sommità di pozzo drenante ispezionabile mediante riempimento in conglomerato cementizio con le caratteristiche tecniche indicate nel c.s.a., nell'intercapedine fra terreno e colonna, per una altezza di 100 cm e quant'altro occorra per dare il lavoro finito a regola d'arte: / - diametro di 1800 mm	Cadauno		136,20	22,00%
C04.064.080.c	Chiusura alla sommità di pozzo drenante ispezionabile mediante riempimento in conglomerato cementizio con le caratteristiche tecniche indicate nel c.s.a., nell'intercapedine fra terreno e colonna, per una altezza di 100 cm e quant'altro occorra per dare il lavoro finito a regola d'arte: / - diametro di 2000 mm	Cadauno		205,80	25,00%
C04.064.085	Chiusura alla sommità di pozzo drenante ispezionabile mediante posa di elemento per pozzi prefabbricato in conglomerato cementizio vibrato del diametro interno di 150 cm, spessore di 8 cm ed altezza pari a 100 cm, compreso riempimento dell' intercapedine tra elemento stesso e lamierino con conglomerato cementizio con le caratteristiche tecniche indicate nel c.s.a., e quant'altro occorra per dare il lavoro finito a regola d'arte.	Cadauno		155,40	39,00%
C04.064.090	Chiusino costituito da una soletta in c.a. sollevabile, avente forma circolare o quadrata, diametro o lato non inferiore a 166 cm, con inglobate nel getto una botola in ghisa sferoidale conforme alle norme UNI EN 124, luce netta pari a 60 cm, munita di chiusura e sottostante grigliato di protezione in acciaio zincato, da fissare mediante annegamento o fissaggio meccanico alla soletta, completo di cerniere e lucchetto in acciaio inox, compresa posa in opera su adeguata base di calcestruzzo di classe non minore di Rck 30 N/mmq, dello spessore minimo di 20 cm, dimensionato per carichi di esercizio adeguati alla zona d'intervento ed accettati dalla D.L. e quant'altro occorra per dare il lavoro finito a regola d'arte:			0,00
C04.064.090.a	Chiusino costituito da una soletta in c.a. sollevabile, avente forma circolare o quadrata, diametro o lato non inferiore a 166 cm, con inglobate nel getto una botola in ghisa sferoidale conforme alle norme UNI EN 124, luce netta pari a 60 cm, munita di chiusura e sottostante grigliato di protezione in acciaio zincato, da fissare mediante annegamento o fissaggio meccanico alla soletta, completo di cerniere e lucchetto in acciaio inox, compresa posa in opera su adeguata base di calcestruzzo di classe non minore di Rck 30 N/mmq, dello spessore minimo di 20 cm, dimensionato per carichi di esercizio adeguati alla zona d'intervento ed accettati dalla D.L. e quant'altro occorra per dare il lavoro finito a regola d'arte: / - pedonale con botola classe B125 e peso non inferiore a 40 kg	Cadauno		267,90	18,00%
C04.064.090.b	Chiusino costituito da una soletta in c.a. sollevabile, avente forma circolare o quadrata, diametro o lato non inferiore a 166 cm, con inglobate nel getto una botola in ghisa sferoidale conforme alle norme UNI EN 124, luce netta pari a 60 cm, munita di chiusura e sottostante grigliato di protezione in acciaio zincato, da fissare mediante annegamento o fissaggio meccanico alla soletta, completo di cerniere e lucchetto in acciaio inox, compresa posa in opera su adeguata base di calcestruzzo di classe non minore di Rck 30 N/mmq, dello spessore minimo di 20 cm, dimensionato per carichi di esercizio adeguati alla zona d'intervento ed accettati dalla D.L. e quant'altro occorra per dare il lavoro finito a regola d'arte: / - carrabile con botola classe C250 e peso non inferiore a 60 kg	Cadauno		321,70	16,00%
C04.064.090.c	Chiusino costituito da una soletta in c.a. sollevabile, avente forma circolare o quadrata, diametro o lato non inferiore a 166 cm, con inglobate nel getto una botola in ghisa sferoidale conforme alle norme UNI EN 124, luce netta pari a 60 cm, munita di chiusura e sottostante grigliato di protezione in acciaio zincato, da fissare mediante annegamento o fissaggio meccanico alla soletta, completo di cerniere e lucchetto in acciaio inox, compresa posa in opera su adeguata base di calcestruzzo di classe non minore di Rck 30 N/mmq, dello spessore minimo di 20 cm, dimensionato per carichi di esercizio adeguati alla zona d'intervento ed accettati dalla D.L. e quant'altro occorra per dare il lavoro finito a regola d'arte: / - carrabile con botola classe D400 e peso non inferiore a 90 kg	Cadauno		365,90	14,00%
C04.064.095	Abbassamento al di sotto del piano di campagna di pozzo drenante ispezionabile per un'altezza minima di 1 m, compreso scavo a sezione obbligata di dimensioni non inferiori a 3x3 m, montaggio e smontaggio lamierino, perforazione a vuoto per un'altezza non inferiore a 1 m, fornitura e posa in opera di doppio telo di geotessile, di peso maggiore di 200 g/mq e dimensioni minime pari a 3x3 m, reinterro scavo e quant'altro occorra per dare il lavoro finito a regola d'arte (è esclusa la fornitura e posa in opera del grigliato di protezione in acciaio zincato)	Cadauno		255,10	42,00%
C04.064.100	Trattamento dei chiusini in c.a. con emulsione bituminosa al 50% di bitume puro, dato a una mano, da eseguirsi sul lato interno per i chiusini posti fuori terra e su tutti i lati per i chiusini completamente interrati, e quant'altro occorra per dare il lavoro finito a regola d'arte	m²		4,80	65,00%
C04.064.105	Scale in ferro zincato munite di gabbia di protezione e loro posa in opera nei pozzi di ispezione e strutturali, compreso l'onere dei dispositivi di attacco e quant'altro occorra per dare il lavoro finito a regola d'arte	m		163,90	40,00%
C04.064.110	Dreni sub-orizzontali del diametro minimo di 90 mm, eseguiti a qualsiasi profondità, dall'interno dei pozzi d'ispezione mediante perforazione in terreni di qualsiasi natura e consistenza, compresi i trovanti di qualsiasi specie, anche con forte presenza di acqua in pressione e compresi inoltre i seguenti oneri: apertura del foro nella camicia metallica, anche del tipo composto da due colonne concentriche ed interposto strato di cls, lavaggio del foro per lo sgombero di eventuali detriti, fornitura e posa in opera di tubo filtrante in PVC flessibile serie pesante diametro 45-55 mm spessore 5 mm forato, avente lunghezza uguale a quella del perforo, rivestito con calza in agugliato di fibra continua, lavaggio a fondo dreno, fornitura e messa in opera di tappo di testa e quant'altro occorra per dare il lavoro finito a regola d'arte	m		144,70	47,00%
C04.064.115	Dreni sub-orizzontali, eseguiti con perforazione dal basso verso l'alto o comunque inclinata secondo le indicazioni della D.L., in terreno di qualsiasi natura e consistenza, compresa la roccia, costituiti da tubi in PVC PN 4-6 microfessurati, compresi perforazione, posa in opera dei tubi in PVC completi delle raccorderie necessarie, tappo di fondo, stuccatura a sfioro della parete delle testate, e quant'altro occorra per dare il lavoro finito a regola d'arte:			0,00
C04.064.115.a	Dreni sub-orizzontali, eseguiti con perforazione dal basso verso l'alto o comunque inclinata secondo le indicazioni della D.L., in terreno di qualsiasi natura e consistenza, compresa la roccia, costituiti da tubi in PVC PN 4-6 microfessurati, compresi perforazione, posa in opera dei tubi in PVC completi delle raccorderie necessarie, tappo di fondo, stuccatura a sfioro della parete delle testate, e quant'altro occorra per dare il lavoro finito a regola d'arte: / - tubi di diametro 60 mm e spessore 4,6 mm	m		47,30	36,00%
C04.064.115.b	Dreni sub-orizzontali, eseguiti con perforazione dal basso verso l'alto o comunque inclinata secondo le indicazioni della D.L., in terreno di qualsiasi natura e consistenza, compresa la roccia, costituiti da tubi in PVC PN 4-6 microfessurati, compresi perforazione, posa in opera dei tubi in PVC completi delle raccorderie necessarie, tappo di fondo, stuccatura a sfioro della parete delle testate, e quant'altro occorra per dare il lavoro finito a regola d'arte: / - tubi di diametro 75 mm e spessore 5,3 mm	m		52,00	38,00%
C04.064.115.c	Dreni sub-orizzontali, eseguiti con perforazione dal basso verso l'alto o comunque inclinata secondo le indicazioni della D.L., in terreno di qualsiasi natura e consistenza, compresa la roccia, costituiti da tubi in PVC PN 4-6 microfessurati, compresi perforazione, posa in opera dei tubi in PVC completi delle raccorderie necessarie, tappo di fondo, stuccatura a sfioro della parete delle testate, e quant'altro occorra per dare il lavoro finito a regola d'arte: / - sovrapprezzo per rivestimento dei tubi drenanti con agugliato in fibra sintetica continua del peso minimo di 150 g/mq	m		1,10	40,00%
C04.064.120	Dreni sub-orizzontali, eseguiti con perforazione dal basso verso l'alto o comunque inclinata secondo le indicazioni della D.L., in terreno di qualsiasi natura e consistenza, compresa la roccia, costituiti da tubi in PVC PN 4-6 microfessurati, compresi ogni onere per perforazione e rivestimento del foro con tubo da recuperare, posa in opera dei tubi in PVC completi delle raccorderie necessarie, stuccatura a sfioro della parete delle testate, e quant'altro occorra per dare il lavoro finito a regola d'arte:			0,00
C04.064.120.a	Dreni sub-orizzontali, eseguiti con perforazione dal basso verso l'alto o comunque inclinata secondo le indicazioni della D.L., in terreno di qualsiasi natura e consistenza, compresa la roccia, costituiti da tubi in PVC PN 4-6 microfessurati, compresi ogni onere per perforazione e rivestimento del foro con tubo da recuperare, posa in opera dei tubi in PVC completi delle raccorderie necessarie, stuccatura a sfioro della parete delle testate, e quant'altro occorra per dare il lavoro finito a regola d'arte: / - tubi di diametro 60 mm e spessore 4,6 mm	m		56,70	36,00%
C04.064.120.b	Dreni sub-orizzontali, eseguiti con perforazione dal basso verso l'alto o comunque inclinata secondo le indicazioni della D.L., in terreno di qualsiasi natura e consistenza, compresa la roccia, costituiti da tubi in PVC PN 4-6 microfessurati, compresi ogni onere per perforazione e rivestimento del foro con tubo da recuperare, posa in opera dei tubi in PVC completi delle raccorderie necessarie, stuccatura a sfioro della parete delle testate, e quant'altro occorra per dare il lavoro finito a regola d'arte: / - tubi di diametro 75 mm e spessore 5,3 mm	m		61,00	38,00%
C04.064.120.c	Dreni sub-orizzontali, eseguiti con perforazione dal basso verso l'alto o comunque inclinata secondo le indicazioni della D.L., in terreno di qualsiasi natura e consistenza, compresa la roccia, costituiti da tubi in PVC PN 4-6 microfessurati, compresi ogni onere per perforazione e rivestimento del foro con tubo da recuperare, posa in opera dei tubi in PVC completi delle raccorderie necessarie, stuccatura a sfioro della parete delle testate, e quant'altro occorra per dare il lavoro finito a regola d'arte: / - sovrapprezzo per rivestimento dei tubi drenanti con agugliato in fibra sintetica continua del peso minimo di 150 g/mq	m		1,10	40,00%
C04.064.125	Pulizia, lavaggio, spurgo e disincrostazione di dreni sub-orizzontali, compreso ogni onere per il trasporto in a/r delle attrezzature da eseguire secondo le indicazioni del c.s.a.:			0,00
C04.064.125.a	Pulizia, lavaggio, spurgo e disincrostazione di dreni sub-orizzontali, compreso ogni onere per il trasporto in a/r delle attrezzature da eseguire secondo le indicazioni del c.s.a.: / - tubi drenanti con bocca foro a cielo aperto	m		4,00	53,00%
C04.064.125.b	Pulizia, lavaggio, spurgo e disincrostazione di dreni sub-orizzontali, compreso ogni onere per il trasporto in a/r delle attrezzature da eseguire secondo le indicazioni del c.s.a.: / - tubi drenanti presenti all'interno di pozzi	m		4,90	53,00%
C04.064.130	Perforazione guidata eseguita a carotaggio continuo con recupero carote non inferiore all' 80%, con diametro finale reso >100 mm, con andamento sub-orizzontale, eseguita da fronte terreno o da pozzo di grande diametro (escluso il calo in basso della trivella) per tratte di lunghezza non inferiore a 200-300 m, con tolleranza della deviazione lungo la direttiva di progetto non superiore a 2%, compresi controlli sulle eventuali deviazioni del foro e correzioni o rifacimenti necessari per realizzare la traiettoria programmata, nonché eventuale tubaggio provvisorio dei fori e quant'altro occorra per dare il lavoro finito a regola d'arte:			0,00
C04.064.130.a	Perforazione guidata eseguita a carotaggio continuo con recupero carote non inferiore all' 80%, con diametro finale reso >100 mm, con andamento sub-orizzontale, eseguita da fronte terreno o da pozzo di grande diametro (escluso il calo in basso della trivella) per tratte di lunghezza non inferiore a 200-300 m, con tolleranza della deviazione lungo la direttiva di progetto non superiore a 2%, compresi controlli sulle eventuali deviazioni del foro e correzioni o rifacimenti necessari per realizzare la traiettoria programmata, nonché eventuale tubaggio provvisorio dei fori e quant'altro occorra per dare il lavoro finito a regola d'arte: / - per ogni metro perforato da fronte a 150 m	m		244,00	61,00%
C04.064.130.b	Perforazione guidata eseguita a carotaggio continuo con recupero carote non inferiore all' 80%, con diametro finale reso >100 mm, con andamento sub-orizzontale, eseguita da fronte terreno o da pozzo di grande diametro (escluso il calo in basso della trivella) per tratte di lunghezza non inferiore a 200-300 m, con tolleranza della deviazione lungo la direttiva di progetto non superiore a 2%, compresi controlli sulle eventuali deviazioni del foro e correzioni o rifacimenti necessari per realizzare la traiettoria programmata, nonché eventuale tubaggio provvisorio dei fori e quant'altro occorra per dare il lavoro finito a regola d'arte: / - per ogni metro perforato da fronte da 150 m a 200 m	m		292,80	61,00%
C04.064.130.c	Perforazione guidata eseguita a carotaggio continuo con recupero carote non inferiore all' 80%, con diametro finale reso >100 mm, con andamento sub-orizzontale, eseguita da fronte terreno o da pozzo di grande diametro (escluso il calo in basso della trivella) per tratte di lunghezza non inferiore a 200-300 m, con tolleranza della deviazione lungo la direttiva di progetto non superiore a 2%, compresi controlli sulle eventuali deviazioni del foro e correzioni o rifacimenti necessari per realizzare la traiettoria programmata, nonché eventuale tubaggio provvisorio dei fori e quant'altro occorra per dare il lavoro finito a regola d'arte: / - per ogni metro perforato da fronte da 200 m a 300 m	m		335,70	61,00%
C04.064.130.d	Perforazione guidata eseguita a carotaggio continuo con recupero carote non inferiore all' 80%, con diametro finale reso >100 mm, con andamento sub-orizzontale, eseguita da fronte terreno o da pozzo di grande diametro (escluso il calo in basso della trivella) per tratte di lunghezza non inferiore a 200-300 m, con tolleranza della deviazione lungo la direttiva di progetto non superiore a 2%, compresi controlli sulle eventuali deviazioni del foro e correzioni o rifacimenti necessari per realizzare la traiettoria programmata, nonché eventuale tubaggio provvisorio dei fori e quant'altro occorra per dare il lavoro finito a regola d'arte: / - sovrapprezzo per cementazione tratti fratturati o franosi nella esecuzione della perforazione guidata	m		244,00
C04.064.130.e	Perforazione guidata eseguita a carotaggio continuo con recupero carote non inferiore all' 80%, con diametro finale reso >100 mm, con andamento sub-orizzontale, eseguita da fronte terreno o da pozzo di grande diametro (escluso il calo in basso della trivella) per tratte di lunghezza non inferiore a 200-300 m, con tolleranza della deviazione lungo la direttiva di progetto non superiore a 2%, compresi controlli sulle eventuali deviazioni del foro e correzioni o rifacimenti necessari per realizzare la traiettoria programmata, nonché eventuale tubaggio provvisorio dei fori e quant'altro occorra per dare il lavoro finito a regola d'arte: / - riperforazione dei tratti fratturati o franosi cementati nella esecuzione della perforazione guidata	m		48,80	34,00%
C04.064.135	Perforazione, fornitura e posa in opera di dreni sub-orizzontali direzionati secondo le indicazioni del c.s.a. e della D.L.. I dreni dovranno essere eseguiti a rotazione con distruzione di nucleo, in terreni di qualsiasi natura, secondo le tecniche della trivellazione orizzontale guidata. Le lavorazioni prevedono la creazione di una perforazione cieca con controllo e verifica costante della direzione di perforazione che avverrà mediante ausilio di strumentazioni elettroniche, poste lungo la batteria di aste, in prossimità dello scalpello. Tali strumentazioni, dovranno essere in grado di trasmettere in superficie, per coperture fino a 20 m di spessore, i dati di perforazione. Il diametro della perforazione di circa 4" sarà funzionale alla posa di tubi drenanti. La perforazione sarà realizzata con apposita attrezzatura posizionata all'interno del pozzo di 5 m di diametro e con unità di miscelazione e pompaggio fluidi di perforazione esterna; la perforazione si svilupperà con l'ausilio di rivestimenti atti ad ospitare i tubi drenanti microfessurati in PVC del diametro esterno di 3" rivestiti con calza in geotessuto	m		135,00	56,00%
C04.064.140	Perforazione, fornitura e posa in opera di dreni suborizzontali autoperforanti disposti secondo l'inclinazione e la direzione indicate dalla D.L.. I dreni dovranno essere eseguiti a rotazione con distruzione del nucleo, in terreni di qualsiasi natura, con controllo e verifica della direzione stessa; il diametro di perforazione, circa 4", sarà funzionale alla posa di tubi drenanti. La perforazione sarà realizzata con apposita attrezzatura all'interno del pozzo di diametro 5 m e di unità di miscelazione e pompaggio fluidi di perforazione esterna. Il sistema drenante costituito da dreni autoperforanti in acciaio tipo "SI.DR.A." diametro 88,9 mm, spessore 8 mm in spezzoni da 3 m con filettatura maschio-femmina alle estremità e tagli trasversali; Il tubo in acciaio è completo al suo interno di tubo drenante in PVC di diametro esterno pari a 3" in grado di prolungare la durata del dreno e di tubazioni in ferro diametro 1/2" spessore 2,3 mm per adduzione fluidi di perforazione allo scalpello. Inclusi nel prezzo gli anelli di bloccaggio del tubo in PVC e il rivestimento protettivo provvisorio delle finestrature durante la fase di perforazione costituito da film plastico idrosolubile e biodegradabile	m		151,90	50,00%
C04.064.145	Diaframma drenante costituito da pali secanti diametro 800 mm, riempiti di inerti 0,5-1,5 mm, spinti alla profondità prevista nei disegni di progetto, eseguiti con idonee attrezzature da perforazione, compreso l'uso dello scalpello per la demolizione di eventuali trovanti e con l'impiego di tubi metallici di rivestimento provvisorio (tubo gobbo) in grado di garantire la continuità del diaframma drenante. Nel prezzo è compresa e compensata la perforazione in terreni di qualsiasi natura e consistenza, anche in presenza di acqua, la fornitura e posa in opera degli inerti sino alla quota di 1,3 m dal piano di campagna, la posa di un telo in tessuto non tessuto da 250 g/mq di separazione fra il terreno e gli inerti, l'incamiciamento del foro e l'estrazione dei tubi forma, il tombamento della parte eccedente il riempimento dello scavo e, successiva compattazione del terreno, l'esecuzione di perforazioni preliminari di prova e il trasporto nelle aree di accantonamento del cantiere del materiale di risulta	m²		93,80	35,00%
C04.067	PALANCOLE
C04.067.005	Palancole tipo Larsen di vari profili, fornite ed infisse in terreni di qualsiasi natura e consistenza e con qualsiasi andamento planimetrico, fino alle quote definite nel progetto o dalla D.L., compresi deviazione e regolamentazione delle acque in rapporto alle varie fasi dei lavori, collegamento delle teste delle palancole, allineamento delle teste delle palancole, eventuale taglio delle palancole sporgenti al di sopra della quota prevista e quant'altro occorra per dare il lavoro finito a regola d'arte	kg		1,40	3,00%
C04.067.010	Palancole tipo Larsen o similare di vari profili, prese a noleggio per l'intero periodo di utilizzo, posate in opera con infissione e recupero con estrazione al termine dei lavori, anche in doppia fila e con eventuale terreno di sostegno prelevato in sito, della lunghezza massima di 13 m e peso massimo di 150 kg/mq, incernierate a mezzo gargame a scorrimento verticale e formazione di palancolata di contenimento della zona di lavorazione, sia in profondità che in superficie, da realizzarsi nell'alveo del canale o fiume. Compreso: - accatastamento, carico e trasporto nel luogo d'impiego, infissione con battipalo di adeguata potenza, anche montato eventualmente su pontone; - tutte quelle opere provvisionali, nessuna esclusa, per dare il lavoro eseguito a perfetta regola d'arte; - l'eventuale asportazione di elementi in sasso e/o pennelli presenti sul fondo per l'infissione delle palancole e la successiva ricostruzione di tali formazioni in sasso, seguendo le prescrizioni del c.s.a. e le indicazioni della D.L.. Da computarsi solo per la superficie effettivamente infissa, per un periodo medio di impiego di 6 mesi	kg		0,40	21,00%
C04.070	TIRANTI E ANCORAGGI SU OPERE IDRAULICHE E DI DIFESA DEL SUOLO
C04.070.005	Placcaggio di pareti rocciose a qualsiasi altezza con betoncino miscelato costituito da calcestruzzo con le caratteristiche tecniche indicate nel c.s.a. e quant'altro necessario ad ottenere una tonalità simile al colore della roccia in posto, spruzzato con macchina ad aria compressa alla pressione di esercizio di 5-6 atmosfere, realizzato per strati successivi di spessore non superiore a 3 cm, con contabilizzazione eseguita a mc di betoncino miscelato spruzzato e quant'altro occorra per dare il lavoro finito a regola d'arte	m³		207,30	19,00%
C04.070.010	Rivestimento di pareti rocciose a qualsiasi altezza con calcestruzzo proiettato di tipo non strutturale con proiezione per via umida dello spessore di 10 cm, con le caratteristiche tecniche indicate nel c.s.a. spruzzato a pressione, realizzato per strati successivi di spessore non superiore a 3 cm e quant'altro occorra per dare il lavoro finito a regola d'arte, contabilizzazione eseguita per mq di betoncino in opera	m²		44,80	34,00%
C04.070.015	Iniezioni di miscela cementizia acqua-cemento e additivi antiritiro a bassa pressione per consolidamento di parete rocciosa, realizzate a qualsiasi altezza, con misurazione a kg di miscela secca e quant'altro occorra per dare il lavoro finito a regola d'arte:			0,00
C04.070.015.a	Iniezioni di miscela cementizia acqua-cemento e additivi antiritiro a bassa pressione per consolidamento di parete rocciosa, realizzate a qualsiasi altezza, con misurazione a kg di miscela secca e quant'altro occorra per dare il lavoro finito a regola d'arte: / - con l'ausilio di ponteggi metallici (compensati a parte)	t		150,50	50,00%
C04.070.015.b	Iniezioni di miscela cementizia acqua-cemento e additivi antiritiro a bassa pressione per consolidamento di parete rocciosa, realizzate a qualsiasi altezza, con misurazione a kg di miscela secca e quant'altro occorra per dare il lavoro finito a regola d'arte: / - con l'ausilio di rocciatori in cordata	t		300,00	75,00%
C04.070.020	Barriera per il sostegno dei versanti ad elementi modulari (ombrello) h 310x360 cm costituiti da due travi in acciaio immorsate, piastre di immorsamento in acciaio, piastre posteriori di ancoraggio in cemento, rete di contenimento diametro 8 mm tipo 8x10, 8 funi metalliche di controvento del diametro 16 mm, bulloneria varia per raccordi vari elementi, comprensivo di rinterro con materiale arido di risulta dagli scavi e quant'altro occorra per dare il lavoro finito a regola d'arte. Escluso scavo	m²		245,00	14,00%
C04.070.025	Barriera per il sostegno dei versanti ad elementi modulari (ombrello) h 200 x 250 cm costituiti da due travi in acciaio immorsate-saldate, piastre di immorsamento in acciaio, piastre posteriori di ancoraggio in cemento, rete di contenimento diametro 8 mm tipo 8x10, 4 funi metalliche di controvento del diametro 10 mm, bulloneria varia per raccordi vari elementi, comprensivo di rinterro con materiale arido di risulta dagli scavi e quant'altro occorra per dare il lavoro finito a regola d'arte. Escluso scavo	m²		176,00	14,00%
C04.073	CANALETTE
C04.073.005	Condotte semicircolari ottenute con semitubi in cemento e rivestimento in conglomerato cementizio con le caratteristiche tecniche indicate nel c.s.a. dello spessore minimo di 15 cm, forniti e posti in opera compresi casserature necessarie al contenimento del getto, leggera armatura avvolgente ottenuta con rete elettrosaldata del diametro 8 mm con maglia 20x20, accurato rinterro con materiale terroso sciolto e ben costipato e quant'altro occorra per dare il lavoro finito a regola d'arte, escluso lo scavo:			0,00
C04.073.005.a	Condotte semicircolari ottenute con semitubi in cemento e rivestimento in conglomerato cementizio con le caratteristiche tecniche indicate nel c.s.a. dello spessore minimo di 15 cm, forniti e posti in opera compresi casserature necessarie al contenimento del getto, leggera armatura avvolgente ottenuta con rete elettrosaldata del diametro 8 mm con maglia 20x20, accurato rinterro con materiale terroso sciolto e ben costipato e quant'altro occorra per dare il lavoro finito a regola d'arte, escluso lo scavo: / - diametro 60 cm	m		91,30	18,00%
C04.073.005.b	Condotte semicircolari ottenute con semitubi in cemento e rivestimento in conglomerato cementizio con le caratteristiche tecniche indicate nel c.s.a. dello spessore minimo di 15 cm, forniti e posti in opera compresi casserature necessarie al contenimento del getto, leggera armatura avvolgente ottenuta con rete elettrosaldata del diametro 8 mm con maglia 20x20, accurato rinterro con materiale terroso sciolto e ben costipato e quant'altro occorra per dare il lavoro finito a regola d'arte, escluso lo scavo: / - diametro 80 cm	m		117,40	18,00%
C04.073.010	Manufatto tubolare in lamiera di acciaio Aq 34 ondulata e zincata, completo di organi di giunzione (bulloni, dadi, rivetti, ganci ecc.) forniti e posti in opera nelle forme e con le prescrizioni indicate dal capitolato, compresi formazione del piano di posa con strato di sabbia di spessore di 10 cm, rinterro e compattazione e quuant'altro occorra per dare il lavoro finito a regola d'arte, escluso lo scavo compensato a parte con i relativi prezzi di elenco:			0,00
C04.073.010.a	Manufatto tubolare in lamiera di acciaio Aq 34 ondulata e zincata, completo di organi di giunzione (bulloni, dadi, rivetti, ganci ecc.) forniti e posti in opera nelle forme e con le prescrizioni indicate dal capitolato, compresi formazione del piano di posa con strato di sabbia di spessore di 10 cm, rinterro e compattazione e quuant'altro occorra per dare il lavoro finito a regola d'arte, escluso lo scavo compensato a parte con i relativi prezzi di elenco: / - tipo ad elementi incastrati	kg		3,10	22,00%
C04.073.010.b	Manufatto tubolare in lamiera di acciaio Aq 34 ondulata e zincata, completo di organi di giunzione (bulloni, dadi, rivetti, ganci ecc.) forniti e posti in opera nelle forme e con le prescrizioni indicate dal capitolato, compresi formazione del piano di posa con strato di sabbia di spessore di 10 cm, rinterro e compattazione e quuant'altro occorra per dare il lavoro finito a regola d'arte, escluso lo scavo compensato a parte con i relativi prezzi di elenco: / - tipo ad elementi imbullonati per tombini	kg		3,40	22,00%
C04.073.010.c	Manufatto tubolare in lamiera di acciaio Aq 34 ondulata e zincata, completo di organi di giunzione (bulloni, dadi, rivetti, ganci ecc.) forniti e posti in opera nelle forme e con le prescrizioni indicate dal capitolato, compresi formazione del piano di posa con strato di sabbia di spessore di 10 cm, rinterro e compattazione e quuant'altro occorra per dare il lavoro finito a regola d'arte, escluso lo scavo compensato a parte con i relativi prezzi di elenco: / - tipo a piastre multiple	kg		3,50	22,00%
C04.073.015	Canaletta semicircolare in lamiera di acciaio zincata, a superficie ondulata, dello spessore di 2 mm, misurata in opera senza tener conto delle sovrapposizioni, assemblata con profilati longitudinali a L, zincati, muniti di irrigidimenti trasversali e di ancoraggio al terreno con puntazze in acciaio zincato ad interasse di 2,85 m, posata in scavi compensati a parte, compresi ferramenta necessaria per il fissaggio, tombamento laterale con materiale terroso sciolto e ben costipato e quant'altro occorra per dare il lavoro finito a regola d'arte:			0,00
C04.073.015.a	Canaletta semicircolare in lamiera di acciaio zincata, a superficie ondulata, dello spessore di 2 mm, misurata in opera senza tener conto delle sovrapposizioni, assemblata con profilati longitudinali a L, zincati, muniti di irrigidimenti trasversali e di ancoraggio al terreno con puntazze in acciaio zincato ad interasse di 2,85 m, posata in scavi compensati a parte, compresi ferramenta necessaria per il fissaggio, tombamento laterale con materiale terroso sciolto e ben costipato e quant'altro occorra per dare il lavoro finito a regola d'arte: / - diametro 40 cm	m		49,50	27,00%
C04.073.015.b	Canaletta semicircolare in lamiera di acciaio zincata, a superficie ondulata, dello spessore di 2 mm, misurata in opera senza tener conto delle sovrapposizioni, assemblata con profilati longitudinali a L, zincati, muniti di irrigidimenti trasversali e di ancoraggio al terreno con puntazze in acciaio zincato ad interasse di 2,85 m, posata in scavi compensati a parte, compresi ferramenta necessaria per il fissaggio, tombamento laterale con materiale terroso sciolto e ben costipato e quant'altro occorra per dare il lavoro finito a regola d'arte: / - diametro 60 cm	m		70,50	27,00%
C04.073.015.c	Canaletta semicircolare in lamiera di acciaio zincata, a superficie ondulata, dello spessore di 2 mm, misurata in opera senza tener conto delle sovrapposizioni, assemblata con profilati longitudinali a L, zincati, muniti di irrigidimenti trasversali e di ancoraggio al terreno con puntazze in acciaio zincato ad interasse di 2,85 m, posata in scavi compensati a parte, compresi ferramenta necessaria per il fissaggio, tombamento laterale con materiale terroso sciolto e ben costipato e quant'altro occorra per dare il lavoro finito a regola d'arte: / - diametro 80 cm	m		101,00	26,00%
C04.076	ACCIAIO PER C.A.
C04.076.005	Acciaio per cemento armato per opere di difesa del suolo, laminato a caldo tipo B450C, secondo i tipi e le dimensioni indicate nel c.s.a., computato secondo il suo sviluppo, fornito e posto in opera compresi sagomature, legature, sovrapposizioni, distanziatori, sfridi e quant'altro occorra per dare il lavoro finito a regola d'arte	kg		1,60	21,00%
C04.076.010	Acciaio per cemento armato per opere di difesa del suolo, trafilato a freddo tipo B450A, secondo i tipi e le dimensioni indicate nel c.s.a., computato secondo il suo sviluppo, fornito e posto in opera compresi sagomature, legature, sovrapposizioni, distanziatori, sfridi e quant'altro occorra per dare il lavoro finito a regola d'arte	kg		1,80	20,00%
C04.076.015	Rete elettrosaldata di acciaio per opere di difesa del suolo, ad aderenza migliorata, con diametro e dimensioni della maglia indicati nel c.s.a., fornita e posta in opera comprese sagomature, legature, sovrapposizioni e quant'altro occorra per dare il lavoro finito a regola d'arte	kg		1,70	21,00%
C04.079	FERRO LAVORATO E PROFILATI
C04.079.005	Piastre e profilati metallici a C, L, I, T, doppio T, tipo IPE, HE e similari, a sezione quadra e circolare, per opere di difesa del suolo, forniti, tagliati e collocati in opera come prescritto dai disegni esecutivi e quant'altro occorra per dare il lavoro finito a regola d'arte	kg		7,20	21,00%
C04.079.010	Piastre e profilati metallici a C, L, I, T, U, doppio T, tipo IPE, HE e similari, zincati a caldo, a sezione quadra e circolare, per opere di difesa del suolo, forniti, tagliati e collocati in opera come prescritto dai disegni esecutivi e quant'altro occorra per dare il lavoro finito a regola d'arte	kg		8,20	20,00%
C04.079.015	Manufatti in ferro (scale, cancelli, recinzioni, grigliati, ecc.), per opere di difesa del suolo, forniti e posti in opera compresi la verniciatura con fondo antiruggine e successiva mano o mani di smalto o zincatura a caldo e quant'altro occorra per dare il lavoro finito a regola d'arte:			0,00
C04.079.015.a	Manufatti in ferro (scale, cancelli, recinzioni, grigliati, ecc.), per opere di difesa del suolo, forniti e posti in opera compresi la verniciatura con fondo antiruggine e successiva mano o mani di smalto o zincatura a caldo e quant'altro occorra per dare il lavoro finito a regola d'arte: / - opere in ferro con verniciatura con fondo antiruggine e smalto	kg		7,50	28,00%
C04.079.015.b	Manufatti in ferro (scale, cancelli, recinzioni, grigliati, ecc.), per opere di difesa del suolo, forniti e posti in opera compresi la verniciatura con fondo antiruggine e successiva mano o mani di smalto o zincatura a caldo e quant'altro occorra per dare il lavoro finito a regola d'arte: / - opere in ferro con zincatura a caldo	kg		8,00	28,00%
C04.079.020	Ventole automatiche in ghisa, con perni di articolazione in ottone e telaio di supporto sempre in ghisa, fornite e poste in opera complete di grappe di fissaggio, guarnizioni in gomma speciale ad alta resistenza, opere murarie per il fissaggio, verniciatura integrale con resine epossidiche a due componenti e quant'altro occorra per dare le ventole funzionanti a perfetta regola d'arte:			0,00
C04.079.020.a	Ventole automatiche in ghisa, con perni di articolazione in ottone e telaio di supporto sempre in ghisa, fornite e poste in opera complete di grappe di fissaggio, guarnizioni in gomma speciale ad alta resistenza, opere murarie per il fissaggio, verniciatura integrale con resine epossidiche a due componenti e quant'altro occorra per dare le ventole funzionanti a perfetta regola d'arte: / - luce di diametro 30 cm	Cadauno		585,00	26,00%
C04.079.020.b	Ventole automatiche in ghisa, con perni di articolazione in ottone e telaio di supporto sempre in ghisa, fornite e poste in opera complete di grappe di fissaggio, guarnizioni in gomma speciale ad alta resistenza, opere murarie per il fissaggio, verniciatura integrale con resine epossidiche a due componenti e quant'altro occorra per dare le ventole funzionanti a perfetta regola d'arte: / - luce di diametro 40 cm	Cadauno		807,00	24,00%
C04.079.020.c	Ventole automatiche in ghisa, con perni di articolazione in ottone e telaio di supporto sempre in ghisa, fornite e poste in opera complete di grappe di fissaggio, guarnizioni in gomma speciale ad alta resistenza, opere murarie per il fissaggio, verniciatura integrale con resine epossidiche a due componenti e quant'altro occorra per dare le ventole funzionanti a perfetta regola d'arte: / - luce di diametro 50 cm	Cadauno		1074,00	22,00%
C04.079.020.d	Ventole automatiche in ghisa, con perni di articolazione in ottone e telaio di supporto sempre in ghisa, fornite e poste in opera complete di grappe di fissaggio, guarnizioni in gomma speciale ad alta resistenza, opere murarie per il fissaggio, verniciatura integrale con resine epossidiche a due componenti e quant'altro occorra per dare le ventole funzionanti a perfetta regola d'arte: / - luce di diametro 60 cm	Cadauno		1547,00	22,00%
C04.079.020.e	Ventole automatiche in ghisa, con perni di articolazione in ottone e telaio di supporto sempre in ghisa, fornite e poste in opera complete di grappe di fissaggio, guarnizioni in gomma speciale ad alta resistenza, opere murarie per il fissaggio, verniciatura integrale con resine epossidiche a due componenti e quant'altro occorra per dare le ventole funzionanti a perfetta regola d'arte: / - luce di diametro 80 cm	Cadauno		2592,00	21,00%
C04.079.020.f	Ventole automatiche in ghisa, con perni di articolazione in ottone e telaio di supporto sempre in ghisa, fornite e poste in opera complete di grappe di fissaggio, guarnizioni in gomma speciale ad alta resistenza, opere murarie per il fissaggio, verniciatura integrale con resine epossidiche a due componenti e quant'altro occorra per dare le ventole funzionanti a perfetta regola d'arte: / - luce di diametro 100 cm	Cadauno		4474,00	20,00%
C04.079.025	Paratoia mobile a chiusura dello scarico di fondo, realizzato per la manutenzione di briglie, delle dimensioni utili per opere murarie con foro circolare di diametro 60 cm assicurante una perfetta tenuta su quattro lati in un solo senso, fornita e eseguita in acciaio INOX completo di gargame, anello premiguarnizione, guide di scorrimento, diaframma con travi di rinforzo, cunei di contro tenuta, viteria di fissaggio, asta rullata, il tutto in acciaio INOX, completo altresì di pattini di scorrimento e guarnizioni di tenuta adatte per fognatura, con caratteristiche idonee a sopportare le pressioni d'esercizio presenti nel pozzetto, completa di asta di manovra telescopica della lunghezza utile al movimento dall'esterno del pozzetto, con cappellotto di comando e staffa fissaggio a parete con volantino asportabile, bulloneria per ancoraggio chimico, quant'altro occorra per dare l'opera finita a regola d'arte e perfettamente funzionante:			0,00
C04.079.025.a	Paratoia mobile a chiusura dello scarico di fondo, realizzato per la manutenzione di briglie, delle dimensioni utili per opere murarie con foro circolare di diametro 60 cm assicurante una perfetta tenuta su quattro lati in un solo senso, fornita e eseguita in acciaio INOX completo di gargame, anello premiguarnizione, guide di scorrimento, diaframma con travi di rinforzo, cunei di contro tenuta, viteria di fissaggio, asta rullata, il tutto in acciaio INOX, completo altresì di pattini di scorrimento e guarnizioni di tenuta adatte per fognatura, con caratteristiche idonee a sopportare le pressioni d'esercizio presenti nel pozzetto, completa di asta di manovra telescopica della lunghezza utile al movimento dall'esterno del pozzetto, con cappellotto di comando e staffa fissaggio a parete con volantino asportabile, bulloneria per ancoraggio chimico, quant'altro occorra per dare l'opera finita a regola d'arte e perfettamente funzionante: / - per pozzetti di altezze fino 4 m	Cadauno		6540,00	13,00%
C04.079.025.b	Paratoia mobile a chiusura dello scarico di fondo, realizzato per la manutenzione di briglie, delle dimensioni utili per opere murarie con foro circolare di diametro 60 cm assicurante una perfetta tenuta su quattro lati in un solo senso, fornita e eseguita in acciaio INOX completo di gargame, anello premiguarnizione, guide di scorrimento, diaframma con travi di rinforzo, cunei di contro tenuta, viteria di fissaggio, asta rullata, il tutto in acciaio INOX, completo altresì di pattini di scorrimento e guarnizioni di tenuta adatte per fognatura, con caratteristiche idonee a sopportare le pressioni d'esercizio presenti nel pozzetto, completa di asta di manovra telescopica della lunghezza utile al movimento dall'esterno del pozzetto, con cappellotto di comando e staffa fissaggio a parete con volantino asportabile, bulloneria per ancoraggio chimico, quant'altro occorra per dare l'opera finita a regola d'arte e perfettamente funzionante: / - per pozzetti di altezze oltre 4 m fino a 8 m	Cadauno		7890,00	13,00%
C04.079.025.c	Paratoia mobile a chiusura dello scarico di fondo, realizzato per la manutenzione di briglie, delle dimensioni utili per opere murarie con foro circolare di diametro 60 cm assicurante una perfetta tenuta su quattro lati in un solo senso, fornita e eseguita in acciaio INOX completo di gargame, anello premiguarnizione, guide di scorrimento, diaframma con travi di rinforzo, cunei di contro tenuta, viteria di fissaggio, asta rullata, il tutto in acciaio INOX, completo altresì di pattini di scorrimento e guarnizioni di tenuta adatte per fognatura, con caratteristiche idonee a sopportare le pressioni d'esercizio presenti nel pozzetto, completa di asta di manovra telescopica della lunghezza utile al movimento dall'esterno del pozzetto, con cappellotto di comando e staffa fissaggio a parete con volantino asportabile, bulloneria per ancoraggio chimico, quant'altro occorra per dare l'opera finita a regola d'arte e perfettamente funzionante: / - per pozzetti di altezze oltre 8 m fino a 12 m	Cadauno		8860,00	14,00%
C04.079.030	Griglie in acciaio inox per pozzetti di scarico forniti e posti in opera per la manutenzione di briglie con telaio di spessore idoneo alle pressioni d'esercizio nel manufatto completo di ancoraggi alla struttura muraria o cementizia, misura luce netta del foro:			0,00
C04.079.030.a	Griglie in acciaio inox per pozzetti di scarico forniti e posti in opera per la manutenzione di briglie con telaio di spessore idoneo alle pressioni d'esercizio nel manufatto completo di ancoraggi alla struttura muraria o cementizia, misura luce netta del foro: / - per pozzetti di altezze fino 4 m	m²		2020,00	6,00%
C04.079.030.b	Griglie in acciaio inox per pozzetti di scarico forniti e posti in opera per la manutenzione di briglie con telaio di spessore idoneo alle pressioni d'esercizio nel manufatto completo di ancoraggi alla struttura muraria o cementizia, misura luce netta del foro: / - per pozzetti di altezze oltre 4 metri fino a 8 m	m²		2225,00	6,00%
C04.079.030.c	Griglie in acciaio inox per pozzetti di scarico forniti e posti in opera per la manutenzione di briglie con telaio di spessore idoneo alle pressioni d'esercizio nel manufatto completo di ancoraggi alla struttura muraria o cementizia, misura luce netta del foro: / - per pozzetti di altezze oltre 8 metri fino a 12 m	m²		2430,00	7,00%
C04.082	RETI E BARRIERE PARAMASSI
C04.082.005	Rete metallica a doppia torsione, con maglia esagonale, filo rivestito in lega di Zinco-Alluminio, certificata CE ed in conformità alle "Linee guida per la redazione di Capitolati per l'impiego di rete metallica a doppia torsione" della Presidenza del Consiglio Superiore dei LL.PP., fornita e posta in opera su pareti rocciose, in terra e scarpate idrauliche di qualsiasi altezza e pendenza, compresi ancoraggi in sommità e alla base costituiti da picchetti o ancoraggi in acciaio del diametro di 20 mm, rivestiti in lega di Zinco-Alluminio, posti alla distanza minima di 1,5 m, saldamente infissi e cementati con fune di acciaio zincato e diametro non inferiore a 16 mm, fissata con picchetti come sopra, nonché legatura fra i teli ogni 20 cm, da eseguirsi con filo con le stesse caratteristiche di quello della rete, e diametro 2,2 mm, sagomatura, sovrapposizione e taglio dei teli, pulizia della parete da arbusti e materiale pericolante e quant'altro occorra per dare il lavoro finito a regola d'arte; la sistemazione al piede dovrà essere tale da poter sempre consentire lo scarico dei detriti accumulatisi, permettendo poi una risistemazione sugli ancoraggi medesimi:			0,00
C04.082.005.a	Rete metallica a doppia torsione, con maglia esagonale, filo rivestito in lega di Zinco-Alluminio, certificata CE ed in conformità alle "Linee guida per la redazione di Capitolati per l'impiego di rete metallica a doppia torsione" della Presidenza del Consiglio Superiore dei LL.PP., fornita e posta in opera su pareti rocciose, in terra e scarpate idrauliche di qualsiasi altezza e pendenza, compresi ancoraggi in sommità e alla base costituiti da picchetti o ancoraggi in acciaio del diametro di 20 mm, rivestiti in lega di Zinco-Alluminio, posti alla distanza minima di 1,5 m, saldamente infissi e cementati con fune di acciaio zincato e diametro non inferiore a 16 mm, fissata con picchetti come sopra, nonché legatura fra i teli ogni 20 cm, da eseguirsi con filo con le stesse caratteristiche di quello della rete, e diametro 2,2 mm, sagomatura, sovrapposizione e taglio dei teli, pulizia della parete da arbusti e materiale pericolante e quant'altro occorra per dare il lavoro finito a regola d'arte; la sistemazione al piede dovrà essere tale da poter sempre consentire lo scarico dei detriti accumulatisi, permettendo poi una risistemazione sugli ancoraggi medesimi: / - maglie tipo 8x10 con rivestimento in polimero plastico, diametro filo 2,7/3,7 mm e bordo esterno rinforzato con filo o fune plastificata 6 mm	m²		23,00	32,00%
C04.082.005.b	Rete metallica a doppia torsione, con maglia esagonale, filo rivestito in lega di Zinco-Alluminio, certificata CE ed in conformità alle "Linee guida per la redazione di Capitolati per l'impiego di rete metallica a doppia torsione" della Presidenza del Consiglio Superiore dei LL.PP., fornita e posta in opera su pareti rocciose, in terra e scarpate idrauliche di qualsiasi altezza e pendenza, compresi ancoraggi in sommità e alla base costituiti da picchetti o ancoraggi in acciaio del diametro di 20 mm, rivestiti in lega di Zinco-Alluminio, posti alla distanza minima di 1,5 m, saldamente infissi e cementati con fune di acciaio zincato e diametro non inferiore a 16 mm, fissata con picchetti come sopra, nonché legatura fra i teli ogni 20 cm, da eseguirsi con filo con le stesse caratteristiche di quello della rete, e diametro 2,2 mm, sagomatura, sovrapposizione e taglio dei teli, pulizia della parete da arbusti e materiale pericolante e quant'altro occorra per dare il lavoro finito a regola d'arte; la sistemazione al piede dovrà essere tale da poter sempre consentire lo scarico dei detriti accumulatisi, permettendo poi una risistemazione sugli ancoraggi medesimi: / - maglie tipo 8x10, diametro filo 3 mm e bordo esterno rinforzato con filo o fune 8 mm	m²		22,80	32,00%
C04.082.005.c	Rete metallica a doppia torsione, con maglia esagonale, filo rivestito in lega di Zinco-Alluminio, certificata CE ed in conformità alle "Linee guida per la redazione di Capitolati per l'impiego di rete metallica a doppia torsione" della Presidenza del Consiglio Superiore dei LL.PP., fornita e posta in opera su pareti rocciose, in terra e scarpate idrauliche di qualsiasi altezza e pendenza, compresi ancoraggi in sommità e alla base costituiti da picchetti o ancoraggi in acciaio del diametro di 20 mm, rivestiti in lega di Zinco-Alluminio, posti alla distanza minima di 1,5 m, saldamente infissi e cementati con fune di acciaio zincato e diametro non inferiore a 16 mm, fissata con picchetti come sopra, nonché legatura fra i teli ogni 20 cm, da eseguirsi con filo con le stesse caratteristiche di quello della rete, e diametro 2,2 mm, sagomatura, sovrapposizione e taglio dei teli, pulizia della parete da arbusti e materiale pericolante e quant'altro occorra per dare il lavoro finito a regola d'arte; la sistemazione al piede dovrà essere tale da poter sempre consentire lo scarico dei detriti accumulatisi, permettendo poi una risistemazione sugli ancoraggi medesimi: / - geocomposito avente funzione consolidante antierosiva costituito da una rete metallica a triplice torsione, maglie tipo 8x10, diametro filo 2,7 mm accoppiata meccanicamente per punti con una rete metallica zincata a maglia fine a triplice torsione 16x16 mm e diametro 0,7 mm	m²		28,40	32,00%
C04.082.005.d	Rete metallica a doppia torsione, con maglia esagonale, filo rivestito in lega di Zinco-Alluminio, certificata CE ed in conformità alle "Linee guida per la redazione di Capitolati per l'impiego di rete metallica a doppia torsione" della Presidenza del Consiglio Superiore dei LL.PP., fornita e posta in opera su pareti rocciose, in terra e scarpate idrauliche di qualsiasi altezza e pendenza, compresi ancoraggi in sommità e alla base costituiti da picchetti o ancoraggi in acciaio del diametro di 20 mm, rivestiti in lega di Zinco-Alluminio, posti alla distanza minima di 1,5 m, saldamente infissi e cementati con fune di acciaio zincato e diametro non inferiore a 16 mm, fissata con picchetti come sopra, nonché legatura fra i teli ogni 20 cm, da eseguirsi con filo con le stesse caratteristiche di quello della rete, e diametro 2,2 mm, sagomatura, sovrapposizione e taglio dei teli, pulizia della parete da arbusti e materiale pericolante e quant'altro occorra per dare il lavoro finito a regola d'arte; la sistemazione al piede dovrà essere tale da poter sempre consentire lo scarico dei detriti accumulatisi, permettendo poi una risistemazione sugli ancoraggi medesimi: / - geocomposito avente funzione consolidante antierosiva costituito da una rete metallica doppia torsione, maglie tipo 8x10, diametro filo 2,7 mm accoppiata meccanicamente per punti con una biorete tessuta 100% fibra di cocco a maglia aperta	m²		26,70	32,00%
C04.082.005.e	Rete metallica a doppia torsione, con maglia esagonale, filo rivestito in lega di Zinco-Alluminio, certificata CE ed in conformità alle "Linee guida per la redazione di Capitolati per l'impiego di rete metallica a doppia torsione" della Presidenza del Consiglio Superiore dei LL.PP., fornita e posta in opera su pareti rocciose, in terra e scarpate idrauliche di qualsiasi altezza e pendenza, compresi ancoraggi in sommità e alla base costituiti da picchetti o ancoraggi in acciaio del diametro di 20 mm, rivestiti in lega di Zinco-Alluminio, posti alla distanza minima di 1,5 m, saldamente infissi e cementati con fune di acciaio zincato e diametro non inferiore a 16 mm, fissata con picchetti come sopra, nonché legatura fra i teli ogni 20 cm, da eseguirsi con filo con le stesse caratteristiche di quello della rete, e diametro 2,2 mm, sagomatura, sovrapposizione e taglio dei teli, pulizia della parete da arbusti e materiale pericolante e quant'altro occorra per dare il lavoro finito a regola d'arte; la sistemazione al piede dovrà essere tale da poter sempre consentire lo scarico dei detriti accumulatisi, permettendo poi una risistemazione sugli ancoraggi medesimi: / - geocomposito avente funzione consolidante antierosiva costituito da una rete metallica doppia torsione, maglie tipo 8x10 cm, diametro filo 2,7 mm accoppiata meccanicamente per punti ad un geotessile tessuto in PET ad alta resistenza, con rivestimento in materiale polimerico	m²		28,20	32,00%
C04.082.005.f	Rete metallica a doppia torsione, con maglia esagonale, filo rivestito in lega di Zinco-Alluminio, certificata CE ed in conformità alle "Linee guida per la redazione di Capitolati per l'impiego di rete metallica a doppia torsione" della Presidenza del Consiglio Superiore dei LL.PP., fornita e posta in opera su pareti rocciose, in terra e scarpate idrauliche di qualsiasi altezza e pendenza, compresi ancoraggi in sommità e alla base costituiti da picchetti o ancoraggi in acciaio del diametro di 20 mm, rivestiti in lega di Zinco-Alluminio, posti alla distanza minima di 1,5 m, saldamente infissi e cementati con fune di acciaio zincato e diametro non inferiore a 16 mm, fissata con picchetti come sopra, nonché legatura fra i teli ogni 20 cm, da eseguirsi con filo con le stesse caratteristiche di quello della rete, e diametro 2,2 mm, sagomatura, sovrapposizione e taglio dei teli, pulizia della parete da arbusti e materiale pericolante e quant'altro occorra per dare il lavoro finito a regola d'arte; la sistemazione al piede dovrà essere tale da poter sempre consentire lo scarico dei detriti accumulatisi, permettendo poi una risistemazione sugli ancoraggi medesimi: / - geocomposito avente funzione consolidante antierosiva costituito da una rete metallica doppia torsione, maglie tipo 8x10 cm, diametro filo 2,7/3,7 mm rivestito internamente in lega Zinco -Alluminio ed esternamente in polimero plastico. Bordo esterno della rete rinforzato con filo o fune di diametro 6,0/8,0 mm. La rete sarà raccoppiata in fase di produzione ad una geostuoia tridimensionale polimerica idonea al trattenimento di terreno vegetale e al rinverdimento della scarpata	m²		30,90	11,00%
C04.082.010	Funi in acciaio zincato, con fili aventi resistenza nominale a rottura per trazione pari a 1800 N/mmq, fornite e poste in opera compresi relativi morsetti, radance, tenditori disposti a maglie incrociate, formazione di anelli di ancoraggio alle estremità delle funi di tenuta, con risvolto delle stesse di 50 cm, bloccate con n. 3 morsetti a cavalletto zincati, fissaggio degli incroci mediante morsetti a vite, messa in tensione e quant'altro occorra per dare il lavoro finito a regola d'arte	kg		14,40	44,00%
C04.082.015	Barriera paramassi ad elevata dissipazione di energia, per altezze di intercettazione da 2 a 8 m, prodotta in regime di qualità ISO 9001 e in possesso di BTE (Benestare Tecnico Europeo) e di marchio CE, certificata, a seguito di prove in vera grandezza "crash test" secondo le modalità di prova indicate dalla Linea Guida Europea ETAG 027 fornita e posta in opera, secondo le disposizioni del c.s.a.. Nel prezzo sono esclusi, perché compensati a parte, i plinti di c.a., i micropali e le barre di ancoraggio, nonchè tutte le fondazioni:			0,00
C04.082.015.a	Barriera paramassi ad elevata dissipazione di energia, per altezze di intercettazione da 2 a 8 m, prodotta in regime di qualità ISO 9001 e in possesso di BTE (Benestare Tecnico Europeo) e di marchio CE, certificata, a seguito di prove in vera grandezza "crash test" secondo le modalità di prova indicate dalla Linea Guida Europea ETAG 027 fornita e posta in opera, secondo le disposizioni del c.s.a.. Nel prezzo sono esclusi, perché compensati a parte, i plinti di c.a., i micropali e le barre di ancoraggio, nonchè tutte le fondazioni: / - energia di assorbimento MEL > 100 kJ	m²		140,00	23,00%
C04.082.015.b	Barriera paramassi ad elevata dissipazione di energia, per altezze di intercettazione da 2 a 8 m, prodotta in regime di qualità ISO 9001 e in possesso di BTE (Benestare Tecnico Europeo) e di marchio CE, certificata, a seguito di prove in vera grandezza "crash test" secondo le modalità di prova indicate dalla Linea Guida Europea ETAG 027 fornita e posta in opera, secondo le disposizioni del c.s.a.. Nel prezzo sono esclusi, perché compensati a parte, i plinti di c.a., i micropali e le barre di ancoraggio, nonchè tutte le fondazioni: / - energia di assorbimento MEL > 750 kJ	m²		170,90	23,00%
C04.082.015.c	Barriera paramassi ad elevata dissipazione di energia, per altezze di intercettazione da 2 a 8 m, prodotta in regime di qualità ISO 9001 e in possesso di BTE (Benestare Tecnico Europeo) e di marchio CE, certificata, a seguito di prove in vera grandezza "crash test" secondo le modalità di prova indicate dalla Linea Guida Europea ETAG 027 fornita e posta in opera, secondo le disposizioni del c.s.a.. Nel prezzo sono esclusi, perché compensati a parte, i plinti di c.a., i micropali e le barre di ancoraggio, nonchè tutte le fondazioni: / - energia di assorbimento MEL > 1500 kJ	m²		200,00	22,00%
C04.082.015.d	Barriera paramassi ad elevata dissipazione di energia, per altezze di intercettazione da 2 a 8 m, prodotta in regime di qualità ISO 9001 e in possesso di BTE (Benestare Tecnico Europeo) e di marchio CE, certificata, a seguito di prove in vera grandezza "crash test" secondo le modalità di prova indicate dalla Linea Guida Europea ETAG 027 fornita e posta in opera, secondo le disposizioni del c.s.a.. Nel prezzo sono esclusi, perché compensati a parte, i plinti di c.a., i micropali e le barre di ancoraggio, nonchè tutte le fondazioni: / - energia di assorbimento MEL > 2000 kJ	m²		248,70	21,00%
C04.082.015.e	Barriera paramassi ad elevata dissipazione di energia, per altezze di intercettazione da 2 a 8 m, prodotta in regime di qualità ISO 9001 e in possesso di BTE (Benestare Tecnico Europeo) e di marchio CE, certificata, a seguito di prove in vera grandezza "crash test" secondo le modalità di prova indicate dalla Linea Guida Europea ETAG 027 fornita e posta in opera, secondo le disposizioni del c.s.a.. Nel prezzo sono esclusi, perché compensati a parte, i plinti di c.a., i micropali e le barre di ancoraggio, nonchè tutte le fondazioni: / - energia di assorbimento MEL > 3000 kJ	m²		299,50	20,00%
C04.082.015.f	Barriera paramassi ad elevata dissipazione di energia, per altezze di intercettazione da 2 a 8 m, prodotta in regime di qualità ISO 9001 e in possesso di BTE (Benestare Tecnico Europeo) e di marchio CE, certificata, a seguito di prove in vera grandezza "crash test" secondo le modalità di prova indicate dalla Linea Guida Europea ETAG 027 fornita e posta in opera, secondo le disposizioni del c.s.a.. Nel prezzo sono esclusi, perché compensati a parte, i plinti di c.a., i micropali e le barre di ancoraggio, nonchè tutte le fondazioni: / - energia di assorbimento MEL > 5000 kJ	m²		400,90	19,00%
C04.082.015.g	Barriera paramassi ad elevata dissipazione di energia, per altezze di intercettazione da 2 a 8 m, prodotta in regime di qualità ISO 9001 e in possesso di BTE (Benestare Tecnico Europeo) e di marchio CE, certificata, a seguito di prove in vera grandezza "crash test" secondo le modalità di prova indicate dalla Linea Guida Europea ETAG 027 fornita e posta in opera, secondo le disposizioni del c.s.a.. Nel prezzo sono esclusi, perché compensati a parte, i plinti di c.a., i micropali e le barre di ancoraggio, nonchè tutte le fondazioni: / - energia di assorbimento MEL > 8600 kJ	m²		804,00	20,00%
C04.082.020	Rafforzamento corticale di pareti rocciose di qualsiasi altezza e pendenza, realizzata con rete metallica a doppia torsione, certificata CE e conforme alle "Linee guida per la redazione di Capitolati per l'impiego di rete metallica a doppia torsione" della Presidenza del Consiglio Superiore dei LL.PP., con maglia esagonale 8x10, e filo rivestito in lega di Zinco-Alluminio, compresi ancoraggi in fune d'acciaio o barra d'acciaio ad aderenza migliorata tipo Fbk diametro 32 mm L= 3 m, al fine di costituire un reticolo armato maglia 3x3, posta in opera secondo le indicazioni del c.s.a.:			0,00
C04.082.020.a	Rafforzamento corticale di pareti rocciose di qualsiasi altezza e pendenza, realizzata con rete metallica a doppia torsione, certificata CE e conforme alle "Linee guida per la redazione di Capitolati per l'impiego di rete metallica a doppia torsione" della Presidenza del Consiglio Superiore dei LL.PP., con maglia esagonale 8x10, e filo rivestito in lega di Zinco-Alluminio, compresi ancoraggi in fune d'acciaio o barra d'acciaio ad aderenza migliorata tipo Fbk diametro 32 mm L= 3 m, al fine di costituire un reticolo armato maglia 3x3, posta in opera secondo le indicazioni del c.s.a.: / - maglie tipo 8x10, con rivestimento polimerico plastico, diametro filo 2,7/3,7 mm, bordo esterno rinforzato con filo o fune plastificata 6 mm	m²		72,00	35,00%
C04.082.020.b	Rafforzamento corticale di pareti rocciose di qualsiasi altezza e pendenza, realizzata con rete metallica a doppia torsione, certificata CE e conforme alle "Linee guida per la redazione di Capitolati per l'impiego di rete metallica a doppia torsione" della Presidenza del Consiglio Superiore dei LL.PP., con maglia esagonale 8x10, e filo rivestito in lega di Zinco-Alluminio, compresi ancoraggi in fune d'acciaio o barra d'acciaio ad aderenza migliorata tipo Fbk diametro 32 mm L= 3 m, al fine di costituire un reticolo armato maglia 3x3, posta in opera secondo le indicazioni del c.s.a.: / - maglie tipo 8x10, diametro filo 3 mm e bordo esterno rinforzato con filo o fune 8 mm	m²		70,00	32,00%
C04.082.020.c	Rafforzamento corticale di pareti rocciose di qualsiasi altezza e pendenza, realizzata con rete metallica a doppia torsione, certificata CE e conforme alle "Linee guida per la redazione di Capitolati per l'impiego di rete metallica a doppia torsione" della Presidenza del Consiglio Superiore dei LL.PP., con maglia esagonale 8x10, e filo rivestito in lega di Zinco-Alluminio, compresi ancoraggi in fune d'acciaio o barra d'acciaio ad aderenza migliorata tipo Fbk diametro 32 mm L= 3 m, al fine di costituire un reticolo armato maglia 3x3, posta in opera secondo le indicazioni del c.s.a.: / - geocomposito, avente funzione consolidante antierosiva, costituito da una rete metallica doppia torsione, maglia tipo 8x10 cm, diametro filo 2,7 mm, accoppiata meccanicamente per punti con una rete metallica zincata a maglia fine a triplice torsione 16x16 mm e diametro 0,7 mm	m²		75,20	34,00%
C04.082.020.d	Rafforzamento corticale di pareti rocciose di qualsiasi altezza e pendenza, realizzata con rete metallica a doppia torsione, certificata CE e conforme alle "Linee guida per la redazione di Capitolati per l'impiego di rete metallica a doppia torsione" della Presidenza del Consiglio Superiore dei LL.PP., con maglia esagonale 8x10, e filo rivestito in lega di Zinco-Alluminio, compresi ancoraggi in fune d'acciaio o barra d'acciaio ad aderenza migliorata tipo Fbk diametro 32 mm L= 3 m, al fine di costituire un reticolo armato maglia 3x3, posta in opera secondo le indicazioni del c.s.a.: / - geocomposito avente funzione consolidante antierosiva costituito da una rete metallica doppia torsione, maglie tipo 8x10, diametro filo 2,7 mm accoppiata meccanicamente per punti con una biorete tessuta 100% in fibra di cocco a maglia aperta	m²		76,80	34,00%
C04.082.020.e	Rafforzamento corticale di pareti rocciose di qualsiasi altezza e pendenza, realizzata con rete metallica a doppia torsione, certificata CE e conforme alle "Linee guida per la redazione di Capitolati per l'impiego di rete metallica a doppia torsione" della Presidenza del Consiglio Superiore dei LL.PP., con maglia esagonale 8x10, e filo rivestito in lega di Zinco-Alluminio, compresi ancoraggi in fune d'acciaio o barra d'acciaio ad aderenza migliorata tipo Fbk diametro 32 mm L= 3 m, al fine di costituire un reticolo armato maglia 3x3, posta in opera secondo le indicazioni del c.s.a.: / - geocomposito avente funzione consolidante antierosiva costituito da una rete metallica doppia torsione, maglie tipo 8x10 cm, diametro filo 2,7 mm accoppiata meccanicamente per punti ad un geotessile tessuto in PET ad alta resistenza con rivestimento in materiale polimerico	m²		74,20	32,00%
C04.082.020.f	Rafforzamento corticale di pareti rocciose di qualsiasi altezza e pendenza, realizzata con rete metallica a doppia torsione, certificata CE e conforme alle "Linee guida per la redazione di Capitolati per l'impiego di rete metallica a doppia torsione" della Presidenza del Consiglio Superiore dei LL.PP., con maglia esagonale 8x10, e filo rivestito in lega di Zinco-Alluminio, compresi ancoraggi in fune d'acciaio o barra d'acciaio ad aderenza migliorata tipo Fbk diametro 32 mm L= 3 m, al fine di costituire un reticolo armato maglia 3x3, posta in opera secondo le indicazioni del c.s.a.: / - geocomposito avente funzione consolidante antierosiva costituito da una rete metallica doppia torsione, maglie tipo 8x10 cm, diametro filo 2,7 mm. Bordo esterno della rete rinforzato con filo o fune plastificata di diametro 6 mm, ricoperto con rivestimento polimerico con diametro finale 8 mm. La rete sarà accoppiata in fase di produzione ad una geostuoia tridimensionale polimerica idonea al trattenimento di terreno vegetale e al rinverdimento della scarpata	m²		74,50	33,00%
C04.085	BIOSTUOIE
C04.085.005	Biostuoia, fornita e posta in opera, realizzata mediante l'interposizione tra due reti in filamenti polimerici di una massa organica costituita da fibre naturali non inferiore ai 400 g/mq. Le reti avranno ciascuna una massa areica non superiore ai 10 g/mq ed una maglia di dimensioni pari a 8x10 mm, saranno caratterizzate da una resistenza non inferiore a 500 N/m con deformazioni non superiori al 20%. Tra una delle georeti e la massa organica sarà posto un foglio di cellulosa da massa areica non inferiore ai 25 g/mq in grado di decomporsi celermente dopo la posa. Il pacchetto descritto sarà assemblato meccanicamente e opportunamente fissato secondo le indicazioni del c.s.a.. Il materiale sarà fornito in rotoli di ampiezza non inferiore ai 2 m:			0,00
C04.085.005.a	Biostuoia, fornita e posta in opera, realizzata mediante l'interposizione tra due reti in filamenti polimerici di una massa organica costituita da fibre naturali non inferiore ai 400 g/mq. Le reti avranno ciascuna una massa areica non superiore ai 10 g/mq ed una maglia di dimensioni pari a 8x10 mm, saranno caratterizzate da una resistenza non inferiore a 500 N/m con deformazioni non superiori al 20%. Tra una delle georeti e la massa organica sarà posto un foglio di cellulosa da massa areica non inferiore ai 25 g/mq in grado di decomporsi celermente dopo la posa. Il pacchetto descritto sarà assemblato meccanicamente e opportunamente fissato secondo le indicazioni del c.s.a.. Il materiale sarà fornito in rotoli di ampiezza non inferiore ai 2 m: / - biostuoia in fibre naturali di paglia	m²		5,10	20,00%
C04.085.005.b	Biostuoia, fornita e posta in opera, realizzata mediante l'interposizione tra due reti in filamenti polimerici di una massa organica costituita da fibre naturali non inferiore ai 400 g/mq. Le reti avranno ciascuna una massa areica non superiore ai 10 g/mq ed una maglia di dimensioni pari a 8x10 mm, saranno caratterizzate da una resistenza non inferiore a 500 N/m con deformazioni non superiori al 20%. Tra una delle georeti e la massa organica sarà posto un foglio di cellulosa da massa areica non inferiore ai 25 g/mq in grado di decomporsi celermente dopo la posa. Il pacchetto descritto sarà assemblato meccanicamente e opportunamente fissato secondo le indicazioni del c.s.a.. Il materiale sarà fornito in rotoli di ampiezza non inferiore ai 2 m: / - biostuoia in fibre naturali di paglia e cocco	m²		5,90	17,00%
C04.085.005.c	Biostuoia, fornita e posta in opera, realizzata mediante l'interposizione tra due reti in filamenti polimerici di una massa organica costituita da fibre naturali non inferiore ai 400 g/mq. Le reti avranno ciascuna una massa areica non superiore ai 10 g/mq ed una maglia di dimensioni pari a 8x10 mm, saranno caratterizzate da una resistenza non inferiore a 500 N/m con deformazioni non superiori al 20%. Tra una delle georeti e la massa organica sarà posto un foglio di cellulosa da massa areica non inferiore ai 25 g/mq in grado di decomporsi celermente dopo la posa. Il pacchetto descritto sarà assemblato meccanicamente e opportunamente fissato secondo le indicazioni del c.s.a.. Il materiale sarà fornito in rotoli di ampiezza non inferiore ai 2 m: / - biostuoia in fibre naturali di cocco	m²		7,00	14,00%
C04.088	GEOTESSILI
C04.088.005	Geotessile non tessuto costituito da filamenti di fibre sintetiche al 100% di polipropilene, di colore bianco fornito e posto in opera. Il geotessile dovrà essere isotropo, atossico, imputrescibile, resistente agli agenti chimici presenti nei terreni nelle normali concentrazioni, inattaccabile da insetti, muffe e microrganismi, compatibile con la calce ed il cemento. Compresi risvolti, sovrapposizioni, picchetti di fissaggio, sfridi e quant'altro occorra per dare il lavoro finito a regola d'arte:			0,00
C04.088.005.a	Geotessile non tessuto costituito da filamenti di fibre sintetiche al 100% di polipropilene, di colore bianco fornito e posto in opera. Il geotessile dovrà essere isotropo, atossico, imputrescibile, resistente agli agenti chimici presenti nei terreni nelle normali concentrazioni, inattaccabile da insetti, muffe e microrganismi, compatibile con la calce ed il cemento. Compresi risvolti, sovrapposizioni, picchetti di fissaggio, sfridi e quant'altro occorra per dare il lavoro finito a regola d'arte: / - massa areica da 200 a 300 g/mq e resistenza a trazione trasversale da 16 kN/m a 24 kN/m	m²		1,80	27,00%
C04.088.005.b	Geotessile non tessuto costituito da filamenti di fibre sintetiche al 100% di polipropilene, di colore bianco fornito e posto in opera. Il geotessile dovrà essere isotropo, atossico, imputrescibile, resistente agli agenti chimici presenti nei terreni nelle normali concentrazioni, inattaccabile da insetti, muffe e microrganismi, compatibile con la calce ed il cemento. Compresi risvolti, sovrapposizioni, picchetti di fissaggio, sfridi e quant'altro occorra per dare il lavoro finito a regola d'arte: / - massa areica da 301 a 500 g/mq e resistenza a trazione trasversale da 24 kN/m a 38 kN/m	m²		2,40	20,00%
C04.088.010	Geotessile non tessuto costituito da filamenti di fibre sintetiche al 100% di poliestere, di colore bianco fornito e posto in opera. Il geotessile dovrà essere isotropo, atossico, imputrescibile, resistente agli agenti chimici presenti nei terreni nelle normali concentrazioni, inattaccabile da insetti, muffe e microrganismi, compatibile con la calce ed il cemento. Compresi risvolti, sovrapposizioni, picchetti di fissaggio, sfridi e quant'altro occorra per dare il lavoro finito a regola d'arte:			0,00
C04.088.010.a	Geotessile non tessuto costituito da filamenti di fibre sintetiche al 100% di poliestere, di colore bianco fornito e posto in opera. Il geotessile dovrà essere isotropo, atossico, imputrescibile, resistente agli agenti chimici presenti nei terreni nelle normali concentrazioni, inattaccabile da insetti, muffe e microrganismi, compatibile con la calce ed il cemento. Compresi risvolti, sovrapposizioni, picchetti di fissaggio, sfridi e quant'altro occorra per dare il lavoro finito a regola d'arte: / - massa areica da 200 a 300 g/mq e resistenza a trazione trasversale da 2 kN/m a 3 kN/m	m²		1,24	27,00%
C04.088.010.b	Geotessile non tessuto costituito da filamenti di fibre sintetiche al 100% di poliestere, di colore bianco fornito e posto in opera. Il geotessile dovrà essere isotropo, atossico, imputrescibile, resistente agli agenti chimici presenti nei terreni nelle normali concentrazioni, inattaccabile da insetti, muffe e microrganismi, compatibile con la calce ed il cemento. Compresi risvolti, sovrapposizioni, picchetti di fissaggio, sfridi e quant'altro occorra per dare il lavoro finito a regola d'arte: / - massa areica da 301 a 500 g/mq e resistenza a trazione trasversale da 3 kN/m a 5,5 kN/m	m²		1,70	20,00%
C04.088.015	Telo geotessile tessuto a trama ed ordito in polipropilene nero stabilizzato ai raggi UV formato da bandelle sovrapposte fornito e posto in opera. Il telo dovrà essere composto da materiale della migliore qualità in commercio, resistente agli agenti chimici, imputrescibile ed atossico con buona resistenza alle alte temperature; sono comprese nel prezzo gli oneri della fornitura, della posa in opera sia in acqua che fuori acqua, con corpi morti e picchettazioni, dei tagli, degli sfridi, delle cuciture e quant'altro occorra per dare il lavoro eseguito a regola d'arte e secondo le indicazioni del c.s.a.:			0,00
C04.088.015.a	Telo geotessile tessuto a trama ed ordito in polipropilene nero stabilizzato ai raggi UV formato da bandelle sovrapposte fornito e posto in opera. Il telo dovrà essere composto da materiale della migliore qualità in commercio, resistente agli agenti chimici, imputrescibile ed atossico con buona resistenza alle alte temperature; sono comprese nel prezzo gli oneri della fornitura, della posa in opera sia in acqua che fuori acqua, con corpi morti e picchettazioni, dei tagli, degli sfridi, delle cuciture e quant'altro occorra per dare il lavoro eseguito a regola d'arte e secondo le indicazioni del c.s.a.: / - massa areica fino a 300 g/mq e resistenza a trazione trasversale fino a 60 kN/m	m²		2,10	23,00%
C04.088.015.b	Telo geotessile tessuto a trama ed ordito in polipropilene nero stabilizzato ai raggi UV formato da bandelle sovrapposte fornito e posto in opera. Il telo dovrà essere composto da materiale della migliore qualità in commercio, resistente agli agenti chimici, imputrescibile ed atossico con buona resistenza alle alte temperature; sono comprese nel prezzo gli oneri della fornitura, della posa in opera sia in acqua che fuori acqua, con corpi morti e picchettazioni, dei tagli, degli sfridi, delle cuciture e quant'altro occorra per dare il lavoro eseguito a regola d'arte e secondo le indicazioni del c.s.a.: / - massa areica oltre 301 con resistenza a trazione trasversale da 75 kN/m a 110 kN/m	m²		2,90	17,00%
C04.091	GEOSINTETICI
C04.091.005	Geostuoia tridimensionale a fondo aperto, costituita da monofilamenti polimerici stabilizzati ai raggi UV, aggrovigliati e termosaldati nei punti di contatto, in modo da formare una struttura tridimensionale con indice alveolare superiore al 90%, e accoppiata durante il processo di produzione con una geogriglia ad alta tenacità con resistenza a trazione, posta in opera, secondo le indicazioni del c.s.a.. Sono esclusi il riporto di terreno vegetale sopra il geocomposito e la successiva semina:			0,00
C04.091.005.a	Geostuoia tridimensionale a fondo aperto, costituita da monofilamenti polimerici stabilizzati ai raggi UV, aggrovigliati e termosaldati nei punti di contatto, in modo da formare una struttura tridimensionale con indice alveolare superiore al 90%, e accoppiata durante il processo di produzione con una geogriglia ad alta tenacità con resistenza a trazione, posta in opera, secondo le indicazioni del c.s.a.. Sono esclusi il riporto di terreno vegetale sopra il geocomposito e la successiva semina: / - resistenza a trazione non inferiore a 35 kN/m	m²		8,90	11,00%
C04.091.005.b	Geostuoia tridimensionale a fondo aperto, costituita da monofilamenti polimerici stabilizzati ai raggi UV, aggrovigliati e termosaldati nei punti di contatto, in modo da formare una struttura tridimensionale con indice alveolare superiore al 90%, e accoppiata durante il processo di produzione con una geogriglia ad alta tenacità con resistenza a trazione, posta in opera, secondo le indicazioni del c.s.a.. Sono esclusi il riporto di terreno vegetale sopra il geocomposito e la successiva semina: / - resistenza a trazione non inferiore a 55 kN/m	m²		9,40	10,00%
C04.091.005.c	Geostuoia tridimensionale a fondo aperto, costituita da monofilamenti polimerici stabilizzati ai raggi UV, aggrovigliati e termosaldati nei punti di contatto, in modo da formare una struttura tridimensionale con indice alveolare superiore al 90%, e accoppiata durante il processo di produzione con una geogriglia ad alta tenacità con resistenza a trazione, posta in opera, secondo le indicazioni del c.s.a.. Sono esclusi il riporto di terreno vegetale sopra il geocomposito e la successiva semina: / - resistenza a trazione non inferiore a 80 kN/m	m²		9,90	9,00%
C04.091.005.d	Geostuoia tridimensionale a fondo aperto, costituita da monofilamenti polimerici stabilizzati ai raggi UV, aggrovigliati e termosaldati nei punti di contatto, in modo da formare una struttura tridimensionale con indice alveolare superiore al 90%, e accoppiata durante il processo di produzione con una geogriglia ad alta tenacità con resistenza a trazione, posta in opera, secondo le indicazioni del c.s.a.. Sono esclusi il riporto di terreno vegetale sopra il geocomposito e la successiva semina: / - resistenza a trazione non inferiore a 110 kN/m	m²		12,50	8,00%
C04.091.005.e	Geostuoia tridimensionale a fondo aperto, costituita da monofilamenti polimerici stabilizzati ai raggi UV, aggrovigliati e termosaldati nei punti di contatto, in modo da formare una struttura tridimensionale con indice alveolare superiore al 90%, e accoppiata durante il processo di produzione con una geogriglia ad alta tenacità con resistenza a trazione, posta in opera, secondo le indicazioni del c.s.a.. Sono esclusi il riporto di terreno vegetale sopra il geocomposito e la successiva semina: / - resistenza a trazione non inferiore a 150 kN/m	m²		14,00	8,00%
C04.091.010	Geostuoia tridimensionale costituita da tre strati di geogriglie biorientate polimeriche di cui quella centrale pieghettata per dare spessore al materassino cuciti insieme industrialmente con filamenti polimerici, dello spessore non inferiore a 20 mm, fornita e posta in opera	m²		14,40	14,00%
C04.091.015	Geocomposito costituito da una rete metallica a doppia torsione a maglia esagonale, certificata CE e conforme alle "Linee guida per la redazione di Capitolati per l'impiego di rete metallica a doppia torsione" della Presidenza del Consiglio Superiore dei LL.PP. e da una geostuoia tridimensionale polimerica compenetrate e rese solidali durante il processo di produzione, fornita e posta in opera, secondo le indicazioni del c.s.a.. La geostuoia avrà una massa areica minima di 500 g/mq e sarà costituita da due strutture, realizzate in filamenti polimerici termosaldati tra loro nei punti di contatto e stabilizzati per resistere ai raggi UV, di cui quella superiore a maglia tridimensionale con un indice alveolare > 90% e quella inferiore a maglia piatta. La rete metallica a doppia torsione avrà una maglia esagonale tipo 8x10, diametro del filo pari a 2,70 mm, rivestito in lega Zinco-Alluminio e ulteriormente ricoperto con rivestimento polimerico, diametro finale del filo 3,7mm. Bordo esterno rinforzato con filo o fune plastificata di diametro 6 mm, ricoperto con rivestimento polimerico, diametro finale di 8 mm. Sono esclusi il riporto di terreno vegetale sopra il geocomposito e la successiva semina	m²		23,70	11,00%
C04.091.020	Geocomposito a fondo piatto costituito da una geostuoia tridimensionale di aggrappo realizzata da filamenti polimerici e da un geotessuto di rinforzo. La geostuoia e il geotessuto di rinforzo sono uniti tramite cucitura avente un passo longitudinale di 35 mm e trasversale di 10 mm. La geostuoia tridimensionale avrà una densità non inferiore a 1140 kg/mc e uno spessore non inferiore a 9 mm. Il geocomposito dovrà avere uno spessore complessivo non inferiore a 10 mm e una resistenza a trazione longitudinale non inferiore a 20 kN/m. Sarà fissato mediante due trincee alla testa e al piede del pendio, oltre a graffe e picchetti di ferro diametro = 10 mm e lunghezza 70 cm. Nel prezzo sono compresi fornitura, posa in opera, sfridi, sormonti, picchetti e quant'altro necessario per la collocazione a regola d'arte. Sono esclusi il riporto di terreno vegetale sopra il geocomposito e la successiva semina.	m²		18,50	14,00%
C04.091.025	Geocomposito a fondo piatto costituito da una geostuoia tridimensionale realizzata da monofilamenti polimerici stabilizzati ai raggi UV, da un geotessuto e da una membrana impermeabile preassemblati in fase di produzione. Il geocomposito dovrà avere uno spessore complessivo non inferiore a 15 mm e una resistenza a trazione longitudinale non inferiore a 10 kN/m. Permeabilità al vapor d'acqua (ASTM F 372): 2,0 g/mq in 24 ore. Nel prezzo sono compresi fornitura, posa in opera, sfridi, sormonti, picchetti e quant'altro necessario per la collocazione a regola d'arte. Sono esclusi il riporto di terreno vegetale sopra il geocomposito e la successiva semina.	m²		18,50	14,00%
C04.091.030	Geocomposito costituito da due elementi, comprendente: - un telo inferiore di tessuto non tessuto costituito da fibre sintetiche, a filamenti continui, coesionate mediante aggugliatura meccanica, con esclusione di colle o altri componenti chimici o trattamenti termici, del peso superiore a 250 g/mq - un telo superiore di tessuto a trama e ordito in polipropilene nero stabilizzato ai raggi UV formato da bandelle sovrapposte del peso superiore a 400 g/mq. I teli dovranno essere sovrapposti tra loro ed essere cuciti a macchina a tre fili da 6.000 dn; saranno composti da materiali delle migliori qualità in commercio, dovranno essere resistenti agli agenti chimici, imputrescibili ed atossici con buona resistenza alle alte temperature; sono compresi nel prezzo gli oneri della fornitura, della posa in opera sia in acqua che fuori acqua con corpi morti e picchettazioni, dei tagli, degli sfridi, delle cuciture e quant'altro occorra per dare il lavoro eseguito secondo le indicazioni del c.s.a.	m²		6,80	29,00%
C04.091.035	Geocomposito bentonitico costituito da uno strato di bentonite sodica interposto tra due geotessili in polipropilene, uno superiore in tessuto non-tessuto e uno inferiore in tessuto o tessuto non-tessuto, anche eventualmente laminato con pellicola di polietilene, assemblati mediante agugliatura meccanica e con le caratteristiche indicate nel c.s.a.. Nella messa in opera sono compresi gli oneri delle sovrapposizioni, della sistemazione anche su piani inclinati e quant'altro occorra per dare il lavoro eseguito a regola d'arte:			0,00
C04.091.035.a	Geocomposito bentonitico costituito da uno strato di bentonite sodica interposto tra due geotessili in polipropilene, uno superiore in tessuto non-tessuto e uno inferiore in tessuto o tessuto non-tessuto, anche eventualmente laminato con pellicola di polietilene, assemblati mediante agugliatura meccanica e con le caratteristiche indicate nel c.s.a.. Nella messa in opera sono compresi gli oneri delle sovrapposizioni, della sistemazione anche su piani inclinati e quant'altro occorra per dare il lavoro eseguito a regola d'arte: / - resistenza a trazione longitudinale non inferiore a 12 kN/m, resistenza a punzonamento statico (CBR) maggiore o uguale a 2,2 kN, bentonite sodica con permeabilità minore o uguale a 3 x 10¯¹¹, dosaggio non inferiore a 4000 g/mq	m²		9,50	10,00%
C04.091.035.b	Geocomposito bentonitico costituito da uno strato di bentonite sodica interposto tra due geotessili in polipropilene, uno superiore in tessuto non-tessuto e uno inferiore in tessuto o tessuto non-tessuto, anche eventualmente laminato con pellicola di polietilene, assemblati mediante agugliatura meccanica e con le caratteristiche indicate nel c.s.a.. Nella messa in opera sono compresi gli oneri delle sovrapposizioni, della sistemazione anche su piani inclinati e quant'altro occorra per dare il lavoro eseguito a regola d'arte: / - resistenza a trazione longitudinale non inferiore a 16 kN/m, resistenza a punzonamento statico (CBR) maggiore o uguale a 2,7 kN, bentonite sodica con permeabilità minore o uguale a 7x10¯¹³, dosaggio non inferiore a 4200 g/mq	m²		13,50	9,00%
C04.091.040	Geocontenitore costituito da sacchi in tessuto non tessuto, riempiti di sabbia, per la formazione a terra di argini o dune artificiali (temporanei o permanenti). Il geocontenitore ha messa areica pari a 800 g/mq, realizzato in fibre di polipropilene agugliato meccanicamente, esente da resine e collanti, ha resistenza chimica all'acqua marina, agli oli, alle acque aggressive, stabile ai raggi UV. Il geocontenitore ha dimensioni di circa 1,30 x 1,60 x 0,35 m e sarà posato in opera secondo i disegni di progetto e le indicazioni del c.s.a. Nel prezzo sono compresi la fornitura, il carico, il trasporto, il riempimento e la posa in opera con idonei mezzi e quant'altro occorra per dare il lavoro finito	Cadauno		44,30	17,00%
C04.091.045	Geocontenitore a forma di sacco in tessuto non tessuto, riempiti di sabbia, per la formazione di barriere sommerse o soffolte, realizzato in fibre di polipropilene agugliato meccanicamente, esente da resine e collanti, ha resistenza chimica all'acqua marina, agli oli, alle acque aggressive, stabile ai raggi UV. Il geocontenitore, ha forma di sacco di dimensioni 1,70 x 2,70 x 0,40 m, realizzato con cucitura lineare parallela doppia e filo di resistenza > di 21000 kN, verrà posato in opera alla profondità indicata dai disegni di progetto e con le indicazioni del c.s.a.. Nel prezzo sono compresi: la fornitura, il carico, il trasporto, il riempimento e la posa in opera con idonei mezzi, l'assistenza dei sub per la posa in opera, il rilievo topobatimetrico di prima pianta e a conclusione dei lavori restituito mediante planimetria, profili e sezioni, la remunerazione del subacqueo per l'esecuzione di due ispezioni con restituzione dei verbali di visita e le fotografie relative ai lavori eseguiti			0,00
C04.091.045.a	Geocontenitore a forma di sacco in tessuto non tessuto, riempiti di sabbia, per la formazione di barriere sommerse o soffolte, realizzato in fibre di polipropilene agugliato meccanicamente, esente da resine e collanti, ha resistenza chimica all'acqua marina, agli oli, alle acque aggressive, stabile ai raggi UV. Il geocontenitore, ha forma di sacco di dimensioni 1,70 x 2,70 x 0,40 m, realizzato con cucitura lineare parallela doppia e filo di resistenza > di 21000 kN, verrà posato in opera alla profondità indicata dai disegni di progetto e con le indicazioni del c.s.a.. Nel prezzo sono compresi: la fornitura, il carico, il trasporto, il riempimento e la posa in opera con idonei mezzi, l'assistenza dei sub per la posa in opera, il rilievo topobatimetrico di prima pianta e a conclusione dei lavori restituito mediante planimetria, profili e sezioni, la remunerazione del subacqueo per l'esecuzione di due ispezioni con restituzione dei verbali di visita e le fotografie relative ai lavori eseguiti / - con massa areica pari a 1200 g/mq	Cadauno		118,00	17,00%
C04.091.045.b	Geocontenitore a forma di sacco in tessuto non tessuto, riempiti di sabbia, per la formazione di barriere sommerse o soffolte, realizzato in fibre di polipropilene agugliato meccanicamente, esente da resine e collanti, ha resistenza chimica all'acqua marina, agli oli, alle acque aggressive, stabile ai raggi UV. Il geocontenitore, ha forma di sacco di dimensioni 1,70 x 2,70 x 0,40 m, realizzato con cucitura lineare parallela doppia e filo di resistenza > di 21000 kN, verrà posato in opera alla profondità indicata dai disegni di progetto e con le indicazioni del c.s.a.. Nel prezzo sono compresi: la fornitura, il carico, il trasporto, il riempimento e la posa in opera con idonei mezzi, l'assistenza dei sub per la posa in opera, il rilievo topobatimetrico di prima pianta e a conclusione dei lavori restituito mediante planimetria, profili e sezioni, la remunerazione del subacqueo per l'esecuzione di due ispezioni con restituzione dei verbali di visita e le fotografie relative ai lavori eseguiti / - con massa areica pari a 1500 g/mq	Cadauno		130,00	17,00%
C04.094	DECESPUGLIAMENTO E TAGLIO PIANTE
C04.094.005	Sfalcio meccanico di vegetazione spontanea eterogenea, prevalentemente erbacea, eseguito su superfici arginali piane ed inclinate, compreso l'onere dell'allontanamento a rifiuto dei materiali di risulta	m²		0,06	27,00%
C04.094.010	Sfalcio meccanico di vegetazione spontanea eterogenea costituita in prevalenza da canne e cespugli, eseguito con mezzi meccanici su golene fluviali e superfici arginali, piani ed inclinate, compreso l'onere della raccolta e trasporto a rifiuto del materiale di risulta	m²		0,16	27,00%
C04.094.015	Sfalcio a mano di vegetazione spontanea, prevalentemente erbacea, eseguito su piccole superfici non accessibili a mezzi meccanici, compreso l'onere della raccolta e trasporto a rifiuto del materiale di risulta	m²		0,39	68,00%
C04.094.020	Taglio di vegetazione spontanea costituita da pioppelle e cespugli (con diametro fino a 7cm a 1,3 m dal suolo), da eseguirsi con mezzi meccanici ed eventuali rifiniture a mano su golene e superfici arginali piane ed inclinate, compreso l'onere della raccolta ed allontanamento a rifiuto dei materiali di risulta	m²		0,25	36,00%
C04.094.025	Taglio di vegetazione spontanea, cespugliosa ed arborea (con diametro fino a 20 cm a 1,3 m dal suolo) da eseguirsi con mezzi meccanici e eventuali rifiniture a mano, lungo ciglioni e basse sponde, esteso anche alle piante nell'alveo per la parte emergente dalle acque di magra nonché la rimozione di rifiuti solidi urbani, compresi eventuali oneri per conservazione selettiva di esemplari arborei indicati dalla D.L. e trasporto, fuori alveo, del materiale di risulta	m²		0,52	32,00%
C04.094.030	Taglio di vegetazione spontanea arborea (con diametro da 20 a 30 cm a 1,3 m dal suolo), in mediocre stato vegetativo o ostacolante il deflusso delle acque, nonché l'asportazione di rifiuti solidi urbani, eseguito con mezzi meccanici e a mano, compresi eventuali oneri per conservazione selettiva di esemplari arborei indicati dalla D. L. e trasporto fuori alveo, del materiale di risulta	m²		0,90	40,00%
C04.094.035	Diradamento di vegetazione spontanea, cespugliosa ed arborea, con diametro alla base inferiore a 20 cm, da effettuarsi a mano e con mezzi meccanici idonei, senza rimozione delle ceppaie, lungo ciglioni e basse sponde, con taglio e prelievo delle piante ammalate e di quelle ostacolanti il deflusso, compreso il trasporto a rifiuto fuori alveo del materiale di risulta, intervento da effettuarsi mediamente sul 50% della vegetazione adulta, secondo le disposizioni della D. L.:			0,00
C04.094.035.a	Diradamento di vegetazione spontanea, cespugliosa ed arborea, con diametro alla base inferiore a 20 cm, da effettuarsi a mano e con mezzi meccanici idonei, senza rimozione delle ceppaie, lungo ciglioni e basse sponde, con taglio e prelievo delle piante ammalate e di quelle ostacolanti il deflusso, compreso il trasporto a rifiuto fuori alveo del materiale di risulta, intervento da effettuarsi mediamente sul 50% della vegetazione adulta, secondo le disposizioni della D. L.: / - in zone accessibili	m²		0,87	46,00%
C04.094.035.b	Diradamento di vegetazione spontanea, cespugliosa ed arborea, con diametro alla base inferiore a 20 cm, da effettuarsi a mano e con mezzi meccanici idonei, senza rimozione delle ceppaie, lungo ciglioni e basse sponde, con taglio e prelievo delle piante ammalate e di quelle ostacolanti il deflusso, compreso il trasporto a rifiuto fuori alveo del materiale di risulta, intervento da effettuarsi mediamente sul 50% della vegetazione adulta, secondo le disposizioni della D. L.: / - in zone disagiate	m²		0,97	52,00%
C04.094.040	Taglio di vegetazione spontanea in alveo naturale comprensivo di asportazione di tutte le piante secche, male ancorate al terreno, prossime al crollo e di quelle vegetanti all'interno dell'alveo; taglio selettivo sulla rimanente vegetazione arborea presente sulle sponde (anche di individui maggiori di 20 cm di diametro), graduando il taglio e selezionando gli individui migliori per portamento e sviluppo, privilegiando, a parità di condizioni, le specie autoctone indicate dalla D.L..; mantenendo gli arbusti autoctoni e ripulendo dalle infestazioni di piante rampicanti invadenti, le piante da salvaguardare. Compreso l'allontanamento del materiale di risulta e la rimozione di eventuali rifiuti presenti, secondo le disposizioni della D.L.:			0,00
C04.094.040.a	Taglio di vegetazione spontanea in alveo naturale comprensivo di asportazione di tutte le piante secche, male ancorate al terreno, prossime al crollo e di quelle vegetanti all'interno dell'alveo; taglio selettivo sulla rimanente vegetazione arborea presente sulle sponde (anche di individui maggiori di 20 cm di diametro), graduando il taglio e selezionando gli individui migliori per portamento e sviluppo, privilegiando, a parità di condizioni, le specie autoctone indicate dalla D.L..; mantenendo gli arbusti autoctoni e ripulendo dalle infestazioni di piante rampicanti invadenti, le piante da salvaguardare. Compreso l'allontanamento del materiale di risulta e la rimozione di eventuali rifiuti presenti, secondo le disposizioni della D.L.: / - in alvei accessibili	m²		1,12	49,00%
C04.094.040.b	Taglio di vegetazione spontanea in alveo naturale comprensivo di asportazione di tutte le piante secche, male ancorate al terreno, prossime al crollo e di quelle vegetanti all'interno dell'alveo; taglio selettivo sulla rimanente vegetazione arborea presente sulle sponde (anche di individui maggiori di 20 cm di diametro), graduando il taglio e selezionando gli individui migliori per portamento e sviluppo, privilegiando, a parità di condizioni, le specie autoctone indicate dalla D.L..; mantenendo gli arbusti autoctoni e ripulendo dalle infestazioni di piante rampicanti invadenti, le piante da salvaguardare. Compreso l'allontanamento del materiale di risulta e la rimozione di eventuali rifiuti presenti, secondo le disposizioni della D.L.: / - in alvei di difficile accesso	m²		1,53	54,00%
C04.094.045	Taglio raso di vegetazione spontanea cespugliosa e arborea di qualsiasi diametro, ostacolante il deflusso delle acque, delle ceppaie, riprofilatura area di intervento eseguita con mezzi meccanici per una profondità minima di 60 cm compresi eventuali oneri per la conservazione selettiva di esemplari arborei indicati dalla D.L., trasporto a rifiuto fuori alveo del materiale legnoso di risulta, comprese le ceppaie e movimentazione del materiale derivante dalla riprofilatura nell'ambito del cantiere fino ad una distanza di 50 m	m²		1,53	29,00%
C04.097	REGOLARIZZAZIONE SCARPATE D'ALVEO
C04.097.005	Regolarizzazione e profilatura delle scarpate dell'alveo secondo la pendenza dei tratti adiacenti o quella stabilita dalla D.L., compresi taglio o estirpamento di alberi e arbusti di qualsiasi specie e dimensione nonchè di altra vegetazione di qualsiasi natura, piante franate in alveo, scarico dei ciglioni golenali pericolanti o aventi scarpate eccessivamente scoscese ed irregolari, rimozione di ciglioni franati, trasporto del materiale di risulta ritenuto idoneo (terra, ceppaie, ramaglie) nelle vicinanze a tamponamento di franamenti e corrosioni di sponda e per la ricostruzione di scarpate erose, formazione di rampe di servizio, accessi o passaggi eventualmente occorrenti, ripristini dello stato precedente alla fine degli interventi e quant'altro occorra per dare il lavoro finito a regola d'arte:			0,00
C04.097.005.a	Regolarizzazione e profilatura delle scarpate dell'alveo secondo la pendenza dei tratti adiacenti o quella stabilita dalla D.L., compresi taglio o estirpamento di alberi e arbusti di qualsiasi specie e dimensione nonchè di altra vegetazione di qualsiasi natura, piante franate in alveo, scarico dei ciglioni golenali pericolanti o aventi scarpate eccessivamente scoscese ed irregolari, rimozione di ciglioni franati, trasporto del materiale di risulta ritenuto idoneo (terra, ceppaie, ramaglie) nelle vicinanze a tamponamento di franamenti e corrosioni di sponda e per la ricostruzione di scarpate erose, formazione di rampe di servizio, accessi o passaggi eventualmente occorrenti, ripristini dello stato precedente alla fine degli interventi e quant'altro occorra per dare il lavoro finito a regola d'arte: / - fino a 8 m	m²		0,85	29,00%
C04.097.005.b	Regolarizzazione e profilatura delle scarpate dell'alveo secondo la pendenza dei tratti adiacenti o quella stabilita dalla D.L., compresi taglio o estirpamento di alberi e arbusti di qualsiasi specie e dimensione nonchè di altra vegetazione di qualsiasi natura, piante franate in alveo, scarico dei ciglioni golenali pericolanti o aventi scarpate eccessivamente scoscese ed irregolari, rimozione di ciglioni franati, trasporto del materiale di risulta ritenuto idoneo (terra, ceppaie, ramaglie) nelle vicinanze a tamponamento di franamenti e corrosioni di sponda e per la ricostruzione di scarpate erose, formazione di rampe di servizio, accessi o passaggi eventualmente occorrenti, ripristini dello stato precedente alla fine degli interventi e quant'altro occorra per dare il lavoro finito a regola d'arte: / - fino a 12 m	m³		1,17	30,00%
C04.097.005.c	Regolarizzazione e profilatura delle scarpate dell'alveo secondo la pendenza dei tratti adiacenti o quella stabilita dalla D.L., compresi taglio o estirpamento di alberi e arbusti di qualsiasi specie e dimensione nonchè di altra vegetazione di qualsiasi natura, piante franate in alveo, scarico dei ciglioni golenali pericolanti o aventi scarpate eccessivamente scoscese ed irregolari, rimozione di ciglioni franati, trasporto del materiale di risulta ritenuto idoneo (terra, ceppaie, ramaglie) nelle vicinanze a tamponamento di franamenti e corrosioni di sponda e per la ricostruzione di scarpate erose, formazione di rampe di servizio, accessi o passaggi eventualmente occorrenti, ripristini dello stato precedente alla fine degli interventi e quant'altro occorra per dare il lavoro finito a regola d'arte: / - oltre 12 m	m³		1,70	30,00%
C04.100	OPERE DI DIFESA DELLA COSTA
C04.100.005	Ripascimento della spiaggia e/o ripristino della duna costiera con sabbia proveniente da dragaggio dell'area individuata nella planimetria di progetto, con refluimento fino alla distanza massima di 1.500 m, da effettuarsi con draga a refluizione dotata di motore di opportuna potenza, omologazione per la navigazione in mare, assistenza navale e terrestre, compresa la sistemazione del materiale secondo gli elaborati grafici di progetto e le indicazioni della D.L.	m³		7,00	19,00%
C04.100.010	Ripascimento e/o ripristino di fondale con materiale proveniente da scavo subacqueo, di qualsiasi natura e consistenza, anche commisto di eventuali trovanti, detriti di muratura o simili, pietrame, scagliami rocciosi con l'obbligo del loro salpamento, eseguito con l'utilizzo di idoneo mezzo meccanico effossorio, imbarcato su natante o qualunque altro mezzo, fornito eventualmente di benna mordente con il carico possibile anche su cassoni portafango o bettoline, autorizzati e provvisti di regolare dotazione di bordo, comprensivo di manovratori abilitati, incluso il carico, il trasporto, lo sversamento e la sistemazione, a distanza baricentrica fino a metri 2500 dalla zona di scavo, secondo le indicazioni della D.L. e/o gli elaborati grafici di progetto, nonchè ogni altro onere, fornitura o magistero	m³		6,90	19,00%
C04.100.015	Ripascimento della spiaggia e/o ripristino della duna costiera mediante trasporto su automezzi, con sabbia proveniente da escavo di area litoranea o stoccata in cantiere o presso discarica autorizzata, compreso lo scavo, il carico, il trasporto e la posa in opera, secondo gli elaborati grafici di progetto e le indicazioni della D.L.:			0,00
C04.100.015.a	Ripascimento della spiaggia e/o ripristino della duna costiera mediante trasporto su automezzi, con sabbia proveniente da escavo di area litoranea o stoccata in cantiere o presso discarica autorizzata, compreso lo scavo, il carico, il trasporto e la posa in opera, secondo gli elaborati grafici di progetto e le indicazioni della D.L.: / - fino alla distanza di 2,5 km	m³		2,70	19,00%
C04.100.015.b	Ripascimento della spiaggia e/o ripristino della duna costiera mediante trasporto su automezzi, con sabbia proveniente da escavo di area litoranea o stoccata in cantiere o presso discarica autorizzata, compreso lo scavo, il carico, il trasporto e la posa in opera, secondo gli elaborati grafici di progetto e le indicazioni della D.L.: / - distanza da 2,5 a 5 km	m³		4,00	19,00%
C04.100.015.c	Ripascimento della spiaggia e/o ripristino della duna costiera mediante trasporto su automezzi, con sabbia proveniente da escavo di area litoranea o stoccata in cantiere o presso discarica autorizzata, compreso lo scavo, il carico, il trasporto e la posa in opera, secondo gli elaborati grafici di progetto e le indicazioni della D.L.: / - distanza da 5 a 7,5 km	m³		4,60	19,00%
C04.100.015.d	Ripascimento della spiaggia e/o ripristino della duna costiera mediante trasporto su automezzi, con sabbia proveniente da escavo di area litoranea o stoccata in cantiere o presso discarica autorizzata, compreso lo scavo, il carico, il trasporto e la posa in opera, secondo gli elaborati grafici di progetto e le indicazioni della D.L.: / - distanza da 7,5 a 10 km	m³		5,40	19,00%
C04.100.015.e	Ripascimento della spiaggia e/o ripristino della duna costiera mediante trasporto su automezzi, con sabbia proveniente da escavo di area litoranea o stoccata in cantiere o presso discarica autorizzata, compreso lo scavo, il carico, il trasporto e la posa in opera, secondo gli elaborati grafici di progetto e le indicazioni della D.L.: / - distanza da 10 a 15 km	m³		6,90	19,00%
C04.100.015.f	Ripascimento della spiaggia e/o ripristino della duna costiera mediante trasporto su automezzi, con sabbia proveniente da escavo di area litoranea o stoccata in cantiere o presso discarica autorizzata, compreso lo scavo, il carico, il trasporto e la posa in opera, secondo gli elaborati grafici di progetto e le indicazioni della D.L.: / - distanza da 15 a 20 km	m³		8,40	19,00%
C04.100.015.g	Ripascimento della spiaggia e/o ripristino della duna costiera mediante trasporto su automezzi, con sabbia proveniente da escavo di area litoranea o stoccata in cantiere o presso discarica autorizzata, compreso lo scavo, il carico, il trasporto e la posa in opera, secondo gli elaborati grafici di progetto e le indicazioni della D.L.: / - distanza da 20 a 30 km	m³		10,20	19,00%
C04.100.020	Escavazione di materiale sabbioso e ripascimento mediante draga autorefluente, in prossimità delle scogliere coadiuvato da mezzi terrestri meccanici di adeguata potenza per gli scavi nelle zone in prossimità della riva per l'imbasamento dei pennelli perpendicolari al litorale. Il materiale verrà accumulato a riva per il successivo ripascimento dell'arenile e per il colmamento delle zone di alto fondale in corrispondenza dei varchi tra le scogliere. Nel prezzo si intendono compresi i mezzi necessari per lo scavo, il refluimento (comprese le relative condotte) o trasporto a riva o nelle altre zone indicate all'interno dell'area dei lavori e quant'altro indicato nel c.s.a.. Si intende inoltre compreso ogni altro onere per rendere il sito perfettamente predisposto per la balneazione.	m³		4,60	17,00%
C04.100.025	Ripascimento artificiale del litorale, prospiciente e limitrofo le zone oggetto dei lavori protette con scogliere, con sabbia proveniente da cava, con trasporto via terra, mediante il carico presso l'area di prelievo, il trasporto fino alla zona di intervento, l'accumulo sull'arenile in forma di dune e la successiva stesa in battigia secondo quanto precisato nel c.s.a.. Si intende inoltre compreso ogni altro onere per rendere il sito perfettamente predisposto per la balneazione.	m³		18,30	17,00%
C04.100.030	Mobilizzazione di sabbia accumulata dalla battigia fino alla batimetrica - 0,80 m con mezzo scraper o similare, accumulo o stendimento sulla battigia in corrispondenza della zona interessata dal ripascimento, compreso la ruspatura, il tutto da realizzarsi in paraggio costiero caratterizzato da opere di difesa con scogliere emerse. Si intende inoltre compreso ogni altro onere per rendere il sito perfettamente predisposto per la balneazione:			0,00
C04.100.030.a	Mobilizzazione di sabbia accumulata dalla battigia fino alla batimetrica - 0,80 m con mezzo scraper o similare, accumulo o stendimento sulla battigia in corrispondenza della zona interessata dal ripascimento, compreso la ruspatura, il tutto da realizzarsi in paraggio costiero caratterizzato da opere di difesa con scogliere emerse. Si intende inoltre compreso ogni altro onere per rendere il sito perfettamente predisposto per la balneazione: / - in un raggio di 200 m	m³		4,20	19,00%
C04.100.030.b	Mobilizzazione di sabbia accumulata dalla battigia fino alla batimetrica - 0,80 m con mezzo scraper o similare, accumulo o stendimento sulla battigia in corrispondenza della zona interessata dal ripascimento, compreso la ruspatura, il tutto da realizzarsi in paraggio costiero caratterizzato da opere di difesa con scogliere emerse. Si intende inoltre compreso ogni altro onere per rendere il sito perfettamente predisposto per la balneazione: / - caricamento, trasporto e stendimento lungo la battigia con mezzi idonei che non richiedano la necessità di realizzare piste di accesso e/o transito lungo l'arenile, per una distanza massima di 1 km	m³		5,50	19,00%
C04.100.030.c	Mobilizzazione di sabbia accumulata dalla battigia fino alla batimetrica - 0,80 m con mezzo scraper o similare, accumulo o stendimento sulla battigia in corrispondenza della zona interessata dal ripascimento, compreso la ruspatura, il tutto da realizzarsi in paraggio costiero caratterizzato da opere di difesa con scogliere emerse. Si intende inoltre compreso ogni altro onere per rendere il sito perfettamente predisposto per la balneazione: / - caricamento, trasporto e stendimento lungo la battigia con mezzi idonei che non richiedano la necessità di realizzare piste di accesso e/o transito lungo l'arenile, per una distanza massima di 2 km	m³		6,80	19,00%
C04.100.035	Escavazione di materiale sabbioso con refluimento ad una distanza massima di 300 m per il ripascimento della spiaggia emersa o sommersa, mediante l'utilizzo di disgregatore o similare, installato su mezzo meccanico terrestre da utilizzarsi in prossimità delle scogliere fino alla batimetrica - 2,50 m. Nel prezzo si intendono compresi i mezzi necessari per lo scavo, il refluimento ( compreso le relative condotte ) trasporto a riva o nelle altre zone indicate all'interno delle aree dei lavori e quant'altro indicato nel c.s.a.. Si intende inoltre compreso ogni altro onere per rendere il sito perfettamente predisposto per la balneazione	m³		4,10	19,00%
C04.100.040	Vagliatura del materiale sabbioso derivante da attività di scavo. Il processo di vagliatura consiste nel trattare il materiale giacente depurandolo dai corpi litoidi presenti ed ogni altra impurità recuperando la frazione sabbiosa rendendola perfettamente idonea all'impiego per ripascimenti dell'arenile. La vagliatrice dovrà essere del tipo mobile, omologata ed a norma della legislazione vigente. Nel prezzo si intendono compresi: - tutti i mezzi meccanici e tutti gli oneri derivanti dalla movimentazione del materiale; - lo smaltimento del materiale di risulta del sovvallo che dovrà essere effettuato presso discariche autorizzate, in adempimento alle normative vigenti da documentarsi con specifico formulario; - l'accumulo del materiale vagliato in forma di duna pronta per il successivo carico e trasporto sull'arenile; - la sistemazione dell'area al termine dei lavori, secondo le indicazioni della D.L., al fine di rendere il sito perfettamente predisposto, regolarizzato e privo di pericoli	m³		4,00	19,00%
C04.100.045	Sacchi in tessuto plastico della capacità di 1,8 mc circa, posti in opera riempiti di sabbia, fino alla profondità massima di 4 m. Nel prezzo si intende compreso: - la fornitura di sacchi riempiti di sabbia aventi dimensioni di 2,70 x 1,70 x 0,40 m e caratteristiche conformi alle prescrizioni del c.s.a.; - il carico, il trasporto e la posa in opera con idonei mezzi; la posa dei sacchi dovrà essere eseguita in modo guidato, al fine di ottenere la massima regolarità planimetrica e di altezza delle stesse possibili, con l'assistenza di sub; - il rilievo topobatimetrico di prima pianta della zona delle barriere da realizzare, restituiti mediante planimetria, profili e sezioni da sottoporre all'approvazione della D.L.; - il rilievo topobatimetrico analogo al precedente alla conclusione dei lavori; - remunerazione di un subacqueo per l'esecuzione di due ispezioni per complessive 10 ore (max) con redazione di relativi verbali di visita e la fornitura di n. 10 (max) fotografie relative ai lavori eseguiti	Cadauno		101,30	17,00%
C04.100.050	Pali di legno "Demerara Greenheart" del diametro non inferiore a 25 cm e lunghezza 6 m, muniti di punta, forniti ed infissi in terreni di qualsiasi natura e consistenza, anche in acqua, con mezzo meccanico, anche imbarcato su natante, con le profondità di infissione, interasse e distanze indicate nei disegni di progetto, secondo le norme di c.s.a. e secondo le disposizioni della D.L.	Cadauno		256,00	24,00%
C04.100.055	Salpamento e reinfissione fino ad una distanza di 500 m, di pali di legno lunghi fino a 6 m, da infiggersi anche in acqua con mezzo meccanico, anche imbarcato su natante, con le profondità d'infissione, interasse e distanze indicate nei disegni di progetto, secondo le norme di c.s.a. e le disposizioni della D.L., compresi tutti gli oneri	Cadauno		85,40	32,00%
C04.100.060	Rivestimento ad ampia capacità filtrante in tessuto non tessuto formato da stuoia sintetica costruita mediante cardatura ed agugliata con fibre da fiocco poliestere/polipropilene, resistente agli agenti chimici ed ai raggi UV, imputrescibile ed atossico esente da collanti, appretti, impregnamenti con esclusione di trattamenti di termosaldatura o termocalandratura del peso di 800 g/mq, previa accettazione e verifica dell'idoneità da parte della D.L., tramite apposite analisi a carico dell'impresa, il geotessile sarà fornito e steso nello scavo per l'imbasamento delle scogliere e dei pennelli perpendicolari al litorale con l'ausilio di sommozzatore; nel prezzo si intendono compresi tutti gli oneri derivanti dai mezzi necessari per la perfetta posa del tessuto atto a ricevere il pietrame misto di cava; sono inoltre compresi nel prezzo a mq, riferito alla superficie dell'area marina rivestita, gli sfridi e le sovrapposizioni che non dovranno essere inferiori a 1 m	m²		4,00	17,00%
C04.100.065	Pietrame misto di cava, fornito e posto in opera per la realizzazione dell'imbasamento di nuove scogliere, di natura calcarea, compatto, esente da giunti, fratture e piani di sfaldamento, inalterabile all'acqua ed al gelo, di pezzatura compresa tra i 5 ed i 500 kg, di cui il 50% con peso compreso tra 50 e 500 kg e d il restante 50% con peso minore di 50 kg proveniente da cave idonee, fornito sia via terra che via mare e posato a qualsiasi profondità o altezza dal l.m.m. secondo le sagome di progetto o indicate dalla D.L., compreso il trasporto e collocamento in opera con mezzi marittimi e/o terrestri, compreso l'impiego di sommozzatore e quant'altro necessario per la perfetta esecuzione dell'opera. La contabilizzazione avverrà con stazzatura al pieno ed al vuoto del mezzo marittimo e/o pesatura al pieno ed al vuoto del mezzo terrestre.	t		24,00	17,00%
C04.100.070	Scogli di 1ª categoria costituiti da elementi del peso ciascuno da 500 a 1000 kg di natura calcarea compatta non geliva, inalterabili proveniente da cave idonee, per la costruzione rifiorimento di scogliere, forniti sia via terra che via mare e posati a qualsiasi profondità o altezza dal l.m.m. secondo le sagome di progetto o indicate dalla D.L., compreso il trasporto e collocamento in opera con mezzi marittimi e/o terrestri, compreso l'impiego di sommozzatore e quant'altro necessario per la perfetta esecuzione dell'opera. La contabilizzazione avverrà con stazzatura al pieno ed al vuoto del mezzo marittimo e/o pesatura al pieno ed al vuoto del mezzo terrestre	t		25,00	17,00%
C04.100.075	Scogli di 2ª categoria costituita da elementi del peso ciascuno da 1000 a 3000 kg di natura calcarea compatta non geliva, inalterabili proveniente da cave idonee, per la costruzione rifiorimento di scogliere, forniti sia via terra che via mare e posati a qualsiasi profondità o altezza dal l.m.m. secondo le sagome di progetto o indicate dalla D.L., compreso il trasporto e collocamento in opera con mezzi marittimi e/o terrestri, compreso l'impiego di sommozzatore e quant'altro necessario per la perfetta esecuzione dell'opera. La contabilizzazione avverrà con stazzatura al pieno ed al vuoto del mezzo marittimo e/o pesatura al pieno ed al vuoto del mezzo terrestre	t		25,50	17,00%
C04.100.080	Scogli di 3ª categoria costituita da elementi del peso ciascuno da 3000 a 5000 kg di natura calcarea compatta non geliva, inalterabili proveniente da cave idonee, per la costruzione rifiorimento di scogliere, forniti sia via terra che via mare e posati a qualsiasi profondità o altezza dal l.m.m. secondo le sagome di progetto o indicate dalla D.L., compreso il trasporto e collocamento in opera con mezzi marittimi e/o terrestri, compreso l'impiego di sommozzatore e quant'altro necessario per la perfetta esecuzione dell'opera. La contabilizzazione avverrà con stazzatura al pieno ed al vuoto del mezzo marittimo e/o pesatura al pieno ed al vuoto del mezzo terrestre	t		26,50	17,00%
C04.100.085	Salpamento di scogliere esistenti di qualsiasi volume, eseguito sia all'asciutto ed in acqua, a qualsiasi altezza o profondità rispetto il l.m.m. con riposizionamento degli scogli in adiacenza delle scogliere salpate per l'allargamento delle stesse secondo le sagome di progetto e per la realizzazione delle scogliere trasversali, da eseguirsi con l'assistenza di sommozzatore e di quant'altro necessario per la perfetta esecuzione delle nuove scogliere sommerse, resta inoltre compresa nel prezzo tutta la movimentazione degli scogli di superficie della scogliera non salpata al fine della regolarizzazione e livellamento dell'estradosso della scogliera residua come da disegni di progetto. La contabilizzazione avverrà con stazzatura al pieno ed al vuoto del mezzo marittimo	t		11,30	17,00%
C04.100.090	Compenso per prestazione di subacqueo comprensivo delle attrezzature necessarie per ogni ora di effettivo lavoro	ora		100,00	50,00%
C04.100.095	Boa di segnalazione della barriere soffolte, fornita e posta in opera costituita da: - gavitelli di forma biconica in polietilene ad alta densità, riempiti con poliuretano espanso, della capacità di 80 l circa; - catena di ancoraggio in acciaio diametro 20 mm, L= 9 m ed idonei maniglioni sovradimensionati rispetto alla catena onde garantire adeguata resistenza all'usura; - corpo morto in calcestruzzo avente peso in acqua di 400 kg circa (dimensioni 0,80 x 0,80 x 0,40 m di altezza)	Cadauno		431,40	15,00%
C04.100.100	Briccola o gruppo (pali di legno che delimitano il canale navigabile) formato da 3 pali in legno castagno o rovere della lunghezza di 12 m e diametro alla testa di 35-40 cm, forniti e infissi nel fondo marino a vibrazione e con preforo ad iniezione d'acqua, con l'ausilio di motopontone o altro mezzo idoneo a disposizione dell'impresa. Nel prezzo si intendono compresi anche l'uso di eventuale pontone, i trasporti, la preparazione dei pali quale scorticamento, formazione della punta, della testa e l'impecciatura delle stesse, con bitumi ossidati a caldo di buona qualità, almeno un metro dalla testa, la costruzione della doppia cravatta in piattina di acciaio da 70x0,6 mm e le necessarie chiodature. La bricola o gruppo 3 pali è da disporsi seguendo le indicazioni degli elaborati grafici di progetto, le disposizioni della D.L. e le prescrizioni contenute nel c.s.a.	Cadauno		1900,00	15,00%
C04.100.105	Dama (pali di legno che indicano l'ingresso al canale navigabile o un allineamento per entrare nel canale) formata da 3 pali in legno castagno o rovere della lunghezza di 12 m e diametro alla testa di 35-40 cm, forniti e infissi nel fondo marino a vibrazione e con preforo ad iniezione d'acqua, con l'ausilio di motopontone o altro mezzo idoneo a disposizione dell'impresa, oltre al palo centrale di 12 m. Nel prezzo si intendono compresi anche l'uso di eventuale pontone, i trasporti, la preparazione dei pali quale scorticamento, formazione della punta, della testa e l'impecciatura delle stesse, con bitumi ossidati a caldo di buona qualità, almeno un metro dalla testa, la costruzione della doppia cravatta in piattina di acciaio da 70 x 0,6 mm e le necessarie chiodature. La dama 3 pali più 1 palo è da disporsi seguendo le indicazioni degli elaborati grafici di progetto, le disposizioni della D.L. e le prescrizioni contenute nel c.s.a.	Cadauno		2400,00	15,00%
C04.100.110	Pannelli di indicazione in alluminio piano con pellicola ad alta rifrangenza di colore verde e rosso delle dimensioni di 20 x 15 cm forniti e posti in opera. Nel prezzo è considerato l'ausilio di viti di ancoraggio e tutto quanto necessario per dare il lavoro finito a regola d'arte	Cadauno		50,00	24,00%
C04.100.115	Pannelli di localizzazione in alluminio piano delle dimensioni di 20 x 20 cm stampati con il numero della bricola o dama e la posizione in latitudine e longitudine nel sistema geografico fissato (WGS84) forniti e posti in opera. Nel prezzo è considerato l'ausilio di viti di ancoraggio e tutto quanto necessario per dare il lavoro finito a regola d'arte	Cadauno		55,00	24,00%
C04.100.120	Riflettore radar passivo in acciaio verniciato per segnalamento di opere in mare, fornito e posto in opera. Escluso il palo di sostegno.	Cadauno		0,00
C04.100.120.a	Riflettore radar passivo in acciaio verniciato per segnalamento di opere in mare, fornito e posto in opera. Escluso il palo di sostegno. / - Forma triangolare o rettangolare a croce di dimensioni 30x40 cm., spessore 2 mm., munito di base per il fissaggio sulla testa del palo con tre punti di ancoraggio. Escluso il palo di sostegno.	Cadauno		100,00	24,00%
C04.100.120.b	Riflettore radar passivo in acciaio verniciato per segnalamento di opere in mare, fornito e posto in opera. Escluso il palo di sostegno. / - forma cilindrica di colore giallo munito di miraglio a X di dimensioni 50x50 cm, spessore 4 mm. Escluso il palo di sostegno	Cadauno		800,00	24,00%
C04.103	SEMINE
C04.103.005	Semina di superfici o di sponde arginali, spaglio del seme, costituito da un miscuglio secondo le indicazioni del c.s.a., rinforzo della semina per una fascia di 50 cm (25 in sponda e 25 in piano) lungo i cigli per i nuovi rilevati, eventuali risemine sulle fallanze da eseguirsi entro 30 giorni o in periodo vegetativo favorevole e quant'altro occorra per dare il lavoro finito a regola d'arte:			0,00
C04.103.005.a	Semina di superfici o di sponde arginali, spaglio del seme, costituito da un miscuglio secondo le indicazioni del c.s.a., rinforzo della semina per una fascia di 50 cm (25 in sponda e 25 in piano) lungo i cigli per i nuovi rilevati, eventuali risemine sulle fallanze da eseguirsi entro 30 giorni o in periodo vegetativo favorevole e quant'altro occorra per dare il lavoro finito a regola d'arte: / - 30 g/mq senza preparazione delle superfici	m²		0,20	48,00%
C04.103.005.b	Semina di superfici o di sponde arginali, spaglio del seme, costituito da un miscuglio secondo le indicazioni del c.s.a., rinforzo della semina per una fascia di 50 cm (25 in sponda e 25 in piano) lungo i cigli per i nuovi rilevati, eventuali risemine sulle fallanze da eseguirsi entro 30 giorni o in periodo vegetativo favorevole e quant'altro occorra per dare il lavoro finito a regola d'arte: / - 50 g/mq senza preparazione delle superfici	m²		0,25	48,00%
C04.103.005.c	Semina di superfici o di sponde arginali, spaglio del seme, costituito da un miscuglio secondo le indicazioni del c.s.a., rinforzo della semina per una fascia di 50 cm (25 in sponda e 25 in piano) lungo i cigli per i nuovi rilevati, eventuali risemine sulle fallanze da eseguirsi entro 30 giorni o in periodo vegetativo favorevole e quant'altro occorra per dare il lavoro finito a regola d'arte: / - 30 g/mq con preparazione delle superfici	m²		0,30	51,00%
C04.103.005.d	Semina di superfici o di sponde arginali, spaglio del seme, costituito da un miscuglio secondo le indicazioni del c.s.a., rinforzo della semina per una fascia di 50 cm (25 in sponda e 25 in piano) lungo i cigli per i nuovi rilevati, eventuali risemine sulle fallanze da eseguirsi entro 30 giorni o in periodo vegetativo favorevole e quant'altro occorra per dare il lavoro finito a regola d'arte: / - 50 g/mq con preparazione delle superfici	m²		0,35	51,00%
C04.103.010	Sovrapprezzo per fornitura e spandimento di concime organico (humus) sulle superfici oggetto di semina, in ragione di almeno 300 g/mq e quant'altro occorra per dare il lavoro finito a regola d'arte	m²		0,10	37,00%
C04.103.015	Inerbimento con coltre organica protettiva, compresi: fornitura e messa in opera di miscuglio di sementi come previsto nel c.s.a., in ragione di 50 g/mq, concime organico (humus) 500 g/mq, coltre organica protettiva composta da fieno e/o paglia in ragione di 1000 g/mq, rete a maglia larga (15x15 cm) in materiale biodegradabile, fissata al terreno con talee di salice arbustivo, della lunghezza di 30/40 cm, in ragione di 2 talee per mq e quant'altro occorra per dare il lavoro finito a regola d'arte	m²		2,10	37,00%
C04.103.020	Idrosemina, eseguita con attrezzatura a pressione, con aggiunta di sostanze collanti di origine naturale, comprese fornitura e messa in opera di adeguato miscuglio di sementi in ragione di 50 g/mq, concimi organici in ragione di 50 g/mq, collanti naturali in ragione di 80 g/mq, eventuali sostanze miglioratrici del terreno e quant'altro occorra per dare il lavoro finito a regola d'arte:			0,00
C04.103.020.a	Idrosemina, eseguita con attrezzatura a pressione, con aggiunta di sostanze collanti di origine naturale, comprese fornitura e messa in opera di adeguato miscuglio di sementi in ragione di 50 g/mq, concimi organici in ragione di 50 g/mq, collanti naturali in ragione di 80 g/mq, eventuali sostanze miglioratrici del terreno e quant'altro occorra per dare il lavoro finito a regola d'arte: / - per cantieri facilmente accessibili	m²		0,90	22,00%
C04.103.020.b	Idrosemina, eseguita con attrezzatura a pressione, con aggiunta di sostanze collanti di origine naturale, comprese fornitura e messa in opera di adeguato miscuglio di sementi in ragione di 50 g/mq, concimi organici in ragione di 50 g/mq, collanti naturali in ragione di 80 g/mq, eventuali sostanze miglioratrici del terreno e quant'altro occorra per dare il lavoro finito a regola d'arte: / - per cantieri in luoghi disagiati	m²		1,00	28,00%
C04.103.025	Idrosemina con coltre organica protettiva composta da fieno, paglia o miscuglio di legno tipo Praticol, eseguita con attrezzatura a pressione, compresi fornitura e messa in opera di appropriato miscuglio di sementi in ragione di 20 g/mq, composto fertilizzante colloidale in ragione di 50 g/mq, coltre organica protettiva in ragione di 200 g/mq e quant'altro occorra per dare il lavoro finito a regola d'arte:			0,00
C04.103.025.a	Idrosemina con coltre organica protettiva composta da fieno, paglia o miscuglio di legno tipo Praticol, eseguita con attrezzatura a pressione, compresi fornitura e messa in opera di appropriato miscuglio di sementi in ragione di 20 g/mq, composto fertilizzante colloidale in ragione di 50 g/mq, coltre organica protettiva in ragione di 200 g/mq e quant'altro occorra per dare il lavoro finito a regola d'arte: / - coltre organica composta da fieno o paglia	m²		1,80	26,00%
C04.103.025.b	Idrosemina con coltre organica protettiva composta da fieno, paglia o miscuglio di legno tipo Praticol, eseguita con attrezzatura a pressione, compresi fornitura e messa in opera di appropriato miscuglio di sementi in ragione di 20 g/mq, composto fertilizzante colloidale in ragione di 50 g/mq, coltre organica protettiva in ragione di 200 g/mq e quant'altro occorra per dare il lavoro finito a regola d'arte: / - coltre organica con miscuglio di legno tipo Praticol	m²		2,85	26,00%
C04.106	DIFESE SPONDALI
C04.106.005	Difesa radente eseguita con pali di castagno o altre specie indicate nel capitolato, privi di curvature o protuberanze, del diametro di 15-25 cm misurato a un metro dalla testa e di lunghezza variabile di 3,5-4,5 m, compresi fornitura e infissione a rifiuto con mezzo meccanico in terreno di qualsiasi natura e consistenza, eventuale rimozione o scanso di ostacoli di impaccio all'infissione che dovrà essere eseguita con interasse tra i pali di 80 cm, collegamento delle teste dei pali con polloni vivi da intreccio o pertichelle di specie e dimensioni indicate nel c.s.a., con contemporaneo inserimento di talee di salice o porzione di salice di lunghezza non inferiore a 4 m, posti su 5-6 ordini e legati con filo di ferro zincato da 1,6 mm o mediante opportune chiodature, scavo, rinterro e costipamento necessario secondo le indicazioni della D.L. e quant'altro occorra per dare il lavoro finito a regola d'arte	m		43,90	41,00%
C04.106.010	Difesa di scarpata eseguita con pali di castagno, privi di curvature o protuberanze, diametro 15-18 cm misurato a un metro dalla testa e lunghezza 2,5 m, compresi fornitura e infissione con mezzo meccanico in terreno di qualsiasi natura e consistenza, eventuale rimozione o scanso di ostacolo di impaccio all'infissione, eseguita con interasse tra i pali di 80 cm compreso la fornitura e posa di n. 1 palo corrente in legno di castagno diametro 18-25 cm con giunti sormontati per almeno 50 cm predisposti per l'ancoraggio di tiranti di stabilizzazione e chiodature alle testate dei pali già infissi nel terreno, inoltre con predisposizione di cappio in acciaio, posizionato ad adeguata altezza per l'aggancio di funi di acciaio, collegamento delle teste e dei pali con polloni vivi da intreccio o pertichelle di rami di specie e dimensioni indicate nel c.s.a. posti su 6 ordini e legati con filo di ferro zincato da 2,2 mm o mediante chiodature, scavo, rinterro e costipamento necessario secondo le indicazioni della D.L. e quant'altro occorra per dare il lavoro finito a regola d'arte	m		60,00	43,00%
C04.106.015	Difesa di scarpata eseguita con pali di castagno, privi di curvature o protuberanze, diametro 18-25 cm misurato a un metro dalla testa e lunghezza 4 m, compresi fornitura e infissione con mezzo meccanico in terreno di qualsiasi natura e consistenza, eventuale rimozione o scanso di ostacolo di impaccio all'infissione, eseguita con interasse tra i pali di 80 cm compreso la fornitura e posa di n. 1 palo corrente in legno di castagno diametro 18-25 cm con giunti sormontati per almeno 50 cm predisposti per l'ancoraggio di tiranti di stabilizzazione e chiodature alle testate dei pali già infissi nel terreno, inoltre con predisposizione di cappio in acciaio, posizionato ad adeguata altezza per l'aggancio di funi di acciaio, collegamento delle teste e dei pali con polloni vivi da intreccio o pertichelle di rami di specie e dimensioni indicate nel c.s.a. posti su 12 ordini e legati con filo di ferro zincato da 2,2 mm o mediante chiodature, scavo, rinterro e costipamento necessario secondo le indicazioni della D.L. e quant'altro occorra per dare il lavoro finito a regola d'arte.	m		92,00	47,00%
C04.106.020	Difesa spondale radente poggiata, anche, su fondazione pagata a parte, realizzata con tondi in legno di castagno scortecciati, di diametro maggiore o uguale a cm 20 e lunghezza variabile, per formazione di paratia doppia larga cm 100 o paratia tripla larga cm 150, fissati con zanche, graffe e/o chiodature ai tondi di legname di castagno di uguale diametro sovrapposti ad incastellatura ad interasse di cm 150; l'opera dovrà essere integrata con fascine di salice vivo e realizzata secondo le indicazioni del progetto e le prescrizioni del c.s.a.:			0,00
C04.106.020.a	Difesa spondale radente poggiata, anche, su fondazione pagata a parte, realizzata con tondi in legno di castagno scortecciati, di diametro maggiore o uguale a cm 20 e lunghezza variabile, per formazione di paratia doppia larga cm 100 o paratia tripla larga cm 150, fissati con zanche, graffe e/o chiodature ai tondi di legname di castagno di uguale diametro sovrapposti ad incastellatura ad interasse di cm 150; l'opera dovrà essere integrata con fascine di salice vivo e realizzata secondo le indicazioni del progetto e le prescrizioni del c.s.a.: / - paratia doppia	m³		155,00	37,00%
C04.106.020.b	Difesa spondale radente poggiata, anche, su fondazione pagata a parte, realizzata con tondi in legno di castagno scortecciati, di diametro maggiore o uguale a cm 20 e lunghezza variabile, per formazione di paratia doppia larga cm 100 o paratia tripla larga cm 150, fissati con zanche, graffe e/o chiodature ai tondi di legname di castagno di uguale diametro sovrapposti ad incastellatura ad interasse di cm 150; l'opera dovrà essere integrata con fascine di salice vivo e realizzata secondo le indicazioni del progetto e le prescrizioni del c.s.a.: / - paratia tripla	m³		175,00	37,00%
C04.106.025	Paratia semplice realizzata mediante infissione di pali di legno per il contenimento di materie terrose, del diametro in testa non inferiore a 20 cm e della lunghezza di 5 m, da infiggersi con battipalo meccanico, anche imbarcato su natante, ad interasse di 50 cm, comprese filagnole di legno colleganti tutte le teste dei pali e quant'altro occorra per dare il lavoro finito a regola d'arte	m		83,50	44,00%
C04.106.030	Costruzione di presidi di sponda costituiti da una fila di pali di legno del diametro in testa non inferiore a 15 cm e della lunghezza di 3 m, da infiggersi con battipalo meccanico o con benna vibrante, ad interasse di 40 cm e da doppia fila sovrapposta di fascinotti di legno verde di salice o tamerice, compresi i relativi movimenti a mano di terra, in scavo ed in riporto e quant'altro occorra per dare il lavoro finito a regola d'arte	m		42,80	48,00%
C04.106.035	Presidi di sponda costituiti da doppia fila di pali in legno di cui la parte esterna con pali di castagno del diametro in testa di 14-16 cm e della lunghezza di 4,5 m e la parte interna con pali pure in castagno del diametro in testa di 8-12 cm e della lunghezza di 2,5 m, da infiggersi dall'acqua o da terra con battipalo meccanico ad un interasse di 50 cm, compresi fornitura e posa in opera di fascinotti del diametro finito di 25 cm da posarsi all'interno della doppia fila di pali, sovrapposti su tre file, costruiti con rami di salice o tamerice di fresco taglio, movimenti di terra e quant'altro occorra per dare il lavoro finito a regola d'arte. La lunghezza del presidio verrà computata misurando la fila esterna	m		84,50	45,00%
C04.106.040	Fascinotti lunghezza minima 3 m del diametro finito di 25 cm, di idonee essenze, forniti e fissati ai pali di presidio con filo zincato, compresa la sovrapposizione e quant'altro occorra per dare il lavoro finito a regola d'arte	m		6,80	50,00%
C04.106.045	Rinverdimenti vivi forniti e inseriti in difese di sponda in pietrame e scarpate interne dell'alveo mediante messa in opera negli interstizi o in strati di terreno interposti di talee di salice, tamerice od altre piante autoctone idonee da procurarsi possibilmente nei paraggi dei lavori da eseguire, con alloggiamento in terreno vegetale e quant'altro occorra per dare il lavoro finito a regola d'arte:			0,00
C04.106.045.a	Rinverdimenti vivi forniti e inseriti in difese di sponda in pietrame e scarpate interne dell'alveo mediante messa in opera negli interstizi o in strati di terreno interposti di talee di salice, tamerice od altre piante autoctone idonee da procurarsi possibilmente nei paraggi dei lavori da eseguire, con alloggiamento in terreno vegetale e quant'altro occorra per dare il lavoro finito a regola d'arte: / - talee fino a 1 m diametro min. 3 cm	Cadauno		1,10	63,00%
C04.106.045.b	Rinverdimenti vivi forniti e inseriti in difese di sponda in pietrame e scarpate interne dell'alveo mediante messa in opera negli interstizi o in strati di terreno interposti di talee di salice, tamerice od altre piante autoctone idonee da procurarsi possibilmente nei paraggi dei lavori da eseguire, con alloggiamento in terreno vegetale e quant'altro occorra per dare il lavoro finito a regola d'arte: / - astoni fino a 3 m	Cadauno		1,60	64,00%
C04.106.050	Canaletta in legname e pietrame a forma trapezoidale, di altezza 80 cm, base minore 70 cm, base maggiore 170 cm, con intelaiatura realizzata in pali di legname idoneo di diametro 15-20 cm. Ancoraggio del tondame disposto longitudinalmente a quello infisso nel terreno, posto in opera lungo il lato obliquo della canaletta, con chioderie e graffe metalliche, ogni 7 m viene inserita nella parte sommitale dell'opera una traversa in legno per rendere più rigida la struttura, sono compresi lo scavo, il rinterro e tutto il materiale e quant'altro occorra per dare il lavoro finito a regola d'arte:			0,00
C04.106.050.a	Canaletta in legname e pietrame a forma trapezoidale, di altezza 80 cm, base minore 70 cm, base maggiore 170 cm, con intelaiatura realizzata in pali di legname idoneo di diametro 15-20 cm. Ancoraggio del tondame disposto longitudinalmente a quello infisso nel terreno, posto in opera lungo il lato obliquo della canaletta, con chioderie e graffe metalliche, ogni 7 m viene inserita nella parte sommitale dell'opera una traversa in legno per rendere più rigida la struttura, sono compresi lo scavo, il rinterro e tutto il materiale e quant'altro occorra per dare il lavoro finito a regola d'arte: / - con il fondo e le pareti rivestiti in pietrame di spessore 20 cm, recuperato in loco e posto in opera a mano	m		67,40	55,00%
C04.106.050.b	Canaletta in legname e pietrame a forma trapezoidale, di altezza 80 cm, base minore 70 cm, base maggiore 170 cm, con intelaiatura realizzata in pali di legname idoneo di diametro 15-20 cm. Ancoraggio del tondame disposto longitudinalmente a quello infisso nel terreno, posto in opera lungo il lato obliquo della canaletta, con chioderie e graffe metalliche, ogni 7 m viene inserita nella parte sommitale dell'opera una traversa in legno per rendere più rigida la struttura, sono compresi lo scavo, il rinterro e tutto il materiale e quant'altro occorra per dare il lavoro finito a regola d'arte: / - con il fondo e le pareti rivestiti in materasso spessore 20 cm, costituito da maglia 6 x 8 in filo zincato a doppia torsione, conforme alle "Linee guida per la redazione di Capitolati per l'impiego di rete metallica a doppia torsione" della Presidenza del Consiglio Superiore dei LL.PP., e riempimento con grossi ciottoli opportunamente sistemati	m		91,00	43,00%
C04.106.055	Copertura diffusa in salici su sponda d'alveo, consistente nel modellamento della sponda con uso di escavatore, posa di più file di paletti di castagno di diametro 5 cm e lunghezza 80 cm, infissi nel terreno per 60 cm, disposti nel senso della corrente, distanziati di 1 m nella fila inferiore, di 2 m in quella intermedia e di 3 m in quella superiore, posizionamento di uno strato continuo (almeno 10 per metro) di astoni di salice sramati lunghezza minima 3 m nel senso trasversale alla direzione della corrente, con lo spessore maggiore posto al piede della scarpata stessa, ancorate ai paletti con filo di ferro zincato dello spessore di 3 mm e ricoperte da uno strato di terra vegetale dello spessore massimo di 3 cm e quant'altro occorra per dare il lavoro finito a regola d'arte	m		64,20	57,00%
C04.106.060	Armatura al piede di sponda d'alveo protetta con copertura diffusa in salici, mediante scavo della berma di fondazione, copertura in massi di peso compreso fra i 1000 e 3000 kg, muniti di spezzoni di acciaio ad aderenza migliorata di diametro 16 mm, con asola, fissati ai massi stessi con getto di malta antiritiro in foro di 25 mm profondità 40 cm, compreso collegamento dei massi tra loro con fune in acciaio, diametro 20 mm, passata nelle asole e fissata ogni 5 m a pali di castagno o robinia di diametro 20 cm e lunghezza 200 cm, infissi nell'alveo al piede della scarpata per 150 cm e quant'altro occorra per dare il lavoro finito a regola d'arte.	m		69,60	49,00%
C04.106.065	Copertina in paletti di castagno, per coronamento di briglie, della lunghezza corrispondente alla larghezza della gaveta di coronamento aumentata da un aggetto di 15 cm verso monte e 15 cm verso valle. Formata da due correnti, in tondi di castagno scortecciato del diametro di 15 cm, lungo l'intero profilo della gaveta, ancorati con apposita legatura alla struttura in gabbioni e da tondi di castagno scortecciato, fissati alla struttura in gabbioni con legatura incrociata con filo zincato dello spessore di 3 mm ed inchiodati, ognuno, ai sottostanti correnti con adeguate chiodature. Sono compresi fornitura del legname, zanche, chiodature, filo zincato, secondo le indicazioni del progetto e le prescrizioni del c.s.a.	m²		55,00	45,00%
C04.109	SISTEMAZIONE DI SCARPATE E PENDII
C04.109.005	Piantine di specie arbustive ed arboree di età non superiore a 2 anni con certificato fitosanitario e di provenienza indicate nel capitolato, fornite e messe a dimora compresi apertura di buche di 30x30x30 cm, concimazione organica, pacciamatura, innaffiatura di soccorso, ricolmatura con compressione del terreno adiacente alle radici e tutore:			0,00
C04.109.005.a	Piantine di specie arbustive ed arboree di età non superiore a 2 anni con certificato fitosanitario e di provenienza indicate nel capitolato, fornite e messe a dimora compresi apertura di buche di 30x30x30 cm, concimazione organica, pacciamatura, innaffiatura di soccorso, ricolmatura con compressione del terreno adiacente alle radici e tutore: / - a radice nuda	Cadauno		5,00	60,00%
C04.109.005.b	Piantine di specie arbustive ed arboree di età non superiore a 2 anni con certificato fitosanitario e di provenienza indicate nel capitolato, fornite e messe a dimora compresi apertura di buche di 30x30x30 cm, concimazione organica, pacciamatura, innaffiatura di soccorso, ricolmatura con compressione del terreno adiacente alle radici e tutore: / - con pane di terra	Cadauno		5,50	56,00%
C04.109.010	Sovrapprezzo per la fornitura e posa in opera di tubi Shelter diametro 10-15 cm e h minima 60 cm	Cadauno		2,20	35,00%
C04.109.015	Fornitura in cantiere di piantine in contenitore:			0,00
C04.109.015.a	Fornitura in cantiere di piantine in contenitore: / - contenitore 7x7x14 cm di profondità; 7x7x18 cm di profondità; 9x9x14-18 cm di profondità	Cadauno		1,70	27,00%
C04.109.015.b	Fornitura in cantiere di piantine in contenitore: / - contenitore 9x9x20 cm di profondità; 11x11x20 cm di profondità	Cadauno		2,70	28,00%
C04.109.015.c	Fornitura in cantiere di piantine in contenitore: / - contenitore 13x13x20 cm di profondità	Cadauno		5,40	30,00%
C04.109.020	Gradonata realizzata con apertura di banchine della profondità minima di 50 cm, con contropendenza del 10%, ad interasse di 1,5-3 m e messa a dimora di talee appartenenti a specie arbustive o arboree ad elevata capacità vegetativa, interrate per circa 3/4 della loro lunghezza, con una densità di almeno 10 talee per metro di sistemazione o, in alternativa, messa a dimora di piantine di essenze consolidanti indicate nel c.s.a. fino a 2 anni, successivo riempimento con il materiale di scavo proveniente dalla banchina superiore, e quant'altro occorra per dare il lavoro finito a regola d'arte:			0,00
C04.109.020.a	Gradonata realizzata con apertura di banchine della profondità minima di 50 cm, con contropendenza del 10%, ad interasse di 1,5-3 m e messa a dimora di talee appartenenti a specie arbustive o arboree ad elevata capacità vegetativa, interrate per circa 3/4 della loro lunghezza, con una densità di almeno 10 talee per metro di sistemazione o, in alternativa, messa a dimora di piantine di essenze consolidanti indicate nel c.s.a. fino a 2 anni, successivo riempimento con il materiale di scavo proveniente dalla banchina superiore, e quant'altro occorra per dare il lavoro finito a regola d'arte: / - gradonata con talee	m		21,40	63,00%
C04.109.020.b	Gradonata realizzata con apertura di banchine della profondità minima di 50 cm, con contropendenza del 10%, ad interasse di 1,5-3 m e messa a dimora di talee appartenenti a specie arbustive o arboree ad elevata capacità vegetativa, interrate per circa 3/4 della loro lunghezza, con una densità di almeno 10 talee per metro di sistemazione o, in alternativa, messa a dimora di piantine di essenze consolidanti indicate nel c.s.a. fino a 2 anni, successivo riempimento con il materiale di scavo proveniente dalla banchina superiore, e quant'altro occorra per dare il lavoro finito a regola d'arte: / - gradonata con piantine (almeno 5 piante per metro) compresa concimazione organica, pacciamatura, innaffiatura di soccorso, ricolmatura con compressione del terreno adiacente alle radici e tutore	m		26,80	65,00%
C04.109.025	Cordonata eseguita su banchina orizzontale della larghezza minima di 50 cm, da realizzare ad interasse variabile a seconda della natura del pendio, con posa per sostegno in opera di stanghe longitudinali con corteccia, di diametro da 6 a 10 cm e lunghezza 2 m, copertura della base con ramaglie di recupero sul posto e successivo spandimento di terra per uno spessore medio di 10 cm, per la posa in opera di talee di salice della lunghezza di 60 cm, distanziate di 5 cm tra loro e di 10 cm dal ciglio a monte, il tutto ricoperto con il materiale di risulta della cordonatura superiore, e quant'altro occorra per dare il lavoro finito a regola d'arte	m		32,10	63,00%
C04.109.030	Viminata alta 30 cm fuori terra, costituita da paletti di castagno della lunghezza di 1 m e diametro 5 cm, posti verticalmente alla distanza di 50 cm e collegati con un intreccio di pertichette vive di salice, pioppo, ecc., legate con filo di ferro zincato di diametro 3 mm e quant'altro occorra per dare il lavoro finito a regola d'arte	m		24,60	62,00%
C04.109.035	Fascinata eseguita su banchina orizzontale della profondità di 30 o 50 cm, con posa in opera di fascine composte ognuna di 5 verghe di uguale larghezza, poste ad una distanza media di 50 cm una dall'altra, fissate al terreno con picchetti di legno di diametro 5 cm e di lunghezza 1 m, distanti tra loro 80 cm, compresi messa a dimora a monte di piantine, in ragione di una per metro lineare, compresa concimazione organica, pacciamatura, innaffiatura di soccorso, ricolmatura con compressione del terreno adiacente alle radici e tutore, il tutto ricoperto con il materiale di risulta della fascinata superiore e quant'altro occorra per dare il lavoro finito a regola d'arte	m		17,10	60,00%
C04.109.040	Grata in legname idoneo, a maglia quadrata, formata da pali di diametro 20 cm e lunghezza 3-6 m, con struttura, in elementi verticali ed orizzontali, bloccati tra di loro da chiodi e ferri a forma di C, fissata al pendio tramite picchetti di legno di diametro 8-10 cm e lunghezza 1 m e tiranti, compreso scavo di trincea per la posa della struttura di fondazione da compensarsi a parte, riempimento a tergo con terreno drenante, posa di una striscia di carta catramata sulla sommità della grata, messa a dimora in ogni riquadro alla base di talee e quant'altro occorra per dare il lavoro finito a regola d'arte:			0,00
C04.109.040.a	Grata in legname idoneo, a maglia quadrata, formata da pali di diametro 20 cm e lunghezza 3-6 m, con struttura, in elementi verticali ed orizzontali, bloccati tra di loro da chiodi e ferri a forma di C, fissata al pendio tramite picchetti di legno di diametro 8-10 cm e lunghezza 1 m e tiranti, compreso scavo di trincea per la posa della struttura di fondazione da compensarsi a parte, riempimento a tergo con terreno drenante, posa di una striscia di carta catramata sulla sommità della grata, messa a dimora in ogni riquadro alla base di talee e quant'altro occorra per dare il lavoro finito a regola d'arte: / - maglia 1 x 1 m	m²		69,60	52,00%
C04.109.040.b	Grata in legname idoneo, a maglia quadrata, formata da pali di diametro 20 cm e lunghezza 3-6 m, con struttura, in elementi verticali ed orizzontali, bloccati tra di loro da chiodi e ferri a forma di C, fissata al pendio tramite picchetti di legno di diametro 8-10 cm e lunghezza 1 m e tiranti, compreso scavo di trincea per la posa della struttura di fondazione da compensarsi a parte, riempimento a tergo con terreno drenante, posa di una striscia di carta catramata sulla sommità della grata, messa a dimora in ogni riquadro alla base di talee e quant'altro occorra per dare il lavoro finito a regola d'arte: / - maglia 1,5 x 1,5 m	m²		64,20	51,00%
C04.109.040.c	Grata in legname idoneo, a maglia quadrata, formata da pali di diametro 20 cm e lunghezza 3-6 m, con struttura, in elementi verticali ed orizzontali, bloccati tra di loro da chiodi e ferri a forma di C, fissata al pendio tramite picchetti di legno di diametro 8-10 cm e lunghezza 1 m e tiranti, compreso scavo di trincea per la posa della struttura di fondazione da compensarsi a parte, riempimento a tergo con terreno drenante, posa di una striscia di carta catramata sulla sommità della grata, messa a dimora in ogni riquadro alla base di talee e quant'altro occorra per dare il lavoro finito a regola d'arte: / - maglia 2 x 2 m	m²		59,70	50,00%
C04.109.045	Grata in legname idoneo a camera doppia, a maglia quadrata, formata da pali di diametro non inferiore a 20 cm e lunghezza 3-6 m, con struttura in elementi verticali ed orizzontali, bloccati tra di loro da chiodi e ferri a forma di C, fissata al pendio tramite picchetti di legno di diametro 8-10 cm e lunghezza 1 m e tiranti, compreso: - rete elettrosaldata e geotessile da applicarsi alla base di ogni riquadro e biostuoia per la parte di superficie a vista; - puntoni distanziatori in legno per la definizione dell'altezza; -scavo di trincea per la posa della struttura di fondazione da compensarsi a parte; - riempimento a tergo con terreno drenante; - posa di una striscia di carta catramata sulla sommità della grata; - messa a dimora in ogni riquadro alla base di talee:			0,00
C04.109.045.a	Grata in legname idoneo a camera doppia, a maglia quadrata, formata da pali di diametro non inferiore a 20 cm e lunghezza 3-6 m, con struttura in elementi verticali ed orizzontali, bloccati tra di loro da chiodi e ferri a forma di C, fissata al pendio tramite picchetti di legno di diametro 8-10 cm e lunghezza 1 m e tiranti, compreso: - rete elettrosaldata e geotessile da applicarsi alla base di ogni riquadro e biostuoia per la parte di superficie a vista; - puntoni distanziatori in legno per la definizione dell'altezza; -scavo di trincea per la posa della struttura di fondazione da compensarsi a parte; - riempimento a tergo con terreno drenante; - posa di una striscia di carta catramata sulla sommità della grata; - messa a dimora in ogni riquadro alla base di talee: / - maglia 1 x 1 m	m²		90,90	42,00%
C04.109.045.b	Grata in legname idoneo a camera doppia, a maglia quadrata, formata da pali di diametro non inferiore a 20 cm e lunghezza 3-6 m, con struttura in elementi verticali ed orizzontali, bloccati tra di loro da chiodi e ferri a forma di C, fissata al pendio tramite picchetti di legno di diametro 8-10 cm e lunghezza 1 m e tiranti, compreso: - rete elettrosaldata e geotessile da applicarsi alla base di ogni riquadro e biostuoia per la parte di superficie a vista; - puntoni distanziatori in legno per la definizione dell'altezza; -scavo di trincea per la posa della struttura di fondazione da compensarsi a parte; - riempimento a tergo con terreno drenante; - posa di una striscia di carta catramata sulla sommità della grata; - messa a dimora in ogni riquadro alla base di talee: / - maglia 1,5 x 1,5 m	m²		80,30	45,00%
C04.109.045.c	Grata in legname idoneo a camera doppia, a maglia quadrata, formata da pali di diametro non inferiore a 20 cm e lunghezza 3-6 m, con struttura in elementi verticali ed orizzontali, bloccati tra di loro da chiodi e ferri a forma di C, fissata al pendio tramite picchetti di legno di diametro 8-10 cm e lunghezza 1 m e tiranti, compreso: - rete elettrosaldata e geotessile da applicarsi alla base di ogni riquadro e biostuoia per la parte di superficie a vista; - puntoni distanziatori in legno per la definizione dell'altezza; -scavo di trincea per la posa della struttura di fondazione da compensarsi a parte; - riempimento a tergo con terreno drenante; - posa di una striscia di carta catramata sulla sommità della grata; - messa a dimora in ogni riquadro alla base di talee: / - maglia 2 x 2 m	m²		74,90	46,00%
C04.109.050	Palizzata in legname con talee, costituita da pali di castagno della lunghezza di 1,5 m e diametro 20 cm, infissi nel terreno per una profondità di 1 m ed emergenti per 50 cm, alla distanza di 1 m l'uno dall'altro, compresi collocamento sulla parte fuori terra di tronchi di castagno del diametro di 15 cm e lunghezza 2 m, con lo scopo di trattenere il materiale di risulta posto a tergo dell'opera stessa, messa a dimora di talee di idonee specie autoctone per la ricostituzione floristico ambientale e quant'altro occorra per dare il lavoro finito a regola d'arte	m		29,40	43,00%
C04.109.055	Palizzata in pali di legname indicato nel c.s.a. del diametro di 20 cm, lunghezza 2 m infissi nel terreno per una profondità di 1,3 m e posti alla distanza di 60 cm (interasse 80 cm). Sulla parte superiore verranno collocati n. 4 tronchi di castagno del diametro di 20 cm legati col filo di ferro e collegati con staffe al fine di trattenere il materiale a tergo che sarà costituito da pietrame e ghiaia con funzione drenante compreso ogni onere per dare il lavoro finito a regola d'arte	m		79,20	44,00%
C04.109.060	Esecuzione di stecconata costituita da elementi di contenimento, in genere una o più tavole di castagno di spessore minimo 5 cm o tondelli con diametro minimo 10 cm, per un'altezza minima fuori terra di 25-30 cm, ancorati mediante tondini di ferro ad aderenza migliorata diametro 24-32 mm, infissi nel terreno per almeno 30 cm ad interasse di 0,5-1 m, compreso il riempimento a tergo con terreno vegetale compattato e la messa a dimora di piantine forestali a radice nuda di specie indicate nel c.s.a. in numero di 2 al metro	m		34,10	48,00%
C04.109.065	Palificata viva in legname con talee, costruita con tondame scortecciato idoneo di diametro 10-25 cm, compresi scavo, posa dello scapolame, realizzazione di piccoli incastri tra i pali, legature con filo di ferro zincato, chiodature, angolari a C di collegamento del diametro 8 mm, inserimento negli interstizi, durante la fase costruttiva, di talee di specie arbustive ed arboree ad elevata capacità vegetativa, di diametro 3-10 cm, in numero di almeno 5 per metro, riempimento con il materiale di risulta dello scavo e quant'altro occorra per dare il lavoro finito a perfetta regola d'arte:			0,00
C04.109.065.a	Palificata viva in legname con talee, costruita con tondame scortecciato idoneo di diametro 10-25 cm, compresi scavo, posa dello scapolame, realizzazione di piccoli incastri tra i pali, legature con filo di ferro zincato, chiodature, angolari a C di collegamento del diametro 8 mm, inserimento negli interstizi, durante la fase costruttiva, di talee di specie arbustive ed arboree ad elevata capacità vegetativa, di diametro 3-10 cm, in numero di almeno 5 per metro, riempimento con il materiale di risulta dello scavo e quant'altro occorra per dare il lavoro finito a perfetta regola d'arte: / - parete singola in tondame di castagno	m²		71,70	53,00%
C04.109.065.b	Palificata viva in legname con talee, costruita con tondame scortecciato idoneo di diametro 10-25 cm, compresi scavo, posa dello scapolame, realizzazione di piccoli incastri tra i pali, legature con filo di ferro zincato, chiodature, angolari a C di collegamento del diametro 8 mm, inserimento negli interstizi, durante la fase costruttiva, di talee di specie arbustive ed arboree ad elevata capacità vegetativa, di diametro 3-10 cm, in numero di almeno 5 per metro, riempimento con il materiale di risulta dello scavo e quant'altro occorra per dare il lavoro finito a perfetta regola d'arte: / - parete singola in tondame di larice (scortecciato)	m²		83,70	53,00%
C04.109.065.c	Palificata viva in legname con talee, costruita con tondame scortecciato idoneo di diametro 10-25 cm, compresi scavo, posa dello scapolame, realizzazione di piccoli incastri tra i pali, legature con filo di ferro zincato, chiodature, angolari a C di collegamento del diametro 8 mm, inserimento negli interstizi, durante la fase costruttiva, di talee di specie arbustive ed arboree ad elevata capacità vegetativa, di diametro 3-10 cm, in numero di almeno 5 per metro, riempimento con il materiale di risulta dello scavo e quant'altro occorra per dare il lavoro finito a perfetta regola d'arte: / - due pareti in tondame di castagno	m³		89,50	58,00%
C04.109.065.d	Palificata viva in legname con talee, costruita con tondame scortecciato idoneo di diametro 10-25 cm, compresi scavo, posa dello scapolame, realizzazione di piccoli incastri tra i pali, legature con filo di ferro zincato, chiodature, angolari a C di collegamento del diametro 8 mm, inserimento negli interstizi, durante la fase costruttiva, di talee di specie arbustive ed arboree ad elevata capacità vegetativa, di diametro 3-10 cm, in numero di almeno 5 per metro, riempimento con il materiale di risulta dello scavo e quant'altro occorra per dare il lavoro finito a perfetta regola d'arte: / - due pareti in tondame di larice (scortecciato)	m³		107,50	57,00%
C04.109.070	Struttura mista in pietrame e legname, costituita da legname squadrato lavorato in cantiere e trattato, del diametro non superiore a 30 cm, posto in opera con incastellatura, legato ad incastro, staffature con graffe in ferro e chiodi, compresi riempimento con ciottoloni di materiale idoneo, disposti anche a mano e in modo tale da non danneggiare la struttura di sostegno e quant'altro occorra per dare il lavoro finito a regola d'arte	m³		150,40	49,00%
C04.109.075	Staccionata in legname di castagno, di altezza minima fuori terra di 1-1,1 m, interasse pali 1,2 m, eseguita con tondelli del diametro 12-15 cm per i pali e del diametro 10-12 cm per i diagonali e il corrimano, scortecciati e trattati con prodotti antiputrescenti per la parte interrata e con impregnanti per la parte a vista, compresi collegamenti in acciaio tra i vari componenti, ancoraggio al terreno e quant'altro occorra per dare il lavoro finito a regola d'arte	m		29,90	45,00%
C04.109.080	Tondame scortecciato di castagno per la realizzazione di arginatura di sponda costituita da doppia fila di pali di diametro > di 20 cm di lunghezza non inferiore a 3 m infissi nel terreno ad interasse longitudinale di 1 m e trasversale di 0,9 m per realizzare un sovralzo di almeno 50 cm sulla quota di sponda originaria posti in opera secondo quanto indicato nel c.s.a. compresi i materiali ed oneri per la realizzazione delle testate terminali della struttura con identico materiale, per la realizzane dello scavo preliminare di alloggiamento della struttura in legname per il completo rivestimento della parete interna lato alveo e della frontistante semiparete con geocomposito, nonché per il completo rivestimento di quest'ultima con tessuto non tessuto di 400 g/mq ed ogni altro onere indicato nel c.s.a. per dare il lavoro finito a regola d'arte	m		127,10	40,00%
C04.109.085	Terreno vegetale proveniente da aree demaniali indicate dalla D.L., fornito, idoneamente sistemato e costipato in opera	m³		5,50	16,00%
C04.109.090	Arginatura di sponda realizzata con struttura in tondame scortecciato di castagno, posto in opere con le caratteristiche e modalità indicate nel c.s.a. costituita da: - doppia fila di pali del diametro > di 20 cm con lunghezza singola non inferiore a 4 m infissi nel terreno ad interasse mutuo longitudinale di 1 m e trasversale di 0,9 m, in maniera tale da realizzare un sovralzo di almeno 50 cm sulla quota di sponda originaria; - elementi di rinforzo di ogni singola palificata verticale, realizzati con tondame di diametro > di 15 cm di lunghezza singola non inferiore a 3 m, sezionato longitudinalmente e collegato ai pali verticali con chiodature in acciaio atte a garantire la perfetta stabilità della struttura, con interasse dei singoli elementi tale da garantire una luce libera fra gli stessi non superiore a 10 cm in altezza	m		128,80	42,00%
C04.109.095	Pali di castagno di diametro e lunghezza indicati nel c.s.a., forniti in cantiere compresa la realizzazione di punte per i pali da infiggere verticalmente nel terreno:			0,00
C04.109.095.a	Pali di castagno di diametro e lunghezza indicati nel c.s.a., forniti in cantiere compresa la realizzazione di punte per i pali da infiggere verticalmente nel terreno: / - senza scortecciatura	m³		128,40	24,00%
C04.109.095.b	Pali di castagno di diametro e lunghezza indicati nel c.s.a., forniti in cantiere compresa la realizzazione di punte per i pali da infiggere verticalmente nel terreno: / - con scortecciatura	m³		149,70	25,00%
C04.109.100	Armatura vegetale del terreno tramite piante erbacee perenni, appartenenti a specie autoctone, non infestanti, con ampia adattabilità e comunque idonee al sito, fornite in pane di terra e associate a specifici microrganismi del suolo selezionati in grado di contribuire all'aumento dei parametri biotecnici delle piante, alla maggior tolleranza agli stress ambientali e all'incremento delle caratteristiche geotecniche nel terreno con funzione antierosiva e stabilizzante, certificabile attraverso prove di taglio diretto eseguite in laboratorio o in sito. Valori medi di resistenza al taglio:15-20 kPa (dopo 4-6 mesi dalla posa) e 30-40 kPa (dopo 12-24 mesi dalla posa) con spostamenti orizzontali in esercizio trascurabili (inferiori a 20 mm)			0,00
C04.109.100.a	Armatura vegetale del terreno tramite piante erbacee perenni, appartenenti a specie autoctone, non infestanti, con ampia adattabilità e comunque idonee al sito, fornite in pane di terra e associate a specifici microrganismi del suolo selezionati in grado di contribuire all'aumento dei parametri biotecnici delle piante, alla maggior tolleranza agli stress ambientali e all'incremento delle caratteristiche geotecniche nel terreno con funzione antierosiva e stabilizzante, certificabile attraverso prove di taglio diretto eseguite in laboratorio o in sito. Valori medi di resistenza al taglio:15-20 kPa (dopo 4-6 mesi dalla posa) e 30-40 kPa (dopo 12-24 mesi dalla posa) con spostamenti orizzontali in esercizio trascurabili (inferiori a 20 mm) / - fornitura e posa in opera manuale modulo n. 1 pianta/mq	m²		10,66	16,00%
C04.109.100.b	Armatura vegetale del terreno tramite piante erbacee perenni, appartenenti a specie autoctone, non infestanti, con ampia adattabilità e comunque idonee al sito, fornite in pane di terra e associate a specifici microrganismi del suolo selezionati in grado di contribuire all'aumento dei parametri biotecnici delle piante, alla maggior tolleranza agli stress ambientali e all'incremento delle caratteristiche geotecniche nel terreno con funzione antierosiva e stabilizzante, certificabile attraverso prove di taglio diretto eseguite in laboratorio o in sito. Valori medi di resistenza al taglio:15-20 kPa (dopo 4-6 mesi dalla posa) e 30-40 kPa (dopo 12-24 mesi dalla posa) con spostamenti orizzontali in esercizio trascurabili (inferiori a 20 mm) / - fornitura e posa in opera manuale modulo n. 2 piante/mq	m²		19,51	17,00%
C04.109.100.c	Armatura vegetale del terreno tramite piante erbacee perenni, appartenenti a specie autoctone, non infestanti, con ampia adattabilità e comunque idonee al sito, fornite in pane di terra e associate a specifici microrganismi del suolo selezionati in grado di contribuire all'aumento dei parametri biotecnici delle piante, alla maggior tolleranza agli stress ambientali e all'incremento delle caratteristiche geotecniche nel terreno con funzione antierosiva e stabilizzante, certificabile attraverso prove di taglio diretto eseguite in laboratorio o in sito. Valori medi di resistenza al taglio:15-20 kPa (dopo 4-6 mesi dalla posa) e 30-40 kPa (dopo 12-24 mesi dalla posa) con spostamenti orizzontali in esercizio trascurabili (inferiori a 20 mm) / - fornitura e posa in opera manuale modulo n. 3 piante/mq	m²		28,37	18,00%
C04.109.100.d	Armatura vegetale del terreno tramite piante erbacee perenni, appartenenti a specie autoctone, non infestanti, con ampia adattabilità e comunque idonee al sito, fornite in pane di terra e associate a specifici microrganismi del suolo selezionati in grado di contribuire all'aumento dei parametri biotecnici delle piante, alla maggior tolleranza agli stress ambientali e all'incremento delle caratteristiche geotecniche nel terreno con funzione antierosiva e stabilizzante, certificabile attraverso prove di taglio diretto eseguite in laboratorio o in sito. Valori medi di resistenza al taglio:15-20 kPa (dopo 4-6 mesi dalla posa) e 30-40 kPa (dopo 12-24 mesi dalla posa) con spostamenti orizzontali in esercizio trascurabili (inferiori a 20 mm) / - fornitura e posa in opera meccanizzata modulo n.1 pianta/mq	m²		10,10	11,00%
C04.109.100.e	Armatura vegetale del terreno tramite piante erbacee perenni, appartenenti a specie autoctone, non infestanti, con ampia adattabilità e comunque idonee al sito, fornite in pane di terra e associate a specifici microrganismi del suolo selezionati in grado di contribuire all'aumento dei parametri biotecnici delle piante, alla maggior tolleranza agli stress ambientali e all'incremento delle caratteristiche geotecniche nel terreno con funzione antierosiva e stabilizzante, certificabile attraverso prove di taglio diretto eseguite in laboratorio o in sito. Valori medi di resistenza al taglio:15-20 kPa (dopo 4-6 mesi dalla posa) e 30-40 kPa (dopo 12-24 mesi dalla posa) con spostamenti orizzontali in esercizio trascurabili (inferiori a 20 mm) / - fornitura e posa in opera meccanizzata modulo n.2 piante/mq	m²		18,41	12,00%
C04.109.100.f	Armatura vegetale del terreno tramite piante erbacee perenni, appartenenti a specie autoctone, non infestanti, con ampia adattabilità e comunque idonee al sito, fornite in pane di terra e associate a specifici microrganismi del suolo selezionati in grado di contribuire all'aumento dei parametri biotecnici delle piante, alla maggior tolleranza agli stress ambientali e all'incremento delle caratteristiche geotecniche nel terreno con funzione antierosiva e stabilizzante, certificabile attraverso prove di taglio diretto eseguite in laboratorio o in sito. Valori medi di resistenza al taglio:15-20 kPa (dopo 4-6 mesi dalla posa) e 30-40 kPa (dopo 12-24 mesi dalla posa) con spostamenti orizzontali in esercizio trascurabili (inferiori a 20 mm) / - fornitura e posa in opera meccanizzata modulo n.3 piante/mq	m²		26,71	12,00%
C04.109.105	Rete metallica a doppia torsione, certificata CE e conforme alle "Linee Guida per la redazione di Capitolati per l'impiego di rete metallica a doppia torsione" della Presidenza del Consiglio Superiore dei LL.PP (n. 69, del 2/7/2013), con maglia esagonale tipo 8x10 e diametro 2,7/3,7 mm rivestito internamente con lega di Zinco-Alluminio ed esternamente con polimero plastico. Il rivestimento polimerico non dovrà contenere metalli pesanti, flatati, idrocarburi aromatici policiclici (Dir. 2005/69/CE) ne sostanze chimiche dannose per l'ozono (EC 2037/2000). La resistenza del rivestimento all'abrasione dovrà essere superiore ai 130.000 cicli secondo test eseguito in accordo alla EN60229-2008. La rete metallica sarà preaccoppiata in fase di produzione con una geostuoia polimerica o con un biotessile a maglia aperta. Il fissaggio alla scarpata avverrà in base alle indicazioni del c.s.a.:			0,00
C04.109.105.a	Rete metallica a doppia torsione, certificata CE e conforme alle "Linee Guida per la redazione di Capitolati per l'impiego di rete metallica a doppia torsione" della Presidenza del Consiglio Superiore dei LL.PP (n. 69, del 2/7/2013), con maglia esagonale tipo 8x10 e diametro 2,7/3,7 mm rivestito internamente con lega di Zinco-Alluminio ed esternamente con polimero plastico. Il rivestimento polimerico non dovrà contenere metalli pesanti, flatati, idrocarburi aromatici policiclici (Dir. 2005/69/CE) ne sostanze chimiche dannose per l'ozono (EC 2037/2000). La resistenza del rivestimento all'abrasione dovrà essere superiore ai 130.000 cicli secondo test eseguito in accordo alla EN60229-2008. La rete metallica sarà preaccoppiata in fase di produzione con una geostuoia polimerica o con un biotessile a maglia aperta. Il fissaggio alla scarpata avverrà in base alle indicazioni del c.s.a.: / - geocomposito con rete metallica maglia tipo 6x8 diametro filo 2,2/3,2 mm plastificato, accoppiato a biotessile a maglia aperta in fibra naturale 100% di cocco 700g/mq	m²		21,50	37,00%
C04.109.105.b	Rete metallica a doppia torsione, certificata CE e conforme alle "Linee Guida per la redazione di Capitolati per l'impiego di rete metallica a doppia torsione" della Presidenza del Consiglio Superiore dei LL.PP (n. 69, del 2/7/2013), con maglia esagonale tipo 8x10 e diametro 2,7/3,7 mm rivestito internamente con lega di Zinco-Alluminio ed esternamente con polimero plastico. Il rivestimento polimerico non dovrà contenere metalli pesanti, flatati, idrocarburi aromatici policiclici (Dir. 2005/69/CE) ne sostanze chimiche dannose per l'ozono (EC 2037/2000). La resistenza del rivestimento all'abrasione dovrà essere superiore ai 130.000 cicli secondo test eseguito in accordo alla EN60229-2008. La rete metallica sarà preaccoppiata in fase di produzione con una geostuoia polimerica o con un biotessile a maglia aperta. Il fissaggio alla scarpata avverrà in base alle indicazioni del c.s.a.: / - geocomposito con rete metallica maglia tipo 8x10 diametro filo 2,7/3,7 mm plastificato, filo di bordatura 6,0/8,0 mm, accoppiato a geostuoia grimpante polimerica	m²		24,90	37,00%
C04.112	VERNICIATURE E PREPARAZIONE CARPENTERIE
C04.112.005	Preparazione di carpenterie metalliche per la verniciatura o altro trattamento di protezione, di impianti di sbarramento mediante picchiettatura, raschiatura, spazzolatura manuale o meccanica così da togliere ogni traccia di ossidazione, scorie e parti di vecchie vernici non aderenti al supporto, compresi eventuale lavaggio con solventi per la rimozione di residui grassi e patine oleose e quant'altro occorra per dare il lavoro finito a regola d'arte	m²		2,40	59,00%
C04.112.010	Preparazione di carpenterie metalliche per la verniciatura o altro trattamento di protezione, di impianti di sbarramento mediante sabbiatura eseguita con inerti silicei, compresi oneri per contenere la dispersione dei materiali di risulta dalla lavorazione, loro raccolta ed allontanamento a rifiuto ad opere finite e quant'altro occorra per dare il lavoro finito a regola d'arte:			0,00
C04.112.010.a	Preparazione di carpenterie metalliche per la verniciatura o altro trattamento di protezione, di impianti di sbarramento mediante sabbiatura eseguita con inerti silicei, compresi oneri per contenere la dispersione dei materiali di risulta dalla lavorazione, loro raccolta ed allontanamento a rifiuto ad opere finite e quant'altro occorra per dare il lavoro finito a regola d'arte: / - sabbiatura commerciale (grado Sa 2)	m²		2,60	50,00%
C04.112.010.b	Preparazione di carpenterie metalliche per la verniciatura o altro trattamento di protezione, di impianti di sbarramento mediante sabbiatura eseguita con inerti silicei, compresi oneri per contenere la dispersione dei materiali di risulta dalla lavorazione, loro raccolta ed allontanamento a rifiuto ad opere finite e quant'altro occorra per dare il lavoro finito a regola d'arte: / - sabbiatura a metallo quasi bianco (grado Sa 2,5)	m²		3,20	49,00%
C04.112.010.c	Preparazione di carpenterie metalliche per la verniciatura o altro trattamento di protezione, di impianti di sbarramento mediante sabbiatura eseguita con inerti silicei, compresi oneri per contenere la dispersione dei materiali di risulta dalla lavorazione, loro raccolta ed allontanamento a rifiuto ad opere finite e quant'altro occorra per dare il lavoro finito a regola d'arte: / - sabbiatura a metallo bianco (grado Sa 3)	m²		3,80	48,00%
C04.112.015	Verniciatura di carpenterie metalliche, di impianti di sbarramento già preparate con pulizia manuale o meccanica, mediante applicazione di un trasformatore di ruggine ad azione chimica e ciclo di verniciatura comprendente una mano di antiruggine ai fosfati di zinco (s = 30-40 micron) e due successive di smalto poliuretanico con resine anticorrosive (s = 40-50 micron)	m²		14,90	58,00%
C04.112.020	Verniciatura di carpenterie metalliche di impianti di sbarramento, già preparate con sabbiatura a metallo quasi bianco, mediante ciclo costituito da una mano di zincante epossidico (s = 75 micron), e due mani successive di epossicatrame bituminoso (s = 300-350 micron).	m²		10,80	57,00%
C04.112.025	Verniciatura di carpenterie metalliche di impianti di sbarramento, già preparate con sabbiatura a metallo quasi bianco con ciclo costituito da una mano di zincante epossidico (s = 75 micron), una mano di intermedio epossidico (s = 120 micron) e finitura con una o due mani di smalto poliuretanico (s = 50 micron).	m²		16,20	54,00%
C04.115	ZINCATURA, METALLIZZAZIONE E SABBIATURA
C04.115.005	Zincatura a caldo di carpenterie metalliche, di impianti di sbarramento, nuove o comunque esenti da residui di vecchie verniciature, già eliminate a mezzo di sabbiatura commerciale (questa esclusa), escluso ogni onere per smontaggi, rimontaggi e trasporti da e per i luoghi di esercizio delle carpenterie	kg		0,70	34,00%
C04.115.010	Trattamento di metallizzazione mediante flammizzazione, su carpenterie metalliche, di impianti di sbarramento, già preparate con sabbiatura a metallo bianco, con riporto di metallo (s = 100 micron) applicato a caldo, in opera, con sistema tipo "METCO", compresa la verniciatura a finire con sigillante speciale:			0,00
C04.115.010.a	Trattamento di metallizzazione mediante flammizzazione, su carpenterie metalliche, di impianti di sbarramento, già preparate con sabbiatura a metallo bianco, con riporto di metallo (s = 100 micron) applicato a caldo, in opera, con sistema tipo "METCO", compresa la verniciatura a finire con sigillante speciale: / - con riporto di zinco puro al 99%	m²		22,50	38,00%
C04.115.010.b	Trattamento di metallizzazione mediante flammizzazione, su carpenterie metalliche, di impianti di sbarramento, già preparate con sabbiatura a metallo bianco, con riporto di metallo (s = 100 micron) applicato a caldo, in opera, con sistema tipo "METCO", compresa la verniciatura a finire con sigillante speciale: / - con riporto di alluminio al 99%	m²		26,30	34,00%
C04.115.010.c	Trattamento di metallizzazione mediante flammizzazione, su carpenterie metalliche, di impianti di sbarramento, già preparate con sabbiatura a metallo bianco, con riporto di metallo (s = 100 micron) applicato a caldo, in opera, con sistema tipo "METCO", compresa la verniciatura a finire con sigillante speciale: / - con riporto di acciaio AISI 304	m²		32,20	30,00%
C04.115.015	Sabbiatura generale di pulizia su pareti in muratura e paramenti di strutture in c.a., di impianti di sbarramento, eseguita con inerti silicei, estesa a tutte le superfici in vista, anche sottosquadro, previa bonifica delle stesse da parti incoerenti od eterogenee, compresi oneri per contenere la dispersione dei materiali di risulta dalla lavorazione, loro raccolta ed allontanamento a rifiuto ad opera finita e quant'altro occorra per dare il lavoro finito a regola d'arte	m²		3,80	51,00%
D01	IMPIANTI ELETTRICI NEGLI EDIFICI CIVILI
D01.001	IMPIANTO ELETTRICO UTILIZZATORE DI TIPO INCASSATO
D01.001.005	Impianto elettrico per punto luce, del tipo incassato, in unità abitativa tipo di 100 mq in pianta, misurato a partire dalla scatola di derivazione in dorsale, questa esclusa; con sistema di distribuzione in conduttori del tipo FS17-450/750 V di sezione proporzionata al carico, cavo di protezione incluso, posati in tubazione flessibile di pvc autoestinguente serie media escluse opere murarie:			0,00
D01.001.005.a	Impianto elettrico per punto luce, del tipo incassato, in unità abitativa tipo di 100 mq in pianta, misurato a partire dalla scatola di derivazione in dorsale, questa esclusa; con sistema di distribuzione in conduttori del tipo FS17-450/750 V di sezione proporzionata al carico, cavo di protezione incluso, posati in tubazione flessibile di pvc autoestinguente serie media escluse opere murarie: / - punto luce singolo	Cadauno		22,42	66,00%
D01.001.005.b	Impianto elettrico per punto luce, del tipo incassato, in unità abitativa tipo di 100 mq in pianta, misurato a partire dalla scatola di derivazione in dorsale, questa esclusa; con sistema di distribuzione in conduttori del tipo FS17-450/750 V di sezione proporzionata al carico, cavo di protezione incluso, posati in tubazione flessibile di pvc autoestinguente serie media escluse opere murarie: / - punto luce doppio	Cadauno		24,12	63,00%
D01.001.005.c	Impianto elettrico per punto luce, del tipo incassato, in unità abitativa tipo di 100 mq in pianta, misurato a partire dalla scatola di derivazione in dorsale, questa esclusa; con sistema di distribuzione in conduttori del tipo FS17-450/750 V di sezione proporzionata al carico, cavo di protezione incluso, posati in tubazione flessibile di pvc autoestinguente serie media escluse opere murarie: / - punto luce singolo con comando a relè e pulsante unipolare	Cadauno		71,86	44,00%
D01.001.005.d	Impianto elettrico per punto luce, del tipo incassato, in unità abitativa tipo di 100 mq in pianta, misurato a partire dalla scatola di derivazione in dorsale, questa esclusa; con sistema di distribuzione in conduttori del tipo FS17-450/750 V di sezione proporzionata al carico, cavo di protezione incluso, posati in tubazione flessibile di pvc autoestinguente serie media escluse opere murarie: / - punto luce singolo con comando a regolazione di luminosità	Cadauno		76,79	37,00%
D01.001.010	Impianto elettrico per punto comando, del tipo incassato, in unità abitativa tipo di 100 mq in pianta, misurato a partire dalla scatola di derivazione in dorsale, questa esclusa; con sistema di distribuzione in conduttori del tipo FS17-450/750 V di sezione proporzionata al carico, posati in tubazione flessibile di pvc autoestinguente serie media: apparecchio del tipo componibile, serie media, fissato su supporto plastico in scatola da incasso con placca di finitura in resina o lega di alluminio escluse opere murarie:			0,00
D01.001.010.a	Impianto elettrico per punto comando, del tipo incassato, in unità abitativa tipo di 100 mq in pianta, misurato a partire dalla scatola di derivazione in dorsale, questa esclusa; con sistema di distribuzione in conduttori del tipo FS17-450/750 V di sezione proporzionata al carico, posati in tubazione flessibile di pvc autoestinguente serie media: apparecchio del tipo componibile, serie media, fissato su supporto plastico in scatola da incasso con placca di finitura in resina o lega di alluminio escluse opere murarie: / - comando a singolo interruttore	Cadauno		27,07	47,00%
D01.001.010.b	Impianto elettrico per punto comando, del tipo incassato, in unità abitativa tipo di 100 mq in pianta, misurato a partire dalla scatola di derivazione in dorsale, questa esclusa; con sistema di distribuzione in conduttori del tipo FS17-450/750 V di sezione proporzionata al carico, posati in tubazione flessibile di pvc autoestinguente serie media: apparecchio del tipo componibile, serie media, fissato su supporto plastico in scatola da incasso con placca di finitura in resina o lega di alluminio escluse opere murarie: / - comando a doppio interruttore	Cadauno		35,34	44,00%
D01.001.010.c	Impianto elettrico per punto comando, del tipo incassato, in unità abitativa tipo di 100 mq in pianta, misurato a partire dalla scatola di derivazione in dorsale, questa esclusa; con sistema di distribuzione in conduttori del tipo FS17-450/750 V di sezione proporzionata al carico, posati in tubazione flessibile di pvc autoestinguente serie media: apparecchio del tipo componibile, serie media, fissato su supporto plastico in scatola da incasso con placca di finitura in resina o lega di alluminio escluse opere murarie: / - comando a singolo deviatore	Cadauno		31,56	47,00%
D01.001.010.d	Impianto elettrico per punto comando, del tipo incassato, in unità abitativa tipo di 100 mq in pianta, misurato a partire dalla scatola di derivazione in dorsale, questa esclusa; con sistema di distribuzione in conduttori del tipo FS17-450/750 V di sezione proporzionata al carico, posati in tubazione flessibile di pvc autoestinguente serie media: apparecchio del tipo componibile, serie media, fissato su supporto plastico in scatola da incasso con placca di finitura in resina o lega di alluminio escluse opere murarie: / - comando a doppio deviatore	Cadauno		42,47	43,00%
D01.001.010.e	Impianto elettrico per punto comando, del tipo incassato, in unità abitativa tipo di 100 mq in pianta, misurato a partire dalla scatola di derivazione in dorsale, questa esclusa; con sistema di distribuzione in conduttori del tipo FS17-450/750 V di sezione proporzionata al carico, posati in tubazione flessibile di pvc autoestinguente serie media: apparecchio del tipo componibile, serie media, fissato su supporto plastico in scatola da incasso con placca di finitura in resina o lega di alluminio escluse opere murarie: / - comando a singolo invertitore	Cadauno		43,52	36,00%
D01.001.010.f	Impianto elettrico per punto comando, del tipo incassato, in unità abitativa tipo di 100 mq in pianta, misurato a partire dalla scatola di derivazione in dorsale, questa esclusa; con sistema di distribuzione in conduttori del tipo FS17-450/750 V di sezione proporzionata al carico, posati in tubazione flessibile di pvc autoestinguente serie media: apparecchio del tipo componibile, serie media, fissato su supporto plastico in scatola da incasso con placca di finitura in resina o lega di alluminio escluse opere murarie: / - comando a doppio invertitore	Cadauno		67,00	29,00%
D01.001.015	Impianto elettrico per punto presa di corrente, del tipo incassato, in unità abitativa tipo di 100 mq in pianta, misurato a partire dalla scatola di derivazione in dorsale, questa esclusa; con sistema di distribuzione in conduttori del tipo FS17-450/750 V di sezione proporzionata al carico, cavo di protezione incluso, posati in tubazione flessibile di pvc autoestinguente serie media: apparecchio del tipo componibile, serie media, fissato su supporto plastico in scatola da incasso con placca di finitura in resina o lega di alluminio:			0,00
D01.001.015.a	Impianto elettrico per punto presa di corrente, del tipo incassato, in unità abitativa tipo di 100 mq in pianta, misurato a partire dalla scatola di derivazione in dorsale, questa esclusa; con sistema di distribuzione in conduttori del tipo FS17-450/750 V di sezione proporzionata al carico, cavo di protezione incluso, posati in tubazione flessibile di pvc autoestinguente serie media: apparecchio del tipo componibile, serie media, fissato su supporto plastico in scatola da incasso con placca di finitura in resina o lega di alluminio: / - 2 x 10 A+T, singola	Cadauno		35,25	42,00%
D01.001.015.b	Impianto elettrico per punto presa di corrente, del tipo incassato, in unità abitativa tipo di 100 mq in pianta, misurato a partire dalla scatola di derivazione in dorsale, questa esclusa; con sistema di distribuzione in conduttori del tipo FS17-450/750 V di sezione proporzionata al carico, cavo di protezione incluso, posati in tubazione flessibile di pvc autoestinguente serie media: apparecchio del tipo componibile, serie media, fissato su supporto plastico in scatola da incasso con placca di finitura in resina o lega di alluminio: / - 2 x 10 A+T, singola con comando interruttore nella stessa custodia	Cadauno		40,68	40,00%
D01.001.015.c	Impianto elettrico per punto presa di corrente, del tipo incassato, in unità abitativa tipo di 100 mq in pianta, misurato a partire dalla scatola di derivazione in dorsale, questa esclusa; con sistema di distribuzione in conduttori del tipo FS17-450/750 V di sezione proporzionata al carico, cavo di protezione incluso, posati in tubazione flessibile di pvc autoestinguente serie media: apparecchio del tipo componibile, serie media, fissato su supporto plastico in scatola da incasso con placca di finitura in resina o lega di alluminio: / - 2 x 10 A+T, singola con regolazione di luminosità nella stessa custodia	Cadauno		64,21	25,00%
D01.001.015.d	Impianto elettrico per punto presa di corrente, del tipo incassato, in unità abitativa tipo di 100 mq in pianta, misurato a partire dalla scatola di derivazione in dorsale, questa esclusa; con sistema di distribuzione in conduttori del tipo FS17-450/750 V di sezione proporzionata al carico, cavo di protezione incluso, posati in tubazione flessibile di pvc autoestinguente serie media: apparecchio del tipo componibile, serie media, fissato su supporto plastico in scatola da incasso con placca di finitura in resina o lega di alluminio: / - 2 x 10 A+T, doppia nella stessa custodia	Cadauno		64,78	26,00%
D01.001.015.e	Impianto elettrico per punto presa di corrente, del tipo incassato, in unità abitativa tipo di 100 mq in pianta, misurato a partire dalla scatola di derivazione in dorsale, questa esclusa; con sistema di distribuzione in conduttori del tipo FS17-450/750 V di sezione proporzionata al carico, cavo di protezione incluso, posati in tubazione flessibile di pvc autoestinguente serie media: apparecchio del tipo componibile, serie media, fissato su supporto plastico in scatola da incasso con placca di finitura in resina o lega di alluminio: / - 2 x 10 A+T, con interblocco magnetotermico	Cadauno		117,59	15,00%
D01.001.015.f	Impianto elettrico per punto presa di corrente, del tipo incassato, in unità abitativa tipo di 100 mq in pianta, misurato a partire dalla scatola di derivazione in dorsale, questa esclusa; con sistema di distribuzione in conduttori del tipo FS17-450/750 V di sezione proporzionata al carico, cavo di protezione incluso, posati in tubazione flessibile di pvc autoestinguente serie media: apparecchio del tipo componibile, serie media, fissato su supporto plastico in scatola da incasso con placca di finitura in resina o lega di alluminio: / - 2 x 10 A+T, interbloccata con interruttore magnetotermico differenziale (Id = 10 mA) nella stessa custodia	Cadauno		212,53	9,00%
D01.001.015.g	Impianto elettrico per punto presa di corrente, del tipo incassato, in unità abitativa tipo di 100 mq in pianta, misurato a partire dalla scatola di derivazione in dorsale, questa esclusa; con sistema di distribuzione in conduttori del tipo FS17-450/750 V di sezione proporzionata al carico, cavo di protezione incluso, posati in tubazione flessibile di pvc autoestinguente serie media: apparecchio del tipo componibile, serie media, fissato su supporto plastico in scatola da incasso con placca di finitura in resina o lega di alluminio: / - presa rasoio, tipo SELV, completa di trasformatore	Cadauno		103,01	17,00%
D01.001.015.h	Impianto elettrico per punto presa di corrente, del tipo incassato, in unità abitativa tipo di 100 mq in pianta, misurato a partire dalla scatola di derivazione in dorsale, questa esclusa; con sistema di distribuzione in conduttori del tipo FS17-450/750 V di sezione proporzionata al carico, cavo di protezione incluso, posati in tubazione flessibile di pvc autoestinguente serie media: apparecchio del tipo componibile, serie media, fissato su supporto plastico in scatola da incasso con placca di finitura in resina o lega di alluminio: / - 2 x 16 A+T, singola	Cadauno		38,38	39,00%
D01.001.015.i	Impianto elettrico per punto presa di corrente, del tipo incassato, in unità abitativa tipo di 100 mq in pianta, misurato a partire dalla scatola di derivazione in dorsale, questa esclusa; con sistema di distribuzione in conduttori del tipo FS17-450/750 V di sezione proporzionata al carico, cavo di protezione incluso, posati in tubazione flessibile di pvc autoestinguente serie media: apparecchio del tipo componibile, serie media, fissato su supporto plastico in scatola da incasso con placca di finitura in resina o lega di alluminio: / - 2 x 16 A+T, singola con comando interruttore nella stessa custodia	Cadauno		46,14	36,00%
D01.001.015.j	Impianto elettrico per punto presa di corrente, del tipo incassato, in unità abitativa tipo di 100 mq in pianta, misurato a partire dalla scatola di derivazione in dorsale, questa esclusa; con sistema di distribuzione in conduttori del tipo FS17-450/750 V di sezione proporzionata al carico, cavo di protezione incluso, posati in tubazione flessibile di pvc autoestinguente serie media: apparecchio del tipo componibile, serie media, fissato su supporto plastico in scatola da incasso con placca di finitura in resina o lega di alluminio: / - 2 x 16 A+T, singola con regolazione di luminosità	Cadauno		67,34	25,00%
D01.001.015.k	Impianto elettrico per punto presa di corrente, del tipo incassato, in unità abitativa tipo di 100 mq in pianta, misurato a partire dalla scatola di derivazione in dorsale, questa esclusa; con sistema di distribuzione in conduttori del tipo FS17-450/750 V di sezione proporzionata al carico, cavo di protezione incluso, posati in tubazione flessibile di pvc autoestinguente serie media: apparecchio del tipo componibile, serie media, fissato su supporto plastico in scatola da incasso con placca di finitura in resina o lega di alluminio: / - 2 x 16 A+T, doppia nella stessa custodia	Cadauno		49,46	34,00%
D01.001.015.l	Impianto elettrico per punto presa di corrente, del tipo incassato, in unità abitativa tipo di 100 mq in pianta, misurato a partire dalla scatola di derivazione in dorsale, questa esclusa; con sistema di distribuzione in conduttori del tipo FS17-450/750 V di sezione proporzionata al carico, cavo di protezione incluso, posati in tubazione flessibile di pvc autoestinguente serie media: apparecchio del tipo componibile, serie media, fissato su supporto plastico in scatola da incasso con placca di finitura in resina o lega di alluminio: / - 2 x 16 A+T, con interblocco magnetotermico	Cadauno		126,37	14,00%
D01.001.015.m	Impianto elettrico per punto presa di corrente, del tipo incassato, in unità abitativa tipo di 100 mq in pianta, misurato a partire dalla scatola di derivazione in dorsale, questa esclusa; con sistema di distribuzione in conduttori del tipo FS17-450/750 V di sezione proporzionata al carico, cavo di protezione incluso, posati in tubazione flessibile di pvc autoestinguente serie media: apparecchio del tipo componibile, serie media, fissato su supporto plastico in scatola da incasso con placca di finitura in resina o lega di alluminio: / - 2 x 16 A+T, interbloccata con interruttore magnetotermico differenziale (Id = 10 mA) nella stessa custodia	Cadauno		215,66	9,00%
D01.001.015.n	Impianto elettrico per punto presa di corrente, del tipo incassato, in unità abitativa tipo di 100 mq in pianta, misurato a partire dalla scatola di derivazione in dorsale, questa esclusa; con sistema di distribuzione in conduttori del tipo FS17-450/750 V di sezione proporzionata al carico, cavo di protezione incluso, posati in tubazione flessibile di pvc autoestinguente serie media: apparecchio del tipo componibile, serie media, fissato su supporto plastico in scatola da incasso con placca di finitura in resina o lega di alluminio: / - bipasso 2 x 10/16 A+T, singola	Cadauno		35,76	41,00%
D01.001.015.o	Impianto elettrico per punto presa di corrente, del tipo incassato, in unità abitativa tipo di 100 mq in pianta, misurato a partire dalla scatola di derivazione in dorsale, questa esclusa; con sistema di distribuzione in conduttori del tipo FS17-450/750 V di sezione proporzionata al carico, cavo di protezione incluso, posati in tubazione flessibile di pvc autoestinguente serie media: apparecchio del tipo componibile, serie media, fissato su supporto plastico in scatola da incasso con placca di finitura in resina o lega di alluminio: / - bipasso 2 x 10/16 A+T, singola, comando interruttore nella stessa custodia	Cadauno		43,52	38,00%
D01.001.015.p	Impianto elettrico per punto presa di corrente, del tipo incassato, in unità abitativa tipo di 100 mq in pianta, misurato a partire dalla scatola di derivazione in dorsale, questa esclusa; con sistema di distribuzione in conduttori del tipo FS17-450/750 V di sezione proporzionata al carico, cavo di protezione incluso, posati in tubazione flessibile di pvc autoestinguente serie media: apparecchio del tipo componibile, serie media, fissato su supporto plastico in scatola da incasso con placca di finitura in resina o lega di alluminio: / - bipasso 2 x 10/16 A+T, singola con regolazione di luminosità nella stessa custodia	Cadauno		64,72	25,00%
D01.001.015.q	Impianto elettrico per punto presa di corrente, del tipo incassato, in unità abitativa tipo di 100 mq in pianta, misurato a partire dalla scatola di derivazione in dorsale, questa esclusa; con sistema di distribuzione in conduttori del tipo FS17-450/750 V di sezione proporzionata al carico, cavo di protezione incluso, posati in tubazione flessibile di pvc autoestinguente serie media: apparecchio del tipo componibile, serie media, fissato su supporto plastico in scatola da incasso con placca di finitura in resina o lega di alluminio: / - bipasso 2 x 10/16 A+T, doppia	Cadauno		44,61	37,00%
D01.001.015.r	Impianto elettrico per punto presa di corrente, del tipo incassato, in unità abitativa tipo di 100 mq in pianta, misurato a partire dalla scatola di derivazione in dorsale, questa esclusa; con sistema di distribuzione in conduttori del tipo FS17-450/750 V di sezione proporzionata al carico, cavo di protezione incluso, posati in tubazione flessibile di pvc autoestinguente serie media: apparecchio del tipo componibile, serie media, fissato su supporto plastico in scatola da incasso con placca di finitura in resina o lega di alluminio: / - UNEL 2 x 10/16 A+T, singola	Cadauno		37,35	40,00%
D01.001.015.s	Impianto elettrico per punto presa di corrente, del tipo incassato, in unità abitativa tipo di 100 mq in pianta, misurato a partire dalla scatola di derivazione in dorsale, questa esclusa; con sistema di distribuzione in conduttori del tipo FS17-450/750 V di sezione proporzionata al carico, cavo di protezione incluso, posati in tubazione flessibile di pvc autoestinguente serie media: apparecchio del tipo componibile, serie media, fissato su supporto plastico in scatola da incasso con placca di finitura in resina o lega di alluminio: / - UNEL 2 x 10/16 A+T, doppia	Cadauno		47,40	36,00%
D01.001.015.t	Impianto elettrico per punto presa di corrente, del tipo incassato, in unità abitativa tipo di 100 mq in pianta, misurato a partire dalla scatola di derivazione in dorsale, questa esclusa; con sistema di distribuzione in conduttori del tipo FS17-450/750 V di sezione proporzionata al carico, cavo di protezione incluso, posati in tubazione flessibile di pvc autoestinguente serie media: apparecchio del tipo componibile, serie media, fissato su supporto plastico in scatola da incasso con placca di finitura in resina o lega di alluminio: / - UNEL 2 x 20 A+T singola, comando interruttore bipolare nella stessa custodia	Cadauno		55,14	36,00%
D01.001.015.u	Impianto elettrico per punto presa di corrente, del tipo incassato, in unità abitativa tipo di 100 mq in pianta, misurato a partire dalla scatola di derivazione in dorsale, questa esclusa; con sistema di distribuzione in conduttori del tipo FS17-450/750 V di sezione proporzionata al carico, cavo di protezione incluso, posati in tubazione flessibile di pvc autoestinguente serie media: apparecchio del tipo componibile, serie media, fissato su supporto plastico in scatola da incasso con placca di finitura in resina o lega di alluminio: / - caricatore USB con 1 presa portata 1.100 mA	Cadauno		39,47	30,00%
D01.001.015.v	Impianto elettrico per punto presa di corrente, del tipo incassato, in unità abitativa tipo di 100 mq in pianta, misurato a partire dalla scatola di derivazione in dorsale, questa esclusa; con sistema di distribuzione in conduttori del tipo FS17-450/750 V di sezione proporzionata al carico, cavo di protezione incluso, posati in tubazione flessibile di pvc autoestinguente serie media: apparecchio del tipo componibile, serie media, fissato su supporto plastico in scatola da incasso con placca di finitura in resina o lega di alluminio: / - caricatore USB con 2 prese portata complessiva 2.400 mA	Cadauno		50,30	24,00%
D01.001.020	Impianto elettrico per alimentazioni particolari, del tipo ad incasso, in unità abitativa tipo di 100 mq in pianta, misurato a partire dalla scatola di derivazione in dorsale, questa esclusa; con sistema di distribuzione in conduttori del tipo FS17-450/750 V di sezione proporzionata al carico, cavo di protezione incluso, posati in tubazione flessibile di pvc autoestinguente serie media; apparecchio, ove necessario, del tipo componibile, serie media, fissato su supporto plastico in scatola da incasso con placca di finitura in resina o lega di alluminio:			0,00
D01.001.020.a	Impianto elettrico per alimentazioni particolari, del tipo ad incasso, in unità abitativa tipo di 100 mq in pianta, misurato a partire dalla scatola di derivazione in dorsale, questa esclusa; con sistema di distribuzione in conduttori del tipo FS17-450/750 V di sezione proporzionata al carico, cavo di protezione incluso, posati in tubazione flessibile di pvc autoestinguente serie media; apparecchio, ove necessario, del tipo componibile, serie media, fissato su supporto plastico in scatola da incasso con placca di finitura in resina o lega di alluminio: / - interruttore 2 x 16 A per scaldacqua	Cadauno		42,59	35,00%
D01.001.020.b	Impianto elettrico per alimentazioni particolari, del tipo ad incasso, in unità abitativa tipo di 100 mq in pianta, misurato a partire dalla scatola di derivazione in dorsale, questa esclusa; con sistema di distribuzione in conduttori del tipo FS17-450/750 V di sezione proporzionata al carico, cavo di protezione incluso, posati in tubazione flessibile di pvc autoestinguente serie media; apparecchio, ove necessario, del tipo componibile, serie media, fissato su supporto plastico in scatola da incasso con placca di finitura in resina o lega di alluminio: / - interruttore 2 x 10 A magnetotermico	Cadauno		83,83	17,00%
D01.001.020.c	Impianto elettrico per alimentazioni particolari, del tipo ad incasso, in unità abitativa tipo di 100 mq in pianta, misurato a partire dalla scatola di derivazione in dorsale, questa esclusa; con sistema di distribuzione in conduttori del tipo FS17-450/750 V di sezione proporzionata al carico, cavo di protezione incluso, posati in tubazione flessibile di pvc autoestinguente serie media; apparecchio, ove necessario, del tipo componibile, serie media, fissato su supporto plastico in scatola da incasso con placca di finitura in resina o lega di alluminio: / - interruttore 2 x 10 A magnetotermico con passacordone	Cadauno		93,69	16,00%
D01.001.020.d	Impianto elettrico per alimentazioni particolari, del tipo ad incasso, in unità abitativa tipo di 100 mq in pianta, misurato a partire dalla scatola di derivazione in dorsale, questa esclusa; con sistema di distribuzione in conduttori del tipo FS17-450/750 V di sezione proporzionata al carico, cavo di protezione incluso, posati in tubazione flessibile di pvc autoestinguente serie media; apparecchio, ove necessario, del tipo componibile, serie media, fissato su supporto plastico in scatola da incasso con placca di finitura in resina o lega di alluminio: / - interruttore 2 x 10 A magnetotermico differenziale (Id = 10 mA)	Cadauno		214,94	7,00%
D01.001.020.e	Impianto elettrico per alimentazioni particolari, del tipo ad incasso, in unità abitativa tipo di 100 mq in pianta, misurato a partire dalla scatola di derivazione in dorsale, questa esclusa; con sistema di distribuzione in conduttori del tipo FS17-450/750 V di sezione proporzionata al carico, cavo di protezione incluso, posati in tubazione flessibile di pvc autoestinguente serie media; apparecchio, ove necessario, del tipo componibile, serie media, fissato su supporto plastico in scatola da incasso con placca di finitura in resina o lega di alluminio: / - interruttore 2 x 10 A magnetotermico differenziale (ld=10 mA) con passacordone	Cadauno		224,80	6,00%
D01.001.020.f	Impianto elettrico per alimentazioni particolari, del tipo ad incasso, in unità abitativa tipo di 100 mq in pianta, misurato a partire dalla scatola di derivazione in dorsale, questa esclusa; con sistema di distribuzione in conduttori del tipo FS17-450/750 V di sezione proporzionata al carico, cavo di protezione incluso, posati in tubazione flessibile di pvc autoestinguente serie media; apparecchio, ove necessario, del tipo componibile, serie media, fissato su supporto plastico in scatola da incasso con placca di finitura in resina o lega di alluminio: / - interruttore 2 x 16 A magnetotermico	Cadauno		83,83	17,00%
D01.001.020.g	Impianto elettrico per alimentazioni particolari, del tipo ad incasso, in unità abitativa tipo di 100 mq in pianta, misurato a partire dalla scatola di derivazione in dorsale, questa esclusa; con sistema di distribuzione in conduttori del tipo FS17-450/750 V di sezione proporzionata al carico, cavo di protezione incluso, posati in tubazione flessibile di pvc autoestinguente serie media; apparecchio, ove necessario, del tipo componibile, serie media, fissato su supporto plastico in scatola da incasso con placca di finitura in resina o lega di alluminio: / - interruttore 2 x 16 A magnetotermico con passacordone	Cadauno		93,69	16,00%
D01.001.020.h	Impianto elettrico per alimentazioni particolari, del tipo ad incasso, in unità abitativa tipo di 100 mq in pianta, misurato a partire dalla scatola di derivazione in dorsale, questa esclusa; con sistema di distribuzione in conduttori del tipo FS17-450/750 V di sezione proporzionata al carico, cavo di protezione incluso, posati in tubazione flessibile di pvc autoestinguente serie media; apparecchio, ove necessario, del tipo componibile, serie media, fissato su supporto plastico in scatola da incasso con placca di finitura in resina o lega di alluminio: / - interruttore 2 x 16 A magnetotermico differenziale (Id = 10 mA)	Cadauno		214,94	7,00%
D01.001.020.i	Impianto elettrico per alimentazioni particolari, del tipo ad incasso, in unità abitativa tipo di 100 mq in pianta, misurato a partire dalla scatola di derivazione in dorsale, questa esclusa; con sistema di distribuzione in conduttori del tipo FS17-450/750 V di sezione proporzionata al carico, cavo di protezione incluso, posati in tubazione flessibile di pvc autoestinguente serie media; apparecchio, ove necessario, del tipo componibile, serie media, fissato su supporto plastico in scatola da incasso con placca di finitura in resina o lega di alluminio: / - interruttore 2 x 16 A magnetotermico differenziale (Id = 10 mA) con passacordone	Cadauno		224,80	6,00%
D01.001.020.j	Impianto elettrico per alimentazioni particolari, del tipo ad incasso, in unità abitativa tipo di 100 mq in pianta, misurato a partire dalla scatola di derivazione in dorsale, questa esclusa; con sistema di distribuzione in conduttori del tipo FS17-450/750 V di sezione proporzionata al carico, cavo di protezione incluso, posati in tubazione flessibile di pvc autoestinguente serie media; apparecchio, ove necessario, del tipo componibile, serie media, fissato su supporto plastico in scatola da incasso con placca di finitura in resina o lega di alluminio: / - scatola terminale con passacordone	Cadauno		30,91	47,00%
D01.001.020.k	Impianto elettrico per alimentazioni particolari, del tipo ad incasso, in unità abitativa tipo di 100 mq in pianta, misurato a partire dalla scatola di derivazione in dorsale, questa esclusa; con sistema di distribuzione in conduttori del tipo FS17-450/750 V di sezione proporzionata al carico, cavo di protezione incluso, posati in tubazione flessibile di pvc autoestinguente serie media; apparecchio, ove necessario, del tipo componibile, serie media, fissato su supporto plastico in scatola da incasso con placca di finitura in resina o lega di alluminio: / - alimentazione aspiratore da comando luce	Cadauno		30,75	56,00%
D01.001.020.l	Impianto elettrico per alimentazioni particolari, del tipo ad incasso, in unità abitativa tipo di 100 mq in pianta, misurato a partire dalla scatola di derivazione in dorsale, questa esclusa; con sistema di distribuzione in conduttori del tipo FS17-450/750 V di sezione proporzionata al carico, cavo di protezione incluso, posati in tubazione flessibile di pvc autoestinguente serie media; apparecchio, ove necessario, del tipo componibile, serie media, fissato su supporto plastico in scatola da incasso con placca di finitura in resina o lega di alluminio: / - alimentazione aspiratore con temporizzatore	Cadauno		106,88	13,00%
D01.001.020.m	Impianto elettrico per alimentazioni particolari, del tipo ad incasso, in unità abitativa tipo di 100 mq in pianta, misurato a partire dalla scatola di derivazione in dorsale, questa esclusa; con sistema di distribuzione in conduttori del tipo FS17-450/750 V di sezione proporzionata al carico, cavo di protezione incluso, posati in tubazione flessibile di pvc autoestinguente serie media; apparecchio, ove necessario, del tipo componibile, serie media, fissato su supporto plastico in scatola da incasso con placca di finitura in resina o lega di alluminio: / - cassetta allacciata utente (asciugacapelli fisso escluso)	Cadauno		26,49	55,00%
D01.001.025	Collegamento equipotenziale per vano	Cadauno		123,44	32,00%
D01.001.030	Impianto elettrico per dorsale interna, del tipo incassato, in unità abitativa tipo di 100 mq in pianta, misurato a partire dal centralino di appartamento, con scatole di derivazione da incasso per ogni ambiente, con sistema di distribuzione in conduttori del tipo FS17-450/750 V posati in tubazioni flessibili di pvc autoestinguente serie media:			0,00
D01.001.030.a	Impianto elettrico per dorsale interna, del tipo incassato, in unità abitativa tipo di 100 mq in pianta, misurato a partire dal centralino di appartamento, con scatole di derivazione da incasso per ogni ambiente, con sistema di distribuzione in conduttori del tipo FS17-450/750 V posati in tubazioni flessibili di pvc autoestinguente serie media: / - 2 x 1,5 mmq + T	Cadauno		164,54	54,00%
D01.001.030.b	Impianto elettrico per dorsale interna, del tipo incassato, in unità abitativa tipo di 100 mq in pianta, misurato a partire dal centralino di appartamento, con scatole di derivazione da incasso per ogni ambiente, con sistema di distribuzione in conduttori del tipo FS17-450/750 V posati in tubazioni flessibili di pvc autoestinguente serie media: / - 2 x 2,5 mmq + T	Cadauno		168,14	52,00%
D01.001.030.c	Impianto elettrico per dorsale interna, del tipo incassato, in unità abitativa tipo di 100 mq in pianta, misurato a partire dal centralino di appartamento, con scatole di derivazione da incasso per ogni ambiente, con sistema di distribuzione in conduttori del tipo FS17-450/750 V posati in tubazioni flessibili di pvc autoestinguente serie media: / - 2 x 4 mmq + T	Cadauno		183,21	52,00%
D01.001.030.d	Impianto elettrico per dorsale interna, del tipo incassato, in unità abitativa tipo di 100 mq in pianta, misurato a partire dal centralino di appartamento, con scatole di derivazione da incasso per ogni ambiente, con sistema di distribuzione in conduttori del tipo FS17-450/750 V posati in tubazioni flessibili di pvc autoestinguente serie media: / - 2 x 6 mmq + T	Cadauno		211,32	47,00%
D01.001.030.e	Impianto elettrico per dorsale interna, del tipo incassato, in unità abitativa tipo di 100 mq in pianta, misurato a partire dal centralino di appartamento, con scatole di derivazione da incasso per ogni ambiente, con sistema di distribuzione in conduttori del tipo FS17-450/750 V posati in tubazioni flessibili di pvc autoestinguente serie media: / - 2 x 10 mmq + T	Cadauno		301,98	34,00%
D01.001.035	Impianto elettrico per segnalazione, del tipo incassato, in unità abitativa tipo di 100 mq in pianta, misurato a partire dalla scatola di derivazione, questa esclusa; con sistema di distribuzione in conduttori del tipo FS17-450/750 V posati in tubazioni flessibili di pvc autoestinguente serie media; apparecchio del tipo componibile, serie media, fissato su supporto plastico in scatola da incasso con placca di finitura in resina o lega di alluminio:			0,00
D01.001.035.a	Impianto elettrico per segnalazione, del tipo incassato, in unità abitativa tipo di 100 mq in pianta, misurato a partire dalla scatola di derivazione, questa esclusa; con sistema di distribuzione in conduttori del tipo FS17-450/750 V posati in tubazioni flessibili di pvc autoestinguente serie media; apparecchio del tipo componibile, serie media, fissato su supporto plastico in scatola da incasso con placca di finitura in resina o lega di alluminio: / - comando a pulsante	Cadauno		48,06	51,00%
D01.001.035.b	Impianto elettrico per segnalazione, del tipo incassato, in unità abitativa tipo di 100 mq in pianta, misurato a partire dalla scatola di derivazione, questa esclusa; con sistema di distribuzione in conduttori del tipo FS17-450/750 V posati in tubazioni flessibili di pvc autoestinguente serie media; apparecchio del tipo componibile, serie media, fissato su supporto plastico in scatola da incasso con placca di finitura in resina o lega di alluminio: / - comando a pulsante con lampada di segnalazione 250 V c.a.	Cadauno		49,30	51,00%
D01.001.035.c	Impianto elettrico per segnalazione, del tipo incassato, in unità abitativa tipo di 100 mq in pianta, misurato a partire dalla scatola di derivazione, questa esclusa; con sistema di distribuzione in conduttori del tipo FS17-450/750 V posati in tubazioni flessibili di pvc autoestinguente serie media; apparecchio del tipo componibile, serie media, fissato su supporto plastico in scatola da incasso con placca di finitura in resina o lega di alluminio: / - comando pulsante fuori porta	Cadauno		34,81	48,00%
D01.001.035.d	Impianto elettrico per segnalazione, del tipo incassato, in unità abitativa tipo di 100 mq in pianta, misurato a partire dalla scatola di derivazione, questa esclusa; con sistema di distribuzione in conduttori del tipo FS17-450/750 V posati in tubazioni flessibili di pvc autoestinguente serie media; apparecchio del tipo componibile, serie media, fissato su supporto plastico in scatola da incasso con placca di finitura in resina o lega di alluminio: / - comando pulsante a tirante	Cadauno		52,57	47,00%
D01.001.035.e	Impianto elettrico per segnalazione, del tipo incassato, in unità abitativa tipo di 100 mq in pianta, misurato a partire dalla scatola di derivazione, questa esclusa; con sistema di distribuzione in conduttori del tipo FS17-450/750 V posati in tubazioni flessibili di pvc autoestinguente serie media; apparecchio del tipo componibile, serie media, fissato su supporto plastico in scatola da incasso con placca di finitura in resina o lega di alluminio: / - suoneria per campanello porta	Cadauno		33,52	31,00%
D01.001.035.f	Impianto elettrico per segnalazione, del tipo incassato, in unità abitativa tipo di 100 mq in pianta, misurato a partire dalla scatola di derivazione, questa esclusa; con sistema di distribuzione in conduttori del tipo FS17-450/750 V posati in tubazioni flessibili di pvc autoestinguente serie media; apparecchio del tipo componibile, serie media, fissato su supporto plastico in scatola da incasso con placca di finitura in resina o lega di alluminio: / - ronzatore per impianto interno	Cadauno		33,52	31,00%
D01.001.035.g	Impianto elettrico per segnalazione, del tipo incassato, in unità abitativa tipo di 100 mq in pianta, misurato a partire dalla scatola di derivazione, questa esclusa; con sistema di distribuzione in conduttori del tipo FS17-450/750 V posati in tubazioni flessibili di pvc autoestinguente serie media; apparecchio del tipo componibile, serie media, fissato su supporto plastico in scatola da incasso con placca di finitura in resina o lega di alluminio: / - trasformatore PELV, 230 V c.a./12-24 V c.c., 25 VA	Cadauno		77,25	7,00%
D01.001.040	Impianto di antenna terrestre, del tipo incassato, in unità abitativa tipo di 100 mq in pianta, misurato a partire dai partitori di piano, con sistema di distribuzione con cavo coassiale 75 ohm, posato in tubazione flessibili di pvc autoestinguente serie media; presa IEC TV del tipo componibile, serie media, fissato su supporto plastico in scatola da incasso con placca di finitura in resina o lega di alluminio:			0,00
D01.001.040.a	Impianto di antenna terrestre, del tipo incassato, in unità abitativa tipo di 100 mq in pianta, misurato a partire dai partitori di piano, con sistema di distribuzione con cavo coassiale 75 ohm, posato in tubazione flessibili di pvc autoestinguente serie media; presa IEC TV del tipo componibile, serie media, fissato su supporto plastico in scatola da incasso con placca di finitura in resina o lega di alluminio: / - presa televisiva in derivazione	Cadauno		66,06	40,00%
D01.001.040.b	Impianto di antenna terrestre, del tipo incassato, in unità abitativa tipo di 100 mq in pianta, misurato a partire dai partitori di piano, con sistema di distribuzione con cavo coassiale 75 ohm, posato in tubazione flessibili di pvc autoestinguente serie media; presa IEC TV del tipo componibile, serie media, fissato su supporto plastico in scatola da incasso con placca di finitura in resina o lega di alluminio: / - presa televisiva in cascata	Cadauno		54,90	40,00%
D01.001.045	Impianto elettrico per colonna montante, del tipo incassato, misurato a partire dal gruppo di misura al centralino di appartamento, con sistema di distribuzione in conduttori del tipo FS17-450/750 V, posati in tubazione flessibile di pvc autoestinguente serie media			0,00
D01.001.045.a	Impianto elettrico per colonna montante, del tipo incassato, misurato a partire dal gruppo di misura al centralino di appartamento, con sistema di distribuzione in conduttori del tipo FS17-450/750 V, posati in tubazione flessibile di pvc autoestinguente serie media / - 2 x 4 mmq + T, diametro 25 mm	m		10,99	58,00%
D01.001.045.b	Impianto elettrico per colonna montante, del tipo incassato, misurato a partire dal gruppo di misura al centralino di appartamento, con sistema di distribuzione in conduttori del tipo FS17-450/750 V, posati in tubazione flessibile di pvc autoestinguente serie media / - 2 x 6 mmq + T, diametro 25 mm	m		12,67	56,00%
D01.001.045.c	Impianto elettrico per colonna montante, del tipo incassato, misurato a partire dal gruppo di misura al centralino di appartamento, con sistema di distribuzione in conduttori del tipo FS17-450/750 V, posati in tubazione flessibile di pvc autoestinguente serie media / - 2 x 10 mmq + T, diametro 32 mm	m		14,76	50,00%
D01.001.045.d	Impianto elettrico per colonna montante, del tipo incassato, misurato a partire dal gruppo di misura al centralino di appartamento, con sistema di distribuzione in conduttori del tipo FS17-450/750 V, posati in tubazione flessibile di pvc autoestinguente serie media / - 2 x 16 mmq + T, diametro 32 mm	m		16,80	47,00%
D01.001.045.e	Impianto elettrico per colonna montante, del tipo incassato, misurato a partire dal gruppo di misura al centralino di appartamento, con sistema di distribuzione in conduttori del tipo FS17-450/750 V, posati in tubazione flessibile di pvc autoestinguente serie media / - 4 x 4 mmq + T, diametro 25 mm	m		13,52	55,00%
D01.001.045.f	Impianto elettrico per colonna montante, del tipo incassato, misurato a partire dal gruppo di misura al centralino di appartamento, con sistema di distribuzione in conduttori del tipo FS17-450/750 V, posati in tubazione flessibile di pvc autoestinguente serie media / - 4 x 6 mmq + T, diametro 32 mm	m		15,74	50,00%
D01.001.045.g	Impianto elettrico per colonna montante, del tipo incassato, misurato a partire dal gruppo di misura al centralino di appartamento, con sistema di distribuzione in conduttori del tipo FS17-450/750 V, posati in tubazione flessibile di pvc autoestinguente serie media / - 4 x 10 mmq + T, diametro 32 mm	m		18,72	44,00%
D01.001.045.h	Impianto elettrico per colonna montante, del tipo incassato, misurato a partire dal gruppo di misura al centralino di appartamento, con sistema di distribuzione in conduttori del tipo FS17-450/750 V, posati in tubazione flessibile di pvc autoestinguente serie media / - 4 x 16 mmq + T, diametro 40 mm	m		23,22	39,00%
D01.004	IMPIANTO ELETTRICO UTILIZZATORE TIPO A VISTA
D01.004.005	Impianto elettrico per punto luce, del tipo a vista, per unità immobiliare tipo di 100 mq in pianta, in ambiente fino a 20 mq, misurato a partire dalla scatola di derivazione posata nel medesimo ambiente questa esclusa, con sistema di distribuzione in conduttori del tipo FS17-450/750 V di sezione proporzionata al carico, cavo di protezione incluso, posati in tubazione rigida di pvc autoestinguente serie media class. 3321, fissata su supporti ogni 30 cm, inclusi accessori di collegamento e fissaggio:			0,00
D01.004.005.a	Impianto elettrico per punto luce, del tipo a vista, per unità immobiliare tipo di 100 mq in pianta, in ambiente fino a 20 mq, misurato a partire dalla scatola di derivazione posata nel medesimo ambiente questa esclusa, con sistema di distribuzione in conduttori del tipo FS17-450/750 V di sezione proporzionata al carico, cavo di protezione incluso, posati in tubazione rigida di pvc autoestinguente serie media class. 3321, fissata su supporti ogni 30 cm, inclusi accessori di collegamento e fissaggio: / - punto luce singolo, grado di protezione IP 40	Cadauno		24,13	62,00%
D01.004.005.b	Impianto elettrico per punto luce, del tipo a vista, per unità immobiliare tipo di 100 mq in pianta, in ambiente fino a 20 mq, misurato a partire dalla scatola di derivazione posata nel medesimo ambiente questa esclusa, con sistema di distribuzione in conduttori del tipo FS17-450/750 V di sezione proporzionata al carico, cavo di protezione incluso, posati in tubazione rigida di pvc autoestinguente serie media class. 3321, fissata su supporti ogni 30 cm, inclusi accessori di collegamento e fissaggio: / - punto luce singolo, grado di protezione IP 55	Cadauno		26,25	59,00%
D01.004.010	Impianto elettrico per punto comando, del tipo a vista, per unità immobiliare tipo di 100 mq in pianta, in ambiente fino a 20 mq, misurato a partire dalla scatola di derivazione posata nel medesimo ambiente questa esclusa, con sistema di distribuzione in conduttori del tipo FS17-450/750 V di sezione proporzionata al carico, cavo di protezione incluso, posati in tubazione rigida di pvc autoestinguente serie media class. 3321, fissata su supporti ogni 30 cm, inclusi accessori di collegamento e fissaggio; apparecchio del tipo componibile fissato su supporto plastico in scatola da parete:			0,00
D01.004.010.a	Impianto elettrico per punto comando, del tipo a vista, per unità immobiliare tipo di 100 mq in pianta, in ambiente fino a 20 mq, misurato a partire dalla scatola di derivazione posata nel medesimo ambiente questa esclusa, con sistema di distribuzione in conduttori del tipo FS17-450/750 V di sezione proporzionata al carico, cavo di protezione incluso, posati in tubazione rigida di pvc autoestinguente serie media class. 3321, fissata su supporti ogni 30 cm, inclusi accessori di collegamento e fissaggio; apparecchio del tipo componibile fissato su supporto plastico in scatola da parete: / - comando a singolo interruttore, grado di protezione IP 40	Cadauno		30,31	57,00%
D01.004.010.b	Impianto elettrico per punto comando, del tipo a vista, per unità immobiliare tipo di 100 mq in pianta, in ambiente fino a 20 mq, misurato a partire dalla scatola di derivazione posata nel medesimo ambiente questa esclusa, con sistema di distribuzione in conduttori del tipo FS17-450/750 V di sezione proporzionata al carico, cavo di protezione incluso, posati in tubazione rigida di pvc autoestinguente serie media class. 3321, fissata su supporti ogni 30 cm, inclusi accessori di collegamento e fissaggio; apparecchio del tipo componibile fissato su supporto plastico in scatola da parete: / - comando a singolo interruttore, grado di protezione IP 55	Cadauno		33,89	53,00%
D01.004.010.c	Impianto elettrico per punto comando, del tipo a vista, per unità immobiliare tipo di 100 mq in pianta, in ambiente fino a 20 mq, misurato a partire dalla scatola di derivazione posata nel medesimo ambiente questa esclusa, con sistema di distribuzione in conduttori del tipo FS17-450/750 V di sezione proporzionata al carico, cavo di protezione incluso, posati in tubazione rigida di pvc autoestinguente serie media class. 3321, fissata su supporti ogni 30 cm, inclusi accessori di collegamento e fissaggio; apparecchio del tipo componibile fissato su supporto plastico in scatola da parete: / - comando a singolo deviatore, grado di protezione IP 40	Cadauno		41,80	58,00%
D01.004.010.d	Impianto elettrico per punto comando, del tipo a vista, per unità immobiliare tipo di 100 mq in pianta, in ambiente fino a 20 mq, misurato a partire dalla scatola di derivazione posata nel medesimo ambiente questa esclusa, con sistema di distribuzione in conduttori del tipo FS17-450/750 V di sezione proporzionata al carico, cavo di protezione incluso, posati in tubazione rigida di pvc autoestinguente serie media class. 3321, fissata su supporti ogni 30 cm, inclusi accessori di collegamento e fissaggio; apparecchio del tipo componibile fissato su supporto plastico in scatola da parete: / - comando a singolo deviatore, grado di protezione IP 55	Cadauno		46,08	55,00%
D01.004.010.e	Impianto elettrico per punto comando, del tipo a vista, per unità immobiliare tipo di 100 mq in pianta, in ambiente fino a 20 mq, misurato a partire dalla scatola di derivazione posata nel medesimo ambiente questa esclusa, con sistema di distribuzione in conduttori del tipo FS17-450/750 V di sezione proporzionata al carico, cavo di protezione incluso, posati in tubazione rigida di pvc autoestinguente serie media class. 3321, fissata su supporti ogni 30 cm, inclusi accessori di collegamento e fissaggio; apparecchio del tipo componibile fissato su supporto plastico in scatola da parete: / - comando a singolo invertitore, grado di protezione IP 40	Cadauno		53,01	51,00%
D01.004.010.f	Impianto elettrico per punto comando, del tipo a vista, per unità immobiliare tipo di 100 mq in pianta, in ambiente fino a 20 mq, misurato a partire dalla scatola di derivazione posata nel medesimo ambiente questa esclusa, con sistema di distribuzione in conduttori del tipo FS17-450/750 V di sezione proporzionata al carico, cavo di protezione incluso, posati in tubazione rigida di pvc autoestinguente serie media class. 3321, fissata su supporti ogni 30 cm, inclusi accessori di collegamento e fissaggio; apparecchio del tipo componibile fissato su supporto plastico in scatola da parete: / - comando a singolo invertitore, grado di protezione IP 55	Cadauno		57,51	49,00%
D01.004.010.g	Impianto elettrico per punto comando, del tipo a vista, per unità immobiliare tipo di 100 mq in pianta, in ambiente fino a 20 mq, misurato a partire dalla scatola di derivazione posata nel medesimo ambiente questa esclusa, con sistema di distribuzione in conduttori del tipo FS17-450/750 V di sezione proporzionata al carico, cavo di protezione incluso, posati in tubazione rigida di pvc autoestinguente serie media class. 3321, fissata su supporti ogni 30 cm, inclusi accessori di collegamento e fissaggio; apparecchio del tipo componibile fissato su supporto plastico in scatola da parete: / - comando a pulsante, grado di protezione IP 40	Cadauno		31,34	55,00%
D01.004.010.h	Impianto elettrico per punto comando, del tipo a vista, per unità immobiliare tipo di 100 mq in pianta, in ambiente fino a 20 mq, misurato a partire dalla scatola di derivazione posata nel medesimo ambiente questa esclusa, con sistema di distribuzione in conduttori del tipo FS17-450/750 V di sezione proporzionata al carico, cavo di protezione incluso, posati in tubazione rigida di pvc autoestinguente serie media class. 3321, fissata su supporti ogni 30 cm, inclusi accessori di collegamento e fissaggio; apparecchio del tipo componibile fissato su supporto plastico in scatola da parete: / - comando a pulsante, grado di protezione IP 55	Cadauno		35,12	51,00%
D01.004.015	Impianto elettrico per punto presa di corrente, del tipo a vista, per unità immobiliare tipo di 100 mq in pianta, in ambiente fino a 20 mq, misurato a partire dalla scatola di derivazione posata nel medesimo ambiente questa esclusa, con sistema di distribuzione in conduttori del tipo FS17-450/750 V di sezione proporzionata al carico, cavo di protezione incluso, posati in tubazione rigida di pvc autoestinguente serie media class. 3321, fissata su supporti ogni 30 cm, inclusi accessori di collegamento e fissaggio; apparecchio del tipo componibile fissato su supporto plastico in scatola da parete:			0,00
D01.004.015.a	Impianto elettrico per punto presa di corrente, del tipo a vista, per unità immobiliare tipo di 100 mq in pianta, in ambiente fino a 20 mq, misurato a partire dalla scatola di derivazione posata nel medesimo ambiente questa esclusa, con sistema di distribuzione in conduttori del tipo FS17-450/750 V di sezione proporzionata al carico, cavo di protezione incluso, posati in tubazione rigida di pvc autoestinguente serie media class. 3321, fissata su supporti ogni 30 cm, inclusi accessori di collegamento e fissaggio; apparecchio del tipo componibile fissato su supporto plastico in scatola da parete: / - 2 x 10 A + T, singola, in custodia IP 40	Cadauno		38,15	55,00%
D01.004.015.b	Impianto elettrico per punto presa di corrente, del tipo a vista, per unità immobiliare tipo di 100 mq in pianta, in ambiente fino a 20 mq, misurato a partire dalla scatola di derivazione posata nel medesimo ambiente questa esclusa, con sistema di distribuzione in conduttori del tipo FS17-450/750 V di sezione proporzionata al carico, cavo di protezione incluso, posati in tubazione rigida di pvc autoestinguente serie media class. 3321, fissata su supporti ogni 30 cm, inclusi accessori di collegamento e fissaggio; apparecchio del tipo componibile fissato su supporto plastico in scatola da parete: / - 2 x 10 A + T, singola, in custodia IP 55	Cadauno		39,22	54,00%
D01.004.015.c	Impianto elettrico per punto presa di corrente, del tipo a vista, per unità immobiliare tipo di 100 mq in pianta, in ambiente fino a 20 mq, misurato a partire dalla scatola di derivazione posata nel medesimo ambiente questa esclusa, con sistema di distribuzione in conduttori del tipo FS17-450/750 V di sezione proporzionata al carico, cavo di protezione incluso, posati in tubazione rigida di pvc autoestinguente serie media class. 3321, fissata su supporti ogni 30 cm, inclusi accessori di collegamento e fissaggio; apparecchio del tipo componibile fissato su supporto plastico in scatola da parete: / - 2 x 16 A + T, singola, in custodia IP 40	Cadauno		37,33	55,00%
D01.004.015.d	Impianto elettrico per punto presa di corrente, del tipo a vista, per unità immobiliare tipo di 100 mq in pianta, in ambiente fino a 20 mq, misurato a partire dalla scatola di derivazione posata nel medesimo ambiente questa esclusa, con sistema di distribuzione in conduttori del tipo FS17-450/750 V di sezione proporzionata al carico, cavo di protezione incluso, posati in tubazione rigida di pvc autoestinguente serie media class. 3321, fissata su supporti ogni 30 cm, inclusi accessori di collegamento e fissaggio; apparecchio del tipo componibile fissato su supporto plastico in scatola da parete: / - 2 x 16 A + T, singola , in custodia IP 55	Cadauno		39,22	54,00%
D01.004.015.e	Impianto elettrico per punto presa di corrente, del tipo a vista, per unità immobiliare tipo di 100 mq in pianta, in ambiente fino a 20 mq, misurato a partire dalla scatola di derivazione posata nel medesimo ambiente questa esclusa, con sistema di distribuzione in conduttori del tipo FS17-450/750 V di sezione proporzionata al carico, cavo di protezione incluso, posati in tubazione rigida di pvc autoestinguente serie media class. 3321, fissata su supporti ogni 30 cm, inclusi accessori di collegamento e fissaggio; apparecchio del tipo componibile fissato su supporto plastico in scatola da parete: / - 2 x 16 A + T, singola con interblocco magnetotermico, in custodia IP 40	Cadauno		111,09	22,00%
D01.007	SCATOLE PER APPARECCHI
D01.007.005	Scatola in resina per alloggiamento apparecchi:			0,00
D01.007.005.a	Scatola in resina per alloggiamento apparecchi: / - da incasso 2 posti, serie componibile	Cadauno		6,00	66,00%
D01.007.005.b	Scatola in resina per alloggiamento apparecchi: / - da incasso 3 posti, serie componibile	Cadauno		5,42	74,00%
D01.007.005.c	Scatola in resina per alloggiamento apparecchi: / - da incasso 5 posti, serie componibile	Cadauno		8,36	51,00%
D01.007.005.d	Scatola in resina per alloggiamento apparecchi: / - da incasso tonda diametro 60 mm	Cadauno		5,78	69,00%
D01.007.005.e	Scatola in resina per alloggiamento apparecchi: / - scatola in resina da incasso 3 posti, per pareti in cartongesso	Cadauno		7,40	60,00%
D01.007.005.f	Scatola in resina per alloggiamento apparecchi: / - scatola in resina da incasso 4 posti, per pareti in cartongesso	Cadauno		8,29	57,00%
D01.007.005.g	Scatola in resina per alloggiamento apparecchi: / - scatola in resina da incasso 6 posti, per pareti in cartongesso	Cadauno		10,48	47,00%
D01.007.005.h	Scatola in resina per alloggiamento apparecchi: / - da parete completa di passacavi, grado di protezione IP 40, a 1 o 2 posti, serie componibile	Cadauno		7,84	60,00%
D01.007.005.i	Scatola in resina per alloggiamento apparecchi: / - da parete completa di passacavi, grado di protezione IP 40, a 3 posti, serie componibile	Cadauno		8,78	54,00%
D01.007.005.j	Scatola in resina per alloggiamento apparecchi: / - da parete completa di passacavi, grado di protezione IP 40, a 4 posti, serie componibile	Cadauno		9,95	50,00%
D01.007.005.k	Scatola in resina per alloggiamento apparecchi: / - da parete completa di passacavi, grado di protezione IP 40, a 6 posti, serie componibile	Cadauno		12,56	42,00%
D01.007.005.l	Scatola in resina per alloggiamento apparecchi: / - da parete completa di passacavi, grado di protezione IP 55, a 1 o 2 posti, serie componibile	Cadauno		10,40	47,00%
D01.007.005.m	Scatola in resina per alloggiamento apparecchi: / - da parete completa di passacavi, grado di protezione IP 55, a 3 posti, serie componibile	Cadauno		12,27	40,00%
D01.007.005.n	Scatola in resina per alloggiamento apparecchi: / - da parete completa di passacavi, grado di protezione IP 55, a 4 posti, serie componibile	Cadauno		16,90	31,00%
D01.007.010	Accessori per scatole:			0,00
D01.007.010.a	Accessori per scatole: / - supporto in resina 1 ÷ 3 posti	Cadauno		2,72	46,00%
D01.007.010.b	Accessori per scatole: / - supporto in resina 5 posti	Cadauno		5,21	24,00%
D01.007.010.c	Accessori per scatole: / - placca in resina 1 ÷ 3 posti	Cadauno		4,01	25,00%
D01.007.010.d	Accessori per scatole: / - placca in resina 5 posti	Cadauno		6,60	15,00%
D01.007.010.e	Accessori per scatole: / - placca in alluminio anodizzato bronzo 1 ÷ 3 posti	Cadauno		5,25	19,00%
D01.007.010.f	Accessori per scatole: / - placca in alluminio anodizzato bronzo 5 posti	Cadauno		12,53	8,00%
D01.007.010.g	Accessori per scatole: / - copriforo in resina, con o senza foro passacavo	Cadauno		7,53	17,00%
D01.010	DISPOSITIVI DI COMANDO E DI CONTROLLO
D01.010.005	tipo da parete:			0,00
D01.010.005.a	tipo da parete: / - unipolare 10 A in custodia IP 40	Cadauno		13,86	47,00%
D01.010.005.b	tipo da parete: / - unipolare 10 A in custodia IP 55	Cadauno		16,10	40,00%
D01.010.005.c	tipo da parete: / - bipolare 16 A in custodia IP 40	Cadauno		25,03	30,00%
D01.010.005.d	tipo da parete: / - bipolare 16 A in custodia IP 55	Cadauno		27,27	28,00%
D01.010.010	tipo da incasso:			0,00
D01.010.010.a	tipo da incasso: / - unipolare 10 A, placca in resina per scatola diametro 60 mm, monoblocco	Cadauno		8,83	34,00%
D01.010.010.b	tipo da incasso: / - bipolare 10 A, placca in resina per scatola diametro 60 mm, monoblocco	Cadauno		18,91	21,00%
D01.010.010.c	tipo da incasso: / - unipolare 10 A, serie componibile	Cadauno		5,43	32,00%
D01.010.010.d	tipo da incasso: / - unipolare 16 A, serie componibile	Cadauno		7,76	22,00%
D01.010.010.e	tipo da incasso: / - bipolare 16 A, serie componibile	Cadauno		16,63	17,00%
D01.010.010.f	tipo da incasso: / - unipolare, tipo dimmer per regolazione luminosità, max 500 W, serie componibile	Cadauno		28,96	6,00%
D01.010.010.g	tipo da incasso: / - luminoso, unipolare 16 A, con lampada alimentata a 230 V c.a.	Cadauno		18,09	9,00%
D01.010.015	tipo da parete:			0,00
D01.010.015.a	tipo da parete: / - unipolare 10 A in custodia IP 40	Cadauno		14,81	47,00%
D01.010.015.b	tipo da parete: / - unipolare 10 A in custodia IP 55	Cadauno		17,05	41,00%
D01.010.015.c	tipo da parete: / - unipolare 16 A in custodia IP 40 con pressacavo	Cadauno		18,98	36,00%
D01.010.015.d	tipo da parete: / - unipolare 16 A in custodia IP 55 con pressacavo	Cadauno		21,22	33,00%
D01.010.020	tipo da incasso:			0,00
D01.010.020.a	tipo da incasso: / - unipolare 10 A, placca in resina per scatola diametro 60 mm, monoblocco	Cadauno		10,16	32,00%
D01.010.020.b	tipo da incasso: / - unipolare 10 A, serie componibile	Cadauno		6,65	30,00%
D01.010.020.c	tipo da incasso: / - unipolare 16 A, serie componibile	Cadauno		9,62	21,00%
D01.010.025	tipo da parete:			0,00
D01.010.025.a	tipo da parete: / - unipolare 10 A a pulsante 1-0-2 in custodia IP 40	Cadauno		20,86	31,00%
D01.010.025.b	tipo da parete: / - unipolare 10 A, a pulsante 1-0-2 in custodia IP 55	Cadauno		23,41	28,00%
D01.010.025.c	tipo da parete: / - unipolare 16 A, a doppio tasto 1-0-2 in custodia IP 40	Cadauno		26,05	28,00%
D01.010.025.d	tipo da parete: / - unipolare 16 A, a doppio tasto 1-0-2 in custodia IP 55	Cadauno		28,28	26,00%
D01.010.030	tipo da incasso:			0,00
D01.010.030.a	tipo da incasso: / - unipolare 10 A a pulsante 1-0-2	Cadauno		13,33	15,00%
D01.010.030.b	tipo da incasso: / - unipolare 16 A a doppio tasto 1-0-2	Cadauno		17,27	12,00%
D01.010.035	tipo da parete:			0,00
D01.010.035.a	tipo da parete: / - unipolare 16 A in custodia IP 40	Cadauno		26,26	28,00%
D01.010.035.b	tipo da parete: / - unipolare 16 A in custodia IP 55	Cadauno		28,82	27,00%
D01.010.040	tipo da incasso:			0,00
D01.010.040.a	tipo da incasso: / - unipolare 10 A, placca in resina per scatola diametro 60 mm, monoblocco	Cadauno		20,04	17,00%
D01.010.040.b	tipo da incasso: / - unipolare 16 A serie componibile	Cadauno		17,80	13,00%
D01.010.045	tipo a parete:			0,00
D01.010.045.a	tipo a parete: / - unipolare 10 A in chiusura, custodia IP 40	Cadauno		15,44	42,00%
D01.010.045.b	tipo a parete: / - unipolare 10 A in chiusura, custodia IP 55	Cadauno		17,99	37,00%
D01.010.045.c	tipo a parete: / - unipolare 10 A in apertura, custodia IP 40	Cadauno		15,37	42,00%
D01.010.045.d	tipo a parete: / - unipolare 10 A in apertura, custodia IP 55	Cadauno		17,92	37,00%
D01.010.045.e	tipo a parete: / - unipolare 16 A in apertura, custodia IP 40	Cadauno		20,45	32,00%
D01.010.045.f	tipo a parete: / - unipolare 16 A in chiusura, custodia IP 55	Cadauno		23,16	29,00%
D01.010.050	tipo da incasso:			0,00
D01.010.050.a	tipo da incasso: / - unipolare 10 A, placca in resina per scatola diametro 60 mm, monoblocco	Cadauno		10,71	28,00%
D01.010.050.b	tipo da incasso: / - unipolare 10 A, placca in resina per scatola diametro 60 mm e targhetta portanome, monoblocco	Cadauno		11,85	25,00%
D01.010.050.c	tipo da incasso: / - unipolare 10 A in chiusura, serie componibile	Cadauno		7,59	23,00%
D01.010.050.d	tipo da incasso: / - unipolare 10 A in apertura, serie componibile	Cadauno		7,53	23,00%
D01.010.050.e	tipo da incasso: / - unipolare 10 A con cordone, serie componibile	Cadauno		16,01	11,00%
D01.010.050.f	tipo da incasso: / - unipolare 16 A in chiusura, serie componibile	Cadauno		12,60	13,00%
D01.010.050.g	tipo da incasso: / - unipolare 16 A in apertura, serie componibile	Cadauno		12,77	13,00%
D01.010.050.h	tipo da incasso: / - bipolare 10 A in chiusura, serie componibile	Cadauno		13,07	21,00%
D01.010.050.i	tipo da incasso: / - bipolare 10 A con cordone, serie componibile	Cadauno		15,27	18,00%
D01.010.050.j	tipo da incasso: / - doppio unipolare 10 A in chiusura, serie componibile	Cadauno		11,31	20,00%
D01.010.050.k	tipo da incasso: / - luminoso unipolare 10 A con lampada a scarica 230 V c.a., serie componibile	Cadauno		12,35	26,00%
D01.010.055	relè da 10 A tensione nominale 250 V:			0,00
D01.010.055.a	relè da 10 A tensione nominale 250 V: / - interruttore, alimentazione bobina 230 V c.a.	Cadauno		13,32	17,00%
D01.010.055.b	relè da 10 A tensione nominale 250 V: / - commutatore, 4 sequenze, alimentazione bobina 12 V c.a.	Cadauno		16,19	15,00%
D01.010.055.c	relè da 10 A tensione nominale 250 V: / - commutatore, 4 sequenze, alimentazione bobina 230 V c.a.	Cadauno		16,19	15,00%
D01.010.060	Relè crepuscolare elettronico, in contenitore in ABS da esterno installato a muro o su palo, soglia di intervento regolabile 3-70 lux, ritardo fisso 10 sec, grado di protezione IP 53, portata relè 10 A per carico resistivo, alimentazione 230 V c.a.	Cadauno		54,96	30,00%
D01.010.065	Interruttore orario digitale, portata contatti 16 A - 230 V, in contenitore isolante serie modulare montato su barra DIN35, grado di protezione IP 20, alimentazione 230 V - 50 Hz, 1 contatto di scambio:			0,00
D01.010.065.a	Interruttore orario digitale, portata contatti 16 A - 230 V, in contenitore isolante serie modulare montato su barra DIN35, grado di protezione IP 20, alimentazione 230 V - 50 Hz, 1 contatto di scambio: / - giornaliero	Cadauno		104,04	12,00%
D01.010.065.b	Interruttore orario digitale, portata contatti 16 A - 230 V, in contenitore isolante serie modulare montato su barra DIN35, grado di protezione IP 20, alimentazione 230 V - 50 Hz, 1 contatto di scambio: / - settimanale	Cadauno		84,46	15,00%
D01.010.070	Temporizzatore elettronico per comando luce scale, locali di servizio, aspiratori domestici, uscita a relè NO 6 A 230 V, individuazione al buio, alimentazione 230 V - 50 Hz, in contenitore isolante serie modulare	Cadauno		115,69	11,00%
D01.010.075	Termostato elettronico per controllo della temperatura ambiente in impianti di solo riscaldamento, alimentazione 230 V - 50 Hz, campo di regolazione della temperatura da 5 °C a 35 °C, uscita a relè con contatti a due vie con portata 5 A 250 V, in contenitore in materiale plastico modulare:			0,00
D01.010.075.a	Termostato elettronico per controllo della temperatura ambiente in impianti di solo riscaldamento, alimentazione 230 V - 50 Hz, campo di regolazione della temperatura da 5 °C a 35 °C, uscita a relè con contatti a due vie con portata 5 A 250 V, in contenitore in materiale plastico modulare: / - con dispositivo per l'inserimento di riduzione della temperatura notturna su ciclo fisso	Cadauno		143,96	9,00%
D01.010.075.b	Termostato elettronico per controllo della temperatura ambiente in impianti di solo riscaldamento, alimentazione 230 V - 50 Hz, campo di regolazione della temperatura da 5 °C a 35 °C, uscita a relè con contatti a due vie con portata 5 A 250 V, in contenitore in materiale plastico modulare: / - con dispositivo per l'inserimento di riduzione della temperatura notturna con riduzione della temperatura da 2 a 6 °C e durata del ciclo a temperatura ridotta da 6 h a 10 h	Cadauno		154,13	8,00%
D01.010.080	Cronotermostato elettronico per controllo della temperatura ambiente in impianti di riscaldamento e condizionamento, programmazione giornaliera/settimanale, ingresso per l'attivazione/disattivazione remota da combinatore telefonico, uscita a relè in scambio 5(2) A 250 V, alimentazione a batteria stilo AA LR6 1,5 V, in contenitore isolante serie modulare	Cadauno		210,35	6,00%
D01.010.085	Cronotermostato elettronico per controllo della temperatura ambiente in impianti di riscaldamento e condizionamento, programmazione giornaliera/settimanale, 3 livelli di temperatura, passo temporale di 20 minuti, due programmi fissi e due impostabili, blocco tastiera a mezzo parola chiave, display a led per visualizzazione temperatura ambiente, temperatura programmata, orodatario; campo di regolazione della temperatura da 5 °C a 35 °C, funzione antigelo, telecontrollabile a mezzo di combinatore telefonico, uscita a relè con contatti a due vie con portata 2 A - 250 V e contatto di scambio NO-NC, in contenitore in materiale plastico modulare:			0,00
D01.010.085.a	Cronotermostato elettronico per controllo della temperatura ambiente in impianti di riscaldamento e condizionamento, programmazione giornaliera/settimanale, 3 livelli di temperatura, passo temporale di 20 minuti, due programmi fissi e due impostabili, blocco tastiera a mezzo parola chiave, display a led per visualizzazione temperatura ambiente, temperatura programmata, orodatario; campo di regolazione della temperatura da 5 °C a 35 °C, funzione antigelo, telecontrollabile a mezzo di combinatore telefonico, uscita a relè con contatti a due vie con portata 2 A - 250 V e contatto di scambio NO-NC, in contenitore in materiale plastico modulare: / - alimentazione 230 V - 50 Hz	Cadauno		177,96	7,00%
D01.010.085.b	Cronotermostato elettronico per controllo della temperatura ambiente in impianti di riscaldamento e condizionamento, programmazione giornaliera/settimanale, 3 livelli di temperatura, passo temporale di 20 minuti, due programmi fissi e due impostabili, blocco tastiera a mezzo parola chiave, display a led per visualizzazione temperatura ambiente, temperatura programmata, orodatario; campo di regolazione della temperatura da 5 °C a 35 °C, funzione antigelo, telecontrollabile a mezzo di combinatore telefonico, uscita a relè con contatti a due vie con portata 2 A - 250 V e contatto di scambio NO-NC, in contenitore in materiale plastico modulare: / - alimentazione 3 V c.c. a batterie, queste escluse	Cadauno		177,96	7,00%
D01.010.090	Rivelatore di gas con sensore sostituibile, segnalazione acustica e luminosa, uscite 12 V c.c. per comando di elettrovalvola con assorbimento massimo 13 W e contatti NO ed NC per segnalazioni aggiuntive; alimentazione 230 V - 50 Hz, in contenitore in materiale plastico da parete, incluso bomboletta per la verifica dell'installazione:			0,00
D01.010.090.a	Rivelatore di gas con sensore sostituibile, segnalazione acustica e luminosa, uscite 12 V c.c. per comando di elettrovalvola con assorbimento massimo 13 W e contatti NO ed NC per segnalazioni aggiuntive; alimentazione 230 V - 50 Hz, in contenitore in materiale plastico da parete, incluso bomboletta per la verifica dell'installazione: / - per GPL	Cadauno		254,39	6,00%
D01.010.090.b	Rivelatore di gas con sensore sostituibile, segnalazione acustica e luminosa, uscite 12 V c.c. per comando di elettrovalvola con assorbimento massimo 13 W e contatti NO ed NC per segnalazioni aggiuntive; alimentazione 230 V - 50 Hz, in contenitore in materiale plastico da parete, incluso bomboletta per la verifica dell'installazione: / - per gas metano	Cadauno		254,39	6,00%
D01.010.095	Sensore di ricambio per rivelatore di gas:			0,00
D01.010.095.a	Sensore di ricambio per rivelatore di gas: / - per GPL	Cadauno		120,38	21,00%
D01.010.095.b	Sensore di ricambio per rivelatore di gas: / - per gas metano	Cadauno		120,38	21,00%
D01.010.100	Elettrovalvola da 3/4" per gas metano o GPL, a riarmo manuale NO, corpo in ottone, alimentazione 12 V c.c., assorbimento 13 W	Cadauno		159,41	13,00%
D01.013	PRESE DI CORRENTE
D01.013.005	tipo da parete:			0,00
D01.013.005.a	tipo da parete: / - 2P+T 10 A custodia IP 40	Cadauno		16,12	43,00%
D01.013.005.b	tipo da parete: / - 2P+T 10 A in custodia IP 55	Cadauno		18,67	39,00%
D01.013.005.c	tipo da parete: / - 2P+T 10 ÷ 16 A bipasso in custodia IP 40	Cadauno		17,02	41,00%
D01.013.005.d	tipo da parete: / - 2P+T 16 A in custodia IP 40	Cadauno		19,25	36,00%
D01.013.005.e	tipo da parete: / - 2P+T 16 A in custodia IP 55	Cadauno		21,80	33,00%
D01.013.005.f	tipo da parete: / - 2P+T 10 ÷ 16 A bipasso in custodia IP 55	Cadauno		19,42	36,00%
D01.013.005.g	tipo da parete: / - 2P+T 10 ÷ 16 A bipasso con interblocco magnetotermico, in custodia IP 40	Cadauno		104,29	8,00%
D01.013.010	tipo da incasso:			0,00
D01.013.010.a	tipo da incasso: / - monoblocco 2P+T 10 ÷ 16 A bipasso	Cadauno		10,12	32,00%
D01.013.010.b	tipo da incasso: / - serie componibile 2P+T 10 A	Cadauno		7,96	25,00%
D01.013.010.c	tipo da incasso: / - serie componibile 2P+T 16 A	Cadauno		11,09	18,00%
D01.013.010.d	tipo da incasso: / - serie componibile 2P+T 10 ÷ 16 A bipasso	Cadauno		8,86	22,00%
D01.013.010.e	tipo da incasso: / - sicura 2P+T 10 A con interblocco magnetotermico	Cadauno		87,37	3,00%
D01.013.010.f	tipo da incasso: / - sicura 2P+T 16 A con interblocco magnetotermico	Cadauno		96,14	3,00%
D01.013.010.g	tipo da incasso: / - serie componibile 2P+T 10 A con trafo di isolamento, completa di supporto e placca in resina	Cadauno		79,51	6,00%
D01.013.010.h	tipo da incasso: / - serie componibile 2P+T 10 ÷ 16 A tipo UNEL	Cadauno		10,06	20,00%
D01.013.010.i	tipo da incasso: / - serie componibile di sicurezza 2P+T 20 A	Cadauno		8,29	24,00%
D01.013.015	Caricatore USB, serie componibile, montato su supporto modulare, tensione in uscita 5 V c.c. per ricarica di dispositivi elettronici, alimentazione 230 V c.a.:			0,00
D01.013.015.a	Caricatore USB, serie componibile, montato su supporto modulare, tensione in uscita 5 V c.c. per ricarica di dispositivi elettronici, alimentazione 230 V c.a.: / - 1 presa USB, portata 1.100 mA	Cadauno		18,71	10,00%
D01.013.015.b	Caricatore USB, serie componibile, montato su supporto modulare, tensione in uscita 5 V c.c. per ricarica di dispositivi elettronici, alimentazione 230 V c.a.: / - 2 prese USB, portata complessiva 2.400 mA	Cadauno		29,54	7,00%
D01.016	ASPIRATORI ELICOIDALI
D01.016.005	Aspiratore elicoidale da muro per espulsione dell'aria in condotto di ventilazione, in involucro stampato in resine ad elevate caratteristiche meccaniche, motore con protezione termica alimentato a 230 V - 50 Hz, installato in ambienti civili:			0,00
D01.016.005.a	Aspiratore elicoidale da muro per espulsione dell'aria in condotto di ventilazione, in involucro stampato in resine ad elevate caratteristiche meccaniche, motore con protezione termica alimentato a 230 V - 50 Hz, installato in ambienti civili: / - portata massima 90 mc/h, prevalenza massima 11,5 mm H2O, potenza assorbita 40 W, diametro mandata 100 mm	Cadauno		107,14	17,00%
D01.016.005.b	Aspiratore elicoidale da muro per espulsione dell'aria in condotto di ventilazione, in involucro stampato in resine ad elevate caratteristiche meccaniche, motore con protezione termica alimentato a 230 V - 50 Hz, installato in ambienti civili: / - portata massima 90 mc/h, prevalenza massima 11,5 mm H2O, potenza assorbita 40 W, diametro mandata 100 mm con timer incorporato	Cadauno		141,86	13,00%
D01.016.005.c	Aspiratore elicoidale da muro per espulsione dell'aria in condotto di ventilazione, in involucro stampato in resine ad elevate caratteristiche meccaniche, motore con protezione termica alimentato a 230 V - 50 Hz, installato in ambienti civili: / - portata massima 165 mc/h, prevalenza massima 20 mm H2O, potenza assorbita 45 W, diametro mandata 100 mm	Cadauno		157,21	11,00%
D01.016.005.d	Aspiratore elicoidale da muro per espulsione dell'aria in condotto di ventilazione, in involucro stampato in resine ad elevate caratteristiche meccaniche, motore con protezione termica alimentato a 230 V - 50 Hz, installato in ambienti civili: / - portata massima 165 mc/h, prevalenza massima 20 mm H2O, potenza assorbita 45 W, diametro mandata 100 mm con timer incorporato	Cadauno		192,00	9,00%
D01.016.005.e	Aspiratore elicoidale da muro per espulsione dell'aria in condotto di ventilazione, in involucro stampato in resine ad elevate caratteristiche meccaniche, motore con protezione termica alimentato a 230 V - 50 Hz, installato in ambienti civili: / - portata massima 260 mc/h, prevalenza massima 32 mm H2O, potenza assorbita 90 W, diametro mandata 100 mm	Cadauno		189,66	9,00%
D01.016.005.f	Aspiratore elicoidale da muro per espulsione dell'aria in condotto di ventilazione, in involucro stampato in resine ad elevate caratteristiche meccaniche, motore con protezione termica alimentato a 230 V - 50 Hz, installato in ambienti civili: / - portata massima 260 mc/h, prevalenza massima 32 mm H2O, potenza assorbita 90 W, diametro mandata 100 mm con timer incorporato	Cadauno		224,05	8,00%
D01.016.005.g	Aspiratore elicoidale da muro per espulsione dell'aria in condotto di ventilazione, in involucro stampato in resine ad elevate caratteristiche meccaniche, motore con protezione termica alimentato a 230 V - 50 Hz, installato in ambienti civili: / - portata massima 370 mc/h, prevalenza massima 44 mm H2O, potenza assorbita 80 W, diametro mandata 120 mm	Cadauno		209,47	9,00%
D01.019	CANALINE E MINICANALI
D01.019.005	Canalina in pvc completa di coperchio, dei raccordi e dei dispositivi di fissaggio necessari:			0,00
D01.019.005.a	Canalina in pvc completa di coperchio, dei raccordi e dei dispositivi di fissaggio necessari: / - per battiscopa, con tre scomparti, 20 x 90 mm	m		15,45	22,00%
D01.019.005.b	Canalina in pvc completa di coperchio, dei raccordi e dei dispositivi di fissaggio necessari: / - per battiscopa, con quattro scomparti, 25 x 100 mm	m		25,40	13,00%
D01.019.005.c	Canalina in pvc completa di coperchio, dei raccordi e dei dispositivi di fissaggio necessari: / - per battiscopa, con cinque scomparti, 25 x 100 mm	m		25,57	13,00%
D01.019.005.d	Canalina in pvc completa di coperchio, dei raccordi e dei dispositivi di fissaggio necessari: / - per cornici e pareti, 20 x 70 mm	m		14,21	25,00%
D01.019.010	Canalina in pvc per pavimento completa di coperchio con bordi arrotondati, dei raccordi e dei dispositivi di fissaggio necessari:			0,00
D01.019.010.a	Canalina in pvc per pavimento completa di coperchio con bordi arrotondati, dei raccordi e dei dispositivi di fissaggio necessari: / - 10 x 35 mm	m		10,84	18,00%
D01.019.010.b	Canalina in pvc per pavimento completa di coperchio con bordi arrotondati, dei raccordi e dei dispositivi di fissaggio necessari: / - 12 x 50 mm	m		14,15	19,00%
D01.019.010.c	Canalina in pvc per pavimento completa di coperchio con bordi arrotondati, dei raccordi e dei dispositivi di fissaggio necessari: / - 18 x 75 mm	m		17,51	20,00%
D01.019.015	uno scomparto:			0,00
D01.019.015.a	uno scomparto: / - 10 x 20 mm	m		4,18	47,00%
D01.019.015.b	uno scomparto: / - 10 x 30 mm	m		5,03	44,00%
D01.019.015.c	uno scomparto: / - 18 x 15 mm	m		4,85	46,00%
D01.019.015.d	uno scomparto: / - 18 x 25 mm	m		5,89	47,00%
D01.019.020	due scomparti:			0,00
D01.019.020.a	due scomparti: / - 10 x 20 mm	m		4,27	47,00%
D01.019.020.b	due scomparti: / - 10 x 30 mm	m		5,32	42,00%
D01.019.020.c	due scomparti: / - 18 x 40 mm	m		7,31	37,00%
D01.019.020.d	due scomparti: / - 10 x 40 mm	m		6,83	40,00%
D01.019.025	tre scomparti:			0,00
D01.019.025.a	tre scomparti: / - 20 x 50 mm	m		8,98	25,00%
D01.019.025.b	tre scomparti: / - 18 x 60 mm	m		7,94	35,00%
D01.019.030	Accessori per canaline e minicanali:			0,00
D01.019.030.a	Accessori per canaline e minicanali: / - scatola portapparecchi, 3/4 moduli, per canalina battiscopa, altezza 90 mm	Cadauno		13,40	30,00%
D01.019.030.b	Accessori per canaline e minicanali: / - scatola portapparecchi, 3/4 moduli, per canalina battiscopa, altezza 100 mm	Cadauno		25,44	16,00%
D01.019.030.c	Accessori per canaline e minicanali: / - scatola portapparecchi per canalina a cornice	Cadauno		12,50	32,00%
D01.019.030.d	Accessori per canaline e minicanali: / - torretta portapparecchi bifacciale a tre moduli per canalina a pavimento	Cadauno		37,24	13,00%
D01.019.030.e	Accessori per canaline e minicanali: / - scatola portapparecchi per minicanale in pvc	Cadauno		10,85	36,00%
D01.022	DISPOSITIVI DI PROTEZIONE
D01.022.005	potere d'interruzione 4,5 kA:			0,00
D01.022.005.a	potere d'interruzione 4,5 kA: / - unipolare 6 A	Cadauno		23,08	30,00%
D01.022.005.b	potere d'interruzione 4,5 kA: / - unipolare 10 ÷ 25 A	Cadauno		24,04	33,00%
D01.022.005.c	potere d'interruzione 4,5 kA: / - unipolare 32 A	Cadauno		24,55	32,00%
D01.022.005.d	potere d'interruzione 4,5 kA: / - unipolare+neutro 6 ÷ 32 A	Cadauno		31,41	25,00%
D01.022.005.e	potere d'interruzione 4,5 kA: / - bipolare 6 A	Cadauno		45,55	28,00%
D01.022.005.f	potere d'interruzione 4,5 kA: / - bipolare 10 ÷ 32 A	Cadauno		45,55	28,00%
D01.022.005.g	potere d'interruzione 4,5 kA: / - bipolare 40 ÷ 63 A	Cadauno		66,56	30,00%
D01.022.005.h	potere d'interruzione 4,5 kA: / - tripolare 6 A	Cadauno		77,12	21,00%
D01.022.005.i	potere d'interruzione 4,5 kA: / - tripolare 10 ÷ 25 A	Cadauno		77,97	22,00%
D01.022.005.j	potere d'interruzione 4,5 kA: / - tripolare 32 ÷ 63 A	Cadauno		94,70	21,00%
D01.022.005.k	potere d'interruzione 4,5 kA: / - tetrapolare 6 A	Cadauno		97,49	21,00%
D01.022.005.l	potere d'interruzione 4,5 kA: / - tetrapolare 10 ÷ 25 A	Cadauno		96,70	23,00%
D01.022.005.m	potere d'interruzione 4,5 kA: / - tetrapolare 32 ÷ 63 A	Cadauno		125,26	20,00%
D01.022.010	potere d'interruzione 6 kA:			0,00
D01.022.010.a	potere d'interruzione 6 kA: / - unipolare 6 A	Cadauno		35,97	19,00%
D01.022.010.b	potere d'interruzione 6 kA: / - unipolare 10 ÷ 32 A	Cadauno		32,81	25,00%
D01.022.010.c	potere d'interruzione 6 kA: / - unipolare 40 ÷ 63 A	Cadauno		47,20	26,00%
D01.022.010.d	potere d'interruzione 6 kA: / - unipolare+neutro 6 A	Cadauno		61,74	20,00%
D01.022.010.e	potere d'interruzione 6 kA: / - unipolare+neutro 10 ÷ 32 A	Cadauno		57,32	21,00%
D01.022.010.f	potere d'interruzione 6 kA: / - unipolare+neutro 40 ÷ 63 A	Cadauno		81,66	25,00%
D01.022.010.g	potere d'interruzione 6 kA: / - bipolare 6 A	Cadauno		69,71	18,00%
D01.022.010.h	potere d'interruzione 6 kA: / - bipolare 10 ÷ 32 A	Cadauno		68,79	23,00%
D01.022.010.i	potere d'interruzione 6 kA: / - bipolare 40 ÷ 63 A	Cadauno		88,92	20,00%
D01.022.010.j	potere d'interruzione 6 kA: / - tripolare 6 A	Cadauno		106,89	15,00%
D01.022.010.k	potere d'interruzione 6 kA: / - tripolare 10 ÷ 32 A	Cadauno		98,10	17,00%
D01.022.010.l	potere d'interruzione 6 kA: / - tripolare 40 ÷ 63 A	Cadauno		134,13	17,00%
D01.022.010.m	potere d'interruzione 6 kA: / - tetrapolare 6 A	Cadauno		140,22	14,00%
D01.022.010.n	potere d'interruzione 6 kA: / - tetrapolare 10 ÷ 32 A	Cadauno		114,70	20,00%
D01.022.010.o	potere d'interruzione 6 kA: / - tetrapolare 40 ÷ 63 A	Cadauno		157,77	16,00%
D01.022.015	sensibilità 0,03 A, tipo «AC»:			0,00
D01.022.015.a	sensibilità 0,03 A, tipo «AC»: / - bipolare, per magnetotermici con portata fino a 32 A	Cadauno		82,60	5,00%
D01.022.015.b	sensibilità 0,03 A, tipo «AC»: / - tripolare, per magnetotermici con portata fino a 63 A	Cadauno		164,37	2,00%
D01.022.015.c	sensibilità 0,03 A, tipo «AC»: / - tetrapolare, per magnetotermici con portata fino a 32 A	Cadauno		146,57	3,00%
D01.022.015.d	sensibilità 0,03 A, tipo «AC»: / - tetrapolare, per magnetotermici con portata fino a 63 A	Cadauno		161,62	3,00%
D01.022.020	sensibilità 0,03 A, tipo «A»:			0,00
D01.022.020.a	sensibilità 0,03 A, tipo «A»: / - bipolare, per magnetotermici con portata fino a 32 A	Cadauno		115,96	3,00%
D01.022.020.b	sensibilità 0,03 A, tipo «A»: / - bipolare, per magnetotermici con portata fino a 63 A	Cadauno		150,95	2,00%
D01.022.020.c	sensibilità 0,03 A, tipo «A»: / - tripolare, per magnetotermici con portata fino a 63 A	Cadauno		184,59	2,00%
D01.022.020.d	sensibilità 0,03 A, tipo «A»: / - tetrapolare, per magnetotermici con portata fino a 32 A	Cadauno		187,51	2,00%
D01.022.020.e	sensibilità 0,03 A, tipo «A»: / - tetrapolare, per magnetotermici con portata fino a 63 A	Cadauno		216,97	2,00%
D01.022.025	sensibilità 0,3 A o 0,5 A, tipo «AC»:			0,00
D01.022.025.a	sensibilità 0,3 A o 0,5 A, tipo «AC»: / - bipolare, per magnetotermici con portata fino a 32 A	Cadauno		73,79	6,00%
D01.022.025.b	sensibilità 0,3 A o 0,5 A, tipo «AC»: / - bipolare, per magnetotermici con portata fino a 63 A	Cadauno		89,84	5,00%
D01.022.025.c	sensibilità 0,3 A o 0,5 A, tipo «AC»: / - tripolare, per magnetotermici con portata fino a 63 A	Cadauno		117,62	4,00%
D01.022.025.d	sensibilità 0,3 A o 0,5 A, tipo «AC»: / - tetrapolare, per magnetotermici con portata fino a 32 A	Cadauno		115,08	4,00%
D01.022.025.e	sensibilità 0,3 A o 0,5 A, tipo «AC»: / - tetrapolare, per magnetotermici con portata fino a 63 A	Cadauno		123,23	4,00%
D01.022.030	sensibilità 0,3 A o 0,5 A, tipo «A»:			0,00
D01.022.030.a	sensibilità 0,3 A o 0,5 A, tipo «A»: / - bipolare, per magnetotermici con portata fino a 32 A	Cadauno		107,66	4,00%
D01.022.030.b	sensibilità 0,3 A o 0,5 A, tipo «A»: / - bipolare, per magnetotermici con portata fino a 63 A	Cadauno		129,64	3,00%
D01.022.030.c	sensibilità 0,3 A o 0,5 A, tipo «A»: / - tripolare, per magnetotermici con portata fino a 63 A	Cadauno		153,72	3,00%
D01.022.030.d	sensibilità 0,3 A o 0,5 A, tipo «A»: / - tetrapolare, per magnetotermici con portata fino a 32 A	Cadauno		146,42	3,00%
D01.022.030.e	sensibilità 0,3 A o 0,5 A, tipo «A»: / - tetrapolare, per magnetotermici con portata fino a 63 A	Cadauno		166,75	3,00%
D01.022.035	sensibilità 0,3 A, tipo «AS»:			0,00
D01.022.035.a	sensibilità 0,3 A, tipo «AS»: / - bipolare, per magnetotermici con portata fino a 32 A	Cadauno		176,70	2,00%
D01.022.035.b	sensibilità 0,3 A, tipo «AS»: / - bipolare, per magnetotermici con portata fino a 63 A	Cadauno		191,40	2,00%
D01.022.035.c	sensibilità 0,3 A, tipo «AS»: / - tetrapolare, per magnetotermici con portata fino a 32 A	Cadauno		203,34	2,00%
D01.022.035.d	sensibilità 0,3 A, tipo «AS»: / - tetrapolare, per magnetotermici con portata fino a 63 A	Cadauno		218,14	2,00%
D01.022.040	sensibilità 1 A, tipo «AS»:			0,00
D01.022.040.a	sensibilità 1 A, tipo «AS»: / - bipolare, per magnetotermici con portata fino a 32 A	Cadauno		196,82	2,00%
D01.022.040.b	sensibilità 1 A, tipo «AS»: / - bipolare, per magnetotermici con portata fino a 63 A	Cadauno		213,06	2,00%
D01.022.040.c	sensibilità 1 A, tipo «AS»: / - tetrapolare, per magnetotermici con portata fino a 32 A	Cadauno		230,49	2,00%
D01.022.040.d	sensibilità 1 A, tipo «AS»: / - tetrapolare, per magnetotermici con portata fino a 63 A	Cadauno		242,21	2,00%
D01.022.045	sensibilità 0,03 A, tipo «AC»:			0,00
D01.022.045.a	sensibilità 0,03 A, tipo «AC»: / - portata 25 A	Cadauno		70,73	17,00%
D01.022.045.b	sensibilità 0,03 A, tipo «AC»: / - portata 40 A	Cadauno		100,31	15,00%
D01.022.045.c	sensibilità 0,03 A, tipo «AC»: / - portata 63 A	Cadauno		159,37	9,00%
D01.022.050	sensibilità 0,03 A, tipo «A»:			0,00
D01.022.050.a	sensibilità 0,03 A, tipo «A»: / - portata 25 A	Cadauno		137,06	9,00%
D01.022.050.b	sensibilità 0,03 A, tipo «A»: / - portata 40 A	Cadauno		156,18	9,00%
D01.022.050.c	sensibilità 0,03 A, tipo «A»: / - portata 63 A	Cadauno		222,51	6,00%
D01.022.055	sensibilità 0,03 A, tipo «AC»:			0,00
D01.022.055.a	sensibilità 0,03 A, tipo «AC»: / - portata 25 A	Cadauno		166,90	13,00%
D01.022.055.b	sensibilità 0,03 A, tipo «AC»: / - portata 40 A	Cadauno		174,40	13,00%
D01.022.055.c	sensibilità 0,03 A, tipo «AC»: / - portata 63 A	Cadauno		283,74	9,00%
D01.022.060	sensibilità 0,03 A, tipo «A»:			0,00
D01.022.060.a	sensibilità 0,03 A, tipo «A»: / - portata 25 A	Cadauno		213,54	10,00%
D01.022.060.b	sensibilità 0,03 A, tipo «A»: / - portata 40 A	Cadauno		226,32	10,00%
D01.022.060.c	sensibilità 0,03 A, tipo «A»: / - portata 63 A	Cadauno		344,58	7,00%
D01.022.065	Centralino da incasso in resina, grado di protezione IP 30, completo di scatola da incasso in resina, telaio portapparecchi, pannello frontale e portello trasparente:			0,00
D01.022.065.a	Centralino da incasso in resina, grado di protezione IP 30, completo di scatola da incasso in resina, telaio portapparecchi, pannello frontale e portello trasparente: / - a 8 moduli	Cadauno		30,20	40,00%
D01.022.065.b	Centralino da incasso in resina, grado di protezione IP 30, completo di scatola da incasso in resina, telaio portapparecchi, pannello frontale e portello trasparente: / - a 12 moduli	Cadauno		43,51	31,00%
D01.022.065.c	Centralino da incasso in resina, grado di protezione IP 30, completo di scatola da incasso in resina, telaio portapparecchi, pannello frontale e portello trasparente: / - a 24 moduli	Cadauno		80,61	24,00%
D01.022.065.d	Centralino da incasso in resina, grado di protezione IP 30, completo di scatola da incasso in resina, telaio portapparecchi, pannello frontale e portello trasparente: / - a 36 moduli	Cadauno		111,75	21,00%
D02	IMPIANTI ELETTRICI IN BASSA TENSIONE
D02.001	CAVI
D02.001.005	Cavo flessibile unipolare FS17-450/750 V, conforme ai requisiti della Normativa Europea Regolamento UE 305/2011 - Prodotti da Costruzione CPR e alla CEI UNEL 35716, classe Cca - s3, d1, a3, tensione nominale non superiore a 450-750 V, isolato in pvc, non propagante l'incendio conforme CEI EN 60332-1-2:			0,00
D02.001.005.a	Cavo flessibile unipolare FS17-450/750 V, conforme ai requisiti della Normativa Europea Regolamento UE 305/2011 - Prodotti da Costruzione CPR e alla CEI UNEL 35716, classe Cca - s3, d1, a3, tensione nominale non superiore a 450-750 V, isolato in pvc, non propagante l'incendio conforme CEI EN 60332-1-2: / - sezione 1 mmq	m		0,90	64,00%
D02.001.005.b	Cavo flessibile unipolare FS17-450/750 V, conforme ai requisiti della Normativa Europea Regolamento UE 305/2011 - Prodotti da Costruzione CPR e alla CEI UNEL 35716, classe Cca - s3, d1, a3, tensione nominale non superiore a 450-750 V, isolato in pvc, non propagante l'incendio conforme CEI EN 60332-1-2: / - sezione 1,5 mmq	m		0,94	62,00%
D02.001.005.c	Cavo flessibile unipolare FS17-450/750 V, conforme ai requisiti della Normativa Europea Regolamento UE 305/2011 - Prodotti da Costruzione CPR e alla CEI UNEL 35716, classe Cca - s3, d1, a3, tensione nominale non superiore a 450-750 V, isolato in pvc, non propagante l'incendio conforme CEI EN 60332-1-2: / - sezione 2,5 mmq	m		1,27	58,00%
D02.001.005.d	Cavo flessibile unipolare FS17-450/750 V, conforme ai requisiti della Normativa Europea Regolamento UE 305/2011 - Prodotti da Costruzione CPR e alla CEI UNEL 35716, classe Cca - s3, d1, a3, tensione nominale non superiore a 450-750 V, isolato in pvc, non propagante l'incendio conforme CEI EN 60332-1-2: / - sezione 4 mmq	m		1,75	55,00%
D02.001.005.e	Cavo flessibile unipolare FS17-450/750 V, conforme ai requisiti della Normativa Europea Regolamento UE 305/2011 - Prodotti da Costruzione CPR e alla CEI UNEL 35716, classe Cca - s3, d1, a3, tensione nominale non superiore a 450-750 V, isolato in pvc, non propagante l'incendio conforme CEI EN 60332-1-2: / - sezione 6 mmq	m		2,21	50,00%
D02.001.005.f	Cavo flessibile unipolare FS17-450/750 V, conforme ai requisiti della Normativa Europea Regolamento UE 305/2011 - Prodotti da Costruzione CPR e alla CEI UNEL 35716, classe Cca - s3, d1, a3, tensione nominale non superiore a 450-750 V, isolato in pvc, non propagante l'incendio conforme CEI EN 60332-1-2: / - sezione 10 mmq	m		3,43	46,00%
D02.001.005.g	Cavo flessibile unipolare FS17-450/750 V, conforme ai requisiti della Normativa Europea Regolamento UE 305/2011 - Prodotti da Costruzione CPR e alla CEI UNEL 35716, classe Cca - s3, d1, a3, tensione nominale non superiore a 450-750 V, isolato in pvc, non propagante l'incendio conforme CEI EN 60332-1-2: / - sezione 16 mmq	m		4,30	40,00%
D02.001.005.h	Cavo flessibile unipolare FS17-450/750 V, conforme ai requisiti della Normativa Europea Regolamento UE 305/2011 - Prodotti da Costruzione CPR e alla CEI UNEL 35716, classe Cca - s3, d1, a3, tensione nominale non superiore a 450-750 V, isolato in pvc, non propagante l'incendio conforme CEI EN 60332-1-2: / - sezione 25 mmq	m		5,86	34,00%
D02.001.005.i	Cavo flessibile unipolare FS17-450/750 V, conforme ai requisiti della Normativa Europea Regolamento UE 305/2011 - Prodotti da Costruzione CPR e alla CEI UNEL 35716, classe Cca - s3, d1, a3, tensione nominale non superiore a 450-750 V, isolato in pvc, non propagante l'incendio conforme CEI EN 60332-1-2: / - sezione 35 mmq	m		7,32	28,00%
D02.001.005.j	Cavo flessibile unipolare FS17-450/750 V, conforme ai requisiti della Normativa Europea Regolamento UE 305/2011 - Prodotti da Costruzione CPR e alla CEI UNEL 35716, classe Cca - s3, d1, a3, tensione nominale non superiore a 450-750 V, isolato in pvc, non propagante l'incendio conforme CEI EN 60332-1-2: / - sezione 50 mmq	m		9,73	25,00%
D02.001.005.k	Cavo flessibile unipolare FS17-450/750 V, conforme ai requisiti della Normativa Europea Regolamento UE 305/2011 - Prodotti da Costruzione CPR e alla CEI UNEL 35716, classe Cca - s3, d1, a3, tensione nominale non superiore a 450-750 V, isolato in pvc, non propagante l'incendio conforme CEI EN 60332-1-2: / - sezione 70 mmq	m		12,70	21,00%
D02.001.005.l	Cavo flessibile unipolare FS17-450/750 V, conforme ai requisiti della Normativa Europea Regolamento UE 305/2011 - Prodotti da Costruzione CPR e alla CEI UNEL 35716, classe Cca - s3, d1, a3, tensione nominale non superiore a 450-750 V, isolato in pvc, non propagante l'incendio conforme CEI EN 60332-1-2: / - sezione 95 mmq	m		16,30	20,00%
D02.001.005.m	Cavo flessibile unipolare FS17-450/750 V, conforme ai requisiti della Normativa Europea Regolamento UE 305/2011 - Prodotti da Costruzione CPR e alla CEI UNEL 35716, classe Cca - s3, d1, a3, tensione nominale non superiore a 450-750 V, isolato in pvc, non propagante l'incendio conforme CEI EN 60332-1-2: / - sezione 120 mmq	m		20,79	19,00%
D02.001.005.n	Cavo flessibile unipolare FS17-450/750 V, conforme ai requisiti della Normativa Europea Regolamento UE 305/2011 - Prodotti da Costruzione CPR e alla CEI UNEL 35716, classe Cca - s3, d1, a3, tensione nominale non superiore a 450-750 V, isolato in pvc, non propagante l'incendio conforme CEI EN 60332-1-2: / - sezione 150 mmq	m		25,29	16,00%
D02.001.005.o	Cavo flessibile unipolare FS17-450/750 V, conforme ai requisiti della Normativa Europea Regolamento UE 305/2011 - Prodotti da Costruzione CPR e alla CEI UNEL 35716, classe Cca - s3, d1, a3, tensione nominale non superiore a 450-750 V, isolato in pvc, non propagante l'incendio conforme CEI EN 60332-1-2: / - sezione 185 mmq	m		30,18	14,00%
D02.001.005.p	Cavo flessibile unipolare FS17-450/750 V, conforme ai requisiti della Normativa Europea Regolamento UE 305/2011 - Prodotti da Costruzione CPR e alla CEI UNEL 35716, classe Cca - s3, d1, a3, tensione nominale non superiore a 450-750 V, isolato in pvc, non propagante l'incendio conforme CEI EN 60332-1-2: / - sezione 240 mmq	m		38,23	13,00%
D02.001.010	bipolare:			0,00
D02.001.010.a	bipolare: / - sezione 1 mmq	m		1,94	57,00%
D02.001.010.b	bipolare: / - sezione 1,5 mmq	m		2,32	57,00%
D02.001.010.c	bipolare: / - sezione 2,5 mmq	m		2,95	51,00%
D02.001.010.d	bipolare: / - sezione 4 mmq	m		3,77	47,00%
D02.001.010.e	bipolare: / - sezione 6 mmq	m		4,63	43,00%
D02.001.015	tripolare:			0,00
D02.001.015.a	tripolare: / - sezione 1 mmq	m		2,38	55,00%
D02.001.015.b	tripolare: / - sezione 1,5 mmq	m		2,79	55,00%
D02.001.015.c	tripolare: / - sezione 2,5 mmq	m		3,60	49,00%
D02.001.015.d	tripolare: / - sezione 4 mmq	m		4,59	43,00%
D02.001.015.e	tripolare: / - sezione 6 mmq	m		5,71	38,00%
D02.001.020	tetrapolare:			0,00
D02.001.020.a	tetrapolare: / - sezione 1 mmq	m		2,82	54,00%
D02.001.020.b	tetrapolare: / - sezione 1,5 mmq	m		3,35	53,00%
D02.001.020.c	tetrapolare: / - sezione 2,5 mmq	m		4,26	47,00%
D02.001.020.d	tetrapolare: / - sezione 4 mmq	m		5,45	40,00%
D02.001.020.e	tetrapolare: / - sezione 6 mmq	m		7,17	36,00%
D02.001.025	pentapolare:			0,00
D02.001.025.a	pentapolare: / - sezione 1 mmq	m		3,35	53,00%
D02.001.025.b	pentapolare: / - sezione 1,5 mmq	m		3,90	51,00%
D02.001.025.c	pentapolare: / - sezione 2,5 mmq	m		4,97	44,00%
D02.001.025.d	pentapolare: / - sezione 4 mmq	m		6,73	39,00%
D02.001.025.e	pentapolare: / - sezione 6 mmq	m		8,62	36,00%
D02.001.030	unipolare FG16R16 - 0,6/1 kV:			0,00
D02.001.030.a	unipolare FG16R16 - 0,6/1 kV: / - sezione 1,5 mmq	m		1,39	47,00%
D02.001.030.b	unipolare FG16R16 - 0,6/1 kV: / - sezione 2,5 mmq	m		1,65	48,00%
D02.001.030.c	unipolare FG16R16 - 0,6/1 kV: / - sezione 4 mmq	m		2,19	48,00%
D02.001.030.d	unipolare FG16R16 - 0,6/1 kV: / - sezione 6 mmq	m		2,60	44,00%
D02.001.030.e	unipolare FG16R16 - 0,6/1 kV: / - sezione 10 mmq	m		3,75	41,00%
D02.001.030.f	unipolare FG16R16 - 0,6/1 kV: / - sezione 16 mmq	m		4,83	36,00%
D02.001.030.g	unipolare FG16R16 - 0,6/1 kV: / - sezione 25 mmq	m		6,36	32,00%
D02.001.030.h	unipolare FG16R16 - 0,6/1 kV: / - sezione 35 mmq	m		8,01	28,00%
D02.001.030.i	unipolare FG16R16 - 0,6/1 kV: / - sezione 50 mmq	m		10,63	25,00%
D02.001.030.j	unipolare FG16R16 - 0,6/1 kV: / - sezione 70 mmq	m		14,23	22,00%
D02.001.030.k	unipolare FG16R16 - 0,6/1 kV: / - sezione 95 mmq	m		17,77	20,00%
D02.001.030.l	unipolare FG16R16 - 0,6/1 kV: / - sezione 120 mmq	m		21,42	18,00%
D02.001.030.m	unipolare FG16R16 - 0,6/1 kV: / - sezione 150 mmq	m		25,77	17,00%
D02.001.030.n	unipolare FG16R16 - 0,6/1 kV: / - sezione 185 mmq	m		31,89	17,00%
D02.001.030.o	unipolare FG16R16 - 0,6/1 kV: / - sezione 240 mmq	m		38,14	15,00%
D02.001.035	bipolare FG16OR16 - 0,6/1 kV:			0,00
D02.001.035.a	bipolare FG16OR16 - 0,6/1 kV: / - sezione 1,5 mmq	m		2,50	53,00%
D02.001.035.b	bipolare FG16OR16 - 0,6/1 kV: / - sezione 2,5 mmq	m		3,10	50,00%
D02.001.035.c	bipolare FG16OR16 - 0,6/1 kV: / - sezione 4 mmq	m		3,81	46,00%
D02.001.035.d	bipolare FG16OR16 - 0,6/1 kV: / - sezione 6 mmq	m		4,74	42,00%
D02.001.035.e	bipolare FG16OR16 - 0,6/1 kV: / - sezione 10 mmq	m		7,09	37,00%
D02.001.035.f	bipolare FG16OR16 - 0,6/1 kV: / - sezione 16 mmq	m		9,52	32,00%
D02.001.035.g	bipolare FG16OR16 - 0,6/1 kV: / - sezione 25 mmq	m		13,02	27,00%
D02.001.035.h	bipolare FG16OR16 - 0,6/1 kV: / - sezione 35 mmq	m		16,72	24,00%
D02.001.035.i	bipolare FG16OR16 - 0,6/1 kV: / - sezione 50 mmq	m		22,98	21,00%
D02.001.040	tripolare FG16OR16 - 0,6/1 kV:			0,00
D02.001.040.a	tripolare FG16OR16 - 0,6/1 kV: / - sezione 1,5 mmq	m		2,99	51,00%
D02.001.040.b	tripolare FG16OR16 - 0,6/1 kV: / - sezione 2,5 mmq	m		3,71	47,00%
D02.001.040.c	tripolare FG16OR16 - 0,6/1 kV: / - sezione 4 mmq	m		4,66	43,00%
D02.001.040.d	tripolare FG16OR16 - 0,6/1 kV: / - sezione 6 mmq	m		5,81	38,00%
D02.001.040.e	tripolare FG16OR16 - 0,6/1 kV: / - sezione 10 mmq	m		9,10	34,00%
D02.001.040.f	tripolare FG16OR16 - 0,6/1 kV: / - sezione 16 mmq	m		12,20	29,00%
D02.001.040.g	tripolare FG16OR16 - 0,6/1 kV: / - sezione 25 mmq	m		17,68	25,00%
D02.001.040.h	tripolare FG16OR16 - 0,6/1 kV: / - sezione 35 mmq	m		22,77	21,00%
D02.001.040.i	tripolare FG16OR16 - 0,6/1 kV: / - sezione 50 mmq	m		30,80	18,00%
D02.001.040.j	tripolare FG16OR16 - 0,6/1 kV: / - sezione 70 mmq	m		44,85	18,00%
D02.001.040.k	tripolare FG16OR16 - 0,6/1 kV: / - sezione 95 mmq	m		57,82	16,00%
D02.001.040.l	tripolare FG16OR16 - 0,6/1 kV: / - sezione 120 mmq	m		71,07	16,00%
D02.001.040.m	tripolare FG16OR16 - 0,6/1 kV: / - sezione 150 mmq	m		86,69	15,00%
D02.001.045	tetrapolare FG16OR16 - 0,6/1 kV:			0,00
D02.001.045.a	tetrapolare FG16OR16 - 0,6/1 kV: / - sezione 4 x 1,5 mmq	m		3,51	50,00%
D02.001.045.b	tetrapolare FG16OR16 - 0,6/1 kV: / - sezione 4 x 2,5 mmq	m		4,40	45,00%
D02.001.045.c	tetrapolare FG16OR16 - 0,6/1 kV: / - sezione 4 x 4 mmq	m		5,58	40,00%
D02.001.045.d	tetrapolare FG16OR16 - 0,6/1 kV: / - sezione 4 x 6 mmq	m		7,26	36,00%
D02.001.045.e	tetrapolare FG16OR16 - 0,6/1 kV: / - sezione 4 x 10 mmq	m		11,25	32,00%
D02.001.045.f	tetrapolare FG16OR16 - 0,6/1 kV: / - sezione 4 x 16 mmq	m		15,14	26,00%
D02.001.045.g	tetrapolare FG16OR16 - 0,6/1 kV: / - sezione 4 x 25 mmq	m		21,83	22,00%
D02.001.045.h	tetrapolare FG16OR16 - 0,6/1 kV: / - sezione 4 x 35 mmq	m		26,94	20,00%
D02.001.045.i	tetrapolare FG16OR16 - 0,6/1 kV: / - sezione 4 x 50 mmq	m		35,18	17,00%
D02.001.045.j	tetrapolare FG16OR16 - 0,6/1 kV: / - sezione 3,5 x 70 mmq	m		50,93	17,00%
D02.001.045.k	tetrapolare FG16OR16 - 0,6/1 kV: / - sezione 3,5 x 95 mmq	m		66,66	17,00%
D02.001.045.l	tetrapolare FG16OR16 - 0,6/1 kV: / - sezione 3,5 x 120 mmq	m		86,58	15,00%
D02.001.045.m	tetrapolare FG16OR16 - 0,6/1 kV: / - sezione 3,5 x 150 mmq	m		104,07	14,00%
D02.001.045.n	tetrapolare FG16OR16 - 0,6/1 kV: / - sezione 3,5 x 185 mmq	m		124,86	14,00%
D02.001.045.o	tetrapolare FG16OR16 - 0,6/1 kV: / - sezione 3,5 x 240 mmq	m		165,63	13,00%
D02.001.050	pentapolare FG16OR16 - 0,6/1 kV:			0,00
D02.001.050.a	pentapolare FG16OR16 - 0,6/1 kV: / - sezione 1,5 mmq	m		3,88	45,00%
D02.001.050.b	pentapolare FG16OR16 - 0,6/1 kV: / - sezione 2,5 mmq	m		4,96	40,00%
D02.001.050.c	pentapolare FG16OR16 - 0,6/1 kV: / - sezione 4 mmq	m		6,71	37,00%
D02.001.050.d	pentapolare FG16OR16 - 0,6/1 kV: / - sezione 6 mmq	m		8,84	34,00%
D02.001.050.e	pentapolare FG16OR16 - 0,6/1 kV: / - sezione 10 mmq	m		13,55	28,00%
D02.001.050.f	pentapolare FG16OR16 - 0,6/1 kV: / - sezione 16 mmq	m		18,83	24,00%
D02.001.050.g	pentapolare FG16OR16 - 0,6/1 kV: / - sezione 25 mmq	m		27,69	21,00%
D02.001.055	unipolare FG16M16 - 0,6/1 kV:			0,00
D02.001.055.a	unipolare FG16M16 - 0,6/1 kV: / - sezione 10 mmq	m		3,95	39,00%
D02.001.055.b	unipolare FG16M16 - 0,6/1 kV: / - sezione 16 mmq	m		5,02	35,00%
D02.001.055.c	unipolare FG16M16 - 0,6/1 kV: / - sezione 25 mmq	m		6,44	31,00%
D02.001.055.d	unipolare FG16M16 - 0,6/1 kV: / - sezione 35 mmq	m		8,06	28,00%
D02.001.055.e	unipolare FG16M16 - 0,6/1 kV: / - sezione 50 mmq	m		10,68	25,00%
D02.001.055.f	unipolare FG16M16 - 0,6/1 kV: / - sezione 70 mmq	m		14,37	22,00%
D02.001.055.g	unipolare FG16M16 - 0,6/1 kV: / - sezione 95 mmq	m		17,87	20,00%
D02.001.055.h	unipolare FG16M16 - 0,6/1 kV: / - sezione 120 mmq	m		21,35	18,00%
D02.001.055.i	unipolare FG16M16 - 0,6/1 kV: / - sezione 150 mmq	m		25,78	17,00%
D02.001.055.j	unipolare FG16M16 - 0,6/1 kV: / - sezione 185 mmq	m		32,11	17,00%
D02.001.055.k	unipolare FG16M16 - 0,6/1 kV: / - sezione 240 mmq	m		39,43	13,00%
D02.001.055.l	unipolare FG16M16 - 0,6/1 kV: / - sezione 300 mmq	m		48,39	12,00%
D02.001.060	bipolare FG16OM16 - 0,6/1 kV:			0,00
D02.001.060.a	bipolare FG16OM16 - 0,6/1 kV: / - sezione 1,5 mmq	m		2,63	50,00%
D02.001.060.b	bipolare FG16OM16 - 0,6/1 kV: / - sezione 2,5 mmq	m		3,24	47,00%
D02.001.060.c	bipolare FG16OM16 - 0,6/1 kV: / - sezione 4 mmq	m		4,01	43,00%
D02.001.060.d	bipolare FG16OM16 - 0,6/1 kV: / - sezione 6 mmq	m		4,93	40,00%
D02.001.060.e	bipolare FG16OM16 - 0,6/1 kV: / - sezione 10 mmq	m		7,52	35,00%
D02.001.060.f	bipolare FG16OM16 - 0,6/1 kV: / - sezione 16 mmq	m		10,00	31,00%
D02.001.060.g	bipolare FG16OM16 - 0,6/1 kV: / - sezione 25 mmq	m		13,69	26,00%
D02.001.060.h	bipolare FG16OM16 - 0,6/1 kV: / - sezione 35 mmq	m		17,58	22,00%
D02.001.060.i	bipolare FG16OM16 - 0,6/1 kV: / - sezione 50 mmq	m		23,89	21,00%
D02.001.065	tripolare FG16OM16 - 0,6/1 kV:			0,00
D02.001.065.a	tripolare FG16OM16 - 0,6/1 kV: / - sezione 1,5 mmq	m		3,15	49,00%
D02.001.065.b	tripolare FG16OM16 - 0,6/1 kV: / - sezione 2,5 mmq	m		3,88	45,00%
D02.001.065.c	tripolare FG16OM16 - 0,6/1 kV: / - sezione 4 mmq	m		4,89	40,00%
D02.001.065.d	tripolare FG16OM16 - 0,6/1 kV: / - sezione 6 mmq	m		6,06	36,00%
D02.001.065.e	tripolare FG16OM16 - 0,6/1 kV: / - sezione 10 mmq	m		9,60	32,00%
D02.001.065.f	tripolare FG16OM16 - 0,6/1 kV: / - sezione 16 mmq	m		12,99	27,00%
D02.001.065.g	tripolare FG16OM16 - 0,6/1 kV: / - sezione 25 mmq	m		18,37	24,00%
D02.001.065.h	tripolare FG16OM16 - 0,6/1 kV: / - sezione 35 mmq	m		23,83	21,00%
D02.001.065.i	tripolare FG16OM16 - 0,6/1 kV: / - sezione 50 mmq	m		32,44	17,00%
D02.001.065.j	tripolare FG16OM16 - 0,6/1 kV: / - sezione 70 mmq	m		45,52	18,00%
D02.001.065.k	tripolare FG16OM16 - 0,6/1 kV: / - sezione 95 mmq	m		58,32	17,00%
D02.001.070	tetrapolare FG16OM16 - 0,6/1 kV:			0,00
D02.001.070.a	tetrapolare FG16OM16 - 0,6/1 kV: / - sezione 1,5 mmq	m		3,73	47,00%
D02.001.070.b	tetrapolare FG16OM16 - 0,6/1 kV: / - sezione 2,5 mmq	m		4,66	43,00%
D02.001.070.c	tetrapolare FG16OM16 - 0,6/1 kV: / - sezione 4 mmq	m		5,88	37,00%
D02.001.070.d	tetrapolare FG16OM16 - 0,6/1 kV: / - sezione 6 mmq	m		7,61	35,00%
D02.001.070.e	tetrapolare FG16OM16 - 0,6/1 kV: / - sezione 10 mmq	m		12,03	29,00%
D02.001.070.f	tetrapolare FG16OM16 - 0,6/1 kV: / - sezione 16 mmq	m		16,25	25,00%
D02.001.070.g	tetrapolare FG16OM16 - 0,6/1 kV: / - sezione 25 mmq	m		22,99	21,00%
D02.001.070.h	tetrapolare FG16OM16 - 0,6/1 kV: / - sezione 35 mmq	m		28,34	19,00%
D02.001.070.i	tetrapolare FG16OM16 - 0,6/1 kV: / - sezione 50 mmq	m		36,58	17,00%
D02.001.070.j	tetrapolare FG16OM16 - 0,6/1 kV: / - sezione 70 mmq	m		51,33	17,00%
D02.001.070.k	tetrapolare FG16OM16 - 0,6/1 kV: / - sezione 95 mmq	m		67,30	17,00%
D02.004	CAVI AD ISOLAMENTO MINERALE
D02.004.005	Cavo multipolare stagno non propagante l'incendio (IEC332), tensione nominale 450/750 V serie pesante, con guaina esterna in rame, isolante minerale all'ossido di magnesio, conduttori in rame a filo unico, conforme IEC 702, CEI 20-39/1, CEI 20-36, CEI 20-37, fissato a parete o a soffitto con graffette in rame nudo:			0,00
D02.004.005.a	Cavo multipolare stagno non propagante l'incendio (IEC332), tensione nominale 450/750 V serie pesante, con guaina esterna in rame, isolante minerale all'ossido di magnesio, conduttori in rame a filo unico, conforme IEC 702, CEI 20-39/1, CEI 20-36, CEI 20-37, fissato a parete o a soffitto con graffette in rame nudo: / - 2 x 1,5 mmq	m		23,18	20,00%
D02.004.005.b	Cavo multipolare stagno non propagante l'incendio (IEC332), tensione nominale 450/750 V serie pesante, con guaina esterna in rame, isolante minerale all'ossido di magnesio, conduttori in rame a filo unico, conforme IEC 702, CEI 20-39/1, CEI 20-36, CEI 20-37, fissato a parete o a soffitto con graffette in rame nudo: / - 2 x 2,5 mmq	m		27,30	18,00%
D02.004.005.c	Cavo multipolare stagno non propagante l'incendio (IEC332), tensione nominale 450/750 V serie pesante, con guaina esterna in rame, isolante minerale all'ossido di magnesio, conduttori in rame a filo unico, conforme IEC 702, CEI 20-39/1, CEI 20-36, CEI 20-37, fissato a parete o a soffitto con graffette in rame nudo: / - 2 x 4 mmq	m		30,34	17,00%
D02.004.005.d	Cavo multipolare stagno non propagante l'incendio (IEC332), tensione nominale 450/750 V serie pesante, con guaina esterna in rame, isolante minerale all'ossido di magnesio, conduttori in rame a filo unico, conforme IEC 702, CEI 20-39/1, CEI 20-36, CEI 20-37, fissato a parete o a soffitto con graffette in rame nudo: / - 2 x 6 mmq	m		36,94	15,00%
D02.004.005.e	Cavo multipolare stagno non propagante l'incendio (IEC332), tensione nominale 450/750 V serie pesante, con guaina esterna in rame, isolante minerale all'ossido di magnesio, conduttori in rame a filo unico, conforme IEC 702, CEI 20-39/1, CEI 20-36, CEI 20-37, fissato a parete o a soffitto con graffette in rame nudo: / - 2 x 10 mmq	m		46,43	13,00%
D02.004.005.f	Cavo multipolare stagno non propagante l'incendio (IEC332), tensione nominale 450/750 V serie pesante, con guaina esterna in rame, isolante minerale all'ossido di magnesio, conduttori in rame a filo unico, conforme IEC 702, CEI 20-39/1, CEI 20-36, CEI 20-37, fissato a parete o a soffitto con graffette in rame nudo: / - 2 x 16 mmq	m		57,75	10,00%
D02.004.005.g	Cavo multipolare stagno non propagante l'incendio (IEC332), tensione nominale 450/750 V serie pesante, con guaina esterna in rame, isolante minerale all'ossido di magnesio, conduttori in rame a filo unico, conforme IEC 702, CEI 20-39/1, CEI 20-36, CEI 20-37, fissato a parete o a soffitto con graffette in rame nudo: / - 2 x 25 mmq	m		77,08	8,00%
D02.004.005.h	Cavo multipolare stagno non propagante l'incendio (IEC332), tensione nominale 450/750 V serie pesante, con guaina esterna in rame, isolante minerale all'ossido di magnesio, conduttori in rame a filo unico, conforme IEC 702, CEI 20-39/1, CEI 20-36, CEI 20-37, fissato a parete o a soffitto con graffette in rame nudo: / - 3 x 1,5 mmq	m		24,96	20,00%
D02.004.005.i	Cavo multipolare stagno non propagante l'incendio (IEC332), tensione nominale 450/750 V serie pesante, con guaina esterna in rame, isolante minerale all'ossido di magnesio, conduttori in rame a filo unico, conforme IEC 702, CEI 20-39/1, CEI 20-36, CEI 20-37, fissato a parete o a soffitto con graffette in rame nudo: / - 3 x 2,5 mmq	m		28,49	17,00%
D02.004.005.j	Cavo multipolare stagno non propagante l'incendio (IEC332), tensione nominale 450/750 V serie pesante, con guaina esterna in rame, isolante minerale all'ossido di magnesio, conduttori in rame a filo unico, conforme IEC 702, CEI 20-39/1, CEI 20-36, CEI 20-37, fissato a parete o a soffitto con graffette in rame nudo: / - 3 x 4 mmq	m		32,95	17,00%
D02.004.005.k	Cavo multipolare stagno non propagante l'incendio (IEC332), tensione nominale 450/750 V serie pesante, con guaina esterna in rame, isolante minerale all'ossido di magnesio, conduttori in rame a filo unico, conforme IEC 702, CEI 20-39/1, CEI 20-36, CEI 20-37, fissato a parete o a soffitto con graffette in rame nudo: / - 3 x 6 mmq	m		42,79	13,00%
D02.004.005.l	Cavo multipolare stagno non propagante l'incendio (IEC332), tensione nominale 450/750 V serie pesante, con guaina esterna in rame, isolante minerale all'ossido di magnesio, conduttori in rame a filo unico, conforme IEC 702, CEI 20-39/1, CEI 20-36, CEI 20-37, fissato a parete o a soffitto con graffette in rame nudo: / - 3 x 10 mmq	m		53,50	12,00%
D02.004.005.m	Cavo multipolare stagno non propagante l'incendio (IEC332), tensione nominale 450/750 V serie pesante, con guaina esterna in rame, isolante minerale all'ossido di magnesio, conduttori in rame a filo unico, conforme IEC 702, CEI 20-39/1, CEI 20-36, CEI 20-37, fissato a parete o a soffitto con graffette in rame nudo: / - 3 x 16 mmq	m		64,57	9,00%
D02.004.005.n	Cavo multipolare stagno non propagante l'incendio (IEC332), tensione nominale 450/750 V serie pesante, con guaina esterna in rame, isolante minerale all'ossido di magnesio, conduttori in rame a filo unico, conforme IEC 702, CEI 20-39/1, CEI 20-36, CEI 20-37, fissato a parete o a soffitto con graffette in rame nudo: / - 3 x 25 mmq	m		90,99	7,00%
D02.004.005.o	Cavo multipolare stagno non propagante l'incendio (IEC332), tensione nominale 450/750 V serie pesante, con guaina esterna in rame, isolante minerale all'ossido di magnesio, conduttori in rame a filo unico, conforme IEC 702, CEI 20-39/1, CEI 20-36, CEI 20-37, fissato a parete o a soffitto con graffette in rame nudo: / - 4 x 1,5 mmq	m		28,51	19,00%
D02.004.005.p	Cavo multipolare stagno non propagante l'incendio (IEC332), tensione nominale 450/750 V serie pesante, con guaina esterna in rame, isolante minerale all'ossido di magnesio, conduttori in rame a filo unico, conforme IEC 702, CEI 20-39/1, CEI 20-36, CEI 20-37, fissato a parete o a soffitto con graffette in rame nudo: / - 4 x 2,5 mmq	m		32,78	17,00%
D02.004.005.q	Cavo multipolare stagno non propagante l'incendio (IEC332), tensione nominale 450/750 V serie pesante, con guaina esterna in rame, isolante minerale all'ossido di magnesio, conduttori in rame a filo unico, conforme IEC 702, CEI 20-39/1, CEI 20-36, CEI 20-37, fissato a parete o a soffitto con graffette in rame nudo: / - 4 x 4 mmq	m		41,49	14,00%
D02.004.005.r	Cavo multipolare stagno non propagante l'incendio (IEC332), tensione nominale 450/750 V serie pesante, con guaina esterna in rame, isolante minerale all'ossido di magnesio, conduttori in rame a filo unico, conforme IEC 702, CEI 20-39/1, CEI 20-36, CEI 20-37, fissato a parete o a soffitto con graffette in rame nudo: / - 4 x 6 mmq	m		49,00	12,00%
D02.004.005.s	Cavo multipolare stagno non propagante l'incendio (IEC332), tensione nominale 450/750 V serie pesante, con guaina esterna in rame, isolante minerale all'ossido di magnesio, conduttori in rame a filo unico, conforme IEC 702, CEI 20-39/1, CEI 20-36, CEI 20-37, fissato a parete o a soffitto con graffette in rame nudo: / - 4 x 10 mmq	m		59,63	10,00%
D02.004.005.t	Cavo multipolare stagno non propagante l'incendio (IEC332), tensione nominale 450/750 V serie pesante, con guaina esterna in rame, isolante minerale all'ossido di magnesio, conduttori in rame a filo unico, conforme IEC 702, CEI 20-39/1, CEI 20-36, CEI 20-37, fissato a parete o a soffitto con graffette in rame nudo: / - 4 x 16 mmq	m		80,05	8,00%
D02.004.005.u	Cavo multipolare stagno non propagante l'incendio (IEC332), tensione nominale 450/750 V serie pesante, con guaina esterna in rame, isolante minerale all'ossido di magnesio, conduttori in rame a filo unico, conforme IEC 702, CEI 20-39/1, CEI 20-36, CEI 20-37, fissato a parete o a soffitto con graffette in rame nudo: / - 4 x 25 mmq	m		107,91	6,00%
D02.007	CANALI PORTACAVI IN LAMIERA
D02.007.005	Canale in acciaio zincato con processo Sendzimir, conforme UNI EN 10327, lunghezza del singolo elemento 3 m, a fondo cieco o forato coperchio escluso, compresi accessori di fissaggio:			0,00
D02.007.005.a	Canale in acciaio zincato con processo Sendzimir, conforme UNI EN 10327, lunghezza del singolo elemento 3 m, a fondo cieco o forato coperchio escluso, compresi accessori di fissaggio: / - sezione 75 x 75 mm, spessore 8/10	m		21,44	47,00%
D02.007.005.b	Canale in acciaio zincato con processo Sendzimir, conforme UNI EN 10327, lunghezza del singolo elemento 3 m, a fondo cieco o forato coperchio escluso, compresi accessori di fissaggio: / - sezione 100 x 75 mm, spessore 8/10	m		24,64	44,00%
D02.007.005.c	Canale in acciaio zincato con processo Sendzimir, conforme UNI EN 10327, lunghezza del singolo elemento 3 m, a fondo cieco o forato coperchio escluso, compresi accessori di fissaggio: / - sezione 150 x 75 mm, spessore 10/10	m		30,05	47,00%
D02.007.005.d	Canale in acciaio zincato con processo Sendzimir, conforme UNI EN 10327, lunghezza del singolo elemento 3 m, a fondo cieco o forato coperchio escluso, compresi accessori di fissaggio: / - sezione 200 x 75 mm, spessore 10/10	m		35,21	43,00%
D02.007.005.e	Canale in acciaio zincato con processo Sendzimir, conforme UNI EN 10327, lunghezza del singolo elemento 3 m, a fondo cieco o forato coperchio escluso, compresi accessori di fissaggio: / - sezione 300 x 75 mm, spessore 12/10	m		40,79	40,00%
D02.007.005.f	Canale in acciaio zincato con processo Sendzimir, conforme UNI EN 10327, lunghezza del singolo elemento 3 m, a fondo cieco o forato coperchio escluso, compresi accessori di fissaggio: / - sezione 400 x 75 mm, spessore 12/10	m		48,53	38,00%
D02.007.005.g	Canale in acciaio zincato con processo Sendzimir, conforme UNI EN 10327, lunghezza del singolo elemento 3 m, a fondo cieco o forato coperchio escluso, compresi accessori di fissaggio: / - sezione 500 x 75 mm, spessore 12/10	m		57,87	39,00%
D02.007.005.h	Canale in acciaio zincato con processo Sendzimir, conforme UNI EN 10327, lunghezza del singolo elemento 3 m, a fondo cieco o forato coperchio escluso, compresi accessori di fissaggio: / - sezione 100 x 100 mm, spessore 8/10	m		26,23	42,00%
D02.007.005.i	Canale in acciaio zincato con processo Sendzimir, conforme UNI EN 10327, lunghezza del singolo elemento 3 m, a fondo cieco o forato coperchio escluso, compresi accessori di fissaggio: / - sezione 150 x 100 mm, spessore 10/10	m		32,53	43,00%
D02.007.005.j	Canale in acciaio zincato con processo Sendzimir, conforme UNI EN 10327, lunghezza del singolo elemento 3 m, a fondo cieco o forato coperchio escluso, compresi accessori di fissaggio: / - sezione 200 x 100 mm, spessore 10/10	m		37,57	43,00%
D02.007.005.k	Canale in acciaio zincato con processo Sendzimir, conforme UNI EN 10327, lunghezza del singolo elemento 3 m, a fondo cieco o forato coperchio escluso, compresi accessori di fissaggio: / - sezione 300 x 100 mm, spessore 10/10	m		43,87	40,00%
D02.007.005.l	Canale in acciaio zincato con processo Sendzimir, conforme UNI EN 10327, lunghezza del singolo elemento 3 m, a fondo cieco o forato coperchio escluso, compresi accessori di fissaggio: / - sezione 400 x 100 mm, spessore 12/10	m		51,80	37,00%
D02.007.005.m	Canale in acciaio zincato con processo Sendzimir, conforme UNI EN 10327, lunghezza del singolo elemento 3 m, a fondo cieco o forato coperchio escluso, compresi accessori di fissaggio: / - sezione 500 x 100 mm, spessore 12/10	m		60,12	37,00%
D02.007.010	deviazione piana a 45° o 90°:			0,00
D02.007.010.a	deviazione piana a 45° o 90°: / - sezione 75 x 75 mm, spessore 9/10	Cadauno		15,75	22,00%
D02.007.010.b	deviazione piana a 45° o 90°: / - sezione 100 x 75 mm, spessore 9/10	Cadauno		16,45	21,00%
D02.007.010.c	deviazione piana a 45° o 90°: / - sezione 150 x 75 mm, spessore 9/10	Cadauno		19,11	18,00%
D02.007.010.d	deviazione piana a 45° o 90°: / - sezione 200 x 75 mm, spessore 9/10	Cadauno		23,27	19,00%
D02.007.010.e	deviazione piana a 45° o 90°: / - sezione 300 x 75 mm, spessore 9/10	Cadauno		29,50	15,00%
D02.007.010.f	deviazione piana a 45° o 90°: / - sezione 400 x 75 mm, spessore 10/10	Cadauno		38,64	14,00%
D02.007.010.g	deviazione piana a 45° o 90°: / - sezione 500 x 75 mm, spessore 10/10	Cadauno		46,55	12,00%
D02.007.010.h	deviazione piana a 45° o 90°: / - sezione 100 x 100 mm, spessore 9/10	Cadauno		16,89	21,00%
D02.007.010.i	deviazione piana a 45° o 90°: / - sezione 150 x 100 mm, spessore 9/10	Cadauno		19,74	17,00%
D02.007.010.j	deviazione piana a 45° o 90°: / - sezione 200 x 100 mm, spessore 9/10	Cadauno		24,05	19,00%
D02.007.010.k	deviazione piana a 45° o 90°: / - sezione 300 x 100 mm, spessore 9/10	Cadauno		31,90	17,00%
D02.007.010.l	deviazione piana a 45° o 90°: / - sezione 400 x 100 mm, spessore 10/10	Cadauno		40,06	13,00%
D02.007.010.m	deviazione piana a 45° o 90°: / - sezione 500 x 100 mm, spessore 10/10	Cadauno		48,30	11,00%
D02.007.015	deviazione in salita o in discesa, a 45° o 90°:			0,00
D02.007.015.a	deviazione in salita o in discesa, a 45° o 90°: / - sezione 75 x 75 mm, spessore 9/10	Cadauno		22,25	16,00%
D02.007.015.b	deviazione in salita o in discesa, a 45° o 90°: / - sezione 100 x 75 mm, spessore 9/10	Cadauno		23,32	15,00%
D02.007.015.c	deviazione in salita o in discesa, a 45° o 90°: / - sezione 150 x 75 mm, spessore 9/10	Cadauno		26,00	13,00%
D02.007.015.d	deviazione in salita o in discesa, a 45° o 90°: / - sezione 200 x 75 mm, spessore 9/10	Cadauno		29,10	15,00%
D02.007.015.e	deviazione in salita o in discesa, a 45° o 90°: / - sezione 300 x 75 mm, spessore 9/10	Cadauno		34,88	13,00%
D02.007.015.f	deviazione in salita o in discesa, a 45° o 90°: / - sezione 400 x 75 mm, spessore 10/10	Cadauno		42,24	13,00%
D02.007.015.g	deviazione in salita o in discesa, a 45° o 90°: / - sezione 500 x 75 mm, spessore 10/10	Cadauno		48,07	11,00%
D02.007.015.h	deviazione in salita o in discesa, a 45° o 90°: / - sezione 100 x 100 mm, spessore 9/10	Cadauno		24,28	14,00%
D02.007.015.i	deviazione in salita o in discesa, a 45° o 90°: / - sezione 150 x 100 mm, spessore 9/10	Cadauno		26,92	13,00%
D02.007.015.j	deviazione in salita o in discesa, a 45° o 90°: / - sezione 200 x 100 mm, spessore 9/10	Cadauno		30,73	14,00%
D02.007.015.k	deviazione in salita o in discesa, a 45° o 90°: / - sezione 300 x 100 mm, spessore 9/10	Cadauno		35,78	13,00%
D02.007.015.l	deviazione in salita o in discesa, a 45° o 90°: / - sezione 400 x 100 mm, spessore 10/10	Cadauno		43,14	13,00%
D02.007.015.m	deviazione in salita o in discesa, a 45° o 90°: / - sezione 500 x 100 mm, spessore 10/10	Cadauno		48,97	11,00%
D02.007.020	derivazione piana a tre vie:			0,00
D02.007.020.a	derivazione piana a tre vie: / - sezione 75 x 75 mm, spessore 9/10	Cadauno		27,80	20,00%
D02.007.020.b	derivazione piana a tre vie: / - sezione 100 x 75 mm, spessore 9/10	Cadauno		29,40	19,00%
D02.007.020.c	derivazione piana a tre vie: / - sezione 150 x 75 mm, spessore 9/10	Cadauno		33,00	17,00%
D02.007.020.d	derivazione piana a tre vie: / - sezione 200 x 75 mm, spessore 9/10	Cadauno		36,93	15,00%
D02.007.020.e	derivazione piana a tre vie: / - sezione 300 x 75 mm, spessore 9/10	Cadauno		44,96	12,00%
D02.007.020.f	derivazione piana a tre vie: / - sezione 400 x 75 mm, spessore 10/10	Cadauno		58,46	11,00%
D02.007.020.g	derivazione piana a tre vie: / - sezione 500 x 75 mm, spessore 10/10	Cadauno		69,18	9,00%
D02.007.020.h	derivazione piana a tre vie: / - sezione 100 x 100 mm, spessore 9/10	Cadauno		30,01	18,00%
D02.007.020.i	derivazione piana a tre vie: / - sezione 150 x 100 mm, spessore 9/10	Cadauno		33,80	16,00%
D02.007.020.j	derivazione piana a tre vie: / - sezione 200 x 100 mm, spessore 9/10	Cadauno		37,99	14,00%
D02.007.020.k	derivazione piana a tre vie: / - sezione 300 x 100 mm, spessore 9/10	Cadauno		46,45	12,00%
D02.007.020.l	derivazione piana a tre vie: / - sezione 400 x 100 mm, spessore 10/10	Cadauno		60,49	11,00%
D02.007.020.m	derivazione piana a tre vie: / - sezione 500 x 100 mm, spessore 10/10	Cadauno		71,64	9,00%
D02.007.025	derivazione piana a croce:			0,00
D02.007.025.a	derivazione piana a croce: / - sezione 75 x 75 mm, spessore 9/10	Cadauno		37,83	17,00%
D02.007.025.b	derivazione piana a croce: / - sezione 100 x 75 mm, spessore 9/10	Cadauno		40,18	16,00%
D02.007.025.c	derivazione piana a croce: / - sezione 150 x 75 mm, spessore 9/10	Cadauno		44,85	14,00%
D02.007.025.d	derivazione piana a croce: / - sezione 200 x 75 mm, spessore 9/10	Cadauno		49,57	13,00%
D02.007.025.e	derivazione piana a croce: / - sezione 300 x 75 mm, spessore 9/10	Cadauno		58,93	11,00%
D02.007.025.f	derivazione piana a croce: / - sezione 400 x 75 mm, spessore 10/10	Cadauno		72,70	10,00%
D02.007.025.g	derivazione piana a croce: / - sezione 500 x 75 mm, spessore 10/10	Cadauno		82,57	9,00%
D02.007.025.h	derivazione piana a croce: / - sezione 100 x 100 mm, spessore 9/10	Cadauno		40,81	16,00%
D02.007.025.i	derivazione piana a croce: / - sezione 150 x 100 mm, spessore 9/10	Cadauno		45,74	14,00%
D02.007.025.j	derivazione piana a croce: / - sezione 200 x 100 mm, spessore 9/10	Cadauno		50,65	13,00%
D02.007.025.k	derivazione piana a croce: / - sezione 300 x 100 mm, spessore 9/10	Cadauno		60,50	11,00%
D02.007.025.l	derivazione piana a croce: / - sezione 400 x 100 mm, spessore 10/10	Cadauno		74,78	10,00%
D02.007.025.m	derivazione piana a croce: / - sezione 500 x 100 mm, spessore 10/10	Cadauno		85,13	9,00%
D02.007.030	per elementi di lunghezza 3,0 m, inclusi gli accessori di fissaggio:			0,00
D02.007.030.a	per elementi di lunghezza 3,0 m, inclusi gli accessori di fissaggio: / - larghezza 75 mm, spessore 7/10	m		6,48	23,00%
D02.007.030.b	per elementi di lunghezza 3,0 m, inclusi gli accessori di fissaggio: / - larghezza 100 mm, spessore 7/10	m		7,06	21,00%
D02.007.030.c	per elementi di lunghezza 3,0 m, inclusi gli accessori di fissaggio: / - larghezza 150 mm, spessore 7/10	m		8,33	18,00%
D02.007.030.d	per elementi di lunghezza 3,0 m, inclusi gli accessori di fissaggio: / - larghezza 200 mm, spessore 7/10	m		9,56	16,00%
D02.007.030.e	per elementi di lunghezza 3,0 m, inclusi gli accessori di fissaggio: / - larghezza 300 mm, spessore 7/10	m		12,25	13,00%
D02.007.030.f	per elementi di lunghezza 3,0 m, inclusi gli accessori di fissaggio: / - larghezza 400 mm, spessore 8/10	m		14,74	11,00%
D02.007.030.g	per elementi di lunghezza 3,0 m, inclusi gli accessori di fissaggio: / - larghezza 500 mm, spessore 8/10	m		17,25	9,00%
D02.007.035	per deviazione piana a 45° o 90°:			0,00
D02.007.035.a	per deviazione piana a 45° o 90°: / - larghezza 75 mm, spessore 9/10	Cadauno		6,38	24,00%
D02.007.035.b	per deviazione piana a 45° o 90°: / - larghezza 100 mm, spessore 9/10	Cadauno		6,95	21,00%
D02.007.035.c	per deviazione piana a 45° o 90°: / - larghezza 150 mm, spessore 9/10	Cadauno		8,11	18,00%
D02.007.035.d	per deviazione piana a 45° o 90°: / - larghezza 200 mm, spessore 9/10	Cadauno		9,48	16,00%
D02.007.035.e	per deviazione piana a 45° o 90°: / - larghezza 300 mm, spessore 9/10	Cadauno		12,16	13,00%
D02.007.035.f	per deviazione piana a 45° o 90°: / - larghezza 400 mm, spessore 10/10	Cadauno		15,04	10,00%
D02.007.035.g	per deviazione piana a 45° o 90°: / - larghezza 500 mm, spessore 10/10	Cadauno		18,10	8,00%
D02.007.040	per deviazione in salita o in discesa a 90°:			0,00
D02.007.040.a	per deviazione in salita o in discesa a 90°: / - larghezza 75 mm, spessore 9/10	Cadauno		7,92	19,00%
D02.007.040.b	per deviazione in salita o in discesa a 90°: / - larghezza 100 mm, spessore 9/10	Cadauno		8,08	18,00%
D02.007.040.c	per deviazione in salita o in discesa a 90°: / - larghezza 150 mm, spessore 9/10	Cadauno		8,41	17,00%
D02.007.040.d	per deviazione in salita o in discesa a 90°: / - larghezza 200 mm, spessore 9/10	Cadauno		8,72	17,00%
D02.007.040.e	per deviazione in salita o in discesa a 90°: / - larghezza 300 mm, spessore 9/10	Cadauno		9,36	16,00%
D02.007.040.f	per deviazione in salita o in discesa a 90°: / - larghezza 400 mm, spessore 10/10	Cadauno		10,52	14,00%
D02.007.040.g	per deviazione in salita o in discesa a 90°: / - larghezza 500 mm, spessore 10/10	Cadauno		11,27	13,00%
D02.007.045	per deviazione in salita o in discesa a 45°:			0,00
D02.007.045.a	per deviazione in salita o in discesa a 45°: / - larghezza 75 mm, spessore 9/10	Cadauno		7,33	21,00%
D02.007.045.b	per deviazione in salita o in discesa a 45°: / - larghezza 100 mm, spessore 9/10	Cadauno		7,46	20,00%
D02.007.045.c	per deviazione in salita o in discesa a 45°: / - larghezza 150 mm, spessore 9/10	Cadauno		7,74	19,00%
D02.007.045.d	per deviazione in salita o in discesa a 45°: / - larghezza 200 mm, spessore 9/10	Cadauno		8,03	19,00%
D02.007.045.e	per deviazione in salita o in discesa a 45°: / - larghezza 300 mm, spessore 9/10	Cadauno		8,63	17,00%
D02.007.045.f	per deviazione in salita o in discesa a 45°: / - larghezza 400 mm, spessore 10/10	Cadauno		9,66	16,00%
D02.007.045.g	per deviazione in salita o in discesa a 45°: / - larghezza 500 mm, spessore 10/10	Cadauno		10,34	14,00%
D02.007.050	per derivazione piana a 3 vie:			0,00
D02.007.050.a	per derivazione piana a 3 vie: / - larghezza 75 mm, spessore 9/10	Cadauno		8,48	17,00%
D02.007.050.b	per derivazione piana a 3 vie: / - larghezza 100 mm, spessore 9/10	Cadauno		9,09	17,00%
D02.007.050.c	per derivazione piana a 3 vie: / - larghezza 150 mm, spessore 9/10	Cadauno		10,54	14,00%
D02.007.050.d	per derivazione piana a 3 vie: / - larghezza 200 mm, spessore 9/10	Cadauno		12,16	13,00%
D02.007.050.e	per derivazione piana a 3 vie: / - larghezza 300 mm, spessore 9/10	Cadauno		15,77	9,00%
D02.007.050.f	per derivazione piana a 3 vie: / - larghezza 400 mm, spessore 10/10	Cadauno		19,91	7,00%
D02.007.050.g	per derivazione piana a 3 vie: / - larghezza 500 mm, spessore 10/10	Cadauno		24,39	6,00%
D02.007.055	per derivazione piana a 4 vie:			0,00
D02.007.055.a	per derivazione piana a 4 vie: / - larghezza 75 mm, spessore 9/10	Cadauno		11,80	13,00%
D02.007.055.b	per derivazione piana a 4 vie: / - larghezza 100 mm, spessore 9/10	Cadauno		12,74	12,00%
D02.007.055.c	per derivazione piana a 4 vie: / - larghezza 150 mm, spessore 9/10	Cadauno		14,62	10,00%
D02.007.055.d	per derivazione piana a 4 vie: / - larghezza 200 mm, spessore 9/10	Cadauno		16,49	9,00%
D02.007.055.e	per derivazione piana a 4 vie: / - larghezza 300 mm, spessore 9/10	Cadauno		20,23	7,00%
D02.007.055.f	per derivazione piana a 4 vie: / - larghezza 400 mm, spessore 10/10	Cadauno		23,97	6,00%
D02.007.055.g	per derivazione piana a 4 vie: / - larghezza 500 mm, spessore 10/10	Cadauno		27,72	6,00%
D02.007.060	Setto separatore in acciaio zincato con processo Sendzimir, conforme UNI EN 10327, in elementi dello spessore di 8/10 mm preforati, per canale di altezza:			0,00
D02.007.060.a	Setto separatore in acciaio zincato con processo Sendzimir, conforme UNI EN 10327, in elementi dello spessore di 8/10 mm preforati, per canale di altezza: / - 75 mm	m		9,97	40,00%
D02.007.060.b	Setto separatore in acciaio zincato con processo Sendzimir, conforme UNI EN 10327, in elementi dello spessore di 8/10 mm preforati, per canale di altezza: / - 100 mm	m		10,95	36,00%
D02.010	CANALI PORTACAVI IN PVC
D02.010.005	Canale portacavi in pvc rigido, divisibile in scomparti, completo di coperchio, installato a parete o soffitto inclusi raccordi e terminali:			0,00
D02.010.005.a	Canale portacavi in pvc rigido, divisibile in scomparti, completo di coperchio, installato a parete o soffitto inclusi raccordi e terminali: / - 60 x 40 mm	m		15,20	40,00%
D02.010.005.b	Canale portacavi in pvc rigido, divisibile in scomparti, completo di coperchio, installato a parete o soffitto inclusi raccordi e terminali: / - 80 x 40 mm	m		20,81	38,00%
D02.010.005.c	Canale portacavi in pvc rigido, divisibile in scomparti, completo di coperchio, installato a parete o soffitto inclusi raccordi e terminali: / - 100 x 40 mm	m		27,51	32,00%
D02.010.005.d	Canale portacavi in pvc rigido, divisibile in scomparti, completo di coperchio, installato a parete o soffitto inclusi raccordi e terminali: / - 120 x 40 mm	m		32,47	34,00%
D02.010.005.e	Canale portacavi in pvc rigido, divisibile in scomparti, completo di coperchio, installato a parete o soffitto inclusi raccordi e terminali: / - 60 x 60 mm	m		17,88	36,00%
D02.010.005.f	Canale portacavi in pvc rigido, divisibile in scomparti, completo di coperchio, installato a parete o soffitto inclusi raccordi e terminali: / - 80 x 60 mm	m		23,77	36,00%
D02.010.005.g	Canale portacavi in pvc rigido, divisibile in scomparti, completo di coperchio, installato a parete o soffitto inclusi raccordi e terminali: / - 100 x 60 mm	m		30,96	37,00%
D02.010.005.h	Canale portacavi in pvc rigido, divisibile in scomparti, completo di coperchio, installato a parete o soffitto inclusi raccordi e terminali: / - 120 x 60 mm	m		35,33	36,00%
D02.010.005.i	Canale portacavi in pvc rigido, divisibile in scomparti, completo di coperchio, installato a parete o soffitto inclusi raccordi e terminali: / - 150 x 60 mm	m		41,66	35,00%
D02.010.005.j	Canale portacavi in pvc rigido, divisibile in scomparti, completo di coperchio, installato a parete o soffitto inclusi raccordi e terminali: / - 200 x 60 mm	m		51,79	31,00%
D02.010.005.k	Canale portacavi in pvc rigido, divisibile in scomparti, completo di coperchio, installato a parete o soffitto inclusi raccordi e terminali: / - 250 x 60 mm	m		65,52	28,00%
D02.010.005.l	Canale portacavi in pvc rigido, divisibile in scomparti, completo di coperchio, installato a parete o soffitto inclusi raccordi e terminali: / - 150 x 80 mm	m		50,83	30,00%
D02.010.005.m	Canale portacavi in pvc rigido, divisibile in scomparti, completo di coperchio, installato a parete o soffitto inclusi raccordi e terminali: / - 200 x 80 mm	m		62,50	27,00%
D02.013	CANALI PORTACAVI IN PVC RIGIDO SOTTO PAVIMENTO
D02.013.005	Canale in pvc rigido da incasso sotto pavimento, completo di coperchio:			0,00
D02.013.005.a	Canale in pvc rigido da incasso sotto pavimento, completo di coperchio: / - sezione 30 x 75 mm, ad unico scomparto	m		14,63	55,00%
D02.013.005.b	Canale in pvc rigido da incasso sotto pavimento, completo di coperchio: / - sezione 30 x 75 mm, a doppio scomparto	m		15,55	51,00%
D02.013.005.c	Canale in pvc rigido da incasso sotto pavimento, completo di coperchio: / - sezione 30 x 110 mm, a doppio scomparto	m		16,42	48,00%
D02.013.010	Accessori per canale in pvc rigido da incasso sotto pavimento, completi di coperchio:			0,00
D02.013.010.a	Accessori per canale in pvc rigido da incasso sotto pavimento, completi di coperchio: / - curva piana, canale sezione 30 x 75 mm	Cadauno		11,28	48,00%
D02.013.010.b	Accessori per canale in pvc rigido da incasso sotto pavimento, completi di coperchio: / - curva piana, canale sezione 30 x 110 mm	Cadauno		12,36	44,00%
D02.013.010.c	Accessori per canale in pvc rigido da incasso sotto pavimento, completi di coperchio: / - curva a parete, canale sezione 30 x 75 mm	Cadauno		12,42	28,00%
D02.013.010.d	Accessori per canale in pvc rigido da incasso sotto pavimento, completi di coperchio: / - curva a parete, canale sezione 30 x 110 mm	Cadauno		12,86	27,00%
D02.013.010.e	Accessori per canale in pvc rigido da incasso sotto pavimento, completi di coperchio: / - giunto flessibile, canale sezione 30 x 75 mm	Cadauno		5,17	58,00%
D02.013.010.f	Accessori per canale in pvc rigido da incasso sotto pavimento, completi di coperchio: / - giunto flessibile, canale sezione 30 x 110 mm	Cadauno		10,52	28,00%
D02.013.015	Scatole di derivazione in pvc, per installazione sotto pavimento:			0,00
D02.013.015.a	Scatole di derivazione in pvc, per installazione sotto pavimento: / - dimensioni 155 x 155 mm, altezza 90 mm, incluso tappo di chiusura	Cadauno		30,87	50,00%
D02.013.015.b	Scatole di derivazione in pvc, per installazione sotto pavimento: / - ispezionabile, dimensioni 155 x 155 mm, con rialzo metallico per installazione a filo pavimento, incluso coperchio	Cadauno		67,24	28,00%
D02.013.015.c	Scatole di derivazione in pvc, per installazione sotto pavimento: / - per attacco di torretta o colonna, dimensioni 155 x 155 mm, con rialzo metallico per installazione a filo pavimento	Cadauno		62,47	30,00%
D02.013.015.d	Scatole di derivazione in pvc, per installazione sotto pavimento: / - dimensioni 450 x 450 mm, altezza 65 mm, incluso coperchio in lamiera	Cadauno		158,21	24,00%
D02.013.020	Accessori per scatole di derivazione:			0,00
D02.013.020.a	Accessori per scatole di derivazione: / - coperchio in acciaio inox dimensioni 155 x 155 mm	Cadauno		23,45	3,00%
D02.013.020.b	Accessori per scatole di derivazione: / - piastra in acciaio inox, dimensioni 155 x 155 mm, per installazione di torrette o colonne	Cadauno		14,46	5,00%
D02.013.020.c	Accessori per scatole di derivazione: / - coperchio in lega di alluminio per cassette 450 x 450 mm, altezza 25 mm per pavimenti in marmo	Cadauno		113,46	1,00%
D02.013.020.d	Accessori per scatole di derivazione: / - cornice in acciaio cromato per cassette 450 x 450 mm	Cadauno		190,52	1,00%
D02.013.025	Torretta porta apparecchi a pavimento, in resina con resistenza all'urto pari a 6 Joule, predisposta per l'installazione di supporto a 3 posti per dispositivi civili componibili	Cadauno		42,05	15,00%
D02.013.030	Colonna porta apparecchi a pavimento, in alluminio anodizzato, predisposta per l'installazione di accessori e dispositivi componibili:			0,00
D02.013.030.a	Colonna porta apparecchi a pavimento, in alluminio anodizzato, predisposta per l'installazione di accessori e dispositivi componibili: / - bifacciale, dimensioni 130 x 130 mm, altezza 660 mm	Cadauno		168,96	5,00%
D02.013.030.b	Colonna porta apparecchi a pavimento, in alluminio anodizzato, predisposta per l'installazione di accessori e dispositivi componibili: / - bifacciale, dimensioni 130 x 130 mm, altezza 1.500 mm	Cadauno		467,62	2,00%
D02.013.030.c	Colonna porta apparecchi a pavimento, in alluminio anodizzato, predisposta per l'installazione di accessori e dispositivi componibili: / - bifacciale, dimensioni 130 x 130 mm, altezza 2.700 mm	Cadauno		508,82	2,00%
D02.016	TUBI DI PROTEZIONE IN PVC
D02.016.005	Tubo di protezione isolante rigido in pvc autoestinguente, piegabile a freddo, serie media, conforme CEI EN 50086, installato ad incasso, inclusi gli oneri di fissaggio nella traccia aperta ed escluse le opere murarie, del diametro nominale di:			0,00
D02.016.005.a	Tubo di protezione isolante rigido in pvc autoestinguente, piegabile a freddo, serie media, conforme CEI EN 50086, installato ad incasso, inclusi gli oneri di fissaggio nella traccia aperta ed escluse le opere murarie, del diametro nominale di: / - 16 mm	m		3,44	66,00%
D02.016.005.b	Tubo di protezione isolante rigido in pvc autoestinguente, piegabile a freddo, serie media, conforme CEI EN 50086, installato ad incasso, inclusi gli oneri di fissaggio nella traccia aperta ed escluse le opere murarie, del diametro nominale di: / - 20 mm	m		4,05	64,00%
D02.016.005.c	Tubo di protezione isolante rigido in pvc autoestinguente, piegabile a freddo, serie media, conforme CEI EN 50086, installato ad incasso, inclusi gli oneri di fissaggio nella traccia aperta ed escluse le opere murarie, del diametro nominale di: / - 25 mm	m		4,80	61,00%
D02.016.005.d	Tubo di protezione isolante rigido in pvc autoestinguente, piegabile a freddo, serie media, conforme CEI EN 50086, installato ad incasso, inclusi gli oneri di fissaggio nella traccia aperta ed escluse le opere murarie, del diametro nominale di: / - 32 mm	m		5,66	57,00%
D02.016.005.e	Tubo di protezione isolante rigido in pvc autoestinguente, piegabile a freddo, serie media, conforme CEI EN 50086, installato ad incasso, inclusi gli oneri di fissaggio nella traccia aperta ed escluse le opere murarie, del diametro nominale di: / - 40 mm	m		6,60	55,00%
D02.016.005.f	Tubo di protezione isolante rigido in pvc autoestinguente, piegabile a freddo, serie media, conforme CEI EN 50086, installato ad incasso, inclusi gli oneri di fissaggio nella traccia aperta ed escluse le opere murarie, del diametro nominale di: / - 50 mm	m		8,05	48,00%
D02.016.010	serie media class. 3321, installato a vista in impianti con grado di protezione IP 40, fissato su supporti (ogni 40-50 cm), accessori di collegamento e fissaggio inclusi, del diametro nominale di:			0,00
D02.016.010.a	serie media class. 3321, installato a vista in impianti con grado di protezione IP 40, fissato su supporti (ogni 40-50 cm), accessori di collegamento e fissaggio inclusi, del diametro nominale di: / - 16 mm	m		5,22	62,00%
D02.016.010.b	serie media class. 3321, installato a vista in impianti con grado di protezione IP 40, fissato su supporti (ogni 40-50 cm), accessori di collegamento e fissaggio inclusi, del diametro nominale di: / - 20 mm	m		5,55	58,00%
D02.016.010.c	serie media class. 3321, installato a vista in impianti con grado di protezione IP 40, fissato su supporti (ogni 40-50 cm), accessori di collegamento e fissaggio inclusi, del diametro nominale di: / - 25 mm	m		6,30	55,00%
D02.016.010.d	serie media class. 3321, installato a vista in impianti con grado di protezione IP 40, fissato su supporti (ogni 40-50 cm), accessori di collegamento e fissaggio inclusi, del diametro nominale di: / - 32 mm	m		7,98	50,00%
D02.016.010.e	serie media class. 3321, installato a vista in impianti con grado di protezione IP 40, fissato su supporti (ogni 40-50 cm), accessori di collegamento e fissaggio inclusi, del diametro nominale di: / - 40 mm	m		8,73	48,00%
D02.016.010.f	serie media class. 3321, installato a vista in impianti con grado di protezione IP 40, fissato su supporti (ogni 40-50 cm), accessori di collegamento e fissaggio inclusi, del diametro nominale di: / - 50 mm	m		10,59	43,00%
D02.016.015	serie media class. 3321, installato a vista in impianti con grado di protezione IP 65, fissato su supporti (ogni 40-50 cm), accessori di collegamento e fissaggio inclusi, del diametro nominale di:			0,00
D02.016.015.a	serie media class. 3321, installato a vista in impianti con grado di protezione IP 65, fissato su supporti (ogni 40-50 cm), accessori di collegamento e fissaggio inclusi, del diametro nominale di: / - 16 mm	m		5,92	58,00%
D02.016.015.b	serie media class. 3321, installato a vista in impianti con grado di protezione IP 65, fissato su supporti (ogni 40-50 cm), accessori di collegamento e fissaggio inclusi, del diametro nominale di: / - 20 mm	m		6,50	55,00%
D02.016.015.c	serie media class. 3321, installato a vista in impianti con grado di protezione IP 65, fissato su supporti (ogni 40-50 cm), accessori di collegamento e fissaggio inclusi, del diametro nominale di: / - 25 mm	m		7,47	52,00%
D02.016.015.d	serie media class. 3321, installato a vista in impianti con grado di protezione IP 65, fissato su supporti (ogni 40-50 cm), accessori di collegamento e fissaggio inclusi, del diametro nominale di: / - 32 mm	m		8,77	48,00%
D02.016.015.e	serie media class. 3321, installato a vista in impianti con grado di protezione IP 65, fissato su supporti (ogni 40-50 cm), accessori di collegamento e fissaggio inclusi, del diametro nominale di: / - 40 mm	m		10,05	45,00%
D02.016.015.f	serie media class. 3321, installato a vista in impianti con grado di protezione IP 65, fissato su supporti (ogni 40-50 cm), accessori di collegamento e fissaggio inclusi, del diametro nominale di: / - 50 mm	m		11,88	41,00%
D02.016.020	serie pesante class. 4321, installato a vista in impianti con grado di protezione IP 40, fissato su supporti (ogni 40-50 cm), accessori di collegamento e fissaggio inclusi, del diametro nominale di:			0,00
D02.016.020.a	serie pesante class. 4321, installato a vista in impianti con grado di protezione IP 40, fissato su supporti (ogni 40-50 cm), accessori di collegamento e fissaggio inclusi, del diametro nominale di: / - 16 mm	m		6,18	52,00%
D02.016.020.b	serie pesante class. 4321, installato a vista in impianti con grado di protezione IP 40, fissato su supporti (ogni 40-50 cm), accessori di collegamento e fissaggio inclusi, del diametro nominale di: / - 20 mm	m		6,60	49,00%
D02.016.020.c	serie pesante class. 4321, installato a vista in impianti con grado di protezione IP 40, fissato su supporti (ogni 40-50 cm), accessori di collegamento e fissaggio inclusi, del diametro nominale di: / - 25 mm	m		7,56	46,00%
D02.016.020.d	serie pesante class. 4321, installato a vista in impianti con grado di protezione IP 40, fissato su supporti (ogni 40-50 cm), accessori di collegamento e fissaggio inclusi, del diametro nominale di: / - 32 mm	m		9,71	41,00%
D02.016.020.e	serie pesante class. 4321, installato a vista in impianti con grado di protezione IP 40, fissato su supporti (ogni 40-50 cm), accessori di collegamento e fissaggio inclusi, del diametro nominale di: / - 40 mm	m		11,07	38,00%
D02.016.020.f	serie pesante class. 4321, installato a vista in impianti con grado di protezione IP 40, fissato su supporti (ogni 40-50 cm), accessori di collegamento e fissaggio inclusi, del diametro nominale di: / - 50 mm	m		13,07	35,00%
D02.016.025	serie pesante class. 4321, installato a vista in impianti con grado di protezione IP 65, fissato su supporti (ogni 40-50 cm), accessori di collegamento e fissaggio inclusi, del diametro nominale di:			0,00
D02.016.025.a	serie pesante class. 4321, installato a vista in impianti con grado di protezione IP 65, fissato su supporti (ogni 40-50 cm), accessori di collegamento e fissaggio inclusi, del diametro nominale di: / - 16 mm	m		7,28	47,00%
D02.016.025.b	serie pesante class. 4321, installato a vista in impianti con grado di protezione IP 65, fissato su supporti (ogni 40-50 cm), accessori di collegamento e fissaggio inclusi, del diametro nominale di: / - 20 mm	m		7,92	45,00%
D02.016.025.c	serie pesante class. 4321, installato a vista in impianti con grado di protezione IP 65, fissato su supporti (ogni 40-50 cm), accessori di collegamento e fissaggio inclusi, del diametro nominale di: / - 25 mm	m		9,17	42,00%
D02.016.025.d	serie pesante class. 4321, installato a vista in impianti con grado di protezione IP 65, fissato su supporti (ogni 40-50 cm), accessori di collegamento e fissaggio inclusi, del diametro nominale di: / - 32 mm	m		11,20	38,00%
D02.016.025.e	serie pesante class. 4321, installato a vista in impianti con grado di protezione IP 65, fissato su supporti (ogni 40-50 cm), accessori di collegamento e fissaggio inclusi, del diametro nominale di: / - 40 mm	m		13,04	35,00%
D02.016.025.f	serie pesante class. 4321, installato a vista in impianti con grado di protezione IP 65, fissato su supporti (ogni 40-50 cm), accessori di collegamento e fissaggio inclusi, del diametro nominale di: / - 50 mm	m		14,80	33,00%
D02.019	CAVIDOTTI
D02.019.005	Cavidotto flessibile in polietilene a doppia parete, per canalizazioni interrate, corrugato esternamente e liscio internamente, inclusi manicotti di giunzione e selle distanziali in materiale plastico, conforme norme CEI EN 50086, con resistenza allo schiacciamento > 450 N, escluse tutte le opere provvisionali e di scavo, diametro esterno:			0,00
D02.019.005.a	Cavidotto flessibile in polietilene a doppia parete, per canalizazioni interrate, corrugato esternamente e liscio internamente, inclusi manicotti di giunzione e selle distanziali in materiale plastico, conforme norme CEI EN 50086, con resistenza allo schiacciamento > 450 N, escluse tutte le opere provvisionali e di scavo, diametro esterno: / - 40 mm	m		3,65	51,00%
D02.019.005.b	Cavidotto flessibile in polietilene a doppia parete, per canalizazioni interrate, corrugato esternamente e liscio internamente, inclusi manicotti di giunzione e selle distanziali in materiale plastico, conforme norme CEI EN 50086, con resistenza allo schiacciamento > 450 N, escluse tutte le opere provvisionali e di scavo, diametro esterno: / - 50 mm	m		4,34	51,00%
D02.019.005.c	Cavidotto flessibile in polietilene a doppia parete, per canalizazioni interrate, corrugato esternamente e liscio internamente, inclusi manicotti di giunzione e selle distanziali in materiale plastico, conforme norme CEI EN 50086, con resistenza allo schiacciamento > 450 N, escluse tutte le opere provvisionali e di scavo, diametro esterno: / - 63 mm	m		5,17	49,00%
D02.019.005.d	Cavidotto flessibile in polietilene a doppia parete, per canalizazioni interrate, corrugato esternamente e liscio internamente, inclusi manicotti di giunzione e selle distanziali in materiale plastico, conforme norme CEI EN 50086, con resistenza allo schiacciamento > 450 N, escluse tutte le opere provvisionali e di scavo, diametro esterno: / - 75 mm	m		6,04	47,00%
D02.019.005.e	Cavidotto flessibile in polietilene a doppia parete, per canalizazioni interrate, corrugato esternamente e liscio internamente, inclusi manicotti di giunzione e selle distanziali in materiale plastico, conforme norme CEI EN 50086, con resistenza allo schiacciamento > 450 N, escluse tutte le opere provvisionali e di scavo, diametro esterno: / - 90 mm	m		7,30	43,00%
D02.019.005.f	Cavidotto flessibile in polietilene a doppia parete, per canalizazioni interrate, corrugato esternamente e liscio internamente, inclusi manicotti di giunzione e selle distanziali in materiale plastico, conforme norme CEI EN 50086, con resistenza allo schiacciamento > 450 N, escluse tutte le opere provvisionali e di scavo, diametro esterno: / - 110 mm	m		9,14	43,00%
D02.019.005.g	Cavidotto flessibile in polietilene a doppia parete, per canalizazioni interrate, corrugato esternamente e liscio internamente, inclusi manicotti di giunzione e selle distanziali in materiale plastico, conforme norme CEI EN 50086, con resistenza allo schiacciamento > 450 N, escluse tutte le opere provvisionali e di scavo, diametro esterno: / - 125 mm	m		11,26	36,00%
D02.019.005.h	Cavidotto flessibile in polietilene a doppia parete, per canalizazioni interrate, corrugato esternamente e liscio internamente, inclusi manicotti di giunzione e selle distanziali in materiale plastico, conforme norme CEI EN 50086, con resistenza allo schiacciamento > 450 N, escluse tutte le opere provvisionali e di scavo, diametro esterno: / - 160 mm	m		16,57	28,00%
D02.019.005.i	Cavidotto flessibile in polietilene a doppia parete, per canalizazioni interrate, corrugato esternamente e liscio internamente, inclusi manicotti di giunzione e selle distanziali in materiale plastico, conforme norme CEI EN 50086, con resistenza allo schiacciamento > 450 N, escluse tutte le opere provvisionali e di scavo, diametro esterno: / - 200 mm	m		20,30	25,00%
D02.022	CASSETTE DI DERIVAZIONE
D02.022.005	Cassetta di derivazione da incasso, in materiale plastico autoestinguente, dotata di coperchio e viti di fissaggio, inclusi gli accessori per la giunzione dei cavi, dimensioni in mm:			0,00
D02.022.005.a	Cassetta di derivazione da incasso, in materiale plastico autoestinguente, dotata di coperchio e viti di fissaggio, inclusi gli accessori per la giunzione dei cavi, dimensioni in mm: / - 90 x 90 x 45	Cadauno		14,60	75,00%
D02.022.005.b	Cassetta di derivazione da incasso, in materiale plastico autoestinguente, dotata di coperchio e viti di fissaggio, inclusi gli accessori per la giunzione dei cavi, dimensioni in mm: / - 120 x 95 x 50	Cadauno		16,71	74,00%
D02.022.005.c	Cassetta di derivazione da incasso, in materiale plastico autoestinguente, dotata di coperchio e viti di fissaggio, inclusi gli accessori per la giunzione dei cavi, dimensioni in mm: / - 120 x 95 x 70	Cadauno		18,88	74,00%
D02.022.005.d	Cassetta di derivazione da incasso, in materiale plastico autoestinguente, dotata di coperchio e viti di fissaggio, inclusi gli accessori per la giunzione dei cavi, dimensioni in mm: / - 150 x 100 x 70	Cadauno		21,56	74,00%
D02.022.005.e	Cassetta di derivazione da incasso, in materiale plastico autoestinguente, dotata di coperchio e viti di fissaggio, inclusi gli accessori per la giunzione dei cavi, dimensioni in mm: / - 160 x 130 x 70	Cadauno		24,69	73,00%
D02.022.005.f	Cassetta di derivazione da incasso, in materiale plastico autoestinguente, dotata di coperchio e viti di fissaggio, inclusi gli accessori per la giunzione dei cavi, dimensioni in mm: / - 200 x 150 x 70	Cadauno		29,20	71,00%
D02.022.005.g	Cassetta di derivazione da incasso, in materiale plastico autoestinguente, dotata di coperchio e viti di fissaggio, inclusi gli accessori per la giunzione dei cavi, dimensioni in mm: / - 290 x 150 x 70	Cadauno		32,28	70,00%
D02.022.005.h	Cassetta di derivazione da incasso, in materiale plastico autoestinguente, dotata di coperchio e viti di fissaggio, inclusi gli accessori per la giunzione dei cavi, dimensioni in mm: / - 390 x 150 x 70	Cadauno		38,59	64,00%
D02.022.005.i	Cassetta di derivazione da incasso, in materiale plastico autoestinguente, dotata di coperchio e viti di fissaggio, inclusi gli accessori per la giunzione dei cavi, dimensioni in mm: / - 480 x 160 x 70	Cadauno		53,53	65,00%
D02.022.010	grado di protezione IP 44 o superiore, a media resistenza (75 °C), con passacavi, dimensioni in mm:			0,00
D02.022.010.a	grado di protezione IP 44 o superiore, a media resistenza (75 °C), con passacavi, dimensioni in mm: / - diametro 65 x 35	Cadauno		20,07	74,00%
D02.022.010.b	grado di protezione IP 44 o superiore, a media resistenza (75 °C), con passacavi, dimensioni in mm: / - diametro 80 x 40	Cadauno		26,64	74,00%
D02.022.010.c	grado di protezione IP 44 o superiore, a media resistenza (75 °C), con passacavi, dimensioni in mm: / - 80 x 80 x 40	Cadauno		27,01	74,00%
D02.022.010.d	grado di protezione IP 44 o superiore, a media resistenza (75 °C), con passacavi, dimensioni in mm: / - 100 x 100 x 50	Cadauno		31,11	70,00%
D02.022.010.e	grado di protezione IP 44 o superiore, a media resistenza (75 °C), con passacavi, dimensioni in mm: / - 120 x 80 x 50	Cadauno		31,45	70,00%
D02.022.010.f	grado di protezione IP 44 o superiore, a media resistenza (75 °C), con passacavi, dimensioni in mm: / - 150 x 110 x 70	Cadauno		37,24	66,00%
D02.022.010.g	grado di protezione IP 44 o superiore, a media resistenza (75 °C), con passacavi, dimensioni in mm: / - 190 x 140 x 70, con apertura a cerniera	Cadauno		45,56	60,00%
D02.022.010.h	grado di protezione IP 44 o superiore, a media resistenza (75 °C), con passacavi, dimensioni in mm: / - 240 x 190 x 90, con apertura a cerniera	Cadauno		56,12	53,00%
D02.022.010.i	grado di protezione IP 44 o superiore, a media resistenza (75 °C), con passacavi, dimensioni in mm: / - 300 x 220 x 120, con apertura a cerniera	Cadauno		74,24	43,00%
D02.022.010.j	grado di protezione IP 44 o superiore, a media resistenza (75 °C), con passacavi, dimensioni in mm: / - 380 x 300 x 120, con apertura a cerniera	Cadauno		88,59	40,00%
D02.022.010.k	grado di protezione IP 44 o superiore, a media resistenza (75 °C), con passacavi, dimensioni in mm: / - 460 x 380 x 120, con apertura a cerniera	Cadauno		113,18	35,00%
D02.022.015	grado di protezione IP 56, a media resistenza (75 °C), pareti lisce, dimensioni in mm:			0,00
D02.022.015.a	grado di protezione IP 56, a media resistenza (75 °C), pareti lisce, dimensioni in mm: / - 100 x 100 x 50	Cadauno		40,79	61,00%
D02.022.015.b	grado di protezione IP 56, a media resistenza (75 °C), pareti lisce, dimensioni in mm: / - 120 x 80 x 50	Cadauno		40,83	61,00%
D02.022.015.c	grado di protezione IP 56, a media resistenza (75 °C), pareti lisce, dimensioni in mm: / - 150 x 110 x 70	Cadauno		46,59	58,00%
D02.022.015.d	grado di protezione IP 56, a media resistenza (75 °C), pareti lisce, dimensioni in mm: / - 190 x 140 x 70, con apertura a cerniera	Cadauno		56,65	53,00%
D02.022.015.e	grado di protezione IP 56, a media resistenza (75 °C), pareti lisce, dimensioni in mm: / - 240 x 190 x 90, con apertura a cerniera	Cadauno		62,62	51,00%
D02.022.015.f	grado di protezione IP 56, a media resistenza (75 °C), pareti lisce, dimensioni in mm: / - 300 x 220 x 120, con apertura a cerniera	Cadauno		85,03	41,00%
D02.022.015.g	grado di protezione IP 56, a media resistenza (75 °C), pareti lisce, dimensioni in mm: / - 380 x 300 x 120, con apertura a cerniera	Cadauno		110,38	36,00%
D02.022.015.h	grado di protezione IP 56, a media resistenza (75 °C), pareti lisce, dimensioni in mm: / - 460 x 380 x 120, con apertura a cerniera	Cadauno		137,99	32,00%
D02.025	FRUTTI DI DERIVAZIONE
D02.025.005	Frutto di derivazione da 500 V con morsetti a sella:			0,00
D02.025.005.a	Frutto di derivazione da 500 V con morsetti a sella: / - 3 x 16 mmq per contenitore da 90 x 90 mm	Cadauno		19,47	13,00%
D02.025.005.b	Frutto di derivazione da 500 V con morsetti a sella: / - 3 x 25 mmq per contenitore da 125 x 125 mm	Cadauno		33,14	8,00%
D02.025.005.c	Frutto di derivazione da 500 V con morsetti a sella: / - 3 x 40 mmq per contenitore da 155 x 155 mm	Cadauno		35,07	6,00%
D02.025.005.d	Frutto di derivazione da 500 V con morsetti a sella: / - 3 x 70 mmq per contenitore da 185 x 185 mm	Cadauno		38,78	5,00%
D02.025.005.e	Frutto di derivazione da 500 V con morsetti a sella: / - 3 x 125 mmq per contenitore da 220 x 220 mm	Cadauno		54,69	4,00%
D02.025.005.f	Frutto di derivazione da 500 V con morsetti a sella: / - 3 x 200 mmq per contenitore da 295 x 295 mm	Cadauno		120,17	2,00%
D02.025.005.g	Frutto di derivazione da 500 V con morsetti a sella: / - 3 x 315 mmq per contenitore da 375 x 375 mm	Cadauno		204,10	2,00%
D02.025.005.h	Frutto di derivazione da 500 V con morsetti a sella: / - 4 x 16 mmq per contenitore da 125 x 125 mm	Cadauno		24,88	7,00%
D02.025.005.i	Frutto di derivazione da 500 V con morsetti a sella: / - 4 x 25 mmq per contenitore da 155 x 155 mm	Cadauno		31,29	6,00%
D02.025.005.j	Frutto di derivazione da 500 V con morsetti a sella: / - 4 x 40 mmq per contenitore da 185 x 185 mm	Cadauno		37,55	6,00%
D02.025.005.k	Frutto di derivazione da 500 V con morsetti a sella: / - 4 x 70 mmq per contenitore da 220 x 220 mm	Cadauno		44,96	5,00%
D02.025.005.l	Frutto di derivazione da 500 V con morsetti a sella: / - 4 x 125 mmq per contenitore da 295 x 295 mm	Cadauno		85,18	3,00%
D02.025.005.m	Frutto di derivazione da 500 V con morsetti a sella: / - 4 x 200 mmq per contenitore da 375 x 375 mm	Cadauno		155,45	2,00%
D02.025.010	Frutto di derivazione con 4 morsetti da 6 mmq:			0,00
D02.025.010.a	Frutto di derivazione con 4 morsetti da 6 mmq: / - 500 V	Cadauno		10,62	9,00%
D02.025.010.b	Frutto di derivazione con 4 morsetti da 6 mmq: / - 380 V	Cadauno		7,45	13,00%
D02.028	SBARRE
D02.028.005	Minisbarra da 100 A, tripolare + neutro + terra con conduttori in rame elettrolitico, grado di protezione IP 55, in elementi rettilinei di lunghezza 3 m	Cadauno		206,70	3,00%
D02.028.010	Accessori per minisbarre da 100 A:			0,00
D02.028.010.a	Accessori per minisbarre da 100 A: / - alimentazione di testata, IP 55	Cadauno		133,07	6,00%
D02.028.010.b	Accessori per minisbarre da 100 A: / - alimentazione intermedia, IP 55	Cadauno		211,18	4,00%
D02.028.010.c	Accessori per minisbarre da 100 A: / - elemento di congiunzione IP 55	Cadauno		44,23	22,00%
D02.028.010.d	Accessori per minisbarre da 100 A: / - elemento ad angolo IP 55	Cadauno		254,16	6,00%
D02.028.010.e	Accessori per minisbarre da 100 A: / - staffa di sospensione	Cadauno		11,98	37,00%
D02.028.010.f	Accessori per minisbarre da 100 A: / - portastaffa a parete	Cadauno		43,95	10,00%
D02.028.010.g	Accessori per minisbarre da 100 A: / - portastaffa a soffitto	Cadauno		15,65	28,00%
D02.028.015	Blindosbarra per impianti di illuminazione, con condotti in rame elettrolitico, carcassa in lamiera utilizzata anche come conduttore di protezione, tensione d'esercizio 400 V, grado di protezione IP 55, in elementi rettilinei di lunghezza 3 m, compresi accessori di fissaggio:			0,00
D02.028.015.a	Blindosbarra per impianti di illuminazione, con condotti in rame elettrolitico, carcassa in lamiera utilizzata anche come conduttore di protezione, tensione d'esercizio 400 V, grado di protezione IP 55, in elementi rettilinei di lunghezza 3 m, compresi accessori di fissaggio: / - bipolare, portata 25 A	Cadauno		74,45	27,00%
D02.028.015.b	Blindosbarra per impianti di illuminazione, con condotti in rame elettrolitico, carcassa in lamiera utilizzata anche come conduttore di protezione, tensione d'esercizio 400 V, grado di protezione IP 55, in elementi rettilinei di lunghezza 3 m, compresi accessori di fissaggio: / - tripolare + neutro, portata 25 A	Cadauno		86,70	27,00%
D02.028.015.c	Blindosbarra per impianti di illuminazione, con condotti in rame elettrolitico, carcassa in lamiera utilizzata anche come conduttore di protezione, tensione d'esercizio 400 V, grado di protezione IP 55, in elementi rettilinei di lunghezza 3 m, compresi accessori di fissaggio: / - bipolare, portata 40 A	Cadauno		96,79	21,00%
D02.028.015.d	Blindosbarra per impianti di illuminazione, con condotti in rame elettrolitico, carcassa in lamiera utilizzata anche come conduttore di protezione, tensione d'esercizio 400 V, grado di protezione IP 55, in elementi rettilinei di lunghezza 3 m, compresi accessori di fissaggio: / - tripolare + neutro, portata 63 A	Cadauno		154,82	16,00%
D02.028.020	Elemento per alimentazione di blindosbarra per impianti di illuminazione, tensione d'esercizio 400 V, grado di protezione IP 55, tripolare + neutro:			0,00
D02.028.020.a	Elemento per alimentazione di blindosbarra per impianti di illuminazione, tensione d'esercizio 400 V, grado di protezione IP 55, tripolare + neutro: / - 25 A	Cadauno		43,18	18,00%
D02.028.020.b	Elemento per alimentazione di blindosbarra per impianti di illuminazione, tensione d'esercizio 400 V, grado di protezione IP 55, tripolare + neutro: / - 40 A	Cadauno		55,98	14,00%
D02.028.025	Spina di derivazione per blindosbarra per impianti di illuminazione, tensione d'esercizio 400 V, grado di protezione IP 55, bipolare+neutro:			0,00
D02.028.025.a	Spina di derivazione per blindosbarra per impianti di illuminazione, tensione d'esercizio 400 V, grado di protezione IP 55, bipolare+neutro: / - 10 A con cavo da 3 m H05VVF	Cadauno		23,67	21,00%
D02.028.025.b	Spina di derivazione per blindosbarra per impianti di illuminazione, tensione d'esercizio 400 V, grado di protezione IP 55, bipolare+neutro: / - 16 ÷ 25 A	Cadauno		33,22	12,00%
D02.028.025.c	Spina di derivazione per blindosbarra per impianti di illuminazione, tensione d'esercizio 400 V, grado di protezione IP 55, bipolare+neutro: / - 25 A con portafusibili	Cadauno		41,42	12,00%
D02.031	PRESE CEE
D02.031.005	Presa CEE da quadro con frutto semi-incassato e coperchietto di protezione, custodia in tecnopolimero, grado di protezione frontale IP 44, resistenza al «filo incandescente» 650 °C, diritta:			0,00
D02.031.005.a	Presa CEE da quadro con frutto semi-incassato e coperchietto di protezione, custodia in tecnopolimero, grado di protezione frontale IP 44, resistenza al «filo incandescente» 650 °C, diritta: / - 2p + T, 16 A-220 ÷ 250 V	Cadauno		13,46	49,00%
D02.031.005.b	Presa CEE da quadro con frutto semi-incassato e coperchietto di protezione, custodia in tecnopolimero, grado di protezione frontale IP 44, resistenza al «filo incandescente» 650 °C, diritta: / - 2p + T, 32 A-220 ÷ 250 V	Cadauno		17,93	44,00%
D02.031.005.c	Presa CEE da quadro con frutto semi-incassato e coperchietto di protezione, custodia in tecnopolimero, grado di protezione frontale IP 44, resistenza al «filo incandescente» 650 °C, diritta: / - 3p + T, 16 A-380 ÷ 415 V	Cadauno		15,79	50,00%
D02.031.005.d	Presa CEE da quadro con frutto semi-incassato e coperchietto di protezione, custodia in tecnopolimero, grado di protezione frontale IP 44, resistenza al «filo incandescente» 650 °C, diritta: / - 3p + N + T, 16 A-220 ÷ 250 V	Cadauno		19,24	46,00%
D02.031.005.e	Presa CEE da quadro con frutto semi-incassato e coperchietto di protezione, custodia in tecnopolimero, grado di protezione frontale IP 44, resistenza al «filo incandescente» 650 °C, diritta: / - 3p + N + T, 32 A-220 ÷ 250 V	Cadauno		23,95	40,00%
D02.031.010	Presa CEE da parete con interruttore di blocco e fusibili, custodia in tecnopolimero autoestinguente, resistenza al «filo incandescente» 650 °C, grado di protezione IP 67:			0,00
D02.031.010.a	Presa CEE da parete con interruttore di blocco e fusibili, custodia in tecnopolimero autoestinguente, resistenza al «filo incandescente» 650 °C, grado di protezione IP 67: / - 2p + T, 16 A-220 ÷ 250 V	Cadauno		68,45	23,00%
D02.031.010.b	Presa CEE da parete con interruttore di blocco e fusibili, custodia in tecnopolimero autoestinguente, resistenza al «filo incandescente» 650 °C, grado di protezione IP 67: / - 2p + T, 16 A-380 ÷ 415 V	Cadauno		80,97	20,00%
D02.031.010.c	Presa CEE da parete con interruttore di blocco e fusibili, custodia in tecnopolimero autoestinguente, resistenza al «filo incandescente» 650 °C, grado di protezione IP 67: / - 2p + T, 32 A-220 ÷ 250 V	Cadauno		92,41	17,00%
D02.031.010.d	Presa CEE da parete con interruttore di blocco e fusibili, custodia in tecnopolimero autoestinguente, resistenza al «filo incandescente» 650 °C, grado di protezione IP 67: / - 2p + T, 32 A-380 ÷ 415 V	Cadauno		95,30	17,00%
D02.031.010.e	Presa CEE da parete con interruttore di blocco e fusibili, custodia in tecnopolimero autoestinguente, resistenza al «filo incandescente» 650 °C, grado di protezione IP 67: / - 2p + T, 63 A-220 ÷ 250 V	Cadauno		159,73	11,00%
D02.031.010.f	Presa CEE da parete con interruttore di blocco e fusibili, custodia in tecnopolimero autoestinguente, resistenza al «filo incandescente» 650 °C, grado di protezione IP 67: / - 2p + T, 63 A-380 ÷ 415 V	Cadauno		173,33	10,00%
D02.031.010.g	Presa CEE da parete con interruttore di blocco e fusibili, custodia in tecnopolimero autoestinguente, resistenza al «filo incandescente» 650 °C, grado di protezione IP 67: / - 3p + T, 16 A-220 ÷ 250 V	Cadauno		76,73	24,00%
D02.031.010.h	Presa CEE da parete con interruttore di blocco e fusibili, custodia in tecnopolimero autoestinguente, resistenza al «filo incandescente» 650 °C, grado di protezione IP 67: / - 3p + T, 16 A-380 ÷ 415 V	Cadauno		76,10	25,00%
D02.031.010.i	Presa CEE da parete con interruttore di blocco e fusibili, custodia in tecnopolimero autoestinguente, resistenza al «filo incandescente» 650 °C, grado di protezione IP 67: / - 3p + T, 32 A-220 ÷ 250 V	Cadauno		110,52	17,00%
D02.031.010.j	Presa CEE da parete con interruttore di blocco e fusibili, custodia in tecnopolimero autoestinguente, resistenza al «filo incandescente» 650 °C, grado di protezione IP 67: / - 3p + T, 32 A-380 ÷ 415 V	Cadauno		105,83	17,00%
D02.031.010.k	Presa CEE da parete con interruttore di blocco e fusibili, custodia in tecnopolimero autoestinguente, resistenza al «filo incandescente» 650 °C, grado di protezione IP 67: / - 3p + T, 63 A-220 ÷ 250 V	Cadauno		186,03	11,00%
D02.031.010.l	Presa CEE da parete con interruttore di blocco e fusibili, custodia in tecnopolimero autoestinguente, resistenza al «filo incandescente» 650 °C, grado di protezione IP 67: / - 3p + T, 63 A-380 ÷ 415 V	Cadauno		160,81	13,00%
D02.031.010.m	Presa CEE da parete con interruttore di blocco e fusibili, custodia in tecnopolimero autoestinguente, resistenza al «filo incandescente» 650 °C, grado di protezione IP 67: / - 3p + N + T, 16 A-220 ÷ 250 V	Cadauno		97,99	21,00%
D02.031.010.n	Presa CEE da parete con interruttore di blocco e fusibili, custodia in tecnopolimero autoestinguente, resistenza al «filo incandescente» 650 °C, grado di protezione IP 67: / - 3p + N + T, 16 A-380 ÷ 415 V	Cadauno		82,95	25,00%
D02.031.010.o	Presa CEE da parete con interruttore di blocco e fusibili, custodia in tecnopolimero autoestinguente, resistenza al «filo incandescente» 650 °C, grado di protezione IP 67: / - 3p + N + T, 32 A-220 ÷ 250 V	Cadauno		121,32	17,00%
D02.031.010.p	Presa CEE da parete con interruttore di blocco e fusibili, custodia in tecnopolimero autoestinguente, resistenza al «filo incandescente» 650 °C, grado di protezione IP 67: / - 3p + N + T, 32 A-380 ÷ 415 V	Cadauno		115,65	18,00%
D02.031.010.q	Presa CEE da parete con interruttore di blocco e fusibili, custodia in tecnopolimero autoestinguente, resistenza al «filo incandescente» 650 °C, grado di protezione IP 67: / - 3p + N + T, 63 A-220 ÷ 250 V	Cadauno		199,63	11,00%
D02.031.010.r	Presa CEE da parete con interruttore di blocco e fusibili, custodia in tecnopolimero autoestinguente, resistenza al «filo incandescente» 650 °C, grado di protezione IP 67: / - 3p + N + T, 63 A-380 ÷ 415 V	Cadauno		173,77	13,00%
D02.034	MORSETTERIE, PORTAFUSIBILI E FUSIBILI
D02.034.005	Morsetto semplice con corpo in plastica ed inserto in metallo, a 2 collegamenti a vite, per barra DIN:			0,00
D02.034.005.a	Morsetto semplice con corpo in plastica ed inserto in metallo, a 2 collegamenti a vite, per barra DIN: / - sezione nominale 2,5 mmq	Cadauno		1,31	36,00%
D02.034.005.b	Morsetto semplice con corpo in plastica ed inserto in metallo, a 2 collegamenti a vite, per barra DIN: / - sezione nominale 4 mmq	Cadauno		1,60	29,00%
D02.034.005.c	Morsetto semplice con corpo in plastica ed inserto in metallo, a 2 collegamenti a vite, per barra DIN: / - sezione nominale 6 mmq	Cadauno		1,64	29,00%
D02.034.005.d	Morsetto semplice con corpo in plastica ed inserto in metallo, a 2 collegamenti a vite, per barra DIN: / - sezione nominale 10 mmq	Cadauno		1,95	25,00%
D02.034.005.e	Morsetto semplice con corpo in plastica ed inserto in metallo, a 2 collegamenti a vite, per barra DIN: / - sezione nominale 16 mmq	Cadauno		2,43	20,00%
D02.034.005.f	Morsetto semplice con corpo in plastica ed inserto in metallo, a 2 collegamenti a vite, per barra DIN: / - sezione nominale 25 ÷ 35 mmq	Cadauno		3,61	13,00%
D02.034.005.g	Morsetto semplice con corpo in plastica ed inserto in metallo, a 2 collegamenti a vite, per barra DIN: / - sezione nominale 70 mmq	Cadauno		10,47	9,00%
D02.034.010	Base portafusibili per fusibili a coltello, tensione d'esercizio 500 V:			0,00
D02.034.010.a	Base portafusibili per fusibili a coltello, tensione d'esercizio 500 V: / - unipolare portata 100 A, per fusibili grandezza 00	Cadauno		27,15	41,00%
D02.034.010.b	Base portafusibili per fusibili a coltello, tensione d'esercizio 500 V: / - tripolare portata 100 A, per fusibili grandezza 00	Cadauno		50,79	28,00%
D02.034.010.c	Base portafusibili per fusibili a coltello, tensione d'esercizio 500 V: / - tripolare portata 160 A, per fusibili grandezza 0	Cadauno		67,12	23,00%
D02.034.010.d	Base portafusibili per fusibili a coltello, tensione d'esercizio 500 V: / - unipolare portata 250 A, per fusibili grandezza 1	Cadauno		38,90	32,00%
D02.034.010.e	Base portafusibili per fusibili a coltello, tensione d'esercizio 500 V: / - tripolare portata 250 A, per fusibili grandezza 1	Cadauno		84,41	20,00%
D02.034.010.f	Base portafusibili per fusibili a coltello, tensione d'esercizio 500 V: / - unipolare portata 400 A, per fusibili grandezza 2	Cadauno		49,00	28,00%
D02.034.010.g	Base portafusibili per fusibili a coltello, tensione d'esercizio 500 V: / - tripolare portata 400 A, per fusibili grandezza 2	Cadauno		112,43	17,00%
D02.034.015	Fusibile a coltello per applicazioni industriali, a norme, con potere di interruzione a 120 kA, tensione 500 V:			0,00
D02.034.015.a	Fusibile a coltello per applicazioni industriali, a norme, con potere di interruzione a 120 kA, tensione 500 V: / - grandezza 00, corrente nominale da 16 ÷ 125 A	Cadauno		10,52	19,00%
D02.034.015.b	Fusibile a coltello per applicazioni industriali, a norme, con potere di interruzione a 120 kA, tensione 500 V: / - grandezza 0, corrente nominale da 40 ÷ 160 A	Cadauno		11,17	23,00%
D02.034.015.c	Fusibile a coltello per applicazioni industriali, a norme, con potere di interruzione a 120 kA, tensione 500 V: / - grandezza 1, corrente nominale da 80 ÷ 250 A	Cadauno		16,09	19,00%
D02.034.015.d	Fusibile a coltello per applicazioni industriali, a norme, con potere di interruzione a 120 kA, tensione 500 V: / - grandezza 2, corrente nominale da 125 ÷ 400 A	Cadauno		21,53	17,00%
D02.034.015.e	Fusibile a coltello per applicazioni industriali, a norme, con potere di interruzione a 120 kA, tensione 500 V: / - grandezza 3, corrente nominale da 500 ÷ 630 A	Cadauno		50,53	8,00%
D02.034.020	Base portafusibile sezionabile per fusibili cilindrici dimensione 8,5 x 31,5 mm, tensione nominale 400/690 V, in poliestere e fibra di vetro, installata su barra DIN35, conforme norma IEC 269-3-1:			0,00
D02.034.020.a	Base portafusibile sezionabile per fusibili cilindrici dimensione 8,5 x 31,5 mm, tensione nominale 400/690 V, in poliestere e fibra di vetro, installata su barra DIN35, conforme norma IEC 269-3-1: / - unipolare portata 25 A	Cadauno		11,15	67,00%
D02.034.020.b	Base portafusibile sezionabile per fusibili cilindrici dimensione 8,5 x 31,5 mm, tensione nominale 400/690 V, in poliestere e fibra di vetro, installata su barra DIN35, conforme norma IEC 269-3-1: / - unipolare con led di segnalazione, portata 25 A	Cadauno		14,06	53,00%
D02.034.020.c	Base portafusibile sezionabile per fusibili cilindrici dimensione 8,5 x 31,5 mm, tensione nominale 400/690 V, in poliestere e fibra di vetro, installata su barra DIN35, conforme norma IEC 269-3-1: / - unipolare più neutro portata 25 A	Cadauno		17,03	64,00%
D02.034.020.d	Base portafusibile sezionabile per fusibili cilindrici dimensione 8,5 x 31,5 mm, tensione nominale 400/690 V, in poliestere e fibra di vetro, installata su barra DIN35, conforme norma IEC 269-3-1: / - bipolare portata 25 A	Cadauno		17,97	61,00%
D02.034.020.e	Base portafusibile sezionabile per fusibili cilindrici dimensione 8,5 x 31,5 mm, tensione nominale 400/690 V, in poliestere e fibra di vetro, installata su barra DIN35, conforme norma IEC 269-3-1: / - tripolare portata 25 A	Cadauno		25,26	59,00%
D02.034.020.f	Base portafusibile sezionabile per fusibili cilindrici dimensione 8,5 x 31,5 mm, tensione nominale 400/690 V, in poliestere e fibra di vetro, installata su barra DIN35, conforme norma IEC 269-3-1: / - tripolare più neutro portata 25 A	Cadauno		31,58	55,00%
D02.034.025	Base portafusibile sezionabile, per fusibili cilindrici dimensione 10,3 x 38 mm, tensione nominale 400/690 V, in poliestere e fibra di vetro, installata su barra DIN35, conforme norma IEC 269-3-1:			0,00
D02.034.025.a	Base portafusibile sezionabile, per fusibili cilindrici dimensione 10,3 x 38 mm, tensione nominale 400/690 V, in poliestere e fibra di vetro, installata su barra DIN35, conforme norma IEC 269-3-1: / - unipolare portata 32 A	Cadauno		11,15	67,00%
D02.034.025.b	Base portafusibile sezionabile, per fusibili cilindrici dimensione 10,3 x 38 mm, tensione nominale 400/690 V, in poliestere e fibra di vetro, installata su barra DIN35, conforme norma IEC 269-3-1: / - unipolare con led di segnalazione, portata 32 A	Cadauno		14,06	53,00%
D02.034.025.c	Base portafusibile sezionabile, per fusibili cilindrici dimensione 10,3 x 38 mm, tensione nominale 400/690 V, in poliestere e fibra di vetro, installata su barra DIN35, conforme norma IEC 269-3-1: / - unipolare più neutro portata 32 A	Cadauno		17,03	64,00%
D02.034.025.d	Base portafusibile sezionabile, per fusibili cilindrici dimensione 10,3 x 38 mm, tensione nominale 400/690 V, in poliestere e fibra di vetro, installata su barra DIN35, conforme norma IEC 269-3-1: / - unipolare più neutro, portata 32 A, con led di segnalazione	Cadauno		19,02	58,00%
D02.034.025.e	Base portafusibile sezionabile, per fusibili cilindrici dimensione 10,3 x 38 mm, tensione nominale 400/690 V, in poliestere e fibra di vetro, installata su barra DIN35, conforme norma IEC 269-3-1: / - bipolare portata 32 A	Cadauno		17,97	61,00%
D02.034.025.f	Base portafusibile sezionabile, per fusibili cilindrici dimensione 10,3 x 38 mm, tensione nominale 400/690 V, in poliestere e fibra di vetro, installata su barra DIN35, conforme norma IEC 269-3-1: / - bipolare portata 32 A, con led di segnalazione	Cadauno		20,34	54,00%
D02.034.025.g	Base portafusibile sezionabile, per fusibili cilindrici dimensione 10,3 x 38 mm, tensione nominale 400/690 V, in poliestere e fibra di vetro, installata su barra DIN35, conforme norma IEC 269-3-1: / - tripolare portata 32 A	Cadauno		25,26	59,00%
D02.034.025.h	Base portafusibile sezionabile, per fusibili cilindrici dimensione 10,3 x 38 mm, tensione nominale 400/690 V, in poliestere e fibra di vetro, installata su barra DIN35, conforme norma IEC 269-3-1: / - tripolare portata 32 A, con led di segnalazione	Cadauno		28,49	52,00%
D02.034.025.i	Base portafusibile sezionabile, per fusibili cilindrici dimensione 10,3 x 38 mm, tensione nominale 400/690 V, in poliestere e fibra di vetro, installata su barra DIN35, conforme norma IEC 269-3-1: / - tripolare più neutro portata 32 A	Cadauno		31,58	55,00%
D02.034.030	Fusibile cilindrico rapido tipo gF, tensione nominale 250 V, potere di interruzione 6 kA, conforme normativa IEC:			0,00
D02.034.030.a	Fusibile cilindrico rapido tipo gF, tensione nominale 250 V, potere di interruzione 6 kA, conforme normativa IEC: / - dimensione 6,3 x 23 mm, corrente nominale fino 10 A	Cadauno		2,21	58,00%
D02.034.030.b	Fusibile cilindrico rapido tipo gF, tensione nominale 250 V, potere di interruzione 6 kA, conforme normativa IEC: / - dimensione 8,5 x 23 mm, corrente nominale fino 16 A	Cadauno		2,17	58,00%
D02.034.030.c	Fusibile cilindrico rapido tipo gF, tensione nominale 250 V, potere di interruzione 6 kA, conforme normativa IEC: / - dimensione 8,5 x 23 mm, corrente nominale fino 16 A, con segnalazione di fusione	Cadauno		2,50	51,00%
D02.034.030.d	Fusibile cilindrico rapido tipo gF, tensione nominale 250 V, potere di interruzione 6 kA, conforme normativa IEC: / - dimensione 10,3 x 25,8, corrente nominale fino 16 A	Cadauno		2,20	58,00%
D02.034.030.e	Fusibile cilindrico rapido tipo gF, tensione nominale 250 V, potere di interruzione 6 kA, conforme normativa IEC: / - dimensione 10,3 x 25,8, corrente nominale fino 16 A, con segnalazione di fusione	Cadauno		2,36	54,00%
D02.034.035	Fusibile cilindrico rapido tipo gF, tensione nominale 380 V, potere di interruzione 20 kA, conforme normativa IEC:			0,00
D02.034.035.a	Fusibile cilindrico rapido tipo gF, tensione nominale 380 V, potere di interruzione 20 kA, conforme normativa IEC: / - dimensione 8,5 x 31,5 mm, corrente nominale fino 25 A	Cadauno		2,17	58,00%
D02.034.035.b	Fusibile cilindrico rapido tipo gF, tensione nominale 380 V, potere di interruzione 20 kA, conforme normativa IEC: / - dimensione 8,5 x 31,5 mm, corrente nominale fino 25 A, con segnalazione di fusione	Cadauno		2,21	58,00%
D02.034.035.c	Fusibile cilindrico rapido tipo gF, tensione nominale 380 V, potere di interruzione 20 kA, conforme normativa IEC: / - dimensione 8,5 x 36 mm, corrente nominale fino 32 A	Cadauno		2,36	54,00%
D02.034.035.d	Fusibile cilindrico rapido tipo gF, tensione nominale 380 V, potere di interruzione 20 kA, conforme normativa IEC: / - dimensione 8,5 x 36 mm, corrente nominale fino 32 A, con segnalazione di fusione	Cadauno		2,94	43,00%
D02.034.035.e	Fusibile cilindrico rapido tipo gF, tensione nominale 380 V, potere di interruzione 20 kA, conforme normativa IEC: / - dimensione 10,3 x 31,5, corrente nominale fino 25 A	Cadauno		2,20	58,00%
D02.034.035.f	Fusibile cilindrico rapido tipo gF, tensione nominale 380 V, potere di interruzione 20 kA, conforme normativa IEC: / - dimensione 10,3 x 31,5, corrente nominale fino 25 A, con segnalazione di fusione	Cadauno		2,30	55,00%
D02.034.035.g	Fusibile cilindrico rapido tipo gF, tensione nominale 380 V, potere di interruzione 20 kA, conforme normativa IEC: / - dimensione 10,3 x 38, corrente nominale fino 32 A	Cadauno		2,22	58,00%
D02.034.035.h	Fusibile cilindrico rapido tipo gF, tensione nominale 380 V, potere di interruzione 20 kA, conforme normativa IEC: / - dimensione 10,3 x 38, corrente nominale fino 32 A, con segnalazione di fusione	Cadauno		2,96	43,00%
D02.034.040	Fusibile cilindrico ritardato tipo aM, tensione nominale 690 V, potere di interruzione 80 kA, conforme normativa IEC:			0,00
D02.034.040.a	Fusibile cilindrico ritardato tipo aM, tensione nominale 690 V, potere di interruzione 80 kA, conforme normativa IEC: / - dimensione 14 x 51 mm, corrente nominale fino 25 A	Cadauno		3,18	56,00%
D02.034.040.b	Fusibile cilindrico ritardato tipo aM, tensione nominale 690 V, potere di interruzione 80 kA, conforme normativa IEC: / - dimensione 14 x 51 mm, corrente nominale fino 25 A, con segnalazione di fusione	Cadauno		3,89	46,00%
D02.034.040.c	Fusibile cilindrico ritardato tipo aM, tensione nominale 690 V, potere di interruzione 80 kA, conforme normativa IEC: / - dimensione 22 x 58 mm, corrente nominale fino 80 A	Cadauno		5,03	45,00%
D02.034.040.d	Fusibile cilindrico ritardato tipo aM, tensione nominale 690 V, potere di interruzione 80 kA, conforme normativa IEC: / - dimensione 22 x 58 mm, corrente nominale fino 80 A, con segnalazione di fusione	Cadauno		5,26	43,00%
D02.037	INTERRUTTORI AUTOMATICI MODULARI
D02.037.005	Interruttore automatico magnetotermico, serie modulare, tensione nominale 230/400 V c.a., potere d'interruzione 10 kA, curva caratteristica di intervento tipo "C" (CEI-EN 60947-2):			0,00
D02.037.005.a	Interruttore automatico magnetotermico, serie modulare, tensione nominale 230/400 V c.a., potere d'interruzione 10 kA, curva caratteristica di intervento tipo "C" (CEI-EN 60947-2): / - unipolare 6 A	Cadauno		42,45	17,00%
D02.037.005.b	Interruttore automatico magnetotermico, serie modulare, tensione nominale 230/400 V c.a., potere d'interruzione 10 kA, curva caratteristica di intervento tipo "C" (CEI-EN 60947-2): / - unipolare 10 ÷ 32 A	Cadauno		38,92	19,00%
D02.037.005.c	Interruttore automatico magnetotermico, serie modulare, tensione nominale 230/400 V c.a., potere d'interruzione 10 kA, curva caratteristica di intervento tipo "C" (CEI-EN 60947-2): / - unipolare 40 ÷ 63 A	Cadauno		53,13	19,00%
D02.037.005.d	Interruttore automatico magnetotermico, serie modulare, tensione nominale 230/400 V c.a., potere d'interruzione 10 kA, curva caratteristica di intervento tipo "C" (CEI-EN 60947-2): / - unipolare 80 A	Cadauno		86,39	13,00%
D02.037.005.e	Interruttore automatico magnetotermico, serie modulare, tensione nominale 230/400 V c.a., potere d'interruzione 10 kA, curva caratteristica di intervento tipo "C" (CEI-EN 60947-2): / - unipolare 100 A	Cadauno		96,15	13,00%
D02.037.005.f	Interruttore automatico magnetotermico, serie modulare, tensione nominale 230/400 V c.a., potere d'interruzione 10 kA, curva caratteristica di intervento tipo "C" (CEI-EN 60947-2): / - unipolare 125 A	Cadauno		150,75	9,00%
D02.037.005.g	Interruttore automatico magnetotermico, serie modulare, tensione nominale 230/400 V c.a., potere d'interruzione 10 kA, curva caratteristica di intervento tipo "C" (CEI-EN 60947-2): / - bipolare 6 A	Cadauno		83,87	15,00%
D02.037.005.h	Interruttore automatico magnetotermico, serie modulare, tensione nominale 230/400 V c.a., potere d'interruzione 10 kA, curva caratteristica di intervento tipo "C" (CEI-EN 60947-2): / - bipolare 10 ÷ 32 A	Cadauno		74,60	17,00%
D02.037.005.i	Interruttore automatico magnetotermico, serie modulare, tensione nominale 230/400 V c.a., potere d'interruzione 10 kA, curva caratteristica di intervento tipo "C" (CEI-EN 60947-2): / - bipolare 40 ÷ 63 A	Cadauno		97,58	15,00%
D02.037.005.j	Interruttore automatico magnetotermico, serie modulare, tensione nominale 230/400 V c.a., potere d'interruzione 10 kA, curva caratteristica di intervento tipo "C" (CEI-EN 60947-2): / - bipolare 80 A	Cadauno		140,25	12,00%
D02.037.005.k	Interruttore automatico magnetotermico, serie modulare, tensione nominale 230/400 V c.a., potere d'interruzione 10 kA, curva caratteristica di intervento tipo "C" (CEI-EN 60947-2): / - bipolare 100 A	Cadauno		160,65	11,00%
D02.037.005.l	Interruttore automatico magnetotermico, serie modulare, tensione nominale 230/400 V c.a., potere d'interruzione 10 kA, curva caratteristica di intervento tipo "C" (CEI-EN 60947-2): / - bipolare 125 A	Cadauno		254,54	8,00%
D02.037.005.m	Interruttore automatico magnetotermico, serie modulare, tensione nominale 230/400 V c.a., potere d'interruzione 10 kA, curva caratteristica di intervento tipo "C" (CEI-EN 60947-2): / - tripolare 6 A	Cadauno		125,46	13,00%
D02.037.005.n	Interruttore automatico magnetotermico, serie modulare, tensione nominale 230/400 V c.a., potere d'interruzione 10 kA, curva caratteristica di intervento tipo "C" (CEI-EN 60947-2): / - tripolare 10 ÷ 32 A	Cadauno		111,80	15,00%
D02.037.005.o	Interruttore automatico magnetotermico, serie modulare, tensione nominale 230/400 V c.a., potere d'interruzione 10 kA, curva caratteristica di intervento tipo "C" (CEI-EN 60947-2): / - tripolare 40 ÷ 63 A	Cadauno		147,54	12,00%
D02.037.005.p	Interruttore automatico magnetotermico, serie modulare, tensione nominale 230/400 V c.a., potere d'interruzione 10 kA, curva caratteristica di intervento tipo "C" (CEI-EN 60947-2): / - tripolare 80 A	Cadauno		188,85	10,00%
D02.037.005.q	Interruttore automatico magnetotermico, serie modulare, tensione nominale 230/400 V c.a., potere d'interruzione 10 kA, curva caratteristica di intervento tipo "C" (CEI-EN 60947-2): / - tripolare 100 A	Cadauno		203,55	10,00%
D02.037.005.r	Interruttore automatico magnetotermico, serie modulare, tensione nominale 230/400 V c.a., potere d'interruzione 10 kA, curva caratteristica di intervento tipo "C" (CEI-EN 60947-2): / - tripolare 125 A	Cadauno		348,56	6,00%
D02.037.005.s	Interruttore automatico magnetotermico, serie modulare, tensione nominale 230/400 V c.a., potere d'interruzione 10 kA, curva caratteristica di intervento tipo "C" (CEI-EN 60947-2): / - tetrapolare 6 A	Cadauno		162,11	13,00%
D02.037.005.t	Interruttore automatico magnetotermico, serie modulare, tensione nominale 230/400 V c.a., potere d'interruzione 10 kA, curva caratteristica di intervento tipo "C" (CEI-EN 60947-2): / - tetrapolare 10 ÷ 32 A	Cadauno		138,44	13,00%
D02.037.005.u	Interruttore automatico magnetotermico, serie modulare, tensione nominale 230/400 V c.a., potere d'interruzione 10 kA, curva caratteristica di intervento tipo "C" (CEI-EN 60947-2): / - tetrapolare 40 ÷ 63 A	Cadauno		185,58	11,00%
D02.037.005.v	Interruttore automatico magnetotermico, serie modulare, tensione nominale 230/400 V c.a., potere d'interruzione 10 kA, curva caratteristica di intervento tipo "C" (CEI-EN 60947-2): / - tetrapolare 80 A	Cadauno		227,30	9,00%
D02.037.005.w	Interruttore automatico magnetotermico, serie modulare, tensione nominale 230/400 V c.a., potere d'interruzione 10 kA, curva caratteristica di intervento tipo "C" (CEI-EN 60947-2): / - tetrapolare 100 A	Cadauno		272,20	9,00%
D02.037.005.x	Interruttore automatico magnetotermico, serie modulare, tensione nominale 230/400 V c.a., potere d'interruzione 10 kA, curva caratteristica di intervento tipo "C" (CEI-EN 60947-2): / - tetrapolare 125 A	Cadauno		468,40	6,00%
D02.037.010	sensibilità 0,03 A, tipo «AC»:			0,00
D02.037.010.a	sensibilità 0,03 A, tipo «AC»: / - bipolare, per magnetotermici con portata fino a 32 A	Cadauno		82,60	5,00%
D02.037.010.b	sensibilità 0,03 A, tipo «AC»: / - bipolare, per magnetotermici con portata 63 A	Cadauno		165,00	3,00%
D02.037.010.c	sensibilità 0,03 A, tipo «AC»: / - tripolare, per magnetotermici con portata 80 ÷ 125 A	Cadauno		151,31	3,00%
D02.037.010.d	sensibilità 0,03 A, tipo «AC»: / - tetrapolare, per magnetotermici con portata fino a 32 A	Cadauno		146,57	3,00%
D02.037.010.e	sensibilità 0,03 A, tipo «AC»: / - tetrapolare, per magnetotermici con portata fino a 63 A	Cadauno		161,62	3,00%
D02.037.010.f	sensibilità 0,03 A, tipo «AC»: / - tetrapolare, per magnetotermici con portata 80 ÷ 125 A	Cadauno		246,15	3,00%
D02.037.015	sensibilità 0,03 A, tipo «A»:			0,00
D02.037.015.a	sensibilità 0,03 A, tipo «A»: / - bipolare, per magnetotermici con portata fino a 32 A	Cadauno		115,96	3,00%
D02.037.015.b	sensibilità 0,03 A, tipo «A»: / - bipolare, per magnetotermici con portata fino a 63 A	Cadauno		150,95	2,00%
D02.037.015.c	sensibilità 0,03 A, tipo «A»: / - tripolare, per magnetotermici con portata fino a 63 A	Cadauno		227,37	2,00%
D02.037.015.d	sensibilità 0,03 A, tipo «A»: / - tripolare, per magnetotermici con portata fino a 63 A	Cadauno		184,59	2,00%
D02.037.015.e	sensibilità 0,03 A, tipo «A»: / - tetrapolare, per magnetotermici con portata fino a 32 A	Cadauno		187,51	2,00%
D02.037.015.f	sensibilità 0,03 A, tipo «A»: / - tetrapolare, per magnetotermici con portata fino a 63 A	Cadauno		216,97	2,00%
D02.037.015.g	sensibilità 0,03 A, tipo «A»: / - tetrapolare, per magnetotermici con portata 80 ÷ 125 A	Cadauno		291,35	2,00%
D02.037.020	sensibilità 0,3 A o 0,5 A, tipo «AC»:			0,00
D02.037.020.a	sensibilità 0,3 A o 0,5 A, tipo «AC»: / - bipolare, per magnetotermici con portata fino a 32 A	Cadauno		73,79	6,00%
D02.037.020.b	sensibilità 0,3 A o 0,5 A, tipo «AC»: / - bipolare, per magnetotermici con portata fino a 63 A	Cadauno		89,84	5,00%
D02.037.020.c	sensibilità 0,3 A o 0,5 A, tipo «AC»: / - bipolare, per magnetotermici con portata 80 ÷ 125 A	Cadauno		136,02	4,00%
D02.037.020.d	sensibilità 0,3 A o 0,5 A, tipo «AC»: / - tripolare, per magnetotermici con portata fino a 63 A	Cadauno		117,62	4,00%
D02.037.020.e	sensibilità 0,3 A o 0,5 A, tipo «AC»: / - tetrapolare, per magnetotermici con portata fino a 32 A	Cadauno		115,08	4,00%
D02.037.020.f	sensibilità 0,3 A o 0,5 A, tipo «AC»: / - tetrapolare, per magnetotermici con portata fino a 63 A	Cadauno		123,23	4,00%
D02.037.020.g	sensibilità 0,3 A o 0,5 A, tipo «AC»: / - tetrapolare, per magnetotermici con portata 80 ÷ 125 A	Cadauno		177,04	4,00%
D02.037.025	sensibilità 0,3 A o 0,5 A, tipo «A»:			0,00
D02.037.025.a	sensibilità 0,3 A o 0,5 A, tipo «A»: / - bipolare, per magnetotermici con portata fino a 32 A	Cadauno		107,66	4,00%
D02.037.025.b	sensibilità 0,3 A o 0,5 A, tipo «A»: / - bipolare, per magnetotermici con portata fino a 63 A	Cadauno		129,64	3,00%
D02.037.025.c	sensibilità 0,3 A o 0,5 A, tipo «A»: / - bipolare, per magnetotermici con portata 80 ÷ 125 A	Cadauno		192,72	2,00%
D02.037.025.d	sensibilità 0,3 A o 0,5 A, tipo «A»: / - tripolare, per magnetotermici con portata fino a 63 A	Cadauno		153,72	3,00%
D02.037.025.e	sensibilità 0,3 A o 0,5 A, tipo «A»: / - tetrapolare, per magnetotermici con portata fino a 32 A	Cadauno		146,42	3,00%
D02.037.025.f	sensibilità 0,3 A o 0,5 A, tipo «A»: / - tetrapolare, per magnetotermici con portata fino a 63 A	Cadauno		166,75	3,00%
D02.037.025.g	sensibilità 0,3 A o 0,5 A, tipo «A»: / - tetrapolare, per magnetotermici con portata 80 ÷ 125 A	Cadauno		234,42	3,00%
D02.037.030	sensibilità 0,03 A, tipo «AC»:			0,00
D02.037.030.a	sensibilità 0,03 A, tipo «AC»: / - portata 25 A	Cadauno		70,73	17,00%
D02.037.030.b	sensibilità 0,03 A, tipo «AC»: / - portata 40 A	Cadauno		100,31	15,00%
D02.037.030.c	sensibilità 0,03 A, tipo «AC»: / - portata 63 A	Cadauno		159,37	9,00%
D02.037.035	sensibilità 0,3 A o 0,5 A, tipo «AC»:			0,00
D02.037.035.a	sensibilità 0,3 A o 0,5 A, tipo «AC»: / - portata 16 A	Cadauno		95,21	13,00%
D02.037.035.b	sensibilità 0,3 A o 0,5 A, tipo «AC»: / - portata 25 A	Cadauno		112,65	13,00%
D02.037.035.c	sensibilità 0,3 A o 0,5 A, tipo «AC»: / - portata 40 A	Cadauno		154,65	9,00%
D02.037.035.d	sensibilità 0,3 A o 0,5 A, tipo «AC»: / - portata 63 A	Cadauno		199,91	7,00%
D02.037.040	sensibilità 0,03 A, tipo «A»:			0,00
D02.037.040.a	sensibilità 0,03 A, tipo «A»: / - portata 25 A	Cadauno		137,06	9,00%
D02.037.040.b	sensibilità 0,03 A, tipo «A»: / - portata 40 A	Cadauno		156,18	9,00%
D02.037.040.c	sensibilità 0,03 A, tipo «A»: / - portata 63 A	Cadauno		222,51	6,00%
D02.037.045	sensibilità 0,3 A o 0,5 A, tipo «A»:			0,00
D02.037.045.a	sensibilità 0,3 A o 0,5 A, tipo «A»: / - portata 25 A	Cadauno		130,31	9,00%
D02.037.045.b	sensibilità 0,3 A o 0,5 A, tipo «A»: / - portata 40 A	Cadauno		148,74	10,00%
D02.037.045.c	sensibilità 0,3 A o 0,5 A, tipo «A»: / - portata 63 A	Cadauno		190,07	8,00%
D02.037.045.d	sensibilità 0,3 A o 0,5 A, tipo «A»: / - portata 80 A	Cadauno		238,64	6,00%
D02.037.050	sensibilità 0,03 A, tipo «AC»:			0,00
D02.037.050.a	sensibilità 0,03 A, tipo «AC»: / - portata 25 A	Cadauno		160,61	11,00%
D02.037.050.b	sensibilità 0,03 A, tipo «AC»: / - portata 40 A	Cadauno		168,11	10,00%
D02.037.050.c	sensibilità 0,03 A, tipo «AC»: / - portata 63 A	Cadauno		277,45	7,00%
D02.037.055	sensibilità 0,3 A o 0,5 A, tipo «AC»:			0,00
D02.037.055.a	sensibilità 0,3 A o 0,5 A, tipo «AC»: / - portata 25 A	Cadauno		131,77	13,00%
D02.037.055.b	sensibilità 0,3 A o 0,5 A, tipo «AC»: / - portata 40 A	Cadauno		149,73	12,00%
D02.037.055.c	sensibilità 0,3 A o 0,5 A, tipo «AC»: / - portata 63 A	Cadauno		180,84	11,00%
D02.037.060	sensibilità 0,03 A, tipo «A»:			0,00
D02.037.060.a	sensibilità 0,03 A, tipo «A»: / - portata 25 A	Cadauno		207,25	9,00%
D02.037.060.b	sensibilità 0,03 A, tipo «A»: / - portata 40 A	Cadauno		220,03	8,00%
D02.037.060.c	sensibilità 0,03 A, tipo «A»: / - portata 63 A	Cadauno		338,29	6,00%
D02.037.065	sensibilità 0,3 A o 0,5 A, tipo «A»:			0,00
D02.037.065.a	sensibilità 0,3 A o 0,5 A, tipo «A»: / - portata 25 A	Cadauno		165,21	10,00%
D02.037.065.b	sensibilità 0,3 A o 0,5 A, tipo «A»: / - portata 40 A	Cadauno		193,98	9,00%
D02.037.065.c	sensibilità 0,3 A o 0,5 A, tipo «A»: / - portata 63 A	Cadauno		232,73	9,00%
D02.040	INTERRUTTORI AUTOMATICI SCATOLATI
D02.040.005	tripolare, in versione:			0,00
D02.040.005.a	tripolare, in versione: / - fissa e attacchi anteriori, isolamento 690 V, potere di interruzione 30 kA a 380 ÷ 415 V	Cadauno		423,50	9,00%
D02.040.005.b	tripolare, in versione: / - fissa e attacchi posteriori, isolamento 690 V, potere di interruzione 30 kA a 380 ÷ 415 V	Cadauno		508,71	7,00%
D02.040.005.c	tripolare, in versione: / - estraibile, isolamento 690 V, potere di interruzione 30 kA a 380 ÷ 415 V	Cadauno		583,08	9,00%
D02.040.005.d	tripolare, in versione: / - fissa e attacchi anteriori, isolamento 500 V, potere di interruzione 16 kA a 380 ÷ 415 V	Cadauno		233,10	15,00%
D02.040.005.e	tripolare, in versione: / - fissa e attacchi posteriori, isolamento 500 V, potere di interruzione 16 kA a 380 ÷ 415 V	Cadauno		308,91	12,00%
D02.040.005.f	tripolare, in versione: / - estraibile, isolamento 500 V, potere di interruzione 16 kA a 380 ÷ 415 V	Cadauno		374,37	13,00%
D02.040.010	tetrapolare, in versione:			0,00
D02.040.010.a	tetrapolare, in versione: / - fissa e attacchi anteriori, isolamento 690 V, potere di interruzione 30 kA a 380 ÷ 415 V	Cadauno		547,02	9,00%
D02.040.010.b	tetrapolare, in versione: / - fissa e attacchi posteriori, isolamento 690 V, potere di interruzione 30 kA a 380 ÷ 415 V	Cadauno		664,31	8,00%
D02.040.010.c	tetrapolare, in versione: / - estraibile, isolamento 690 V, potere di interruzione 16 kA a 380 ÷ 415 V	Cadauno		747,86	9,00%
D02.040.010.d	tetrapolare, in versione: / - fissa e attacchi anteriori, isolamento 500 V, potere di interruzione 16 kA a 380 ÷ 415 V	Cadauno		266,05	19,00%
D02.040.010.e	tetrapolare, in versione: / - fissa e attacchi posteriori, isolamento 500 V, potere di interruzione 16 kA a 380 ÷ 415 V	Cadauno		370,90	15,00%
D02.040.010.f	tetrapolare, in versione: / - estraibile, isolamento 500 V, potere di interruzione 16 kA a 380 ÷ 415 V	Cadauno		446,97	14,00%
D02.040.015	tripolare, in versione:			0,00
D02.040.015.a	tripolare, in versione: / - fissa e attacchi anteriori	Cadauno		518,87	7,00%
D02.040.015.b	tripolare, in versione: / - fissa e attacchi posteriori	Cadauno		596,11	6,00%
D02.040.015.c	tripolare, in versione: / - estraibile	Cadauno		690,73	6,00%
D02.040.020	tetrapolare, in versione:			0,00
D02.040.020.a	tetrapolare, in versione: / - fissa e attacchi anteriori	Cadauno		578,06	7,00%
D02.040.020.b	tetrapolare, in versione: / - fissa e attacchi posteriori	Cadauno		655,30	6,00%
D02.040.020.c	tetrapolare, in versione: / - estraibile	Cadauno		749,92	6,00%
D02.040.025	tripolare, in versione:			0,00
D02.040.025.a	tripolare, in versione: / - fissa e attacchi anteriori	Cadauno		652,02	6,00%
D02.040.025.b	tripolare, in versione: / - fissa e attacchi posteriori	Cadauno		743,10	6,00%
D02.040.025.c	tripolare, in versione: / - estraibile	Cadauno		800,64	6,00%
D02.040.030	tetrapolare, in versione:			0,00
D02.040.030.a	tetrapolare, in versione: / - fissa e attacchi anteriori	Cadauno		745,79	6,00%
D02.040.030.b	tetrapolare, in versione: / - fissa e attacchi posteriori	Cadauno		860,14	5,00%
D02.040.030.c	tetrapolare, in versione: / - estraibile	Cadauno		937,57	5,00%
D02.040.035	tripolare, in versione:			0,00
D02.040.035.a	tripolare, in versione: / - fissa e attacchi anteriori	Cadauno		1154,93	3,00%
D02.040.035.b	tripolare, in versione: / - fissa e attacchi posteriori	Cadauno		1274,64	3,00%
D02.040.035.c	tripolare, in versione: / - estraibile	Cadauno		1388,35	3,00%
D02.040.035.d	tripolare, in versione: / - sezionabile	Cadauno		1324,88	3,00%
D02.040.040	tetrapolare, in versione:			0,00
D02.040.040.a	tetrapolare, in versione: / - fissa e attacchi anteriori	Cadauno		1408,56	3,00%
D02.040.040.b	tetrapolare, in versione: / - fissa e attacchi posteriori	Cadauno		1567,89	3,00%
D02.040.040.c	tetrapolare, in versione: / - estraibile	Cadauno		1708,03	3,00%
D02.040.040.d	tetrapolare, in versione: / - sezionabile	Cadauno		1752,16	3,00%
D02.040.045	Interruttore automatico con sganciatore differenziale, in scatola isolante, ad intervento selezionabile in corrente, da 0,03 A a 0,3 A, ed in ritardo da 0 sec a 1,5 sec, tensione d'isolamento 440 V, versione fissa attacchi anteriori, potere d'interruzione 35 kA a 400 V:			0,00
D02.040.045.a	Interruttore automatico con sganciatore differenziale, in scatola isolante, ad intervento selezionabile in corrente, da 0,03 A a 0,3 A, ed in ritardo da 0 sec a 1,5 sec, tensione d'isolamento 440 V, versione fissa attacchi anteriori, potere d'interruzione 35 kA a 400 V: / - tripolare fino a 125 A	Cadauno		1397,25	3,00%
D02.040.045.b	Interruttore automatico con sganciatore differenziale, in scatola isolante, ad intervento selezionabile in corrente, da 0,03 A a 0,3 A, ed in ritardo da 0 sec a 1,5 sec, tensione d'isolamento 440 V, versione fissa attacchi anteriori, potere d'interruzione 35 kA a 400 V: / - tetrapolare fino a 125 A	Cadauno		1768,84	3,00%
D02.040.045.c	Interruttore automatico con sganciatore differenziale, in scatola isolante, ad intervento selezionabile in corrente, da 0,03 A a 0,3 A, ed in ritardo da 0 sec a 1,5 sec, tensione d'isolamento 440 V, versione fissa attacchi anteriori, potere d'interruzione 35 kA a 400 V: / - tripolare 160 A	Cadauno		1681,60	3,00%
D02.040.045.d	Interruttore automatico con sganciatore differenziale, in scatola isolante, ad intervento selezionabile in corrente, da 0,03 A a 0,3 A, ed in ritardo da 0 sec a 1,5 sec, tensione d'isolamento 440 V, versione fissa attacchi anteriori, potere d'interruzione 35 kA a 400 V: / - tetrapolare 160 A	Cadauno		1878,41	2,00%
D02.040.045.e	Interruttore automatico con sganciatore differenziale, in scatola isolante, ad intervento selezionabile in corrente, da 0,03 A a 0,3 A, ed in ritardo da 0 sec a 1,5 sec, tensione d'isolamento 440 V, versione fissa attacchi anteriori, potere d'interruzione 35 kA a 400 V: / - tripolare 250 A	Cadauno		2329,11	2,00%
D02.040.045.f	Interruttore automatico con sganciatore differenziale, in scatola isolante, ad intervento selezionabile in corrente, da 0,03 A a 0,3 A, ed in ritardo da 0 sec a 1,5 sec, tensione d'isolamento 440 V, versione fissa attacchi anteriori, potere d'interruzione 35 kA a 400 V: / - tetrapolare 250 A	Cadauno		2581,05	2,00%
D02.040.050	Comando a motore, per interruttori automatici magnetotermici scatolati, fissaggio laterale predisposto per guida DIN:			0,00
D02.040.050.a	Comando a motore, per interruttori automatici magnetotermici scatolati, fissaggio laterale predisposto per guida DIN: / - per interruttori fino a 125 A	Cadauno		301,17	6,00%
D02.040.050.b	Comando a motore, per interruttori automatici magnetotermici scatolati, fissaggio laterale predisposto per guida DIN: / - per interruttori fino a 160 A	Cadauno		313,69	6,00%
D02.040.050.c	Comando a motore, per interruttori automatici magnetotermici scatolati, fissaggio laterale predisposto per guida DIN: / - per interruttori fino a 250 A	Cadauno		820,41	2,00%
D02.040.050.d	Comando a motore, per interruttori automatici magnetotermici scatolati, fissaggio laterale predisposto per guida DIN: / - per interruttori fino a 630 A	Cadauno		1059,12	2,00%
D02.040.050.e	Comando a motore, per interruttori automatici magnetotermici scatolati, fissaggio laterale predisposto per guida DIN: / - per interruttori fino a 1600 A	Cadauno		1569,47	2,00%
D02.040.055	Manovra a maniglia rotante, per interruttori automatici magnetotermici scatolati da 160 A a 1250 A	Cadauno		98,12	8,00%
D02.040.060	Blocco a chiave per manovra a maniglia rotante, per interruttori automatici magnetotermici scatolati da 160 A a 1250 A	Cadauno		83,31	11,00%
D02.040.065	Coppia di contatti ausiliari, per interruttori automatici magnetotermici scatolati da 125 A a 1250 A, tensione d'esercizio 400 V, N.O. o N.C.	Cadauno		49,29	25,00%
D02.040.070	Sganciatore a lancio corrente, per interruttori automatici magnetotermici scatolati da 125 A a 1600 A, alimentazione in c.a. o c.c.	Cadauno		136,29	9,00%
D02.040.075	Sganciatore di minima tensione, per interruttori automatici magnetotermici scatolati da 125 A a 1600 A, alimentazione in c.a. o c.c.	Cadauno		174,12	7,00%
D02.043	DISPOSITIVI MODULARI PER QUADRISTICA
D02.043.005	Interruttore di manovra sezionatore tripolare, tensione d'esercizio fino a 400 V c.a., in contenitore isolante serie modulare, installato su guida DIN35, della portata di:			0,00
D02.043.005.a	Interruttore di manovra sezionatore tripolare, tensione d'esercizio fino a 400 V c.a., in contenitore isolante serie modulare, installato su guida DIN35, della portata di: / - 16 A	Cadauno		45,97	33,00%
D02.043.005.b	Interruttore di manovra sezionatore tripolare, tensione d'esercizio fino a 400 V c.a., in contenitore isolante serie modulare, installato su guida DIN35, della portata di: / - 32 A	Cadauno		47,50	32,00%
D02.043.005.c	Interruttore di manovra sezionatore tripolare, tensione d'esercizio fino a 400 V c.a., in contenitore isolante serie modulare, installato su guida DIN35, della portata di: / - 63 A	Cadauno		78,34	23,00%
D02.043.005.d	Interruttore di manovra sezionatore tripolare, tensione d'esercizio fino a 400 V c.a., in contenitore isolante serie modulare, installato su guida DIN35, della portata di: / - 100 A	Cadauno		91,09	20,00%
D02.043.005.e	Interruttore di manovra sezionatore tripolare, tensione d'esercizio fino a 400 V c.a., in contenitore isolante serie modulare, installato su guida DIN35, della portata di: / - 125 A	Cadauno		148,16	12,00%
D02.043.010	Interruttore di manovra sezionatore tetrapolare, tensione d'esercizio fino a 400 V c.a., in contenitore isolante serie modulare, installato su guida DIN35, della portata di:			0,00
D02.043.010.a	Interruttore di manovra sezionatore tetrapolare, tensione d'esercizio fino a 400 V c.a., in contenitore isolante serie modulare, installato su guida DIN35, della portata di: / - 16 A	Cadauno		55,55	32,00%
D02.043.010.b	Interruttore di manovra sezionatore tetrapolare, tensione d'esercizio fino a 400 V c.a., in contenitore isolante serie modulare, installato su guida DIN35, della portata di: / - 32 A	Cadauno		57,44	31,00%
D02.043.010.c	Interruttore di manovra sezionatore tetrapolare, tensione d'esercizio fino a 400 V c.a., in contenitore isolante serie modulare, installato su guida DIN35, della portata di: / - 63 A	Cadauno		97,17	21,00%
D02.043.010.d	Interruttore di manovra sezionatore tetrapolare, tensione d'esercizio fino a 400 V c.a., in contenitore isolante serie modulare, installato su guida DIN35, della portata di: / - 100 A	Cadauno		113,81	18,00%
D02.043.010.e	Interruttore di manovra sezionatore tetrapolare, tensione d'esercizio fino a 400 V c.a., in contenitore isolante serie modulare, installato su guida DIN35, della portata di: / - 125 A	Cadauno		183,36	11,00%
D02.046	STRUMENTI DI MISURA
D02.046.005	Voltmetro ad indicazione digitale, con display a tre cifre, in contenitore isolante serie modulare, con alimentazione 230 V c.a. separata dalla misura, portata di fondo scala 600 V c.a.	Cadauno		104,42	13,00%
D02.046.010	Amperometro ad indicazione digitale, con display a tre cifre, in contenitore isolante serie modulare, inserzione tramite trasformatore amperometrico ed alimentazione 230 V c.a., portata di fondo scala 999 A	Cadauno		188,68	7,00%
D02.046.015	Frequenzimetro ad indicazione digitale con display a 3 cifre in contenitore isolante serie modulare, alimentazione 230 V, campo di misura 20-100 Hz	Cadauno		97,99	9,00%
D02.046.020	Commutatore volmetrico per sistema di alimentazione trifase, installato su barra DIN35:			0,00
D02.046.020.a	Commutatore volmetrico per sistema di alimentazione trifase, installato su barra DIN35: / - a 4 posizioni	Cadauno		68,28	19,00%
D02.046.020.b	Commutatore volmetrico per sistema di alimentazione trifase, installato su barra DIN35: / - a 7 posizioni	Cadauno		94,42	28,00%
D02.046.025	Commutatore amperometrico a 4 posizioni per sistema di alimentazione trifase, installato su barra DIN35	Cadauno		77,41	17,00%
D02.046.030	Trasformatore amperometrico per cavo o barra passante, per corrente primaria fino a 250 A, installato su barra DIN35	Cadauno		46,83	28,00%
D02.046.035	Trasformatore amperometrico per cavo o barra passante, per corrente primaria fino a 800 A, fissato a viti su pannello di fondo:			0,00
D02.046.035.a	Trasformatore amperometrico per cavo o barra passante, per corrente primaria fino a 800 A, fissato a viti su pannello di fondo: / - per corrente primaria fino a 400 A	Cadauno		59,17	31,00%
D02.046.035.b	Trasformatore amperometrico per cavo o barra passante, per corrente primaria fino a 800 A, fissato a viti su pannello di fondo: / - per corrente primaria fino a 600 A	Cadauno		70,50	26,00%
D02.046.035.c	Trasformatore amperometrico per cavo o barra passante, per corrente primaria fino a 800 A, fissato a viti su pannello di fondo: / - per corrente primaria fino a 800 A	Cadauno		98,43	19,00%
D02.046.040	Contatore monofase statico di energia attiva per corrente alternata, in contenitore isolante serie modulare, alimentazione 230 V - 50 Hz, ad inserzione diretta sulla linea, precisione classe 2, risoluzione 0,1 kWh, con numeratore meccanico a 6 cifre	Cadauno		88,80	10,00%
D02.046.045	Contatore trifase statico di energia per corrente alternata, in contenitore isolante serie modulare, alimentazione 380 V - 50 Hz, precisione classe 2, risoluzione 1 kWh, inserzione su linea e trasformatori amperometrici, rapporti di trasformazione selezionabili:			0,00
D02.046.045.a	Contatore trifase statico di energia per corrente alternata, in contenitore isolante serie modulare, alimentazione 380 V - 50 Hz, precisione classe 2, risoluzione 1 kWh, inserzione su linea e trasformatori amperometrici, rapporti di trasformazione selezionabili: / - ad un numeratore meccanico a 6 cifre per conteggio di energia attiva	Cadauno		314,07	6,00%
D02.046.045.b	Contatore trifase statico di energia per corrente alternata, in contenitore isolante serie modulare, alimentazione 380 V - 50 Hz, precisione classe 2, risoluzione 1 kWh, inserzione su linea e trasformatori amperometrici, rapporti di trasformazione selezionabili: / - a due numeratori meccanici a 6 cifre per conteggio separato energia attiva e reattiva	Cadauno		504,44	3,00%
D02.049	QUADRI ELETTRICI
D02.049.005	in lamiera verniciata con resine epossidiche:			0,00
D02.049.005.a	in lamiera verniciata con resine epossidiche: / - per 12 moduli disposti su una fila	Cadauno		117,12	10,00%
D02.049.005.b	in lamiera verniciata con resine epossidiche: / - per 24 moduli disposti su due file	Cadauno		166,86	8,00%
D02.049.005.c	in lamiera verniciata con resine epossidiche: / - per 36 moduli disposti su tre file	Cadauno		228,89	7,00%
D02.049.010	in resina, IP 54/65:			0,00
D02.049.010.a	in resina, IP 54/65: / - per 4 moduli disposti su una fila	Cadauno		31,54	33,00%
D02.049.010.b	in resina, IP 54/65: / - per 8 moduli disposti su una fila	Cadauno		36,95	28,00%
D02.049.010.c	in resina, IP 54/65: / - per 12 moduli disposti su una fila	Cadauno		56,05	21,00%
D02.049.010.d	in resina, IP 54/65: / - per 24 moduli disposti su due file	Cadauno		79,71	17,00%
D02.049.010.e	in resina, IP 54/65: / - per 36 moduli disposti su tre file	Cadauno		117,26	13,00%
D02.049.015	senza porta, grado di protezione IP 30 per:			0,00
D02.049.015.a	senza porta, grado di protezione IP 30 per: / - 96 moduli su 4 file, passo 150 mm, dimensioni 600 x 600 x 130 mm	Cadauno		422,75	6,00%
D02.049.015.b	senza porta, grado di protezione IP 30 per: / - 120 moduli su 4 file, passo 150/200 mm, dimensioni 600 x 800 x 130 mm	Cadauno		513,32	6,00%
D02.049.015.c	senza porta, grado di protezione IP 30 per: / - 144 moduli su 4 file, passo 150/200 mm, dimensioni 600 x 1.000 x 130 mm	Cadauno		617,94	7,00%
D02.049.020	con porta cieca in lamiera completa di serratura a chiave, grado di protezione IP 40 per:			0,00
D02.049.020.a	con porta cieca in lamiera completa di serratura a chiave, grado di protezione IP 40 per: / - 96 moduli su 4 file, passo 150 mm, dimensioni 600 x 600 x 140 mm	Cadauno		517,28	6,00%
D02.049.020.b	con porta cieca in lamiera completa di serratura a chiave, grado di protezione IP 40 per: / - 120 moduli su 4 file, passo 150/200 mm, dimensioni 600 x 800 x 140 mm	Cadauno		614,55	6,00%
D02.049.020.c	con porta cieca in lamiera completa di serratura a chiave, grado di protezione IP 40 per: / - 144 moduli su 4 file, passo 150/200 mm, dimensioni 600 x 1.000 x 140 mm	Cadauno		746,76	6,00%
D02.049.025	con porta trasparente in vetro di sicurezza completa di serratura a chiave, grado di protezione IP 40 per:			0,00
D02.049.025.a	con porta trasparente in vetro di sicurezza completa di serratura a chiave, grado di protezione IP 40 per: / - 96 moduli su 4 file, passo 150 mm, dimensioni 600 x 600 x 170 mm	Cadauno		594,24	5,00%
D02.049.025.b	con porta trasparente in vetro di sicurezza completa di serratura a chiave, grado di protezione IP 40 per: / - 120 moduli su 4 file, passo 150/200 mm, dimensioni 600 x 800 x 170 mm	Cadauno		707,40	5,00%
D02.049.025.c	con porta trasparente in vetro di sicurezza completa di serratura a chiave, grado di protezione IP 40 per: / - 144 moduli su 4 file, passo 150/200 mm, dimensioni 600 x 1.000 x 170 mm	Cadauno		835,44	6,00%
D02.049.030	Armadio da parete in poliestere, con portello cieco, grado di protezione IP 55, inclusi gli accessori di fissaggio per l'installazione di apparecchiature scatolate e modulari, delle dimensioni:			0,00
D02.049.030.a	Armadio da parete in poliestere, con portello cieco, grado di protezione IP 55, inclusi gli accessori di fissaggio per l'installazione di apparecchiature scatolate e modulari, delle dimensioni: / - 650 x 400 x 200 mm	Cadauno		247,39	9,00%
D02.049.030.b	Armadio da parete in poliestere, con portello cieco, grado di protezione IP 55, inclusi gli accessori di fissaggio per l'installazione di apparecchiature scatolate e modulari, delle dimensioni: / - 800 x 600 x 300 mm	Cadauno		539,73	6,00%
D02.049.030.c	Armadio da parete in poliestere, con portello cieco, grado di protezione IP 55, inclusi gli accessori di fissaggio per l'installazione di apparecchiature scatolate e modulari, delle dimensioni: / - 1.000 x 800 x 300 mm	Cadauno		994,86	4,00%
D02.049.035	Armadio da parete in poliestere, con portello trasparente, grado di protezione IP 55, inclusi gli accessori di fissaggio per l'installazione di apparecchiature scatolate e modulari, delle dimensioni:			0,00
D02.049.035.a	Armadio da parete in poliestere, con portello trasparente, grado di protezione IP 55, inclusi gli accessori di fissaggio per l'installazione di apparecchiature scatolate e modulari, delle dimensioni: / - 650 x 400 x 200 mm	Cadauno		312,64	8,00%
D02.049.035.b	Armadio da parete in poliestere, con portello trasparente, grado di protezione IP 55, inclusi gli accessori di fissaggio per l'installazione di apparecchiature scatolate e modulari, delle dimensioni: / - 800 x 600 x 300 mm	Cadauno		568,17	5,00%
D02.049.035.c	Armadio da parete in poliestere, con portello trasparente, grado di protezione IP 55, inclusi gli accessori di fissaggio per l'installazione di apparecchiature scatolate e modulari, delle dimensioni: / - 1.000 x 800 x 300 mm	Cadauno		1045,05	3,00%
D02.049.040	Armadio da parete in poliestere rinforzato con fibra di vetro con portello cieco incernierato completo di serratura, grado di protezione IP 65, isolamento in classe II, inclusi pannelli frontali e accessori di fissaggio per apparecchiature scatolate o modulari, delle seguenti dimensioni (h x l x p):			0,00
D02.049.040.a	Armadio da parete in poliestere rinforzato con fibra di vetro con portello cieco incernierato completo di serratura, grado di protezione IP 65, isolamento in classe II, inclusi pannelli frontali e accessori di fissaggio per apparecchiature scatolate o modulari, delle seguenti dimensioni (h x l x p): / - 300 x 220 x 160 mm	Cadauno		132,65	15,00%
D02.049.040.b	Armadio da parete in poliestere rinforzato con fibra di vetro con portello cieco incernierato completo di serratura, grado di protezione IP 65, isolamento in classe II, inclusi pannelli frontali e accessori di fissaggio per apparecchiature scatolate o modulari, delle seguenti dimensioni (h x l x p): / - 400 x 300 x 200 mm	Cadauno		215,60	9,00%
D02.049.040.c	Armadio da parete in poliestere rinforzato con fibra di vetro con portello cieco incernierato completo di serratura, grado di protezione IP 65, isolamento in classe II, inclusi pannelli frontali e accessori di fissaggio per apparecchiature scatolate o modulari, delle seguenti dimensioni (h x l x p): / - 500 x 400 x 200 mm	Cadauno		275,01	8,00%
D02.049.040.d	Armadio da parete in poliestere rinforzato con fibra di vetro con portello cieco incernierato completo di serratura, grado di protezione IP 65, isolamento in classe II, inclusi pannelli frontali e accessori di fissaggio per apparecchiature scatolate o modulari, delle seguenti dimensioni (h x l x p): / - 600 x 400 x 250 mm	Cadauno		325,21	7,00%
D02.049.040.e	Armadio da parete in poliestere rinforzato con fibra di vetro con portello cieco incernierato completo di serratura, grado di protezione IP 65, isolamento in classe II, inclusi pannelli frontali e accessori di fissaggio per apparecchiature scatolate o modulari, delle seguenti dimensioni (h x l x p): / - 700 x 500 x 250 mm	Cadauno		392,75	6,00%
D02.049.040.f	Armadio da parete in poliestere rinforzato con fibra di vetro con portello cieco incernierato completo di serratura, grado di protezione IP 65, isolamento in classe II, inclusi pannelli frontali e accessori di fissaggio per apparecchiature scatolate o modulari, delle seguenti dimensioni (h x l x p): / - 800 x 600 x 300 mm	Cadauno		671,21	4,00%
D02.049.040.g	Armadio da parete in poliestere rinforzato con fibra di vetro con portello cieco incernierato completo di serratura, grado di protezione IP 65, isolamento in classe II, inclusi pannelli frontali e accessori di fissaggio per apparecchiature scatolate o modulari, delle seguenti dimensioni (h x l x p): / - 1.000 x 800 x 300 mm	Cadauno		1186,91	3,00%
D02.049.045	Armadio da parete in poliestere rinforzato con fibra di vetro con portello trasparente incernierato completo di serratura, grado di protezione IP 65, isolamento in classe II, inclusi pannelli frontali e accessori di fissaggio per apparecchiature scatolate o modulari, delle seguenti dimensioni (h x l x p):			0,00
D02.049.045.a	Armadio da parete in poliestere rinforzato con fibra di vetro con portello trasparente incernierato completo di serratura, grado di protezione IP 65, isolamento in classe II, inclusi pannelli frontali e accessori di fissaggio per apparecchiature scatolate o modulari, delle seguenti dimensioni (h x l x p): / - 400 x 300 x 200 mm	Cadauno		242,19	9,00%
D02.049.045.b	Armadio da parete in poliestere rinforzato con fibra di vetro con portello trasparente incernierato completo di serratura, grado di protezione IP 65, isolamento in classe II, inclusi pannelli frontali e accessori di fissaggio per apparecchiature scatolate o modulari, delle seguenti dimensioni (h x l x p): / - 500 x 400 x 200 mm	Cadauno		305,79	7,00%
D02.049.045.c	Armadio da parete in poliestere rinforzato con fibra di vetro con portello trasparente incernierato completo di serratura, grado di protezione IP 65, isolamento in classe II, inclusi pannelli frontali e accessori di fissaggio per apparecchiature scatolate o modulari, delle seguenti dimensioni (h x l x p): / - 600 x 400 x 250 mm	Cadauno		348,75	6,00%
D02.049.045.d	Armadio da parete in poliestere rinforzato con fibra di vetro con portello trasparente incernierato completo di serratura, grado di protezione IP 65, isolamento in classe II, inclusi pannelli frontali e accessori di fissaggio per apparecchiature scatolate o modulari, delle seguenti dimensioni (h x l x p): / - 700 x 500 x 250 mm	Cadauno		449,34	6,00%
D02.049.045.e	Armadio da parete in poliestere rinforzato con fibra di vetro con portello trasparente incernierato completo di serratura, grado di protezione IP 65, isolamento in classe II, inclusi pannelli frontali e accessori di fissaggio per apparecchiature scatolate o modulari, delle seguenti dimensioni (h x l x p): / - 800 x 600 x 300 mm	Cadauno		706,14	4,00%
D02.049.045.f	Armadio da parete in poliestere rinforzato con fibra di vetro con portello trasparente incernierato completo di serratura, grado di protezione IP 65, isolamento in classe II, inclusi pannelli frontali e accessori di fissaggio per apparecchiature scatolate o modulari, delle seguenti dimensioni (h x l x p): / - 1.000 x 800 x 300 mm	Cadauno		1244,50	3,00%
D02.049.050	Armadio da pavimento in poliestere rinforzato con fibra di vetro con portello cieco incernierato completo di serratura a chiave e zoccolo inferiore, grado di protezione IP 65, isolamento in classe II, inclusi pannelli frontali e accessori di fissaggio per apparecchiature scatolate o modulari, delle seguenti dimensioni (h x l x p):			0,00
D02.049.050.a	Armadio da pavimento in poliestere rinforzato con fibra di vetro con portello cieco incernierato completo di serratura a chiave e zoccolo inferiore, grado di protezione IP 65, isolamento in classe II, inclusi pannelli frontali e accessori di fissaggio per apparecchiature scatolate o modulari, delle seguenti dimensioni (h x l x p): / - 1400 x 800 x 400 mm	Cadauno		3047,23	2,00%
D02.049.050.b	Armadio da pavimento in poliestere rinforzato con fibra di vetro con portello cieco incernierato completo di serratura a chiave e zoccolo inferiore, grado di protezione IP 65, isolamento in classe II, inclusi pannelli frontali e accessori di fissaggio per apparecchiature scatolate o modulari, delle seguenti dimensioni (h x l x p): / - 1800 x 800 x 400 mm	Cadauno		3631,76	2,00%
D02.052	CARPENTERIE METALLICHE COMPONIBILI
D02.052.005	Carpenteria in lamiera metallica verniciata con resine epossidiche, tipo componibile in elementi prefabbricati inclusi gli accessori per l'alloggiamento dispositivi elettrici scatolati e modulari, grado di protezione IP 55, completo di portello cieco con serratura a chiave, delle seguenti dimensioni:			0,00
D02.052.005.a	Carpenteria in lamiera metallica verniciata con resine epossidiche, tipo componibile in elementi prefabbricati inclusi gli accessori per l'alloggiamento dispositivi elettrici scatolati e modulari, grado di protezione IP 55, completo di portello cieco con serratura a chiave, delle seguenti dimensioni: / - 1.000 x 600 x 275 mm	Cadauno		660,72	7,00%
D02.052.005.b	Carpenteria in lamiera metallica verniciata con resine epossidiche, tipo componibile in elementi prefabbricati inclusi gli accessori per l'alloggiamento dispositivi elettrici scatolati e modulari, grado di protezione IP 55, completo di portello cieco con serratura a chiave, delle seguenti dimensioni: / - 1.200 x 600 x 275 mm	Cadauno		746,52	7,00%
D02.052.005.c	Carpenteria in lamiera metallica verniciata con resine epossidiche, tipo componibile in elementi prefabbricati inclusi gli accessori per l'alloggiamento dispositivi elettrici scatolati e modulari, grado di protezione IP 55, completo di portello cieco con serratura a chiave, delle seguenti dimensioni: / - 1.400 x 600 x 275 mm, completo di zoccolo inferiore	Cadauno		980,82	6,00%
D02.052.005.d	Carpenteria in lamiera metallica verniciata con resine epossidiche, tipo componibile in elementi prefabbricati inclusi gli accessori per l'alloggiamento dispositivi elettrici scatolati e modulari, grado di protezione IP 55, completo di portello cieco con serratura a chiave, delle seguenti dimensioni: / - 1.800 x 600 x 275 mm, completo di zoccolo inferiore	Cadauno		1239,83	6,00%
D02.052.005.e	Carpenteria in lamiera metallica verniciata con resine epossidiche, tipo componibile in elementi prefabbricati inclusi gli accessori per l'alloggiamento dispositivi elettrici scatolati e modulari, grado di protezione IP 55, completo di portello cieco con serratura a chiave, delle seguenti dimensioni: / - 1.800 x 600 x 400 mm	Cadauno		1437,63	6,00%
D02.052.005.f	Carpenteria in lamiera metallica verniciata con resine epossidiche, tipo componibile in elementi prefabbricati inclusi gli accessori per l'alloggiamento dispositivi elettrici scatolati e modulari, grado di protezione IP 55, completo di portello cieco con serratura a chiave, delle seguenti dimensioni: / - 1.800 x 250 x 400 mm	Cadauno		1018,10	9,00%
D02.052.005.g	Carpenteria in lamiera metallica verniciata con resine epossidiche, tipo componibile in elementi prefabbricati inclusi gli accessori per l'alloggiamento dispositivi elettrici scatolati e modulari, grado di protezione IP 55, completo di portello cieco con serratura a chiave, delle seguenti dimensioni: / - 2.000 x 600 x 600 mm, completo di zoccolo inferiore	Cadauno		1800,11	6,00%
D02.052.005.h	Carpenteria in lamiera metallica verniciata con resine epossidiche, tipo componibile in elementi prefabbricati inclusi gli accessori per l'alloggiamento dispositivi elettrici scatolati e modulari, grado di protezione IP 55, completo di portello cieco con serratura a chiave, delle seguenti dimensioni: / - 2.000 x 600 x 800 mm, completo di zoccolo inferiore	Cadauno		1962,51	6,00%
D02.052.005.i	Carpenteria in lamiera metallica verniciata con resine epossidiche, tipo componibile in elementi prefabbricati inclusi gli accessori per l'alloggiamento dispositivi elettrici scatolati e modulari, grado di protezione IP 55, completo di portello cieco con serratura a chiave, delle seguenti dimensioni: / - 2.000 x 600 x 1.200 mm, completo di zoccolo inferiore	Cadauno		2937,38	5,00%
D02.052.005.j	Carpenteria in lamiera metallica verniciata con resine epossidiche, tipo componibile in elementi prefabbricati inclusi gli accessori per l'alloggiamento dispositivi elettrici scatolati e modulari, grado di protezione IP 55, completo di portello cieco con serratura a chiave, delle seguenti dimensioni: / - 2.000 x 850 x 600 mm, completo di zoccolo inferiore	Cadauno		2045,96	6,00%
D02.052.005.k	Carpenteria in lamiera metallica verniciata con resine epossidiche, tipo componibile in elementi prefabbricati inclusi gli accessori per l'alloggiamento dispositivi elettrici scatolati e modulari, grado di protezione IP 55, completo di portello cieco con serratura a chiave, delle seguenti dimensioni: / - 2.000 x 850 x 800 mm, completo di zoccolo inferiore	Cadauno		2221,23	6,00%
D02.052.010	Carpenteria in lamiera metallica verniciata con resine epossidiche, tipo componibile in elementi prefabbricati, inclusi gli accessori per l'alloggiamento dispositivi elettrici scatolati e modulari, grado di protezione IP 55, completo di portello in cristallo trasparente con serratura a chiave, delle seguenti dimensioni:			0,00
D02.052.010.a	Carpenteria in lamiera metallica verniciata con resine epossidiche, tipo componibile in elementi prefabbricati, inclusi gli accessori per l'alloggiamento dispositivi elettrici scatolati e modulari, grado di protezione IP 55, completo di portello in cristallo trasparente con serratura a chiave, delle seguenti dimensioni: / - 1.000 x 600 x 275 mm	Cadauno		743,01	6,00%
D02.052.010.b	Carpenteria in lamiera metallica verniciata con resine epossidiche, tipo componibile in elementi prefabbricati, inclusi gli accessori per l'alloggiamento dispositivi elettrici scatolati e modulari, grado di protezione IP 55, completo di portello in cristallo trasparente con serratura a chiave, delle seguenti dimensioni: / - 1.200 x 600 x 275 mm	Cadauno		841,07	6,00%
D02.052.010.c	Carpenteria in lamiera metallica verniciata con resine epossidiche, tipo componibile in elementi prefabbricati, inclusi gli accessori per l'alloggiamento dispositivi elettrici scatolati e modulari, grado di protezione IP 55, completo di portello in cristallo trasparente con serratura a chiave, delle seguenti dimensioni: / - 1.400 x 600 x 275 mm, completo di zoccolo inferiore	Cadauno		1080,97	6,00%
D02.052.010.d	Carpenteria in lamiera metallica verniciata con resine epossidiche, tipo componibile in elementi prefabbricati, inclusi gli accessori per l'alloggiamento dispositivi elettrici scatolati e modulari, grado di protezione IP 55, completo di portello in cristallo trasparente con serratura a chiave, delle seguenti dimensioni: / - 1.800 x 600 x 275 mm, completo di zoccolo inferiore	Cadauno		1346,99	6,00%
D02.052.010.e	Carpenteria in lamiera metallica verniciata con resine epossidiche, tipo componibile in elementi prefabbricati, inclusi gli accessori per l'alloggiamento dispositivi elettrici scatolati e modulari, grado di protezione IP 55, completo di portello in cristallo trasparente con serratura a chiave, delle seguenti dimensioni: / - 1.800 x 600 x 400 mm	Cadauno		1627,45	6,00%
D02.052.010.f	Carpenteria in lamiera metallica verniciata con resine epossidiche, tipo componibile in elementi prefabbricati, inclusi gli accessori per l'alloggiamento dispositivi elettrici scatolati e modulari, grado di protezione IP 55, completo di portello in cristallo trasparente con serratura a chiave, delle seguenti dimensioni: / - 2.000 x 600 x 600 mm, completo di zoccolo inferiore	Cadauno		2016,86	6,00%
D02.052.010.g	Carpenteria in lamiera metallica verniciata con resine epossidiche, tipo componibile in elementi prefabbricati, inclusi gli accessori per l'alloggiamento dispositivi elettrici scatolati e modulari, grado di protezione IP 55, completo di portello in cristallo trasparente con serratura a chiave, delle seguenti dimensioni: / - 2.000 x 600 x 800 mm, completo di zoccolo inferiore	Cadauno		2179,26	6,00%
D02.052.010.h	Carpenteria in lamiera metallica verniciata con resine epossidiche, tipo componibile in elementi prefabbricati, inclusi gli accessori per l'alloggiamento dispositivi elettrici scatolati e modulari, grado di protezione IP 55, completo di portello in cristallo trasparente con serratura a chiave, delle seguenti dimensioni: / - 2.000 x 600 x 1.200 mm, completo di zoccolo inferiore	Cadauno		2950,93	5,00%
D02.052.010.i	Carpenteria in lamiera metallica verniciata con resine epossidiche, tipo componibile in elementi prefabbricati, inclusi gli accessori per l'alloggiamento dispositivi elettrici scatolati e modulari, grado di protezione IP 55, completo di portello in cristallo trasparente con serratura a chiave, delle seguenti dimensioni: / - 2.000 x 850 x 600 mm, completo di zoccolo inferiore	Cadauno		2318,08	6,00%
D02.052.010.j	Carpenteria in lamiera metallica verniciata con resine epossidiche, tipo componibile in elementi prefabbricati, inclusi gli accessori per l'alloggiamento dispositivi elettrici scatolati e modulari, grado di protezione IP 55, completo di portello in cristallo trasparente con serratura a chiave, delle seguenti dimensioni: / - 2.000 x 850 x 800 mm, completo di zoccolo inferiore	Cadauno		2493,34	6,00%
D02.055	ACCESSORI PER IL CABLAGGIO
D02.055.005	Set di 4 barre conduttrici a «C» in rame elettrolitico, lunghezza 1800 mm, complete degli accessori per il fissaggio delle stesse ed i collegamenti elettrici con bandelle flessibili:			0,00
D02.055.005.a	Set di 4 barre conduttrici a «C» in rame elettrolitico, lunghezza 1800 mm, complete degli accessori per il fissaggio delle stesse ed i collegamenti elettrici con bandelle flessibili: / - portata 500 A	Cadauno		952,95	2,00%
D02.055.005.b	Set di 4 barre conduttrici a «C» in rame elettrolitico, lunghezza 1800 mm, complete degli accessori per il fissaggio delle stesse ed i collegamenti elettrici con bandelle flessibili: / - portata 800 A	Cadauno		1433,97	2,00%
D02.055.005.c	Set di 4 barre conduttrici a «C» in rame elettrolitico, lunghezza 1800 mm, complete degli accessori per il fissaggio delle stesse ed i collegamenti elettrici con bandelle flessibili: / - portata 1000 A	Cadauno		2338,45	1,00%
D02.055.005.d	Set di 4 barre conduttrici a «C» in rame elettrolitico, lunghezza 1800 mm, complete degli accessori per il fissaggio delle stesse ed i collegamenti elettrici con bandelle flessibili: / - portata 1250 A	Cadauno		3536,54	1,00%
D02.055.010	Gruppo di ventilazione per quadri elettrici, con ventilatore assiale montato su cuscinetti, griglia e contenitore in ABS, grado di protezione IP 54, tensione nominale 230 V c.a., completo di morsettiera e guarnizione:			0,00
D02.055.010.a	Gruppo di ventilazione per quadri elettrici, con ventilatore assiale montato su cuscinetti, griglia e contenitore in ABS, grado di protezione IP 54, tensione nominale 230 V c.a., completo di morsettiera e guarnizione: / - potenza assorbita 10 W, dimensioni griglia 100 x 100 mm, portata 23 mc/h	Cadauno		118,14	28,00%
D02.055.010.b	Gruppo di ventilazione per quadri elettrici, con ventilatore assiale montato su cuscinetti, griglia e contenitore in ABS, grado di protezione IP 54, tensione nominale 230 V c.a., completo di morsettiera e guarnizione: / - potenza assorbita 20 W, dimensioni griglia 150 x 150 mm, portata 57 mc/h	Cadauno		156,76	21,00%
D02.055.010.c	Gruppo di ventilazione per quadri elettrici, con ventilatore assiale montato su cuscinetti, griglia e contenitore in ABS, grado di protezione IP 54, tensione nominale 230 V c.a., completo di morsettiera e guarnizione: / - potenza assorbita 23 W, dimensioni griglia 200 x 200 mm, portata 120 mc/h	Cadauno		209,29	18,00%
D02.055.010.d	Gruppo di ventilazione per quadri elettrici, con ventilatore assiale montato su cuscinetti, griglia e contenitore in ABS, grado di protezione IP 54, tensione nominale 230 V c.a., completo di morsettiera e guarnizione: / - potenza assorbita 60 W, dimensioni griglia 250 x 250 mm, portata 240 mc/h	Cadauno		249,80	15,00%
D02.055.010.e	Gruppo di ventilazione per quadri elettrici, con ventilatore assiale montato su cuscinetti, griglia e contenitore in ABS, grado di protezione IP 54, tensione nominale 230 V c.a., completo di morsettiera e guarnizione: / - potenza assorbita 72 W, dimensioni griglia 320 x 320 mm, portata 520 mc/h	Cadauno		309,77	12,00%
D02.055.015	Resistenza anticondensa, con elemento riscaldante costituito da termistore/PTC, alimentazione 110/260 V, in opera su barra DIN35 questa esclusa, con potenza assorbita di:			0,00
D02.055.015.a	Resistenza anticondensa, con elemento riscaldante costituito da termistore/PTC, alimentazione 110/260 V, in opera su barra DIN35 questa esclusa, con potenza assorbita di: / - 60 W	Cadauno		2243,74	1,00%
D02.055.015.b	Resistenza anticondensa, con elemento riscaldante costituito da termistore/PTC, alimentazione 110/260 V, in opera su barra DIN35 questa esclusa, con potenza assorbita di: / - 120 W	Cadauno		2260,81	1,00%
D02.055.015.c	Resistenza anticondensa, con elemento riscaldante costituito da termistore/PTC, alimentazione 110/260 V, in opera su barra DIN35 questa esclusa, con potenza assorbita di: / - 350 W, con termostato incorporato	Cadauno		873,55	1,00%
D02.055.020	Termostato da quadro, a contatto bimetallico, in contenitore plastico modulare in opera su barra DIN35 questa esclusa:			0,00
D02.055.020.a	Termostato da quadro, a contatto bimetallico, in contenitore plastico modulare in opera su barra DIN35 questa esclusa: / - per disconnettere il riscaldamento o attivare la ventilazione	Cadauno		37,54	27,00%
D02.055.020.b	Termostato da quadro, a contatto bimetallico, in contenitore plastico modulare in opera su barra DIN35 questa esclusa: / - per disconnettere il riscaldamento ed attivare la ventilazione	Cadauno		64,12	20,00%
D03	ILLUMINAZIONE CIVILE ED INDUSTRIALE
D03.001	LAMPADE FLUORESCENTI E REATTORI
D03.001.005	ad alta efficienza e resa cromatica, tonalità 830/865:			0,00
D03.001.005.a	ad alta efficienza e resa cromatica, tonalità 830/865: / - 15 W, lunghezza 437 mm	Cadauno		15,83	8,00%
D03.001.005.b	ad alta efficienza e resa cromatica, tonalità 830/865: / - 18 W, lunghezza 590 mm	Cadauno		7,61	16,00%
D03.001.005.c	ad alta efficienza e resa cromatica, tonalità 830/865: / - 30 W, lunghezza 894 mm	Cadauno		16,71	7,00%
D03.001.005.d	ad alta efficienza e resa cromatica, tonalità 830/865: / - 36 W, lunghezza 1.200 mm	Cadauno		8,00	17,00%
D03.001.005.e	ad alta efficienza e resa cromatica, tonalità 830/865: / - 58 W, lunghezza 1.500 mm	Cadauno		8,89	18,00%
D03.001.010	ad alta efficienza e resa cromatica, tonalità 930/950:			0,00
D03.001.010.a	ad alta efficienza e resa cromatica, tonalità 930/950: / - 18 W, lunghezza 590 mm	Cadauno		12,56	9,00%
D03.001.010.b	ad alta efficienza e resa cromatica, tonalità 930/950: / - 36 W, lunghezza 1.200 mm	Cadauno		12,80	11,00%
D03.001.010.c	ad alta efficienza e resa cromatica, tonalità 930/950: / - 58 W, lunghezza 1.500 mm	Cadauno		16,82	9,00%
D03.001.015	Lampade fluorescenti lineari T5 a risparmio energetico, diametro 16 mm, attacco G5:			0,00
D03.001.015.a	Lampade fluorescenti lineari T5 a risparmio energetico, diametro 16 mm, attacco G5: / - potenza 13 W	Cadauno		11,11	15,00%
D03.001.015.b	Lampade fluorescenti lineari T5 a risparmio energetico, diametro 16 mm, attacco G5: / - potenza 19 W	Cadauno		11,15	15,00%
D03.001.015.c	Lampade fluorescenti lineari T5 a risparmio energetico, diametro 16 mm, attacco G5: / - potenza 25 W	Cadauno		13,25	15,00%
D03.001.015.d	Lampade fluorescenti lineari T5 a risparmio energetico, diametro 16 mm, attacco G5: / - potenza 32 W	Cadauno		13,25	15,00%
D03.001.015.e	Lampade fluorescenti lineari T5 a risparmio energetico, diametro 16 mm, attacco G5: / - potenza 50 W	Cadauno		14,43	13,00%
D03.001.015.f	Lampade fluorescenti lineari T5 a risparmio energetico, diametro 16 mm, attacco G5: / - potenza 73 W	Cadauno		18,10	11,00%
D03.001.020	Lampade fluorescenti elettroniche Argon, tonalità 830/840:			0,00
D03.001.020.a	Lampade fluorescenti elettroniche Argon, tonalità 830/840: / - 16 W, lunghezza 590 mm	Cadauno		13,07	9,00%
D03.001.020.b	Lampade fluorescenti elettroniche Argon, tonalità 830/840: / - 30 W, lunghezza 1.200 mm	Cadauno		13,07	9,00%
D03.001.020.c	Lampade fluorescenti elettroniche Argon, tonalità 830/840: / - 50 W, lunghezza 1.500 mm	Cadauno		17,17	9,00%
D03.001.025	diametro tubo 16 mm:			0,00
D03.001.025.a	diametro tubo 16 mm: / - 22 W, diametro 230 mm	Cadauno		30,98	4,00%
D03.001.025.b	diametro tubo 16 mm: / - 40 W, diametro 305 mm	Cadauno		37,86	3,00%
D03.001.025.c	diametro tubo 16 mm: / - 55 W, diametro 305 mm	Cadauno		37,86	3,00%
D03.001.025.d	diametro tubo 16 mm: / - 60 W, diametro esterno 380 mm	Cadauno		37,86	3,00%
D03.001.030	diametro tubo 31 mm:			0,00
D03.001.030.a	diametro tubo 31 mm: / - 32 W, diametro 305 mm	Cadauno		9,92	12,00%
D03.001.030.b	diametro tubo 31 mm: / - 40 W, diametro 405 mm	Cadauno		13,64	9,00%
D03.001.035	con diametro 10 mm, attacco G 23, starter incorporato, tonalità 827/840:			0,00
D03.001.035.a	con diametro 10 mm, attacco G 23, starter incorporato, tonalità 827/840: / - 5 W, lunghezza 104 mm	Cadauno		6,73	15,00%
D03.001.035.b	con diametro 10 mm, attacco G 23, starter incorporato, tonalità 827/840: / - 7 W, lunghezza 111 mm	Cadauno		6,73	15,00%
D03.001.035.c	con diametro 10 mm, attacco G 23, starter incorporato, tonalità 827/840: / - 9 W, lunghezza 143 mm	Cadauno		6,73	15,00%
D03.001.035.d	con diametro 10 mm, attacco G 23, starter incorporato, tonalità 827/840: / - 11 W, lunghezza 212 mm	Cadauno		6,73	15,00%
D03.001.040	con diametro 12 mm, attacco 2G7, starter separato:			0,00
D03.001.040.a	con diametro 12 mm, attacco 2G7, starter separato: / - 7 W, lunghezza 114 mm	Cadauno		7,98	13,00%
D03.001.040.b	con diametro 12 mm, attacco 2G7, starter separato: / - 9 W, lunghezza 144 mm	Cadauno		7,98	13,00%
D03.001.040.c	con diametro 12 mm, attacco 2G7, starter separato: / - 11 W, lunghezza 214 mm	Cadauno		7,98	13,00%
D03.001.045	con diametro 15 mm, attacco 2G 11, starter separato:			0,00
D03.001.045.a	con diametro 15 mm, attacco 2G 11, starter separato: / - 18 W, lunghezza 225 mm	Cadauno		12,73	8,00%
D03.001.045.b	con diametro 15 mm, attacco 2G 11, starter separato: / - 24 W, lunghezza 320 mm	Cadauno		13,40	8,00%
D03.001.045.c	con diametro 15 mm, attacco 2G 11, starter separato: / - 36 W, lunghezza 415 mm	Cadauno		13,40	8,00%
D03.001.050	con diametro 15 mm, attacco G 24, starter incorporato:			0,00
D03.001.050.a	con diametro 15 mm, attacco G 24, starter incorporato: / - 10 W, lunghezza 118 mm	Cadauno		11,14	9,00%
D03.001.050.b	con diametro 15 mm, attacco G 24, starter incorporato: / - 13 W, lunghezza 140 mm	Cadauno		11,14	9,00%
D03.001.050.c	con diametro 15 mm, attacco G 24, starter incorporato: / - 18 W, lunghezza 153 mm	Cadauno		11,14	9,00%
D03.001.050.d	con diametro 15 mm, attacco G 24, starter incorporato: / - 26 W, lunghezza 173 mm	Cadauno		11,14	9,00%
D03.001.055	integrate con bulbo prismatico, attacco E 27, 230 V - 50 Hz, diametro 64 mm:			0,00
D03.001.055.a	integrate con bulbo prismatico, attacco E 27, 230 V - 50 Hz, diametro 64 mm: / - 12 W	Cadauno		19,99	6,00%
D03.001.055.b	integrate con bulbo prismatico, attacco E 27, 230 V - 50 Hz, diametro 64 mm: / - 16 W	Cadauno		19,99	6,00%
D03.001.055.c	integrate con bulbo prismatico, attacco E 27, 230 V - 50 Hz, diametro 64 mm: / - 20 W	Cadauno		19,99	6,00%
D03.001.060	integrate con bulbo bianco, attacco E 27, 230 V - 50 Hz, diametro 64 mm:			0,00
D03.001.060.a	integrate con bulbo bianco, attacco E 27, 230 V - 50 Hz, diametro 64 mm: / - 12 W	Cadauno		30,28	4,00%
D03.001.060.b	integrate con bulbo bianco, attacco E 27, 230 V - 50 Hz, diametro 64 mm: / - 16 W	Cadauno		32,40	4,00%
D03.001.060.c	integrate con bulbo bianco, attacco E 27, 230 V - 50 Hz, diametro 64 mm: / - 20 W	Cadauno		32,40	4,00%
D03.001.060.d	integrate con bulbo bianco, attacco E 27, 230 V - 50 Hz, diametro 64 mm: / - 23 W	Cadauno		33,63	4,00%
D03.001.065	integrate, attacco E 27, a globo, 230 V - 50 Hz:			0,00
D03.001.065.a	integrate, attacco E 27, a globo, 230 V - 50 Hz: / - 20 W	Cadauno		26,08	5,00%
D03.001.065.b	integrate, attacco E 27, a globo, 230 V - 50 Hz: / - 23 W	Cadauno		26,09	5,00%
D03.001.070	attacco E 27:			0,00
D03.001.070.a	attacco E 27: / - 8 W, lunghezza 119 mm	Cadauno		19,24	6,00%
D03.001.070.b	attacco E 27: / - 11 W, lunghezza 141 mm	Cadauno		19,24	6,00%
D03.001.070.c	attacco E 27: / - 20 W, lunghezza 137 mm	Cadauno		24,04	5,00%
D03.001.070.d	attacco E 27: / - 23 W, lunghezza 152 mm	Cadauno		24,04	5,00%
D03.001.070.e	attacco E 27: / - 27 W, lunghezza 174 mm	Cadauno		25,67	5,00%
D03.001.070.f	attacco E 27: / - 33 W, lunghezza 196 mm	Cadauno		25,67	5,00%
D03.001.075	attacco E 14:			0,00
D03.001.075.a	attacco E 14: / - 5 W, lunghezza 107 mm	Cadauno		9,53	13,00%
D03.001.075.b	attacco E 14: / - 8 W, lunghezza 107 mm	Cadauno		9,53	13,00%
D03.001.075.c	attacco E 14: / - 11 W, lunghezza 117 mm	Cadauno		9,53	13,00%
D03.001.080	Lampade fluorescenti bianche diametro 38 mm:			0,00
D03.001.080.a	Lampade fluorescenti bianche diametro 38 mm: / - 20 W, lunghezza 590 mm	Cadauno		17,50	7,00%
D03.001.080.b	Lampade fluorescenti bianche diametro 38 mm: / - 40 W, lunghezza 1.200 mm	Cadauno		17,74	8,00%
D03.001.080.c	Lampade fluorescenti bianche diametro 38 mm: / - 65 W, lunghezza 1.500 mm	Cadauno		24,78	6,00%
D03.001.085	Reattore elettromagnetico per lampade fluorescenti lineari:			0,00
D03.001.085.a	Reattore elettromagnetico per lampade fluorescenti lineari: / - fino a 38 W	Cadauno		15,05	54,00%
D03.001.085.b	Reattore elettromagnetico per lampade fluorescenti lineari: / - da 38 a 65 W	Cadauno		17,68	46,00%
D03.001.090	standard:			0,00
D03.001.090.a	standard: / - monolampada, 16 ÷ 50 W	Cadauno		34,17	24,00%
D03.001.090.b	standard: / - bilampada, 16 ÷ 50 W	Cadauno		36,47	22,00%
D03.001.095	con regolatore:			0,00
D03.001.095.a	con regolatore: / - monolampada, 18 W	Cadauno		85,70	9,00%
D03.001.095.b	con regolatore: / - bilampada, 18 W	Cadauno		95,36	9,00%
D03.001.095.c	con regolatore: / - monolampada, 26 ÷ 42 W	Cadauno		81,77	10,00%
D03.001.095.d	con regolatore: / - bilampada, 26 ÷ 42 W	Cadauno		92,60	9,00%
D03.001.100	Reattori per lampade fluorescenti tipo compatte, 230 V - 50 Hz, 18 ÷ 36 W, attacco 2G11	Cadauno		18,19	44,00%
D03.004	LAMPADE A VAPORI DI MERCURIO E REATTORI
D03.004.005	a bulbo fluorescente, luce bianca standard, attacco E 27:			0,00
D03.004.005.a	a bulbo fluorescente, luce bianca standard, attacco E 27: / - 50 W, lumen 1.800	Cadauno		12,20	10,00%
D03.004.005.b	a bulbo fluorescente, luce bianca standard, attacco E 27: / - 80 W, lumen 3.700	Cadauno		8,87	13,00%
D03.004.005.c	a bulbo fluorescente, luce bianca standard, attacco E 27: / - 125 W, lumen 6.200	Cadauno		8,87	13,00%
D03.004.010	a bulbo fluorescente, luce bianca standard, attacco E 40:			0,00
D03.004.010.a	a bulbo fluorescente, luce bianca standard, attacco E 40: / - 250 W, lumen 12.700	Cadauno		20,98	6,00%
D03.004.010.b	a bulbo fluorescente, luce bianca standard, attacco E 40: / - 400 W, lumen 22.000	Cadauno		38,83	3,00%
D03.004.010.c	a bulbo fluorescente, luce bianca standard, attacco E 40: / - 700 W, lumen 38.500	Cadauno		95,13	2,00%
D03.004.010.d	a bulbo fluorescente, luce bianca standard, attacco E 40: / - 1.000 W, lumen 58.500	Cadauno		127,42	1,00%
D03.004.015	a bulbo fluorescente, luce calda extra, attacco E 27:			0,00
D03.004.015.a	a bulbo fluorescente, luce calda extra, attacco E 27: / - 50 W, lumen 2.000	Cadauno		12,20	10,00%
D03.004.015.b	a bulbo fluorescente, luce calda extra, attacco E 27: / - 80 W, lumen 4.100	Cadauno		8,87	13,00%
D03.004.015.c	a bulbo fluorescente, luce calda extra, attacco E 27: / - 125 W, lumen 6.700	Cadauno		8,87	13,00%
D03.004.020	a bulbo fluorescente, luce calda extra, attacco E 40:			0,00
D03.004.020.a	a bulbo fluorescente, luce calda extra, attacco E 40: / - 250 W, lumen 14.200	Cadauno		20,98	6,00%
D03.004.020.b	a bulbo fluorescente, luce calda extra, attacco E 40: / - 400 W, lumen 24.200	Cadauno		38,83	3,00%
D03.004.025	attacco E 27:			0,00
D03.004.025.a	attacco E 27: / - 100 W, lumen 1.100	Cadauno		19,27	6,00%
D03.004.025.b	attacco E 27: / - 160 W, lumen 3.150	Cadauno		16,16	8,00%
D03.004.025.c	attacco E 27: / - 250 W, lumen 5.500	Cadauno		21,38	6,00%
D03.004.030	attacco E 40:			0,00
D03.004.030.a	attacco E 40: / - 250 W, lumen 5.500	Cadauno		20,32	6,00%
D03.004.030.b	attacco E 40: / - 500 W, lumen 13.000	Cadauno		58,61	2,00%
D03.004.035	in aria, classe F, 230 V - 50 Hz:			0,00
D03.004.035.a	in aria, classe F, 230 V - 50 Hz: / - 50 W	Cadauno		34,17	24,00%
D03.004.035.b	in aria, classe F, 230 V - 50 Hz: / - 80 W	Cadauno		34,17	24,00%
D03.004.035.c	in aria, classe F, 230 V - 50 Hz: / - 125 W	Cadauno		32,32	25,00%
D03.004.035.d	in aria, classe F, 230 V - 50 Hz: / - 250 W	Cadauno		47,97	17,00%
D03.004.035.e	in aria, classe F, 230 V - 50 Hz: / - 400 W	Cadauno		59,93	13,00%
D03.004.040	incapsulati, classe H, 230 V - 50 Hz:			0,00
D03.004.040.a	incapsulati, classe H, 230 V - 50 Hz: / - 80 W	Cadauno		51,19	16,00%
D03.004.040.b	incapsulati, classe H, 230 V - 50 Hz: / - 125 W	Cadauno		51,19	16,00%
D03.004.040.c	incapsulati, classe H, 230 V - 50 Hz: / - 250 W	Cadauno		60,85	13,00%
D03.004.040.d	incapsulati, classe H, 230 V - 50 Hz: / - 400 W	Cadauno		65,45	13,00%
D03.007	LAMPADE A VAPORI DI SODIO E REATTORI
D03.007.005	con accenditore incorporato, attacco E 27:			0,00
D03.007.005.a	con accenditore incorporato, attacco E 27: / - 50 W, lumen 3.500	Cadauno		34,22	3,00%
D03.007.005.b	con accenditore incorporato, attacco E 27: / - 70 W, lumen 5.600	Cadauno		24,65	5,00%
D03.007.010	con accenditore separato, attacco E 27, 70 W, lumen 5.800	Cadauno		25,80	5,00%
D03.007.015	con accenditore separato, attacco E 40:			0,00
D03.007.015.a	con accenditore separato, attacco E 40: / - 100 W, lumen 9.700	Cadauno		26,81	5,00%
D03.007.015.b	con accenditore separato, attacco E 40: / - 150 W, lumen 16.100	Cadauno		47,80	2,00%
D03.007.015.c	con accenditore separato, attacco E 40: / - 250 W, lumen 30.900	Cadauno		49,75	2,00%
D03.007.015.d	con accenditore separato, attacco E 40: / - 400 W, lumen 55.400	Cadauno		58,81	2,00%
D03.007.020	attacco E 40:			0,00
D03.007.020.a	attacco E 40: / - 100 W, lumen 10.000	Cadauno		29,58	4,00%
D03.007.020.b	attacco E 40: / - 150 W, lumen 17.100	Cadauno		34,67	3,00%
D03.007.020.c	attacco E 40: / - 250 W, lumen 32.000	Cadauno		36,06	3,00%
D03.007.020.d	attacco E 40: / - 400 W, lumen 54.000	Cadauno		42,29	3,00%
D03.007.025	ad alta efficienza e maggiore durata, attacco E 40:			0,00
D03.007.025.a	ad alta efficienza e maggiore durata, attacco E 40: / - 100 W, lumen 10.000	Cadauno		29,04	4,00%
D03.007.025.b	ad alta efficienza e maggiore durata, attacco E 40: / - 150 W, lumen 16.000	Cadauno		47,80	2,00%
D03.007.025.c	ad alta efficienza e maggiore durata, attacco E 40: / - 250 W, lumen 33.000	Cadauno		49,75	2,00%
D03.007.025.d	ad alta efficienza e maggiore durata, attacco E 40: / - 400 W, lumen 56.000	Cadauno		58,80	2,00%
D03.007.030	in aria, classe F, 230 V - 50 Hz:			0,00
D03.007.030.a	in aria, classe F, 230 V - 50 Hz: / - 70 W	Cadauno		37,45	23,00%
D03.007.030.b	in aria, classe F, 230 V - 50 Hz: / - 100 W	Cadauno		42,97	20,00%
D03.007.030.c	in aria, classe F, 230 V - 50 Hz: / - 150 W	Cadauno		54,47	16,00%
D03.007.030.d	in aria, classe F, 230 V - 50 Hz: / - 250 W	Cadauno		65,05	13,00%
D03.007.035	incapsulati, classe H, 230 V - 50 Hz:			0,00
D03.007.035.a	incapsulati, classe H, 230 V - 50 Hz: / - 70 W	Cadauno		55,85	15,00%
D03.007.035.b	incapsulati, classe H, 230 V - 50 Hz: / - 100 W	Cadauno		64,13	13,00%
D03.007.035.c	incapsulati, classe H, 230 V - 50 Hz: / - 150 W	Cadauno		75,17	11,00%
D03.007.035.d	incapsulati, classe H, 230 V - 50 Hz: / - 250 W	Cadauno		85,30	10,00%
D03.007.035.e	incapsulati, classe H, 230 V - 50 Hz: / - 400 W	Cadauno		113,36	7,00%
D03.007.040	Accenditori per lampade a vapori di sodio, fino a 400 W	Cadauno		21,79	22,00%
D03.010	LAMPADE A IODURI METALLICI E REATTORI
D03.010.005	Lampade a ioduri metallici, tipo a bulbo tubolare, luce bianca solare con accenditore separato, attacco E 40:			0,00
D03.010.005.a	Lampade a ioduri metallici, tipo a bulbo tubolare, luce bianca solare con accenditore separato, attacco E 40: / - 250 W, lumen 17.000	Cadauno		56,37	2,00%
D03.010.005.b	Lampade a ioduri metallici, tipo a bulbo tubolare, luce bianca solare con accenditore separato, attacco E 40: / - 400 W, lumen 31.500	Cadauno		58,27	2,00%
D03.010.010	con accenditore separato:			0,00
D03.010.010.a	con accenditore separato: / - 250 W, lumen 17.000	Cadauno		59,24	2,00%
D03.010.010.b	con accenditore separato: / - 400 W, lumen 27.600	Cadauno		60,58	2,00%
D03.010.015	con accenditore incorporato, 400 W, lumen 30.600	Cadauno		82,53	2,00%
D03.010.020	in aria, classe F, 230 V - 50 Hz:			0,00
D03.010.020.a	in aria, classe F, 230 V - 50 Hz: / - 250 W	Cadauno		48,49	17,00%
D03.010.020.b	in aria, classe F, 230 V - 50 Hz: / - 400 W	Cadauno		60,45	14,00%
D03.010.025	incapsulati nylon, classe H, 230 V - 50 Hz:			0,00
D03.010.025.a	incapsulati nylon, classe H, 230 V - 50 Hz: / - 250 W	Cadauno		61,37	14,00%
D03.010.025.b	incapsulati nylon, classe H, 230 V - 50 Hz: / - 400 W	Cadauno		65,97	13,00%
D03.010.030	Accenditori per lampade a ioduri metallici, 250/400 W	Cadauno		19,03	25,00%
D03.013	LAMPADE ALOGENE
D03.013.005	forma a goccia chiara, attacco E 27:			0,00
D03.013.005.a	forma a goccia chiara, attacco E 27: / - potenza 28 W	Cadauno		3,27	37,00%
D03.013.005.b	forma a goccia chiara, attacco E 27: / - potenza 42 W	Cadauno		3,27	37,00%
D03.013.005.c	forma a goccia chiara, attacco E 27: / - potenza 52 W	Cadauno		3,27	37,00%
D03.013.005.d	forma a goccia chiara, attacco E 27: / - potenza 70 W	Cadauno		3,27	37,00%
D03.013.005.e	forma a goccia chiara, attacco E 27: / - potenza 105 W	Cadauno		3,29	37,00%
D03.013.010	forma sferica chiara, attacco E 14 o E 27:			0,00
D03.013.010.a	forma sferica chiara, attacco E 14 o E 27: / - potenza 18 W	Cadauno		3,29	37,00%
D03.013.010.b	forma sferica chiara, attacco E 14 o E 27: / - potenza 28 W	Cadauno		3,17	39,00%
D03.013.010.c	forma sferica chiara, attacco E 14 o E 27: / - potenza 42 W	Cadauno		3,17	39,00%
D03.013.015	forma ad oliva, tortiglione o colpo di vento, chiara, attacco E 14:			0,00
D03.013.015.a	forma ad oliva, tortiglione o colpo di vento, chiara, attacco E 14: / - potenza 18 W	Cadauno		3,29	37,00%
D03.013.015.b	forma ad oliva, tortiglione o colpo di vento, chiara, attacco E 14: / - potenza 28 W	Cadauno		3,27	37,00%
D03.013.015.c	forma ad oliva, tortiglione o colpo di vento, chiara, attacco E 14: / - potenza 42 W	Cadauno		3,27	37,00%
D03.013.020	forma a globo diametro 126 mm, chiara, attacco E 27:			0,00
D03.013.020.a	forma a globo diametro 126 mm, chiara, attacco E 27: / - potenza 18 W	Cadauno		6,55	18,00%
D03.013.020.b	forma a globo diametro 126 mm, chiara, attacco E 27: / - potenza 28 W	Cadauno		6,55	18,00%
D03.013.020.c	forma a globo diametro 126 mm, chiara, attacco E 27: / - potenza 42 W	Cadauno		6,55	18,00%
D03.013.020.d	forma a globo diametro 126 mm, chiara, attacco E 27: / - potenza 70 W	Cadauno		6,55	18,00%
D03.013.025	a riflettore, attacco E 27:			0,00
D03.013.025.a	a riflettore, attacco E 27: / - potenza 28 W, diametro 104 mm	Cadauno		4,08	30,00%
D03.013.025.b	a riflettore, attacco E 27: / - potenza 42 W, diametro 104 mm	Cadauno		4,08	30,00%
D03.013.025.c	a riflettore, attacco E 27: / - potenza 42 W, diametro 110 mm	Cadauno		3,89	32,00%
D03.013.025.d	a riflettore, attacco E 27: / - potenza 70 W, diametro 110 mm	Cadauno		3,89	32,00%
D03.013.030	Lampada alogena lineare a doppio attacco:			0,00
D03.013.030.a	Lampada alogena lineare a doppio attacco: / - 48 W, dimensioni 11 x 78 mm	Cadauno		5,76	17,00%
D03.013.030.b	Lampada alogena lineare a doppio attacco: / - 80 W, dimensioni 11 x 78 mm	Cadauno		5,76	17,00%
D03.013.030.c	Lampada alogena lineare a doppio attacco: / - 120 W, dimensioni 11 x 78 mm	Cadauno		5,76	17,00%
D03.013.030.d	Lampada alogena lineare a doppio attacco: / - 240 W, dimensioni 11 x 118 mm	Cadauno		5,76	17,00%
D03.013.035	standard con vetro frontale e riflettore dicroico, diametro 50 mm, attacco GU 5.3:			0,00
D03.013.035.a	standard con vetro frontale e riflettore dicroico, diametro 50 mm, attacco GU 5.3: / - 20 W	Cadauno		3,53	29,00%
D03.013.035.b	standard con vetro frontale e riflettore dicroico, diametro 50 mm, attacco GU 5.3: / - 35 W	Cadauno		3,53	29,00%
D03.013.035.c	standard con vetro frontale e riflettore dicroico, diametro 50 mm, attacco GU 5.3: / - 50 W	Cadauno		3,53	29,00%
D03.013.040	con vetro frontale e riflettore in alluminio, attacco BA 15d:			0,00
D03.013.040.a	con vetro frontale e riflettore in alluminio, attacco BA 15d: / - 20 W	Cadauno		27,29	4,00%
D03.013.040.b	con vetro frontale e riflettore in alluminio, attacco BA 15d: / - 50 W	Cadauno		22,09	5,00%
D03.013.045	Lampada alogena senza riflettore, attacco GY 6,35, dimensioni 12 x 44 mm:			0,00
D03.013.045.a	Lampada alogena senza riflettore, attacco GY 6,35, dimensioni 12 x 44 mm: / - 20 W	Cadauno		3,34	31,00%
D03.013.045.b	Lampada alogena senza riflettore, attacco GY 6,35, dimensioni 12 x 44 mm: / - 35 W	Cadauno		3,34	31,00%
D03.013.045.c	Lampada alogena senza riflettore, attacco GY 6,35, dimensioni 12 x 44 mm: / - 50 W	Cadauno		3,34	31,00%
D03.013.050	Lampada alogena, attacco E 27, 50 W, dimensioni 64 x 88 mm:			0,00
D03.013.050.a	Lampada alogena, attacco E 27, 50 W, dimensioni 64 x 88 mm: / - con vetro frontale trasparente	Cadauno		15,30	8,00%
D03.013.050.b	Lampada alogena, attacco E 27, 50 W, dimensioni 64 x 88 mm: / - con vetro frontale sfaccettato	Cadauno		15,30	8,00%
D03.016	LAMPADE A LED
D03.016.005	a goccia, attacco E 27:			0,00
D03.016.005.a	a goccia, attacco E 27: / - potenza 4 W, temperatura di colore 2700 K, 470 lm	Cadauno		10,23	12,00%
D03.016.005.b	a goccia, attacco E 27: / - potenza 6 W, temperatura di colore 2700 K, 628 lm	Cadauno		11,39	10,00%
D03.016.005.c	a goccia, attacco E 27: / - potenza 6 W, temperatura di colore 3000 K, 750 lm	Cadauno		12,79	9,00%
D03.016.005.d	a goccia, attacco E 27: / - potenza 8 W, temperatura di colore 2700 K, 810 lm	Cadauno		14,17	9,00%
D03.016.005.e	a goccia, attacco E 27: / - potenza 8 W, temperatura di colore 2700 K, 700 lm, dimmerabile	Cadauno		18,63	6,00%
D03.016.010	a sfera, a candela, a tortiglione o "colpo di vento":			0,00
D03.016.010.a	a sfera, a candela, a tortiglione o "colpo di vento": / - potenza 2 W, attacco E 14/E 27, temperatura di colore 2700 K, 245 lm	Cadauno		7,40	17,00%
D03.016.010.b	a sfera, a candela, a tortiglione o "colpo di vento": / - potenza 4 W, attacco E 14/E 27, temperatura di colore 2700 K, 395 lm	Cadauno		8,30	15,00%
D03.016.010.c	a sfera, a candela, a tortiglione o "colpo di vento": / - potenza 5 W, attacco E 14/E 27, temperatura di colore 3000 K, 550 lm	Cadauno		10,40	12,00%
D03.016.015	a globo, potenza 8 W, attacco E 27, temperatura di colore 2700 K, 1000 lm	Cadauno		17,35	7,00%
D03.016.020	tubolare, attacco E 14:			0,00
D03.016.020.a	tubolare, attacco E 14: / - potenza 2 W, temperatura di colore 2700 K, 240 lm	Cadauno		8,23	15,00%
D03.016.020.b	tubolare, attacco E 14: / - potenza 6 W, temperatura di colore 2700 K, 750 lm	Cadauno		11,32	11,00%
D03.016.025	a goccia, smerigliata, fascio luminoso 300°, attacco E 27:			0,00
D03.016.025.a	a goccia, smerigliata, fascio luminoso 300°, attacco E 27: / - potenza 5 W, temperatura di colore 3000 K, 470 lm	Cadauno		3,65	33,00%
D03.016.025.b	a goccia, smerigliata, fascio luminoso 300°, attacco E 27: / - potenza 5 W, temperatura di colore 6500 K, 500 lm	Cadauno		8,11	15,00%
D03.016.025.c	a goccia, smerigliata, fascio luminoso 300°, attacco E 27: / - potenza 8,5 W, temperatura di colore 3000 K, 810 lm	Cadauno		9,72	13,00%
D03.016.025.d	a goccia, smerigliata, fascio luminoso 300°, attacco E 27: / - potenza 8,5 W, temperatura di colore 6500 K, 870 lm	Cadauno		9,72	13,00%
D03.016.025.e	a goccia, smerigliata, fascio luminoso 300°, attacco E 27: / - potenza 10 W, temperatura di colore 3000 K, 1.000 lm	Cadauno		13,55	9,00%
D03.016.025.f	a goccia, smerigliata, fascio luminoso 300°, attacco E 27: / - potenza 10 W, temperatura di colore 6500 K, 1.070 lm	Cadauno		13,55	9,00%
D03.016.025.g	a goccia, smerigliata, fascio luminoso 300°, attacco E 27: / - potenza 16 W, temperatura di colore 3000 K, 1.525 lm	Cadauno		15,38	8,00%
D03.016.025.h	a goccia, smerigliata, fascio luminoso 300°, attacco E 27: / - potenza 16 W, temperatura di colore 6500 K, 1.525 lm	Cadauno		15,38	8,00%
D03.016.030	a goccia, smerigliata, fascio luminoso 270°, attacco E 27, dimmerabile:			0,00
D03.016.030.a	a goccia, smerigliata, fascio luminoso 270°, attacco E 27, dimmerabile: / - potenza 10 W, temperatura di colore 3000 K, 850 lm	Cadauno		13,78	9,00%
D03.016.030.b	a goccia, smerigliata, fascio luminoso 270°, attacco E 27, dimmerabile: / - potenza 10 W, temperatura di colore 6500 K, 1.000 lm	Cadauno		13,78	9,00%
D03.016.035	a goccia, smerigliata, fascio luminoso 360°, attacco E 27:			0,00
D03.016.035.a	a goccia, smerigliata, fascio luminoso 360°, attacco E 27: / - potenza 5 W, temperatura di colore 2700 o 6400 K, 470 lm	Cadauno		6,56	18,00%
D03.016.035.b	a goccia, smerigliata, fascio luminoso 360°, attacco E 27: / - potenza 5 W, temperatura di colore 2700 o 6400 K, 810 lm	Cadauno		9,96	12,00%
D03.016.040	a sfera, a candela o "colpo di vento", chiara, fascio luminoso 240°, potenza 5 W, attacco E 14 o E 27, temperatura di colore 3000 K, 350 lm	Cadauno		5,79	21,00%
D03.016.045	a sfera, a candela o "colpo di vento", smerigliata, fascio luminoso 240°:			0,00
D03.016.045.a	a sfera, a candela o "colpo di vento", smerigliata, fascio luminoso 240°: / - potenza 4 W, attacco E 14 o E 27, temperatura di colore 3000 K, 322 lm	Cadauno		5,32	23,00%
D03.016.045.b	a sfera, a candela o "colpo di vento", smerigliata, fascio luminoso 240°: / - potenza 5 W, attacco E 14 o E 27, temperatura di colore 3000 o 6000 K, 400 lm	Cadauno		5,79	21,00%
D03.016.045.c	a sfera, a candela o "colpo di vento", smerigliata, fascio luminoso 240°: / - potenza 6 W, attacco E 14 o E 27, temperatura di colore 3000 K, 470 lm	Cadauno		6,87	17,00%
D03.016.045.d	a sfera, a candela o "colpo di vento", smerigliata, fascio luminoso 240°: / - potenza 5 W, attacco E 14 o E 27, temperatura di colore 3000 K, 396 lm, dimmerabile	Cadauno		5,79	21,00%
D03.016.050	a globo, smerigliata, attacco E 27, fascio luminoso 220°:			0,00
D03.016.050.a	a globo, smerigliata, attacco E 27, fascio luminoso 220°: / - potenza 10 W, temperatura di colore 3000 K, 806 lm	Cadauno		12,27	10,00%
D03.016.050.b	a globo, smerigliata, attacco E 27, fascio luminoso 220°: / - potenza 12 W, temperatura di colore 3000 K, 1.055 lm	Cadauno		13,82	9,00%
D03.016.050.c	a globo, smerigliata, attacco E 27, fascio luminoso 220°: / - potenza 18 W, temperatura di colore 3000 K, 1.521 lm	Cadauno		20,77	6,00%
D03.016.055	a globo, smerigliata, attacco E 27, fascio luminoso 300°:			0,00
D03.016.055.a	a globo, smerigliata, attacco E 27, fascio luminoso 300°: / - potenza 13 W, temperatura di colore 3000 K, 1.200 lm	Cadauno		16,93	7,00%
D03.016.055.b	a globo, smerigliata, attacco E 27, fascio luminoso 300°: / - potenza 15 W, temperatura di colore 3000 K, 1.200 lm, dimmerabile	Cadauno		32,47	4,00%
D03.016.055.c	a globo, smerigliata, attacco E 27, fascio luminoso 300°: / - potenza 16 W, temperatura di colore 3000 K o 6000 K, 1.300 lm, dimmerabile	Cadauno		31,66	4,00%
D03.016.060	a riflettore, smerigliata, attacco E 27:			0,00
D03.016.060.a	a riflettore, smerigliata, attacco E 27: / - potenza 8 W, temperatura di colore 3000 K, fascio luminoso 120°, 806 lm	Cadauno		9,96	12,00%
D03.016.060.b	a riflettore, smerigliata, attacco E 27: / - potenza 15 W, temperatura di colore 3000 K, fascio luminoso 120°, 1.220 lm	Cadauno		13,82	9,00%
D03.016.060.c	a riflettore, smerigliata, attacco E 27: / - potenza 5,8 W, temperatura di colore 3000 K, fascio luminoso 30°, 260 lm, dimmerabile	Cadauno		26,21	5,00%
D03.016.060.d	a riflettore, smerigliata, attacco E 27: / - potenza 5,8 W, temperatura di colore 6500 K, fascio luminoso 30°, 420 lm, dimmerabile	Cadauno		26,21	5,00%
D03.016.065	a faretto, attacco GU10:			0,00
D03.016.065.a	a faretto, attacco GU10: / - potenza 4 W, temperatura di colore 3000 K, fascio luminoso 100°, n. 15 led, 350 lm	Cadauno		6,41	17,00%
D03.016.065.b	a faretto, attacco GU10: / - potenza 4 W, temperatura di colore 4000 K, fascio luminoso 100°, n. 15 led, 380 lm	Cadauno		6,41	17,00%
D03.016.065.c	a faretto, attacco GU10: / - potenza 4 W, temperatura di colore 3000 K, fascio luminoso 45°, n. 1 led, 330 lm, dimmerabile	Cadauno		9,07	12,00%
D03.016.065.d	a faretto, attacco GU10: / - potenza 6 W, temperatura di colore 3000 K, fascio luminoso 120°, n. 15 led, 450 lm	Cadauno		8,92	12,00%
D03.016.065.e	a faretto, attacco GU10: / - potenza 6 W, temperatura di colore 4000 K, fascio luminoso 30°, n. 3 led, 456 lm	Cadauno		19,57	6,00%
D03.016.065.f	a faretto, attacco GU10: / - potenza 7 W, temperatura di colore 3000 K, fascio luminoso 36°, n. 1 led, 450 lm, dimmerabile	Cadauno		16,11	6,00%
D03.016.070	a faretto, attacco E 27, fascio luminoso 30 ÷ 36°:			0,00
D03.016.070.a	a faretto, attacco E 27, fascio luminoso 30 ÷ 36°: / - potenza 11,5 W, temperatura di colore 4000 K, 900 lm, PAR30	Cadauno		10,55	12,00%
D03.016.070.b	a faretto, attacco E 27, fascio luminoso 30 ÷ 36°: / - potenza 15 W, temperatura di colore 3000 K, 1.145 lm, PAR38	Cadauno		46,83	2,00%
D03.016.070.c	a faretto, attacco E 27, fascio luminoso 30 ÷ 36°: / - potenza 16 W, temperatura di colore 3000 K, n. 12 led, 850 lm, dimmerabile, PAR38	Cadauno		51,34	2,00%
D03.016.075	tubolari T8, attacco G13, fascio luminoso 270°:			0,00
D03.016.075.a	tubolari T8, attacco G13, fascio luminoso 270°: / - potenza 9 W, temperatura di colore 4000 K o 6500 K, 900 lm, lunghezza 600 mm	Cadauno		11,19	11,00%
D03.016.075.b	tubolari T8, attacco G13, fascio luminoso 270°: / - potenza 15 W, temperatura di colore 4000 K o 6500 K, 1.200 lm, lunghezza 600 mm	Cadauno		16,30	7,00%
D03.016.075.c	tubolari T8, attacco G13, fascio luminoso 270°: / - potenza 14 W, temperatura di colore 4000 K o 6500 K, 1.400 lm, lunghezza 900 mm	Cadauno		13,82	9,00%
D03.016.075.d	tubolari T8, attacco G13, fascio luminoso 270°: / - potenza 18 W, temperatura di colore 4000 K o 6500 K, 1.930 lm, lunghezza 1.200 mm	Cadauno		14,59	9,00%
D03.016.075.e	tubolari T8, attacco G13, fascio luminoso 270°: / - potenza 25 W, temperatura di colore 4000 K o 6500 K, 2.200 lm, lunghezza 1.200 mm	Cadauno		18,10	6,00%
D03.016.075.f	tubolari T8, attacco G13, fascio luminoso 270°: / - potenza 22 W, temperatura di colore 4000 K o 6500 K, 2.300 lm, lunghezza 1.500 mm	Cadauno		18,45	6,00%
D03.016.075.g	tubolari T8, attacco G13, fascio luminoso 270°: / - potenza 25 W, temperatura di colore 4000 K o 6500 K, 2.200 lm, lunghezza 1.500 mm	Cadauno		21,69	6,00%
D03.016.080	a faretto, attacco GU5,3:			0,00
D03.016.080.a	a faretto, attacco GU5,3: / - potenza 4 W, temperatura di colore 3000 K, fascio luminoso 36°, n. 4 led, 300 lm	Cadauno		6,35	16,00%
D03.016.080.b	a faretto, attacco GU5,3: / - potenza 4 W, temperatura di colore 4000 K, fascio luminoso 36°, n. 4 led, 325 lm	Cadauno		6,35	16,00%
D03.016.080.c	a faretto, attacco GU5,3: / - potenza 5 W, temperatura di colore 4000 K, fascio luminoso 30°, n. 3 led, 456 lm	Cadauno		12,49	8,00%
D03.016.080.d	a faretto, attacco GU5,3: / - potenza 5 W, temperatura di colore 3000 K, fascio luminoso 30°, n. 3 led, 429 lm, dimmerabile	Cadauno		15,58	6,00%
D03.016.080.e	a faretto, attacco GU5,3: / - potenza 5 W, temperatura di colore 4000 K, fascio luminoso 30°, n. 3 led, 456 lm, dimmerabile	Cadauno		15,58	6,00%
D03.016.080.f	a faretto, attacco GU5,3: / - potenza 6 W, temperatura di colore 3000 K, fascio luminoso 120°, n. 16 led, 450 lm	Cadauno		8,86	12,00%
D03.016.080.g	a faretto, attacco GU5,3: / - potenza 6 W, temperatura di colore 4000 K, fascio luminoso 120°, n. 16 led, 485 lm	Cadauno		8,86	12,00%
D03.016.080.h	a faretto, attacco GU5,3: / - potenza 6 W, temperatura di colore 3000 K, fascio luminoso 30°, n. 1 led, 350 lm, dimmerabile	Cadauno		18,93	6,00%
D03.016.085	attacco G4:			0,00
D03.016.085.a	attacco G4: / - potenza 1,5 W, fascio luminoso 340°, temperatura di colore 3000 K, n. 24 led, 110 lm	Cadauno		5,27	19,00%
D03.016.085.b	attacco G4: / - potenza 2,5 W, fascio luminoso 250°, temperatura di colore 3000 K, n. 1 led, 190 lm	Cadauno		9,58	10,00%
D03.016.085.c	attacco G4: / - potenza 2,5 W, fascio luminoso 250°, temperatura di colore 4000 K, n. 1 led, 210 lm	Cadauno		9,58	10,00%
D03.016.090	Striscia modulare led, fascio luminoso 120°, alimentazione 24 V, posta in opera in idoneo alloggiamento da computarsi a parte, escluso alimentatore:			0,00
D03.016.090.a	Striscia modulare led, fascio luminoso 120°, alimentazione 24 V, posta in opera in idoneo alloggiamento da computarsi a parte, escluso alimentatore: / - potenza 4,8 W, temperatura di colore 3000 K, 360 lm	m		7,08	28,00%
D03.016.090.b	Striscia modulare led, fascio luminoso 120°, alimentazione 24 V, posta in opera in idoneo alloggiamento da computarsi a parte, escluso alimentatore: / - potenza 4,8 W, temperatura di colore 6000 K, 420 lm	m		7,08	28,00%
D03.016.090.c	Striscia modulare led, fascio luminoso 120°, alimentazione 24 V, posta in opera in idoneo alloggiamento da computarsi a parte, escluso alimentatore: / - potenza 7,2 W, temperatura di colore 3000 K, 420 lm	m		8,62	23,00%
D03.016.090.d	Striscia modulare led, fascio luminoso 120°, alimentazione 24 V, posta in opera in idoneo alloggiamento da computarsi a parte, escluso alimentatore: / - potenza 7,2 W, temperatura di colore 6000 K, 480 lm	m		8,62	23,00%
D03.016.090.e	Striscia modulare led, fascio luminoso 120°, alimentazione 24 V, posta in opera in idoneo alloggiamento da computarsi a parte, escluso alimentatore: / - potenza 14,4 W, temperatura di colore 3000 K, 840 lm	m		11,57	17,00%
D03.016.090.f	Striscia modulare led, fascio luminoso 120°, alimentazione 24 V, posta in opera in idoneo alloggiamento da computarsi a parte, escluso alimentatore: / - potenza 14,4 W, temperatura di colore 6000 K, 960 lm	m		11,57	17,00%
D03.016.095	Alimentatore elettromeccanico per striscia modulare led, ingresso 230 V - 50 Hz, uscita 24 V:			0,00
D03.016.095.a	Alimentatore elettromeccanico per striscia modulare led, ingresso 230 V - 50 Hz, uscita 24 V: / - 20 W	Cadauno		20,97	39,00%
D03.016.095.b	Alimentatore elettromeccanico per striscia modulare led, ingresso 230 V - 50 Hz, uscita 24 V: / - 35 W	Cadauno		23,29	35,00%
D03.016.095.c	Alimentatore elettromeccanico per striscia modulare led, ingresso 230 V - 50 Hz, uscita 24 V: / - 60 W	Cadauno		25,61	32,00%
D03.016.095.d	Alimentatore elettromeccanico per striscia modulare led, ingresso 230 V - 50 Hz, uscita 24 V: / - 100 W	Cadauno		31,01	26,00%
D03.016.095.e	Alimentatore elettromeccanico per striscia modulare led, ingresso 230 V - 50 Hz, uscita 24 V: / - 120 W	Cadauno		32,56	25,00%
D03.016.095.f	Alimentatore elettromeccanico per striscia modulare led, ingresso 230 V - 50 Hz, uscita 24 V: / - 150 W	Cadauno		34,87	23,00%
D03.016.095.g	Alimentatore elettromeccanico per striscia modulare led, ingresso 230 V - 50 Hz, uscita 24 V: / - 200 W	Cadauno		40,28	20,00%
D03.016.100	Alimentatore elettronico a tensione costante 24 V c.c. per striscia modulare LED, tensione di ingresso 198-264 V c.a., dimmerabile tramite interfaccia 1-10 V, involucro in materiale metallico, grado di protezione IP67, potenza resa:			0,00
D03.016.100.a	Alimentatore elettronico a tensione costante 24 V c.c. per striscia modulare LED, tensione di ingresso 198-264 V c.a., dimmerabile tramite interfaccia 1-10 V, involucro in materiale metallico, grado di protezione IP67, potenza resa: / - 80 W	Cadauno		155,92	6,00%
D03.016.100.b	Alimentatore elettronico a tensione costante 24 V c.c. per striscia modulare LED, tensione di ingresso 198-264 V c.a., dimmerabile tramite interfaccia 1-10 V, involucro in materiale metallico, grado di protezione IP67, potenza resa: / - 120 W	Cadauno		180,51	5,00%
D03.016.100.c	Alimentatore elettronico a tensione costante 24 V c.c. per striscia modulare LED, tensione di ingresso 198-264 V c.a., dimmerabile tramite interfaccia 1-10 V, involucro in materiale metallico, grado di protezione IP67, potenza resa: / - 240 W	Cadauno		245,92	3,00%
D03.016.105	Alimentatore elettronico a tensione costante 24 V c.c. per moduli LED, tensione di ingresso 180-254 V c.a., non dimmerabile, involucro in materiale termoplastico autoestinguente, potenza resa:			0,00
D03.016.105.a	Alimentatore elettronico a tensione costante 24 V c.c. per moduli LED, tensione di ingresso 180-254 V c.a., non dimmerabile, involucro in materiale termoplastico autoestinguente, potenza resa: / - 6 W, grado di protezione IP 65	Cadauno		51,05	16,00%
D03.016.105.b	Alimentatore elettronico a tensione costante 24 V c.c. per moduli LED, tensione di ingresso 180-254 V c.a., non dimmerabile, involucro in materiale termoplastico autoestinguente, potenza resa: / - 8 W, grado di protezione IP 20	Cadauno		41,32	20,00%
D03.016.105.c	Alimentatore elettronico a tensione costante 24 V c.c. per moduli LED, tensione di ingresso 180-254 V c.a., non dimmerabile, involucro in materiale termoplastico autoestinguente, potenza resa: / - 20 W, grado di protezione IP 20	Cadauno		44,11	18,00%
D03.016.105.d	Alimentatore elettronico a tensione costante 24 V c.c. per moduli LED, tensione di ingresso 180-254 V c.a., non dimmerabile, involucro in materiale termoplastico autoestinguente, potenza resa: / - 30 W, grado di protezione IP 66	Cadauno		75,19	11,00%
D03.016.105.e	Alimentatore elettronico a tensione costante 24 V c.c. per moduli LED, tensione di ingresso 180-254 V c.a., non dimmerabile, involucro in materiale termoplastico autoestinguente, potenza resa: / - 50 W, grado di protezione IP 20	Cadauno		79,88	10,00%
D03.016.105.f	Alimentatore elettronico a tensione costante 24 V c.c. per moduli LED, tensione di ingresso 180-254 V c.a., non dimmerabile, involucro in materiale termoplastico autoestinguente, potenza resa: / - 80 W, grado di protezione IP 67	Cadauno		114,20	7,00%
D03.016.105.g	Alimentatore elettronico a tensione costante 24 V c.c. per moduli LED, tensione di ingresso 180-254 V c.a., non dimmerabile, involucro in materiale termoplastico autoestinguente, potenza resa: / - 120 W, grado di protezione IP 67	Cadauno		139,25	6,00%
D03.016.105.h	Alimentatore elettronico a tensione costante 24 V c.c. per moduli LED, tensione di ingresso 180-254 V c.a., non dimmerabile, involucro in materiale termoplastico autoestinguente, potenza resa: / - 240 W, grado di protezione IP 68	Cadauno		214,38	4,00%
D03.019	TRASFORMATORI PER LAMPADE 12 V
D03.019.005	Trasformatore elettromeccanico, 230 V - 12 V, tipo SELV in classe II, per lampade alogene a bassa tensione, potenza massima disponibile 50 VA	Cadauno		23,92	52,00%
D03.019.010	Trasformatore elettronico, 230 V - 12 V, tipo SELV in classe II, protezione incorporata contro cortocircuiti e sovraccarichi, per lampade a bassa tensione, conformità EMC alle norme EN 61000-3-2 e EN 55015, potenza massima disponibile:			0,00
D03.019.010.a	Trasformatore elettronico, 230 V - 12 V, tipo SELV in classe II, protezione incorporata contro cortocircuiti e sovraccarichi, per lampade a bassa tensione, conformità EMC alle norme EN 61000-3-2 e EN 55015, potenza massima disponibile: / - 60 W	Cadauno		27,40	45,00%
D03.019.010.b	Trasformatore elettronico, 230 V - 12 V, tipo SELV in classe II, protezione incorporata contro cortocircuiti e sovraccarichi, per lampade a bassa tensione, conformità EMC alle norme EN 61000-3-2 e EN 55015, potenza massima disponibile: / - 105 W	Cadauno		30,65	40,00%
D03.019.010.c	Trasformatore elettronico, 230 V - 12 V, tipo SELV in classe II, protezione incorporata contro cortocircuiti e sovraccarichi, per lampade a bassa tensione, conformità EMC alle norme EN 61000-3-2 e EN 55015, potenza massima disponibile: / - 160 W	Cadauno		37,04	33,00%
D03.019.010.d	Trasformatore elettronico, 230 V - 12 V, tipo SELV in classe II, protezione incorporata contro cortocircuiti e sovraccarichi, per lampade a bassa tensione, conformità EMC alle norme EN 61000-3-2 e EN 55015, potenza massima disponibile: / - 200 W	Cadauno		40,25	31,00%
D03.022	APPARECCHI ILLUMINANTI
D03.022.005	con reattore elettronico per lampade da:			0,00
D03.022.005.a	con reattore elettronico per lampade da: / - 1 x 36 W	Cadauno		141,23	18,00%
D03.022.005.b	con reattore elettronico per lampade da: / - 2 x 36 W	Cadauno		167,28	20,00%
D03.022.005.c	con reattore elettronico per lampade da: / - 1 x 58 W	Cadauno		144,44	19,00%
D03.022.005.d	con reattore elettronico per lampade da: / - 2 x 58 W	Cadauno		173,71	22,00%
D03.022.010	con reattore elettronico dimming per lampade da:			0,00
D03.022.010.a	con reattore elettronico dimming per lampade da: / - 1 x 36 W	Cadauno		176,95	14,00%
D03.022.010.b	con reattore elettronico dimming per lampade da: / - 2 x 36 W	Cadauno		214,58	15,00%
D03.022.010.c	con reattore elettronico dimming per lampade da: / - 1 x 58 W	Cadauno		184,02	15,00%
D03.022.010.d	con reattore elettronico dimming per lampade da: / - 2 x 58 W	Cadauno		225,84	17,00%
D03.022.015	Portalampada in policarbonato IP 40 completo di ghiere e tubi:			0,00
D03.022.015.a	Portalampada in policarbonato IP 40 completo di ghiere e tubi: / - 1 x 36 W	Cadauno		53,47	11,00%
D03.022.015.b	Portalampada in policarbonato IP 40 completo di ghiere e tubi: / - 2 x 36 W	Cadauno		62,74	9,00%
D03.022.015.c	Portalampada in policarbonato IP 40 completo di ghiere e tubi: / - 1 x 58 W	Cadauno		64,02	11,00%
D03.022.015.d	Portalampada in policarbonato IP 40 completo di ghiere e tubi: / - 2 x 58 W	Cadauno		69,81	10,00%
D03.022.020	Riflettore in lamiera d'acciaio verniciato bianco, montato su corpo base, mono e bilampada, per lampade da:			0,00
D03.022.020.a	Riflettore in lamiera d'acciaio verniciato bianco, montato su corpo base, mono e bilampada, per lampade da: / - 36 W	Cadauno		26,45	28,00%
D03.022.020.b	Riflettore in lamiera d'acciaio verniciato bianco, montato su corpo base, mono e bilampada, per lampade da: / - 58 W	Cadauno		30,60	25,00%
D03.022.025	Accessori per riflettore:			0,00
D03.022.025.a	Accessori per riflettore: / - testata di chiusura	Cadauno		9,01	28,00%
D03.022.025.b	Accessori per riflettore: / - mostrina accoppiamento per file continue	Cadauno		11,26	45,00%
D03.022.030	Schermo lamellare bianco per riflettore per lampade da:			0,00
D03.022.030.a	Schermo lamellare bianco per riflettore per lampade da: / - 2 x 36 W	Cadauno		30,60	25,00%
D03.022.030.b	Schermo lamellare bianco per riflettore per lampade da: / - 2 x 58 W	Cadauno		33,59	23,00%
D03.025	APPARECCHI DI ILLUMINAZIONE PER CONTROSOFFITTI
D03.025.005	con ottica speculare, grado di protezione IP 20, altezza totale 80 mm:			0,00
D03.025.005.a	con ottica speculare, grado di protezione IP 20, altezza totale 80 mm: / - 2 x 18 W, dimensioni 290 x 620 mm	Cadauno		119,78	34,00%
D03.025.005.b	con ottica speculare, grado di protezione IP 20, altezza totale 80 mm: / - 2 x 36 W, dimensioni 290 x 1.230 mm	Cadauno		150,28	32,00%
D03.025.005.c	con ottica speculare, grado di protezione IP 20, altezza totale 80 mm: / - 2 x 58 W, dimensioni 290 x 1.530 mm	Cadauno		166,80	31,00%
D03.025.005.d	con ottica speculare, grado di protezione IP 20, altezza totale 80 mm: / - 4 x 18 W, dimensioni 595 x 620 mm	Cadauno		161,32	34,00%
D03.025.005.e	con ottica speculare, grado di protezione IP 20, altezza totale 80 mm: / - 4 x 36 W, dimensioni 595 x 1.230 mm	Cadauno		249,39	25,00%
D03.025.010	con ottica satinata rigata, grado di protezione IP 20, altezza totale 80 mm:			0,00
D03.025.010.a	con ottica satinata rigata, grado di protezione IP 20, altezza totale 80 mm: / - 2 x 18 W, dimensioni 290 x 620 mm	Cadauno		105,18	39,00%
D03.025.010.b	con ottica satinata rigata, grado di protezione IP 20, altezza totale 80 mm: / - 2 x 36 W, dimensioni 290 x 1.230 mm	Cadauno		126,77	38,00%
D03.025.010.c	con ottica satinata rigata, grado di protezione IP 20, altezza totale 80 mm: / - 2 x 58 W, dimensioni 290 x 1.530 mm	Cadauno		141,67	36,00%
D03.025.010.d	con ottica satinata rigata, grado di protezione IP 20, altezza totale 80 mm: / - 4 x 18 W, dimensioni 595 x 620 mm	Cadauno		140,24	39,00%
D03.025.010.e	con ottica satinata rigata, grado di protezione IP 20, altezza totale 80 mm: / - 4 x 36 W, dimensioni 595 x 1.230 mm	Cadauno		201,55	30,00%
D03.025.015	con schermo di chiusura in policarbonato, grado di protezione IP 40, altezza totale 95 mm:			0,00
D03.025.015.a	con schermo di chiusura in policarbonato, grado di protezione IP 40, altezza totale 95 mm: / - 1 x 13 W, dimensioni 115 x 570 mm	Cadauno		115,53	24,00%
D03.025.015.b	con schermo di chiusura in policarbonato, grado di protezione IP 40, altezza totale 95 mm: / - 1 x 25 W, dimensioni 115 x 1.170 mm	Cadauno		147,65	23,00%
D03.025.015.c	con schermo di chiusura in policarbonato, grado di protezione IP 40, altezza totale 95 mm: / - 1 x 32 W, dimensioni 115 x 1.470 mm	Cadauno		165,99	25,00%
D03.025.015.d	con schermo di chiusura in policarbonato, grado di protezione IP 40, altezza totale 95 mm: / - 2 x 13 W, dimensioni 115 x 570 mm	Cadauno		123,64	22,00%
D03.025.015.e	con schermo di chiusura in policarbonato, grado di protezione IP 40, altezza totale 95 mm: / - 2 x 25 W, dimensioni 115 x 1.170 mm	Cadauno		153,33	22,00%
D03.025.015.f	con schermo di chiusura in policarbonato, grado di protezione IP 40, altezza totale 95 mm: / - 2 x 32 W, dimensioni 115 x 1.470 mm	Cadauno		169,24	25,00%
D03.025.020	con ottica parabolica in alluminio speculare antiriflesso ed antiridescente, grado di protezione IP 40, altezza totale 90 mm:			0,00
D03.025.020.a	con ottica parabolica in alluminio speculare antiriflesso ed antiridescente, grado di protezione IP 40, altezza totale 90 mm: / - 2 x 50 W, dimensioni 333 x 1.240 mm	Cadauno		196,50	25,00%
D03.025.020.b	con ottica parabolica in alluminio speculare antiriflesso ed antiridescente, grado di protezione IP 40, altezza totale 90 mm: / - 2 x 73 W, dimensioni 333 x 1.540 mm	Cadauno		231,67	22,00%
D03.025.020.c	con ottica parabolica in alluminio speculare antiriflesso ed antiridescente, grado di protezione IP 40, altezza totale 90 mm: / - 3 x 50 W, dimensioni 470 x 1.240 mm	Cadauno		244,02	22,00%
D03.025.020.d	con ottica parabolica in alluminio speculare antiriflesso ed antiridescente, grado di protezione IP 40, altezza totale 90 mm: / - 3 x 73 W, dimensioni 470 x 1.540 mm	Cadauno		300,47	21,00%
D03.025.020.e	con ottica parabolica in alluminio speculare antiriflesso ed antiridescente, grado di protezione IP 40, altezza totale 90 mm: / - 4 x 50 W, dimensioni 610 x 1.240 mm	Cadauno		277,77	22,00%
D03.025.020.f	con ottica parabolica in alluminio speculare antiriflesso ed antiridescente, grado di protezione IP 40, altezza totale 90 mm: / - 4 x 73 W, dimensioni 610 x 1.540 mm	Cadauno		347,20	20,00%
D03.025.025	con ottica parabolica in alluminio speculare antiriflesso ed antiridescente e diffusore in policarbonato, grado di protezione IP 65, altezza totale 90 mm:			0,00
D03.025.025.a	con ottica parabolica in alluminio speculare antiriflesso ed antiridescente e diffusore in policarbonato, grado di protezione IP 65, altezza totale 90 mm: / - 2 x 50 W, dimensioni 370 x 1.260 mm	Cadauno		314,87	15,00%
D03.025.025.b	con ottica parabolica in alluminio speculare antiriflesso ed antiridescente e diffusore in policarbonato, grado di protezione IP 65, altezza totale 90 mm: / - 2 x 73 W, dimensioni 370 x 1.570 mm	Cadauno		367,88	14,00%
D03.025.025.c	con ottica parabolica in alluminio speculare antiriflesso ed antiridescente e diffusore in policarbonato, grado di protezione IP 65, altezza totale 90 mm: / - 3 x 50 W, dimensioni 510 x 1.260 mm	Cadauno		388,35	14,00%
D03.025.025.d	con ottica parabolica in alluminio speculare antiriflesso ed antiridescente e diffusore in policarbonato, grado di protezione IP 65, altezza totale 90 mm: / - 3 x 73 W, dimensioni 510 x 1.570 mm	Cadauno		457,77	13,00%
D03.025.025.e	con ottica parabolica in alluminio speculare antiriflesso ed antiridescente e diffusore in policarbonato, grado di protezione IP 65, altezza totale 90 mm: / - 4 x 50 W, dimensioni 650 x 1.270 mm	Cadauno		436,69	14,00%
D03.025.025.f	con ottica parabolica in alluminio speculare antiriflesso ed antiridescente e diffusore in policarbonato, grado di protezione IP 65, altezza totale 90 mm: / - 4 x 73 W, dimensioni 650 x 1.570 mm	Cadauno		523,96	13,00%
D03.025.030	Pannello di illuminazione a led ad incasso in controsoffitti in cartongesso, con alimentatore esterno pre-cablato, sorgente luminosa led temperatura di colore 4000 K non sostituibile, ottica anti-abbaglio, classe di isolamento 1, grado di protezione IP 20, alimentazione 230 V - 50 Hz, potenza di sistema:			140,93
D03.025.030.a	Pannello di illuminazione a led ad incasso in controsoffitti in cartongesso, con alimentatore esterno pre-cablato, sorgente luminosa led temperatura di colore 4000 K non sostituibile, ottica anti-abbaglio, classe di isolamento 1, grado di protezione IP 20, alimentazione 230 V - 50 Hz, potenza di sistema: / - 36 W, 4000 lm, dimensioni 60 x 60 cm	Cadauno		105,52	17,00%
D03.025.030.b	Pannello di illuminazione a led ad incasso in controsoffitti in cartongesso, con alimentatore esterno pre-cablato, sorgente luminosa led temperatura di colore 4000 K non sostituibile, ottica anti-abbaglio, classe di isolamento 1, grado di protezione IP 20, alimentazione 230 V - 50 Hz, potenza di sistema: / - 60 W, 6000 lm, dimensioni 60 x 60 cm	Cadauno		147,87	12,00%
D03.025.030.c	Pannello di illuminazione a led ad incasso in controsoffitti in cartongesso, con alimentatore esterno pre-cablato, sorgente luminosa led temperatura di colore 4000 K non sostituibile, ottica anti-abbaglio, classe di isolamento 1, grado di protezione IP 20, alimentazione 230 V - 50 Hz, potenza di sistema: / - 36 W, 4000 lm, dimensioni 30 x 120 cm	Cadauno		128,76	16,00%
D03.025.035	Apparecchio di illuminazione a led ad incasso in controsoffitti modulari e in cartongesso, corpo in lamiera di acciaio verniciato bianco, diffusore plastico prismatizzato, grado di protezione IP 20, completo di sorgente luminosa led mid power non sostituibile con indice di resa cromatica 80, vita utile L80B50 pari a 50.000 ore, potenza di sistema:			0,00
D03.025.035.a	Apparecchio di illuminazione a led ad incasso in controsoffitti modulari e in cartongesso, corpo in lamiera di acciaio verniciato bianco, diffusore plastico prismatizzato, grado di protezione IP 20, completo di sorgente luminosa led mid power non sostituibile con indice di resa cromatica 80, vita utile L80B50 pari a 50.000 ore, potenza di sistema: / - 22 W, dimensioni 60 x 60 cm	Cadauno		181,90	13,00%
D03.025.035.b	Apparecchio di illuminazione a led ad incasso in controsoffitti modulari e in cartongesso, corpo in lamiera di acciaio verniciato bianco, diffusore plastico prismatizzato, grado di protezione IP 20, completo di sorgente luminosa led mid power non sostituibile con indice di resa cromatica 80, vita utile L80B50 pari a 50.000 ore, potenza di sistema: / - 22 W, dimensioni 60 x 60 cm, compatibile sistema DALI	Cadauno		217,04	11,00%
D03.025.035.c	Apparecchio di illuminazione a led ad incasso in controsoffitti modulari e in cartongesso, corpo in lamiera di acciaio verniciato bianco, diffusore plastico prismatizzato, grado di protezione IP 20, completo di sorgente luminosa led mid power non sostituibile con indice di resa cromatica 80, vita utile L80B50 pari a 50.000 ore, potenza di sistema: / - 31 W, dimensioni 60 x 60 cm	Cadauno		183,70	13,00%
D03.025.035.d	Apparecchio di illuminazione a led ad incasso in controsoffitti modulari e in cartongesso, corpo in lamiera di acciaio verniciato bianco, diffusore plastico prismatizzato, grado di protezione IP 20, completo di sorgente luminosa led mid power non sostituibile con indice di resa cromatica 80, vita utile L80B50 pari a 50.000 ore, potenza di sistema: / - 31 W, dimensioni 60 x 60 cm, compatibile sistema DALI	Cadauno		246,77	10,00%
D03.025.035.e	Apparecchio di illuminazione a led ad incasso in controsoffitti modulari e in cartongesso, corpo in lamiera di acciaio verniciato bianco, diffusore plastico prismatizzato, grado di protezione IP 20, completo di sorgente luminosa led mid power non sostituibile con indice di resa cromatica 80, vita utile L80B50 pari a 50.000 ore, potenza di sistema: / - 31 W, dimensioni 30 x 120 cm	Cadauno		240,46	10,00%
D03.025.035.f	Apparecchio di illuminazione a led ad incasso in controsoffitti modulari e in cartongesso, corpo in lamiera di acciaio verniciato bianco, diffusore plastico prismatizzato, grado di protezione IP 20, completo di sorgente luminosa led mid power non sostituibile con indice di resa cromatica 80, vita utile L80B50 pari a 50.000 ore, potenza di sistema: / - 31 W, dimensioni 30 x 120 cm, compatibile sistema DALI	Cadauno		274,69	9,00%
D03.025.040	Apparecchio di illuminazione a led ad incasso in controsoffitti modulari e in cartongesso, corpo in lamiera di acciaio verniciato bianco, diffusore plastico prismatizzato con ottica a tutto pannello, grado di protezione IP 20, completo di sorgente luminosa led mid power non sostituibile con indice di resa cromatica 80, vita utile L80B50 pari a 50.000 ore, potenza di sistema:			0,00
D03.025.040.a	Apparecchio di illuminazione a led ad incasso in controsoffitti modulari e in cartongesso, corpo in lamiera di acciaio verniciato bianco, diffusore plastico prismatizzato con ottica a tutto pannello, grado di protezione IP 20, completo di sorgente luminosa led mid power non sostituibile con indice di resa cromatica 80, vita utile L80B50 pari a 50.000 ore, potenza di sistema: / - 32 W, dimensioni 60 x 60 cm	Cadauno		93,43	27,00%
D03.025.040.b	Apparecchio di illuminazione a led ad incasso in controsoffitti modulari e in cartongesso, corpo in lamiera di acciaio verniciato bianco, diffusore plastico prismatizzato con ottica a tutto pannello, grado di protezione IP 20, completo di sorgente luminosa led mid power non sostituibile con indice di resa cromatica 80, vita utile L80B50 pari a 50.000 ore, potenza di sistema: / - 32 W, dimensioni 60 x 60 cm, compatibile sistema DALI	Cadauno		114,33	22,00%
D03.025.040.c	Apparecchio di illuminazione a led ad incasso in controsoffitti modulari e in cartongesso, corpo in lamiera di acciaio verniciato bianco, diffusore plastico prismatizzato con ottica a tutto pannello, grado di protezione IP 20, completo di sorgente luminosa led mid power non sostituibile con indice di resa cromatica 80, vita utile L80B50 pari a 50.000 ore, potenza di sistema: / - 39 W, dimensioni 60 x 60 cm	Cadauno		112,17	22,00%
D03.025.040.d	Apparecchio di illuminazione a led ad incasso in controsoffitti modulari e in cartongesso, corpo in lamiera di acciaio verniciato bianco, diffusore plastico prismatizzato con ottica a tutto pannello, grado di protezione IP 20, completo di sorgente luminosa led mid power non sostituibile con indice di resa cromatica 80, vita utile L80B50 pari a 50.000 ore, potenza di sistema: / - 39 W, dimensioni 60 x 60 cm, compatibile sistema DALI	Cadauno		148,57	17,00%
D03.025.040.e	Apparecchio di illuminazione a led ad incasso in controsoffitti modulari e in cartongesso, corpo in lamiera di acciaio verniciato bianco, diffusore plastico prismatizzato con ottica a tutto pannello, grado di protezione IP 20, completo di sorgente luminosa led mid power non sostituibile con indice di resa cromatica 80, vita utile L80B50 pari a 50.000 ore, potenza di sistema: / - 31 W, dimensioni 30 x 120 cm	Cadauno		172,89	14,00%
D03.025.040.f	Apparecchio di illuminazione a led ad incasso in controsoffitti modulari e in cartongesso, corpo in lamiera di acciaio verniciato bianco, diffusore plastico prismatizzato con ottica a tutto pannello, grado di protezione IP 20, completo di sorgente luminosa led mid power non sostituibile con indice di resa cromatica 80, vita utile L80B50 pari a 50.000 ore, potenza di sistema: / - 31 W, dimensioni 30 x 120 cm, compatibile sistema DALI	Cadauno		217,04	11,00%
D03.025.045	Apparecchio di illuminazione a led ad incasso in controsoffitti modulari e in cartongesso, corpo in lamiera di acciaio verniciato bianco, ottica dark light, grado di protezione IP 20, completo di sorgente luminosa led mid power non sostituibile con indice di resa cromatica 80, vita utile L80B50 pari a 50.000 ore, potenza di sistema:			0,00
D03.025.045.a	Apparecchio di illuminazione a led ad incasso in controsoffitti modulari e in cartongesso, corpo in lamiera di acciaio verniciato bianco, ottica dark light, grado di protezione IP 20, completo di sorgente luminosa led mid power non sostituibile con indice di resa cromatica 80, vita utile L80B50 pari a 50.000 ore, potenza di sistema: / - 32 W, dimensioni 60 x 60 cm	Cadauno		270,19	9,00%
D03.025.045.b	Apparecchio di illuminazione a led ad incasso in controsoffitti modulari e in cartongesso, corpo in lamiera di acciaio verniciato bianco, ottica dark light, grado di protezione IP 20, completo di sorgente luminosa led mid power non sostituibile con indice di resa cromatica 80, vita utile L80B50 pari a 50.000 ore, potenza di sistema: / - 32 W, dimensioni 60 x 60 cm, compatibile sistema DALI	Cadauno		321,54	8,00%
D03.025.045.c	Apparecchio di illuminazione a led ad incasso in controsoffitti modulari e in cartongesso, corpo in lamiera di acciaio verniciato bianco, ottica dark light, grado di protezione IP 20, completo di sorgente luminosa led mid power non sostituibile con indice di resa cromatica 80, vita utile L80B50 pari a 50.000 ore, potenza di sistema: / - 39 W, dimensioni 60 x 60 cm	Cadauno		361,18	7,00%
D03.025.045.d	Apparecchio di illuminazione a led ad incasso in controsoffitti modulari e in cartongesso, corpo in lamiera di acciaio verniciato bianco, ottica dark light, grado di protezione IP 20, completo di sorgente luminosa led mid power non sostituibile con indice di resa cromatica 80, vita utile L80B50 pari a 50.000 ore, potenza di sistema: / - 39 W, dimensioni 60 x 60 cm, compatibile sistema DALI	Cadauno		411,63	6,00%
D03.025.045.e	Apparecchio di illuminazione a led ad incasso in controsoffitti modulari e in cartongesso, corpo in lamiera di acciaio verniciato bianco, ottica dark light, grado di protezione IP 20, completo di sorgente luminosa led mid power non sostituibile con indice di resa cromatica 80, vita utile L80B50 pari a 50.000 ore, potenza di sistema: / - 31 W, dimensioni 30 x 120 cm	Cadauno		240,46	10,00%
D03.025.045.f	Apparecchio di illuminazione a led ad incasso in controsoffitti modulari e in cartongesso, corpo in lamiera di acciaio verniciato bianco, ottica dark light, grado di protezione IP 20, completo di sorgente luminosa led mid power non sostituibile con indice di resa cromatica 80, vita utile L80B50 pari a 50.000 ore, potenza di sistema: / - 31 W, dimensioni 30 x 120 cm, compatibile sistema DALI	Cadauno		274,69	9,00%
D03.028	APPARECCHI AD INCASSO
D03.028.005	per lampade alogene, alimentato a 12 V, escluso trasformatore, profondità 215 mm:			0,00
D03.028.005.a	per lampade alogene, alimentato a 12 V, escluso trasformatore, profondità 215 mm: / - con riflettore dicroico fino a 50 W	Cadauno		79,11	17,00%
D03.028.005.b	per lampade alogene, alimentato a 12 V, escluso trasformatore, profondità 215 mm: / - senza riflettore dicroico fino a 75 W	Cadauno		84,46	16,00%
D03.028.010	per lampade a ioduri metallici doppio attacco, alimentato a 230 V, completo di box con unità elettrica e vetro di protezione, profondità 215 mm:			0,00
D03.028.010.a	per lampade a ioduri metallici doppio attacco, alimentato a 230 V, completo di box con unità elettrica e vetro di protezione, profondità 215 mm: / - 70 W	Cadauno		232,37	7,00%
D03.028.010.b	per lampade a ioduri metallici doppio attacco, alimentato a 230 V, completo di box con unità elettrica e vetro di protezione, profondità 215 mm: / - 150 W	Cadauno		237,72	7,00%
D03.028.015	per lampade a vapori di sodio, alimentato a 230 V, completo di box con unità elettrica, profondità 215 mm:			0,00
D03.028.015.a	per lampade a vapori di sodio, alimentato a 230 V, completo di box con unità elettrica, profondità 215 mm: / - 50 W	Cadauno		232,37	7,00%
D03.028.015.b	per lampade a vapori di sodio, alimentato a 230 V, completo di box con unità elettrica, profondità 215 mm: / - 100 W	Cadauno		237,72	7,00%
D03.028.020	per lampade fluorescenti compatte non integrate fino a 13 W, alimentato a 230 V, unità elettrica incorporata, profondità 250 ÷ 280 mm	Cadauno		102,10	16,00%
D03.028.025	Apparecchio ad incasso con corpo in fusione di alluminio, riflettore in alluminio brillantato, anello esterno fisso in policarbonato verniciato, ad alto rendimento per un ampio fascio di luce, unità elettrica incorporata per lampade fluorescenti compatte non integrate, diametro esterno 320 mm, profondità 180 mm:			0,00
D03.028.025.a	Apparecchio ad incasso con corpo in fusione di alluminio, riflettore in alluminio brillantato, anello esterno fisso in policarbonato verniciato, ad alto rendimento per un ampio fascio di luce, unità elettrica incorporata per lampade fluorescenti compatte non integrate, diametro esterno 320 mm, profondità 180 mm: / - 2 x 18 W	Cadauno		204,92	8,00%
D03.028.025.b	Apparecchio ad incasso con corpo in fusione di alluminio, riflettore in alluminio brillantato, anello esterno fisso in policarbonato verniciato, ad alto rendimento per un ampio fascio di luce, unità elettrica incorporata per lampade fluorescenti compatte non integrate, diametro esterno 320 mm, profondità 180 mm: / - 2 x 26 W	Cadauno		213,76	8,00%
D03.028.030	Apparecchio ad incasso con corpo in alluminio, lampada led temperatura di colore 3000 K, alimentatore incorporato, riflettore in alluminio cromato, classe di isolamento 1, grado di protezione IP 23, alimentazione 230 V 50 Hz, classe energetica A, apertura del fascio 95°:			0,00
D03.028.030.a	Apparecchio ad incasso con corpo in alluminio, lampada led temperatura di colore 3000 K, alimentatore incorporato, riflettore in alluminio cromato, classe di isolamento 1, grado di protezione IP 23, alimentazione 230 V 50 Hz, classe energetica A, apertura del fascio 95°: / - potenza 10 W, equivalente a 18 W fluorescente, diametro 160 mm	Cadauno		72,23	22,00%
D03.028.030.b	Apparecchio ad incasso con corpo in alluminio, lampada led temperatura di colore 3000 K, alimentatore incorporato, riflettore in alluminio cromato, classe di isolamento 1, grado di protezione IP 23, alimentazione 230 V 50 Hz, classe energetica A, apertura del fascio 95°: / - potenza 20 W, equivalente a 36 W fluorescente, diametro 190 mm	Cadauno		98,36	16,00%
D03.028.030.c	Apparecchio ad incasso con corpo in alluminio, lampada led temperatura di colore 3000 K, alimentatore incorporato, riflettore in alluminio cromato, classe di isolamento 1, grado di protezione IP 23, alimentazione 230 V 50 Hz, classe energetica A, apertura del fascio 95°: / - potenza 30 W, equivalente a 52 W fluorescente, diametro 230 mm	Cadauno		136,20	12,00%
D03.028.035	Apparecchio ad incasso tipo pannello led con corpo in alluminio, sorgente luminosa led temperatura di colore 3.000 K non sostituibile, alimentatore esterno precablato, classe di isolamento 1, grado di protezione IP 23, classe energetica A, apertura del fascio 120°, alimentazione 230 V - 50 Hz, potenza di sistema:			0,00
D03.028.035.a	Apparecchio ad incasso tipo pannello led con corpo in alluminio, sorgente luminosa led temperatura di colore 3.000 K non sostituibile, alimentatore esterno precablato, classe di isolamento 1, grado di protezione IP 23, classe energetica A, apertura del fascio 120°, alimentazione 230 V - 50 Hz, potenza di sistema: / - 12 W, dimensioni 16 x 16 cm	Cadauno		35,17	47,00%
D03.028.035.b	Apparecchio ad incasso tipo pannello led con corpo in alluminio, sorgente luminosa led temperatura di colore 3.000 K non sostituibile, alimentatore esterno precablato, classe di isolamento 1, grado di protezione IP 23, classe energetica A, apertura del fascio 120°, alimentazione 230 V - 50 Hz, potenza di sistema: / - 18 W, dimensioni 20 x 20 cm	Cadauno		39,68	41,00%
D03.031	ILLUMINAZIONE DECORATIVA DI AMBIENTI
D03.031.005	Faretto ad incasso con attacco per lampade alogene a bassa tensione, corpo in acciaio verniciato con polveri epossidiche e riflettore in alluminio brillantato, alimentato a 12 V, diametro esterno 68 mm e profondità 20 mm, escluso trasformatore	Cadauno		12,57	55,00%
D03.031.010	Faretto ad incasso con attacco per lampade alogene a bassa tensione, corpo in acciaio verniciato, alimentato a 12 V, diametro esterno 50 mm e profondità 40 mm, escluso trasformatore	Cadauno		13,96	49,00%
D03.031.015	Faretto ad incasso con attacco per lampade alogene con riflettore dicroico, corpo in alluminio verniciato, sfera orientabile, alimentato a 12 V 35 ÷ 50 W, completo di distanziale di sicurezza e morsetto di collegamento, escluso trasformatore:			0,00
D03.031.015.a	Faretto ad incasso con attacco per lampade alogene con riflettore dicroico, corpo in alluminio verniciato, sfera orientabile, alimentato a 12 V 35 ÷ 50 W, completo di distanziale di sicurezza e morsetto di collegamento, escluso trasformatore: / - diametro esterno 100 mm, profondità 56 mm	Cadauno		17,45	39,00%
D03.031.015.b	Faretto ad incasso con attacco per lampade alogene con riflettore dicroico, corpo in alluminio verniciato, sfera orientabile, alimentato a 12 V 35 ÷ 50 W, completo di distanziale di sicurezza e morsetto di collegamento, escluso trasformatore: / - diametro esterno 107 mm, profondità 38 mm	Cadauno		17,45	39,00%
D03.031.015.c	Faretto ad incasso con attacco per lampade alogene con riflettore dicroico, corpo in alluminio verniciato, sfera orientabile, alimentato a 12 V 35 ÷ 50 W, completo di distanziale di sicurezza e morsetto di collegamento, escluso trasformatore: / - diametro esterno 80 mm, profondità 83 mm	Cadauno		16,06	43,00%
D03.031.020	Faretto ad incasso con attacco E 14/E 27 per lampade a riflettore, corpo in acciaio verniciato, alimentato a 230 V, anello fisso:			0,00
D03.031.020.a	Faretto ad incasso con attacco E 14/E 27 per lampade a riflettore, corpo in acciaio verniciato, alimentato a 230 V, anello fisso: / - diametro esterno 80 mm, profondità 100 mm	Cadauno		16,06	43,00%
D03.031.020.b	Faretto ad incasso con attacco E 14/E 27 per lampade a riflettore, corpo in acciaio verniciato, alimentato a 230 V, anello fisso: / - diametro esterno 120 mm, profondità 120 mm	Cadauno		16,52	41,00%
D03.031.020.c	Faretto ad incasso con attacco E 14/E 27 per lampade a riflettore, corpo in acciaio verniciato, alimentato a 230 V, anello fisso: / - diametro esterno 124 mm, profondità 120 mm	Cadauno		17,68	39,00%
D03.031.025	Faretto ad incasso orientabile con anello esterno in alluminio, con lampade led temperatura di colore 4000 K, alimentatore separato incluso, corpo in alluminio, riflettore in alluminio cromato, classe di isolamento 1, grado di protezione IP 23, alimentazione 230 V 50 Hz, classe energetica A, apertura del fascio 35°, potenza 3 W, equivalente a 35 W alogena, diametro 70 mm	Cadauno		29,94	53,00%
D03.031.030	Apparecchio ad incasso con corpo in alluminio pressofuso, lampada led temperatura di colore 3000 K, alimentatore separato precablato incluso, riflettore in alluminio cromato, diametro 140 mm, orientabile, classe di isolamento 1, grado di protezione IP 44, alimentazione 230 V 50 Hz, classe energetica A, apertura del fascio 30°, potenza 16 W, equivalente a 36 W fluorescente	Cadauno		138,20	13,00%
D03.031.035	Faretto ad incasso per lampada led 10 W, corpo in alluminio pressofuso e riflettore in policarbonato, grado di protezione IP 40, per foro 75-90 mm, completo di alimentatore ingresso 230 V - 50 Hz e anello di finitura in materiale termoplastico	Cadauno		56,80	23,00%
D03.034	PLAFONIERE
D03.034.005	Plafoniera tonda con corpo in termoplastico autoestinguente, diffusore in policarbonato stabilizzato ai raggi UV, IP 65, diametro esterno 21 cm:			0,00
D03.034.005.a	Plafoniera tonda con corpo in termoplastico autoestinguente, diffusore in policarbonato stabilizzato ai raggi UV, IP 65, diametro esterno 21 cm: / - per lampada attacco E 27	Cadauno		21,92	34,00%
D03.034.005.b	Plafoniera tonda con corpo in termoplastico autoestinguente, diffusore in policarbonato stabilizzato ai raggi UV, IP 65, diametro esterno 21 cm: / - per lampada fluorescenti compatte attacco 2G7 fino a 9 W	Cadauno		36,20	21,00%
D03.034.010	Plafoniera tonda con corpo in termoplastico autoestinguente, diffusore in policarbonato stabilizzato ai raggi UV, IP 65, diametro esterno 28 cm:			0,00
D03.034.010.a	Plafoniera tonda con corpo in termoplastico autoestinguente, diffusore in policarbonato stabilizzato ai raggi UV, IP 65, diametro esterno 28 cm: / - per lampade attacco E 27	Cadauno		26,93	28,00%
D03.034.010.b	Plafoniera tonda con corpo in termoplastico autoestinguente, diffusore in policarbonato stabilizzato ai raggi UV, IP 65, diametro esterno 28 cm: / - per lampade fluorescenti compatte attacco G 24 fino a 26 W	Cadauno		45,66	17,00%
D03.034.015	Plafoniera stagna con corpo in poliestere rinforzato e schermo in policarbonato autoestinguente, cablata e rifasata per lampade fluorescenti lineari diametro 16 mm, lunghezza 1.600 mm, grado di protezione IP 66, per lampade da:			0,00
D03.034.015.a	Plafoniera stagna con corpo in poliestere rinforzato e schermo in policarbonato autoestinguente, cablata e rifasata per lampade fluorescenti lineari diametro 16 mm, lunghezza 1.600 mm, grado di protezione IP 66, per lampade da: / - 1 x 18 W	Cadauno		98,19	18,00%
D03.034.015.b	Plafoniera stagna con corpo in poliestere rinforzato e schermo in policarbonato autoestinguente, cablata e rifasata per lampade fluorescenti lineari diametro 16 mm, lunghezza 1.600 mm, grado di protezione IP 66, per lampade da: / - 2 x 18 W	Cadauno		110,02	21,00%
D03.034.015.c	Plafoniera stagna con corpo in poliestere rinforzato e schermo in policarbonato autoestinguente, cablata e rifasata per lampade fluorescenti lineari diametro 16 mm, lunghezza 1.600 mm, grado di protezione IP 66, per lampade da: / - 1 x 36 W	Cadauno		118,65	21,00%
D03.034.015.d	Plafoniera stagna con corpo in poliestere rinforzato e schermo in policarbonato autoestinguente, cablata e rifasata per lampade fluorescenti lineari diametro 16 mm, lunghezza 1.600 mm, grado di protezione IP 66, per lampade da: / - 2 x 36 W	Cadauno		143,60	23,00%
D03.034.015.e	Plafoniera stagna con corpo in poliestere rinforzato e schermo in policarbonato autoestinguente, cablata e rifasata per lampade fluorescenti lineari diametro 16 mm, lunghezza 1.600 mm, grado di protezione IP 66, per lampade da: / - 1 x 58 W	Cadauno		129,96	21,00%
D03.034.015.f	Plafoniera stagna con corpo in poliestere rinforzato e schermo in policarbonato autoestinguente, cablata e rifasata per lampade fluorescenti lineari diametro 16 mm, lunghezza 1.600 mm, grado di protezione IP 66, per lampade da: / - 2 x 58 W	Cadauno		153,13	23,00%
D03.034.020	monolampada:			0,00
D03.034.020.a	monolampada: / - lunghezza 690 mm, 10 W, 1.620 lm	Cadauno		96,59	19,00%
D03.034.020.b	monolampada: / - lunghezza 1.300 mm, 18 W, 2.920 lm	Cadauno		116,06	16,00%
D03.034.020.c	monolampada: / - lunghezza 1.600 mm, 24 W, 3.890 lm	Cadauno		138,00	19,00%
D03.034.020.d	monolampada: / - lunghezza 1.600 mm, 28 W, 4.540 lm	Cadauno		162,32	16,00%
D03.034.025	bilampada:			0,00
D03.034.025.a	bilampada: / - lunghezza 690 mm, 20 W, 3.420 lm	Cadauno		125,01	18,00%
D03.034.025.b	bilampada: / - lunghezza 1.300 mm, 36 W, 5.830 lm	Cadauno		156,68	20,00%
D03.034.025.c	bilampada: / - lunghezza 1.600 mm, 48 W, 7.780 lm	Cadauno		185,09	20,00%
D03.034.025.d	bilampada: / - lunghezza 1.600 mm, 56 W, 9.070 lm	Cadauno		222,39	17,00%
D03.037	APPARECCHI DI ILLUMINAZIONE PER AMBIENTI USO UFFICIO
D03.037.005	lunghezza 580 mm:			0,00
D03.037.005.a	lunghezza 580 mm: / - 1 x 13 W	Cadauno		147,78	23,00%
D03.037.005.b	lunghezza 580 mm: / - 2 x 13 W	Cadauno		155,90	23,00%
D03.037.010	lunghezza 1.180 mm:			0,00
D03.037.010.a	lunghezza 1.180 mm: / - 1 x 25 W	Cadauno		176,96	19,00%
D03.037.010.b	lunghezza 1.180 mm: / - 2 x 25 W	Cadauno		189,86	18,00%
D03.037.015	lunghezza 1.480 mm:			0,00
D03.037.015.a	lunghezza 1.480 mm: / - 1 x 32 ÷ 45 W	Cadauno		314,92	17,00%
D03.037.015.b	lunghezza 1.480 mm: / - 2 x 32 ÷ 45 W	Cadauno		240,35	24,00%
D03.037.020	montato a plafone:			0,00
D03.037.020.a	montato a plafone: / - 2 x 35 W	Cadauno		609,25	6,00%
D03.037.020.b	montato a plafone: / - 2 x 54 W	Cadauno		600,78	7,00%
D03.037.025	montato a sospensione:			0,00
D03.037.025.a	montato a sospensione: / - 2 x 28 W	Cadauno		675,68	7,00%
D03.037.025.b	montato a sospensione: / - 2 x 54 W	Cadauno		668,48	7,00%
D03.037.030	montato ad incasso:			0,00
D03.037.030.a	montato ad incasso: / - 2 x 28 W	Cadauno		627,97	7,00%
D03.037.030.b	montato ad incasso: / - 2 x 54 W	Cadauno		600,05	7,00%
D03.037.035	montato a plafone:			0,00
D03.037.035.a	montato a plafone: / - 2 x 35 W	Cadauno		609,25	6,00%
D03.037.035.b	montato a plafone: / - 2 x 49 W	Cadauno		609,25	6,00%
D03.037.040	montato a sospensione:			0,00
D03.037.040.a	montato a sospensione: / - 2 x 28 W	Cadauno		675,68	7,00%
D03.037.040.b	montato a sospensione: / - 2 x 49 W	Cadauno		709,92	7,00%
D03.037.045	montato ad incasso:			0,00
D03.037.045.a	montato ad incasso: / - 2 x 35 W	Cadauno		655,90	6,00%
D03.037.045.b	montato ad incasso: / - 2 x 49 W	Cadauno		655,90	6,00%
D03.037.050	installato a plafone, completo di lampade fluorescenti attacco G13:			0,00
D03.037.050.a	installato a plafone, completo di lampade fluorescenti attacco G13: / - 1 x 36 W	Cadauno		101,27	22,00%
D03.037.050.b	installato a plafone, completo di lampade fluorescenti attacco G13: / - 1 x 58 W	Cadauno		112,53	22,00%
D03.037.050.c	installato a plafone, completo di lampade fluorescenti attacco G13: / - 2 x 18 W	Cadauno		96,41	23,00%
D03.037.050.d	installato a plafone, completo di lampade fluorescenti attacco G13: / - 2 x 36 W	Cadauno		121,45	21,00%
D03.037.050.e	installato a plafone, completo di lampade fluorescenti attacco G13: / - 3 x 36 W	Cadauno		189,56	13,00%
D03.037.050.f	installato a plafone, completo di lampade fluorescenti attacco G13: / - 4 x 18 W	Cadauno		123,88	20,00%
D03.037.050.g	installato a plafone, completo di lampade fluorescenti attacco G13: / - 4 x 36 W	Cadauno		204,60	13,00%
D03.037.055	installato a plafone, completo di lampade fluorescenti attacco G5:			0,00
D03.037.055.a	installato a plafone, completo di lampade fluorescenti attacco G5: / - 1 x 28 W	Cadauno		107,05	19,00%
D03.037.055.b	installato a plafone, completo di lampade fluorescenti attacco G5: / - 2 x 14 W	Cadauno		102,19	20,00%
D03.037.055.c	installato a plafone, completo di lampade fluorescenti attacco G5: / - 2 x 28 W	Cadauno		128,94	16,00%
D03.037.055.d	installato a plafone, completo di lampade fluorescenti attacco G5: / - 2 x 49 W	Cadauno		139,38	16,00%
D03.037.055.e	installato a plafone, completo di lampade fluorescenti attacco G5: / - 3 x 28 W	Cadauno		205,06	11,00%
D03.037.055.f	installato a plafone, completo di lampade fluorescenti attacco G5: / - 4 x 14 W	Cadauno		136,14	17,00%
D03.037.055.g	installato a plafone, completo di lampade fluorescenti attacco G5: / - 4 x 28 W	Cadauno		213,98	10,00%
D03.037.060	installato a sospensione con piedini in acciaio nichelato e cavetto di acciaio diametro 1,5 mm, completo di lampade fluorescenti attacco G13:			0,00
D03.037.060.a	installato a sospensione con piedini in acciaio nichelato e cavetto di acciaio diametro 1,5 mm, completo di lampade fluorescenti attacco G13: / - 1 x 36 W	Cadauno		143,15	21,00%
D03.037.060.b	installato a sospensione con piedini in acciaio nichelato e cavetto di acciaio diametro 1,5 mm, completo di lampade fluorescenti attacco G13: / - 1 x 58 W	Cadauno		154,40	21,00%
D03.037.060.c	installato a sospensione con piedini in acciaio nichelato e cavetto di acciaio diametro 1,5 mm, completo di lampade fluorescenti attacco G13: / - 2 x 18 W	Cadauno		138,29	21,00%
D03.037.060.d	installato a sospensione con piedini in acciaio nichelato e cavetto di acciaio diametro 1,5 mm, completo di lampade fluorescenti attacco G13: / - 2 x 36 W	Cadauno		163,32	20,00%
D03.037.060.e	installato a sospensione con piedini in acciaio nichelato e cavetto di acciaio diametro 1,5 mm, completo di lampade fluorescenti attacco G13: / - 3 x 36 W	Cadauno		231,43	14,00%
D03.037.060.f	installato a sospensione con piedini in acciaio nichelato e cavetto di acciaio diametro 1,5 mm, completo di lampade fluorescenti attacco G13: / - 4 x 18 W	Cadauno		165,75	20,00%
D03.037.060.g	installato a sospensione con piedini in acciaio nichelato e cavetto di acciaio diametro 1,5 mm, completo di lampade fluorescenti attacco G13: / - 4 x 36 W	Cadauno		246,47	13,00%
D03.037.065	installato a sospensione con piedini in acciaio nichelato e cavetto di acciaio diametro 1,5 mm, completo di lampade fluorescenti attacco G5:			0,00
D03.037.065.a	installato a sospensione con piedini in acciaio nichelato e cavetto di acciaio diametro 1,5 mm, completo di lampade fluorescenti attacco G5: / - 1 x 28 W	Cadauno		148,92	18,00%
D03.037.065.b	installato a sospensione con piedini in acciaio nichelato e cavetto di acciaio diametro 1,5 mm, completo di lampade fluorescenti attacco G5: / - 2 x 14 W	Cadauno		144,06	19,00%
D03.037.065.c	installato a sospensione con piedini in acciaio nichelato e cavetto di acciaio diametro 1,5 mm, completo di lampade fluorescenti attacco G5: / - 2 x 28 W	Cadauno		170,81	16,00%
D03.037.065.d	installato a sospensione con piedini in acciaio nichelato e cavetto di acciaio diametro 1,5 mm, completo di lampade fluorescenti attacco G5: / - 2 x 49 W	Cadauno		181,26	17,00%
D03.037.065.e	installato a sospensione con piedini in acciaio nichelato e cavetto di acciaio diametro 1,5 mm, completo di lampade fluorescenti attacco G5: / - 3 x 28 W	Cadauno		246,94	12,00%
D03.037.065.f	installato a sospensione con piedini in acciaio nichelato e cavetto di acciaio diametro 1,5 mm, completo di lampade fluorescenti attacco G5: / - 4 x 14 W	Cadauno		178,02	17,00%
D03.037.065.g	installato a sospensione con piedini in acciaio nichelato e cavetto di acciaio diametro 1,5 mm, completo di lampade fluorescenti attacco G5: / - 4 x 28 W	Cadauno		255,86	12,00%
D04	ILLUMINAZIONE PUBBLICA
D04.001	LAMPADE
D04.001.005	Lampade al mercurio ad alta pressione, a bulbo fluorescente, attacco E 27:			0,00
D04.001.005.a	Lampade al mercurio ad alta pressione, a bulbo fluorescente, attacco E 27: / - 50 W, lumen 1.800	Cadauno		13,88	16,00%
D04.001.005.b	Lampade al mercurio ad alta pressione, a bulbo fluorescente, attacco E 27: / - 80 W, lumen 3.700	Cadauno		10,55	21,00%
D04.001.005.c	Lampade al mercurio ad alta pressione, a bulbo fluorescente, attacco E 27: / - 125 W, lumen 6.200	Cadauno		10,55	21,00%
D04.001.010	Lampade al mercurio ad alta pressione, a bulbo fluorescente, attacco E 40:			0,00
D04.001.010.a	Lampade al mercurio ad alta pressione, a bulbo fluorescente, attacco E 40: / - 250 W, lumen 12.700	Cadauno		22,66	10,00%
D04.001.010.b	Lampade al mercurio ad alta pressione, a bulbo fluorescente, attacco E 40: / - 400 W, lumen 22.000	Cadauno		40,51	6,00%
D04.001.015	Lampade a vapori di sodio, alta pressione, a bulbo tubolare, attacco E 40, con accenditore separato:			0,00
D04.001.015.a	Lampade a vapori di sodio, alta pressione, a bulbo tubolare, attacco E 40, con accenditore separato: / - 150 W, lumen 14.500	Cadauno		36,35	6,00%
D04.001.015.b	Lampade a vapori di sodio, alta pressione, a bulbo tubolare, attacco E 40, con accenditore separato: / - 250 W, lumen 27.500	Cadauno		37,74	6,00%
D04.001.015.c	Lampade a vapori di sodio, alta pressione, a bulbo tubolare, attacco E 40, con accenditore separato: / - 400 W, lumen 48.000	Cadauno		43,97	5,00%
D04.001.015.d	Lampade a vapori di sodio, alta pressione, a bulbo tubolare, attacco E 40, con accenditore separato: / - 1.000 W, lumen 130.000	Cadauno		146,90	2,00%
D04.001.020	Lampade a vapori di sodio ad alta pressione a bulbo tubolare chiaro con accenditore separato, ad alta efficienza e maggiore durata, attacco E 40:			0,00
D04.001.020.a	Lampade a vapori di sodio ad alta pressione a bulbo tubolare chiaro con accenditore separato, ad alta efficienza e maggiore durata, attacco E 40: / - 70 W, lumen 6.800	Cadauno		27,44	8,00%
D04.001.020.b	Lampade a vapori di sodio ad alta pressione a bulbo tubolare chiaro con accenditore separato, ad alta efficienza e maggiore durata, attacco E 40: / - 100 W, lumen 10.000	Cadauno		30,72	7,00%
D04.001.020.c	Lampade a vapori di sodio ad alta pressione a bulbo tubolare chiaro con accenditore separato, ad alta efficienza e maggiore durata, attacco E 40: / - 150 W, lumen 16.000	Cadauno		49,48	5,00%
D04.001.020.d	Lampade a vapori di sodio ad alta pressione a bulbo tubolare chiaro con accenditore separato, ad alta efficienza e maggiore durata, attacco E 40: / - 250 W, lumen 31.500	Cadauno		51,43	5,00%
D04.001.020.e	Lampade a vapori di sodio ad alta pressione a bulbo tubolare chiaro con accenditore separato, ad alta efficienza e maggiore durata, attacco E 40: / - 400 W, lumen 55.000	Cadauno		60,48	4,00%
D04.001.025	Lampade ovoidali a vapori di sodio, alta pressione, a bulbo ovoidale, con accenditore incorporato, attacco E 27:			0,00
D04.001.025.a	Lampade ovoidali a vapori di sodio, alta pressione, a bulbo ovoidale, con accenditore incorporato, attacco E 27: / - 50 W, lumen 3.500	Cadauno		35,90	6,00%
D04.001.025.b	Lampade ovoidali a vapori di sodio, alta pressione, a bulbo ovoidale, con accenditore incorporato, attacco E 27: / - 70 W, lumen 5.800	Cadauno		26,33	9,00%
D04.001.030	Lampade a vapori di sodio, alta pressione, a bulbo ovoidale, con accenditore separato, attacco E 40:			0,00
D04.001.030.a	Lampade a vapori di sodio, alta pressione, a bulbo ovoidale, con accenditore separato, attacco E 40: / - 150 W, lumen 14.500	Cadauno		36,35	6,00%
D04.001.030.b	Lampade a vapori di sodio, alta pressione, a bulbo ovoidale, con accenditore separato, attacco E 40: / - 250 W, lumen 27.000	Cadauno		37,74	6,00%
D04.001.030.c	Lampade a vapori di sodio, alta pressione, a bulbo ovoidale, con accenditore separato, attacco E 40: / - 400 W, lumen 47.000	Cadauno		43,97	5,00%
D04.001.030.d	Lampade a vapori di sodio, alta pressione, a bulbo ovoidale, con accenditore separato, attacco E 40: / - 1.000 W, lumen 125.000	Cadauno		146,90	2,00%
D04.001.035	Lampade a ioduri metallici a bulbo tubolare, con accenditore separato, attacco E 40:			0,00
D04.001.035.a	Lampade a ioduri metallici a bulbo tubolare, con accenditore separato, attacco E 40: / - 250 W, lumen 20.500	Cadauno		58,05	4,00%
D04.001.035.b	Lampade a ioduri metallici a bulbo tubolare, con accenditore separato, attacco E 40: / - 400 W, lumen 32.000	Cadauno		59,95	4,00%
D04.001.040	Lampade fluorescenti tipo compatte integrate a tubi scoperti, elettroniche 230 V - 50 Hz, attacco E 27:			0,00
D04.001.040.a	Lampade fluorescenti tipo compatte integrate a tubi scoperti, elettroniche 230 V - 50 Hz, attacco E 27: / - 8 W, lunghezza 119 mm, lumen 400	Cadauno		20,92	11,00%
D04.001.040.b	Lampade fluorescenti tipo compatte integrate a tubi scoperti, elettroniche 230 V - 50 Hz, attacco E 27: / - 11 W, lunghezza 141 mm, lumen 600	Cadauno		20,92	11,00%
D04.001.040.c	Lampade fluorescenti tipo compatte integrate a tubi scoperti, elettroniche 230 V - 50 Hz, attacco E 27: / - 20 W, lunghezza 137 mm, lumen 1.200	Cadauno		25,72	9,00%
D04.001.040.d	Lampade fluorescenti tipo compatte integrate a tubi scoperti, elettroniche 230 V - 50 Hz, attacco E 27: / - 23 W, lunghezza 152 mm, lumen 1.500	Cadauno		25,72	9,00%
D04.001.040.e	Lampade fluorescenti tipo compatte integrate a tubi scoperti, elettroniche 230 V - 50 Hz, attacco E 27: / - 27 W, lunghezza 174 mm, lumen 1.800	Cadauno		27,35	8,00%
D04.001.040.f	Lampade fluorescenti tipo compatte integrate a tubi scoperti, elettroniche 230 V - 50 Hz, attacco E 27: / - 33 W, lunghezza 196 mm, lumen 2.250	Cadauno		27,35	8,00%
D04.004	REATTORI, ALIMENTATORI E ACCENDITORI
D04.004.005	Reattori in aria per lampade al mercurio, classe isolamento F, 230 V - 50 Hz:			0,00
D04.004.005.a	Reattori in aria per lampade al mercurio, classe isolamento F, 230 V - 50 Hz: / - 50 W	Cadauno		47,66	34,00%
D04.004.005.b	Reattori in aria per lampade al mercurio, classe isolamento F, 230 V - 50 Hz: / - 80 W	Cadauno		47,66	34,00%
D04.004.005.c	Reattori in aria per lampade al mercurio, classe isolamento F, 230 V - 50 Hz: / - 125 W	Cadauno		45,76	35,00%
D04.004.005.d	Reattori in aria per lampade al mercurio, classe isolamento F, 230 V - 50 Hz: / - 250 W	Cadauno		61,88	26,00%
D04.004.005.e	Reattori in aria per lampade al mercurio, classe isolamento F, 230 V - 50 Hz: / - 400 W	Cadauno		74,20	21,00%
D04.004.010	Reattori incapsulati nylon per lampada al mercurio, 230/400 V - 50 Hz, 1.000 W	Cadauno		308,81	6,00%
D04.004.015	Reattori in aria per lampade a vapori di sodio alta pressione, 230 V - 50 Hz:			0,00
D04.004.015.a	Reattori in aria per lampade a vapori di sodio alta pressione, 230 V - 50 Hz: / - 100 W	Cadauno		56,19	28,00%
D04.004.015.b	Reattori in aria per lampade a vapori di sodio alta pressione, 230 V - 50 Hz: / - 150 W	Cadauno		68,04	24,00%
D04.004.015.c	Reattori in aria per lampade a vapori di sodio alta pressione, 230 V - 50 Hz: / - 250 W	Cadauno		78,93	21,00%
D04.004.015.d	Reattori in aria per lampade a vapori di sodio alta pressione, 230 V - 50 Hz: / - 400 W	Cadauno		97,90	17,00%
D04.004.020	Reattori incapsulati nylon per lampade a ioduri metallici, isolamento classe H, 230 V - 50 Hz, 400 W	Cadauno		79,88	20,00%
D04.004.025	Reattori in aria per lampade a ioduri metallici, 230/400 V - 50 Hz:			0,00
D04.004.025.a	Reattori in aria per lampade a ioduri metallici, 230/400 V - 50 Hz: / - 1.000 W	Cadauno		311,11	6,00%
D04.004.025.b	Reattori in aria per lampade a ioduri metallici, 230/400 V - 50 Hz: / - 2.000 W	Cadauno		401,72	5,00%
D04.004.030	Accenditore per lampade a vapori di sodio 100 ÷ 600 W	Cadauno		30,98	35,00%
D04.007	APPARECCHI ILLUMINANTI
D04.007.005	potenza fissa:			0,00
D04.007.005.a	potenza fissa: / - attacco E 27, 70 W	Cadauno		425,64	6,00%
D04.007.005.b	potenza fissa: / - attacco E 40, 100 W	Cadauno		434,01	6,00%
D04.007.005.c	potenza fissa: / - attacco E 40, 150 W	Cadauno		442,37	6,00%
D04.007.005.d	potenza fissa: / - attacco E 40, 250 W	Cadauno		492,57	6,00%
D04.007.010	potenza regolata da sistema di controllo programmabile alloggiato nell'apparecchio:			0,00
D04.007.010.a	potenza regolata da sistema di controllo programmabile alloggiato nell'apparecchio: / - attacco E 27, 70 W	Cadauno		458,30	6,00%
D04.007.010.b	potenza regolata da sistema di controllo programmabile alloggiato nell'apparecchio: / - attacco E 40, 100 W	Cadauno		467,47	6,00%
D04.007.010.c	potenza regolata da sistema di controllo programmabile alloggiato nell'apparecchio: / - attacco E 40, 150 W	Cadauno		484,20	6,00%
D04.007.010.d	potenza regolata da sistema di controllo programmabile alloggiato nell'apparecchio: / - attacco E 40, 250 W	Cadauno		546,94	5,00%
D04.007.015	cablato e rifasato, per lampada a vapori di sodio, alta pressione:			0,00
D04.007.015.a	cablato e rifasato, per lampada a vapori di sodio, alta pressione: / - 70 W	Cadauno		371,48	7,00%
D04.007.015.b	cablato e rifasato, per lampada a vapori di sodio, alta pressione: / - 100 W	Cadauno		480,39	6,00%
D04.007.015.c	cablato e rifasato, per lampada a vapori di sodio, alta pressione: / - 150 W	Cadauno		489,18	6,00%
D04.007.020	cablato e rifasato, per lampade al mercurio, alta pressione:			0,00
D04.007.020.a	cablato e rifasato, per lampade al mercurio, alta pressione: / - 125 W	Cadauno		261,33	10,00%
D04.007.020.b	cablato e rifasato, per lampade al mercurio, alta pressione: / - 250 W	Cadauno		420,01	9,00%
D04.007.025	Apparecchio carenato in polipropilene, telaio in poliammide armato con fibre di vetro, corpo ottico in alluminio trattato, coppa di chiusura in policarbonato, installazione laterale o verticale diametro 60 mm, attacco E 40, cablato e rifasato, per lampada a vapori di sodio, alta pressione:			0,00
D04.007.025.a	Apparecchio carenato in polipropilene, telaio in poliammide armato con fibre di vetro, corpo ottico in alluminio trattato, coppa di chiusura in policarbonato, installazione laterale o verticale diametro 60 mm, attacco E 40, cablato e rifasato, per lampada a vapori di sodio, alta pressione: / - 250 W	Cadauno		581,37	7,00%
D04.007.025.b	Apparecchio carenato in polipropilene, telaio in poliammide armato con fibre di vetro, corpo ottico in alluminio trattato, coppa di chiusura in policarbonato, installazione laterale o verticale diametro 60 mm, attacco E 40, cablato e rifasato, per lampada a vapori di sodio, alta pressione: / - 400 W	Cadauno		734,21	6,00%
D04.007.030	cablato e rifasato, chiuso, attacco E 27 per lampada a vapori di sodio 70 W	Cadauno		311,41	9,00%
D04.007.035	cablato e rifasato, chiuso, attacco E 40:			0,00
D04.007.035.a	cablato e rifasato, chiuso, attacco E 40: / - per lampada a vapori di sodio 100 W	Cadauno		324,65	8,00%
D04.007.035.b	cablato e rifasato, chiuso, attacco E 40: / - per lampada a vapori di sodio 150 W	Cadauno		351,71	11,00%
D04.007.035.c	cablato e rifasato, chiuso, attacco E 40: / - per lampada a vapori di sodio 250 W	Cadauno		381,03	10,00%
D04.007.035.d	cablato e rifasato, chiuso, attacco E 40: / - per lampada al mercurio 125 W	Cadauno		323,61	8,00%
D04.007.040	Staffe di montaggio in acciaio:			0,00
D04.007.040.a	Staffe di montaggio in acciaio: / - diametro 42 mm	Cadauno		45,34	40,00%
D04.007.040.b	Staffe di montaggio in acciaio: / - diametro 60 mm	Cadauno		51,62	43,00%
D04.007.045	Apparecchio in poliestere rinforzato con fibre di vetro a sbraccio, riflettore prismatizzato, coppa di chiusura in metacrilato, per lampada a vapori di sodio a bassa pressione, cablato e rifasato:			0,00
D04.007.045.a	Apparecchio in poliestere rinforzato con fibre di vetro a sbraccio, riflettore prismatizzato, coppa di chiusura in metacrilato, per lampada a vapori di sodio a bassa pressione, cablato e rifasato: / - per lampada da 55 W	Cadauno		427,76	6,00%
D04.007.045.b	Apparecchio in poliestere rinforzato con fibre di vetro a sbraccio, riflettore prismatizzato, coppa di chiusura in metacrilato, per lampada a vapori di sodio a bassa pressione, cablato e rifasato: / - per lampada da 90 W	Cadauno		483,57	6,00%
D04.007.045.c	Apparecchio in poliestere rinforzato con fibre di vetro a sbraccio, riflettore prismatizzato, coppa di chiusura in metacrilato, per lampada a vapori di sodio a bassa pressione, cablato e rifasato: / - per lampada da 135 W	Cadauno		572,49	5,00%
D04.007.050	Apparecchio con corpo in alluminio installato a testa-palo, riflettore in policarbonato, ottica in metacrilato, diffusore con vetro temprato piano trasparente, grado di protezione IP 66, modulo led con vita utile L80/B10 100.000 h, alimentazione 230 V c.a., potenza assorbita:			0,00
D04.007.050.a	Apparecchio con corpo in alluminio installato a testa-palo, riflettore in policarbonato, ottica in metacrilato, diffusore con vetro temprato piano trasparente, grado di protezione IP 66, modulo led con vita utile L80/B10 100.000 h, alimentazione 230 V c.a., potenza assorbita: / - 29 W, flusso iniziale 3.070 lumen	Cadauno		368,39	7,00%
D04.007.050.b	Apparecchio con corpo in alluminio installato a testa-palo, riflettore in policarbonato, ottica in metacrilato, diffusore con vetro temprato piano trasparente, grado di protezione IP 66, modulo led con vita utile L80/B10 100.000 h, alimentazione 230 V c.a., potenza assorbita: / - 43 W, flusso iniziale 3.070 lumen	Cadauno		429,65	6,00%
D04.007.050.c	Apparecchio con corpo in alluminio installato a testa-palo, riflettore in policarbonato, ottica in metacrilato, diffusore con vetro temprato piano trasparente, grado di protezione IP 66, modulo led con vita utile L80/B10 100.000 h, alimentazione 230 V c.a., potenza assorbita: / - 43 W, flusso iniziale 3.070 lumen, ingresso c.c. per regolazione del flusso via DALI	Cadauno		445,40	6,00%
D04.007.050.d	Apparecchio con corpo in alluminio installato a testa-palo, riflettore in policarbonato, ottica in metacrilato, diffusore con vetro temprato piano trasparente, grado di protezione IP 66, modulo led con vita utile L80/B10 100.000 h, alimentazione 230 V c.a., potenza assorbita: / - 58 W, flusso iniziale 6.370 lumen	Cadauno		433,25	6,00%
D04.007.050.e	Apparecchio con corpo in alluminio installato a testa-palo, riflettore in policarbonato, ottica in metacrilato, diffusore con vetro temprato piano trasparente, grado di protezione IP 66, modulo led con vita utile L80/B10 100.000 h, alimentazione 230 V c.a., potenza assorbita: / - 58 W, flusso iniziale 6.370 lumen, ingresso c.c. per regolazione del flusso via DALI	Cadauno		452,15	6,00%
D04.007.050.f	Apparecchio con corpo in alluminio installato a testa-palo, riflettore in policarbonato, ottica in metacrilato, diffusore con vetro temprato piano trasparente, grado di protezione IP 66, modulo led con vita utile L80/B10 100.000 h, alimentazione 230 V c.a., potenza assorbita: / - 81 W, flusso iniziale 3.070 lumen, ingresso c.c. per regolazione del flusso via DALI	Cadauno		455,31	6,00%
D04.007.055	Apparecchio con corpo in alluminio installato a testa-palo, ottica in policarbonato, diffusore piano trasparente in policarbonato, grado di protezione IP 66, modulo led vita utile L80/B10 100.000 h, alimentazione 230 V c.a., potenza assorbita:			0,00
D04.007.055.a	Apparecchio con corpo in alluminio installato a testa-palo, ottica in policarbonato, diffusore piano trasparente in policarbonato, grado di protezione IP 66, modulo led vita utile L80/B10 100.000 h, alimentazione 230 V c.a., potenza assorbita: / - 12 W, flusso iniziale 1.220 lm	Cadauno		426,04	6,00%
D04.007.055.b	Apparecchio con corpo in alluminio installato a testa-palo, ottica in policarbonato, diffusore piano trasparente in policarbonato, grado di protezione IP 66, modulo led vita utile L80/B10 100.000 h, alimentazione 230 V c.a., potenza assorbita: / - 16 W, flusso iniziale 1.770 lm	Cadauno		452,17	6,00%
D04.007.055.c	Apparecchio con corpo in alluminio installato a testa-palo, ottica in policarbonato, diffusore piano trasparente in policarbonato, grado di protezione IP 66, modulo led vita utile L80/B10 100.000 h, alimentazione 230 V c.a., potenza assorbita: / - 25 W, flusso iniziale 2.740 lm	Cadauno		452,17	6,00%
D04.007.055.d	Apparecchio con corpo in alluminio installato a testa-palo, ottica in policarbonato, diffusore piano trasparente in policarbonato, grado di protezione IP 66, modulo led vita utile L80/B10 100.000 h, alimentazione 230 V c.a., potenza assorbita: / - 27 W, flusso iniziale 3.190 lm	Cadauno		452,17	6,00%
D04.007.060	Apparecchio con corpo in alluminio installato a testa-palo, ottica in policarbonato, diffusore piano trasparente in policarbonato, grado di protezione IP 66, modulo led vita utile L80/B10 60.000 h, alimentazione 230 V c.a., potenza assorbita:			0,00
D04.007.060.a	Apparecchio con corpo in alluminio installato a testa-palo, ottica in policarbonato, diffusore piano trasparente in policarbonato, grado di protezione IP 66, modulo led vita utile L80/B10 60.000 h, alimentazione 230 V c.a., potenza assorbita: / - 29 W, flusso iniziale 3.250 lm	Cadauno		388,21	6,00%
D04.007.060.b	Apparecchio con corpo in alluminio installato a testa-palo, ottica in policarbonato, diffusore piano trasparente in policarbonato, grado di protezione IP 66, modulo led vita utile L80/B10 60.000 h, alimentazione 230 V c.a., potenza assorbita: / - 56 W, flusso iniziale 6.400 lm	Cadauno		417,04	6,00%
D04.007.060.c	Apparecchio con corpo in alluminio installato a testa-palo, ottica in policarbonato, diffusore piano trasparente in policarbonato, grado di protezione IP 66, modulo led vita utile L80/B10 60.000 h, alimentazione 230 V c.a., potenza assorbita: / - 71 W, flusso iniziale 7.900 lm	Cadauno		424,24	6,00%
D04.007.060.d	Apparecchio con corpo in alluminio installato a testa-palo, ottica in policarbonato, diffusore piano trasparente in policarbonato, grado di protezione IP 66, modulo led vita utile L80/B10 60.000 h, alimentazione 230 V c.a., potenza assorbita: / - 85 W, flusso iniziale 9.381 lm	Cadauno		464,78	6,00%
D04.007.065	Apparecchio con corpo in alluminio a profilo sottile installato a testa-palo, ottica in policarbonato, diffusore in vetro temprato a lente convessa, grado di protezione IP 66, modulo led vita utile L80/B10 100.000 h, ingresso c.c. per regolazione del flusso via DALI, alimentazione 230 V c.a., potenza assorbita:			0,00
D04.007.065.a	Apparecchio con corpo in alluminio a profilo sottile installato a testa-palo, ottica in policarbonato, diffusore in vetro temprato a lente convessa, grado di protezione IP 66, modulo led vita utile L80/B10 100.000 h, ingresso c.c. per regolazione del flusso via DALI, alimentazione 230 V c.a., potenza assorbita: / - 46 W, flusso iniziale 6.200 lm	Cadauno		1398,10	2,00%
D04.007.065.b	Apparecchio con corpo in alluminio a profilo sottile installato a testa-palo, ottica in policarbonato, diffusore in vetro temprato a lente convessa, grado di protezione IP 66, modulo led vita utile L80/B10 100.000 h, ingresso c.c. per regolazione del flusso via DALI, alimentazione 230 V c.a., potenza assorbita: / - 60 W, flusso iniziale 8.200 lm	Cadauno		1515,22	2,00%
D04.007.065.c	Apparecchio con corpo in alluminio a profilo sottile installato a testa-palo, ottica in policarbonato, diffusore in vetro temprato a lente convessa, grado di protezione IP 66, modulo led vita utile L80/B10 100.000 h, ingresso c.c. per regolazione del flusso via DALI, alimentazione 230 V c.a., potenza assorbita: / - 73 W, flusso iniziale 10.300 lm	Cadauno		1641,34	2,00%
D04.007.065.d	Apparecchio con corpo in alluminio a profilo sottile installato a testa-palo, ottica in policarbonato, diffusore in vetro temprato a lente convessa, grado di protezione IP 66, modulo led vita utile L80/B10 100.000 h, ingresso c.c. per regolazione del flusso via DALI, alimentazione 230 V c.a., potenza assorbita: / - 103 W, flusso iniziale 14.400 lm	Cadauno		2136,84	2,00%
D04.007.065.e	Apparecchio con corpo in alluminio a profilo sottile installato a testa-palo, ottica in policarbonato, diffusore in vetro temprato a lente convessa, grado di protezione IP 66, modulo led vita utile L80/B10 100.000 h, ingresso c.c. per regolazione del flusso via DALI, alimentazione 230 V c.a., potenza assorbita: / - 120 W, flusso iniziale 16.400 lm	Cadauno		2226,93	2,00%
D04.007.065.f	Apparecchio con corpo in alluminio a profilo sottile installato a testa-palo, ottica in policarbonato, diffusore in vetro temprato a lente convessa, grado di protezione IP 66, modulo led vita utile L80/B10 100.000 h, ingresso c.c. per regolazione del flusso via DALI, alimentazione 230 V c.a., potenza assorbita: / - 149 W, flusso iniziale 20.500 lm	Cadauno		2407,11	2,00%
D04.007.070	potenza fissa:			0,00
D04.007.070.a	potenza fissa: / - potenza assorbita fino a 39 W	Cadauno		638,58	4,00%
D04.007.070.b	potenza fissa: / - potenza assorbita da 40 W a 69 W	Cadauno		698,40	4,00%
D04.007.070.c	potenza fissa: / - potenza assorbita da 70 W a 99 W	Cadauno		795,51	3,00%
D04.007.070.d	potenza fissa: / - potenza assorbita da 100 W a 129 W	Cadauno		959,95	2,00%
D04.007.070.e	potenza fissa: / - potenza assorbita da 130 W a 150 W	Cadauno		1042,13	2,00%
D04.007.075	potenza regolata da sistema di controllo programmabile alloggiato nell'apparecchio:			0,00
D04.007.075.a	potenza regolata da sistema di controllo programmabile alloggiato nell'apparecchio: / - potenza assorbita fino a 39 W	Cadauno		747,90	6,00%
D04.007.075.b	potenza regolata da sistema di controllo programmabile alloggiato nell'apparecchio: / - potenza assorbita da 40 W a 69 W	Cadauno		807,71	5,00%
D04.007.075.c	potenza regolata da sistema di controllo programmabile alloggiato nell'apparecchio: / - potenza assorbita da 70 W a 99 W	Cadauno		904,83	5,00%
D04.007.075.d	potenza regolata da sistema di controllo programmabile alloggiato nell'apparecchio: / - potenza assorbita da 100 W a 129 W	Cadauno		1069,26	4,00%
D04.007.075.e	potenza regolata da sistema di controllo programmabile alloggiato nell'apparecchio: / - potenza assorbita da 130 W a 150 W	Cadauno		1151,44	3,00%
D04.007.080	sovrapprezzo per installazione a sospensione di apparecchio illuminante stradale, con sistema di aggancio in acciaio inox, su fune tesata, questa esclusa	Cadauno		163,11	25,00%
D04.007.085	Unità per il telecontrollo di apparecchi illuminanti provvisti di sorgente a scarica o led; alimentazione 230 V c.a.; installata all'interno di corpi illuminanti, scatole di derivazione, asole o pozzetti; funzioni di accensione e spegnimento del corpo illuminante, misura dei parametri tensione, corrente e potenza attiva; presenza di interfaccia per la regolazione di alimentatori elettronici dimmerabili; funzionamento per temperature comprese tra -40 °C e +60 °C; rendimento maggiore del 95%; conforme alle normative EN 61000-6-2 ed EN 61000-6-3; per potenze assorbite fino a 150 W	Cadauno		119,30	17,00%
D04.007.090	Unità di interfaccia da quadro per sistemi di telecontrollo di apparecchi illuminanti, alimentazione 230 V c.a.; in contenitore termoplastico modulare installata su barra DIN; funzioni di controllo e raccolta dati per 256 apparecchi; completo di modem per controllo remoto mediante sistema GSM, GPRS, collegamento locale tramite porta RS232 o RS485; tre relè telecontrollabili in modo indipendente; funzionamento per temperature comprese tra -40 °C e +60 °C; rendimento maggiore del 95%; conforme alle normative EN 61000-6-2 ed EN 61000-6-3, compresa l'attivazione dell'impianto	Cadauno		2112,13	9,00%
D04.010	LAMPIONI FOTOVOLTAICI
D04.010.005	Lampione stradale fotovoltaico, con apparecchio stagno in polipropilene per lampade a vapori di sodio a bassa pressione fino a 36 W per tensione continua 10-15 V, corpo ottico in alluminio ed attacco su sbraccio diametro 60 mm, coppa di chiusura in metacrilato, modulo fotovoltaico con celle al silicio monocristallino, batteria e centralina con regolatore caricabatteria e sezione programmabile per accensione lampada in cassetta metallica stagna, box metallico con attacco su palo per alloggiamento batteria e centralina, con palo rastremato e sbraccio altezza 250 mm e sporgenza 1.000 mm, in acciaio S275JR secondo UNI EN 10025, laminato e zincato a caldo, comprensivo di quanto necessario all'installazione ed al bloccaggio del palo nel basamento:			0,00
D04.010.005.a	Lampione stradale fotovoltaico, con apparecchio stagno in polipropilene per lampade a vapori di sodio a bassa pressione fino a 36 W per tensione continua 10-15 V, corpo ottico in alluminio ed attacco su sbraccio diametro 60 mm, coppa di chiusura in metacrilato, modulo fotovoltaico con celle al silicio monocristallino, batteria e centralina con regolatore caricabatteria e sezione programmabile per accensione lampada in cassetta metallica stagna, box metallico con attacco su palo per alloggiamento batteria e centralina, con palo rastremato e sbraccio altezza 250 mm e sporgenza 1.000 mm, in acciaio S275JR secondo UNI EN 10025, laminato e zincato a caldo, comprensivo di quanto necessario all'installazione ed al bloccaggio del palo nel basamento: / - con 2 moduli fotovoltaici da 80 W, batteria 12 V - 120 Ah, lampada 26 W - 12 V, palo lunghezza 4 m diametro alla base 89 mm	Cadauno		3226,40	7,00%
D04.010.005.b	Lampione stradale fotovoltaico, con apparecchio stagno in polipropilene per lampade a vapori di sodio a bassa pressione fino a 36 W per tensione continua 10-15 V, corpo ottico in alluminio ed attacco su sbraccio diametro 60 mm, coppa di chiusura in metacrilato, modulo fotovoltaico con celle al silicio monocristallino, batteria e centralina con regolatore caricabatteria e sezione programmabile per accensione lampada in cassetta metallica stagna, box metallico con attacco su palo per alloggiamento batteria e centralina, con palo rastremato e sbraccio altezza 250 mm e sporgenza 1.000 mm, in acciaio S275JR secondo UNI EN 10025, laminato e zincato a caldo, comprensivo di quanto necessario all'installazione ed al bloccaggio del palo nel basamento: / - con 2 moduli fotovoltaici da 80 W, batteria 12 V - 120 Ah, lampada 26 W - 12 V, palo lunghezza 7 m diametro alla base 127 mm	Cadauno		3443,96	9,00%
D04.010.005.c	Lampione stradale fotovoltaico, con apparecchio stagno in polipropilene per lampade a vapori di sodio a bassa pressione fino a 36 W per tensione continua 10-15 V, corpo ottico in alluminio ed attacco su sbraccio diametro 60 mm, coppa di chiusura in metacrilato, modulo fotovoltaico con celle al silicio monocristallino, batteria e centralina con regolatore caricabatteria e sezione programmabile per accensione lampada in cassetta metallica stagna, box metallico con attacco su palo per alloggiamento batteria e centralina, con palo rastremato e sbraccio altezza 250 mm e sporgenza 1.000 mm, in acciaio S275JR secondo UNI EN 10025, laminato e zincato a caldo, comprensivo di quanto necessario all'installazione ed al bloccaggio del palo nel basamento: / - con 2 moduli fotovoltaici da 85 W, batteria 12 V - 150 Ah, lampada 26 W - 12 V, palo lunghezza 4 m diametro alla base 89 mm	Cadauno		3280,45	7,00%
D04.010.005.d	Lampione stradale fotovoltaico, con apparecchio stagno in polipropilene per lampade a vapori di sodio a bassa pressione fino a 36 W per tensione continua 10-15 V, corpo ottico in alluminio ed attacco su sbraccio diametro 60 mm, coppa di chiusura in metacrilato, modulo fotovoltaico con celle al silicio monocristallino, batteria e centralina con regolatore caricabatteria e sezione programmabile per accensione lampada in cassetta metallica stagna, box metallico con attacco su palo per alloggiamento batteria e centralina, con palo rastremato e sbraccio altezza 250 mm e sporgenza 1.000 mm, in acciaio S275JR secondo UNI EN 10025, laminato e zincato a caldo, comprensivo di quanto necessario all'installazione ed al bloccaggio del palo nel basamento: / - con 2 moduli fotovoltaici da 85 W, batteria 12 V - 120 Ah, lampada 26 W - 12 V, palo lunghezza 7 m diametro alla base 127 mm	Cadauno		3498,01	8,00%
D04.010.005.e	Lampione stradale fotovoltaico, con apparecchio stagno in polipropilene per lampade a vapori di sodio a bassa pressione fino a 36 W per tensione continua 10-15 V, corpo ottico in alluminio ed attacco su sbraccio diametro 60 mm, coppa di chiusura in metacrilato, modulo fotovoltaico con celle al silicio monocristallino, batteria e centralina con regolatore caricabatteria e sezione programmabile per accensione lampada in cassetta metallica stagna, box metallico con attacco su palo per alloggiamento batteria e centralina, con palo rastremato e sbraccio altezza 250 mm e sporgenza 1.000 mm, in acciaio S275JR secondo UNI EN 10025, laminato e zincato a caldo, comprensivo di quanto necessario all'installazione ed al bloccaggio del palo nel basamento: / - con 2 moduli fotovoltaici da 90 W, batteria 12 V - 120 Ah, lampada 26 W - 12 V, palo lunghezza 4 m diametro alla base 89 mm	Cadauno		3334,51	6,00%
D04.010.005.f	Lampione stradale fotovoltaico, con apparecchio stagno in polipropilene per lampade a vapori di sodio a bassa pressione fino a 36 W per tensione continua 10-15 V, corpo ottico in alluminio ed attacco su sbraccio diametro 60 mm, coppa di chiusura in metacrilato, modulo fotovoltaico con celle al silicio monocristallino, batteria e centralina con regolatore caricabatteria e sezione programmabile per accensione lampada in cassetta metallica stagna, box metallico con attacco su palo per alloggiamento batteria e centralina, con palo rastremato e sbraccio altezza 250 mm e sporgenza 1.000 mm, in acciaio S275JR secondo UNI EN 10025, laminato e zincato a caldo, comprensivo di quanto necessario all'installazione ed al bloccaggio del palo nel basamento: / - con 2 moduli fotovoltaici da 90 W, batteria 12 V - 150 Ah, lampada 26 W - 12 V, palo lunghezza 7 m diametro alla base 127 mm	Cadauno		3552,07	8,00%
D04.013	PALI IN ACCIAIO
D04.013.005	diritto, interramento fino a 500 mm:			0,00
D04.013.005.a	diritto, interramento fino a 500 mm: / - altezza totale 4.000 mm, diametro base 89 mm, spessore 3,2 mm	Cadauno		394,25	32,00%
D04.013.005.b	diritto, interramento fino a 500 mm: / - altezza totale 5.200 mm, diametro base 89 mm, spessore 3,2 mm	Cadauno		449,42	29,00%
D04.013.005.c	diritto, interramento fino a 500 mm: / - altezza totale 6.000 mm, diametro base 114 mm, spessore 3,4 mm	Cadauno		543,52	27,00%
D04.013.005.d	diritto, interramento fino a 500 mm: / - altezza totale 6.800 mm, diametro base 127 mm, spessore 3,6 mm	Cadauno		618,25	25,00%
D04.013.005.e	diritto, interramento fino a 500 mm: / - altezza totale 7.800 mm, diametro base 127 mm, spessore 3,6 mm	Cadauno		716,45	25,00%
D04.013.005.f	diritto, interramento fino a 500 mm: / - altezza totale 9.300 mm, diametro base 127 mm, spessore 3,6 mm	Cadauno		818,38	22,00%
D04.013.005.g	diritto, interramento fino a 500 mm: / - altezza totale 10.300 mm, diametro base 139,7 mm, spessore 3,8 mm	Cadauno		968,31	21,00%
D04.013.005.h	diritto, interramento fino a 500 mm: / - altezza totale 11.300 mm, diametro base 139,7 mm, spessore 3,8 mm	Cadauno		1004,34	20,00%
D04.013.005.i	diritto, interramento fino a 500 mm: / - altezza totale 12.300 mm, diametro base 139,7 mm, spessore 3,8 mm	Cadauno		1119,45	18,00%
D04.013.005.j	diritto, interramento fino a 500 mm: / - altezza totale 12.800 mm, diametro base 152,4 mm, spessore 4,0 mm	Cadauno		1232,71	17,00%
D04.013.010	curvo con sbraccio singolo, interramento fino a 800 mm:			0,00
D04.013.010.a	curvo con sbraccio singolo, interramento fino a 800 mm: / - altezza fuori terra 7.000 mm, diametro base 139 mm, sporgenza sbraccio 1.750 mm, spessore 3,8 mm	Cadauno		887,89	22,00%
D04.013.010.b	curvo con sbraccio singolo, interramento fino a 800 mm: / - altezza fuori terra 8.300 m, diametro base 127 mm, sporgenza sbraccio 2.700 mm, spessore 3,6 mm	Cadauno		954,81	21,00%
D04.013.010.c	curvo con sbraccio singolo, interramento fino a 800 mm: / - altezza fuori terra 9.000 mm, diametro base 127 mm, sporgenza sbraccio 2.500 mm , spessore 3,4 mm	Cadauno		1010,41	19,00%
D04.013.010.d	curvo con sbraccio singolo, interramento fino a 800 mm: / - altezza fuori terra 10.300 m, diametro base 152 mm, sporgenza sbraccio 2.700 mm, spessore 4 mm	Cadauno		1300,88	15,00%
D04.013.015	Palo in acciaio S235JR secondo UNI EN 10025, laminato e zincato a caldo, diritto rastremato, in opera compresi innalzamento del palo, bloccaggio con sabbia e sigillatura superiore in cemento in predisposto basamento, da pagare a parte, collegamento elettrico della morsettiera, portello in alluminio, predisposto per attacco armatura, interramento da 500 a 800 mm:			0,00
D04.013.015.a	Palo in acciaio S235JR secondo UNI EN 10025, laminato e zincato a caldo, diritto rastremato, in opera compresi innalzamento del palo, bloccaggio con sabbia e sigillatura superiore in cemento in predisposto basamento, da pagare a parte, collegamento elettrico della morsettiera, portello in alluminio, predisposto per attacco armatura, interramento da 500 a 800 mm: / - altezza totale 4.000 mm, diametro base 89 mm, diametro ultimo tronco 60 mm, spessore 3 mm	Cadauno		325,26	39,00%
D04.013.015.b	Palo in acciaio S235JR secondo UNI EN 10025, laminato e zincato a caldo, diritto rastremato, in opera compresi innalzamento del palo, bloccaggio con sabbia e sigillatura superiore in cemento in predisposto basamento, da pagare a parte, collegamento elettrico della morsettiera, portello in alluminio, predisposto per attacco armatura, interramento da 500 a 800 mm: / - altezza totale 5.000 mm, diametro base 89 mm, diametro ultimo tronco 60 mm, spessore 3 mm	Cadauno		356,76	37,00%
D04.013.015.c	Palo in acciaio S235JR secondo UNI EN 10025, laminato e zincato a caldo, diritto rastremato, in opera compresi innalzamento del palo, bloccaggio con sabbia e sigillatura superiore in cemento in predisposto basamento, da pagare a parte, collegamento elettrico della morsettiera, portello in alluminio, predisposto per attacco armatura, interramento da 500 a 800 mm: / - altezza totale 6.000 mm, diametro base 114 mm, diametro ultimo tronco 76 mm, spessore 3 mm	Cadauno		438,50	33,00%
D04.013.015.d	Palo in acciaio S235JR secondo UNI EN 10025, laminato e zincato a caldo, diritto rastremato, in opera compresi innalzamento del palo, bloccaggio con sabbia e sigillatura superiore in cemento in predisposto basamento, da pagare a parte, collegamento elettrico della morsettiera, portello in alluminio, predisposto per attacco armatura, interramento da 500 a 800 mm: / - altezza totale 7.000 mm, diametro base 127 mm, diametro ultimo tronco 76 mm, spessore 3 mm	Cadauno		534,21	34,00%
D04.013.015.e	Palo in acciaio S235JR secondo UNI EN 10025, laminato e zincato a caldo, diritto rastremato, in opera compresi innalzamento del palo, bloccaggio con sabbia e sigillatura superiore in cemento in predisposto basamento, da pagare a parte, collegamento elettrico della morsettiera, portello in alluminio, predisposto per attacco armatura, interramento da 500 a 800 mm: / - altezza totale 8.000 mm, diametro base 127 mm, diametro ultimo tronco 76 mm, spessore 3 mm	Cadauno		559,95	32,00%
D04.013.015.f	Palo in acciaio S235JR secondo UNI EN 10025, laminato e zincato a caldo, diritto rastremato, in opera compresi innalzamento del palo, bloccaggio con sabbia e sigillatura superiore in cemento in predisposto basamento, da pagare a parte, collegamento elettrico della morsettiera, portello in alluminio, predisposto per attacco armatura, interramento da 500 a 800 mm: / - altezza totale 9.000 mm, diametro base 127 mm, diametro ultimo tronco 76 mm, spessore 3 mm	Cadauno		581,57	32,00%
D04.013.015.g	Palo in acciaio S235JR secondo UNI EN 10025, laminato e zincato a caldo, diritto rastremato, in opera compresi innalzamento del palo, bloccaggio con sabbia e sigillatura superiore in cemento in predisposto basamento, da pagare a parte, collegamento elettrico della morsettiera, portello in alluminio, predisposto per attacco armatura, interramento da 500 a 800 mm: / - altezza totale 10.000 mm, diametro base 139 mm, diametro ultimo tronco 76 mm, spessore 4/5 mm	Cadauno		670,76	29,00%
D04.013.015.h	Palo in acciaio S235JR secondo UNI EN 10025, laminato e zincato a caldo, diritto rastremato, in opera compresi innalzamento del palo, bloccaggio con sabbia e sigillatura superiore in cemento in predisposto basamento, da pagare a parte, collegamento elettrico della morsettiera, portello in alluminio, predisposto per attacco armatura, interramento da 500 a 800 mm: / - altezza totale 11.000 mm, diametro base 139 mm, diametro ultimo tronco 76 mm, spessore 4/5 mm	Cadauno		696,29	29,00%
D04.013.015.i	Palo in acciaio S235JR secondo UNI EN 10025, laminato e zincato a caldo, diritto rastremato, in opera compresi innalzamento del palo, bloccaggio con sabbia e sigillatura superiore in cemento in predisposto basamento, da pagare a parte, collegamento elettrico della morsettiera, portello in alluminio, predisposto per attacco armatura, interramento da 500 a 800 mm: / - altezza totale 12.000 mm, diametro base 152 mm, diametro ultimo tronco 89 mm, spessore 4/5 mm	Cadauno		799,25	25,00%
D04.013.020	Palo da lamiera in acciaio S235JR secondo UNI EN 40, stampato e saldato in longitudinale, zincato in vasche secondo UNI EN ISO 1461, troncoconico diritto a sezione circolare con diametro in sommità 60 mm, in opera compresi innalzamento del palo, bloccaggio con sabbia e sigillatura superiore in cemento in predisposto basamento, da pagare a parte, completo di asola per morsettiera ed ingresso cavi, piastrina di messa a terra e attacco per armatura:			0,00
D04.013.020.a	Palo da lamiera in acciaio S235JR secondo UNI EN 40, stampato e saldato in longitudinale, zincato in vasche secondo UNI EN ISO 1461, troncoconico diritto a sezione circolare con diametro in sommità 60 mm, in opera compresi innalzamento del palo, bloccaggio con sabbia e sigillatura superiore in cemento in predisposto basamento, da pagare a parte, completo di asola per morsettiera ed ingresso cavi, piastrina di messa a terra e attacco per armatura: / - lunghezza 3.500 mm, altezza fuori terra 3.000 mm, diametro base 95 mm, spessore 3 mm	Cadauno		313,96	34,00%
D04.013.020.b	Palo da lamiera in acciaio S235JR secondo UNI EN 40, stampato e saldato in longitudinale, zincato in vasche secondo UNI EN ISO 1461, troncoconico diritto a sezione circolare con diametro in sommità 60 mm, in opera compresi innalzamento del palo, bloccaggio con sabbia e sigillatura superiore in cemento in predisposto basamento, da pagare a parte, completo di asola per morsettiera ed ingresso cavi, piastrina di messa a terra e attacco per armatura: / - lunghezza 4.000 mm, altezza fuori terra 3.500 mm, diametro base 100 mm, spessore 3 mm	Cadauno		346,06	35,00%
D04.013.020.c	Palo da lamiera in acciaio S235JR secondo UNI EN 40, stampato e saldato in longitudinale, zincato in vasche secondo UNI EN ISO 1461, troncoconico diritto a sezione circolare con diametro in sommità 60 mm, in opera compresi innalzamento del palo, bloccaggio con sabbia e sigillatura superiore in cemento in predisposto basamento, da pagare a parte, completo di asola per morsettiera ed ingresso cavi, piastrina di messa a terra e attacco per armatura: / - lunghezza 4.500 mm, altezza fuori terra 4.000 mm, diametro base 105 mm, spessore 3 mm	Cadauno		369,33	35,00%
D04.013.020.d	Palo da lamiera in acciaio S235JR secondo UNI EN 40, stampato e saldato in longitudinale, zincato in vasche secondo UNI EN ISO 1461, troncoconico diritto a sezione circolare con diametro in sommità 60 mm, in opera compresi innalzamento del palo, bloccaggio con sabbia e sigillatura superiore in cemento in predisposto basamento, da pagare a parte, completo di asola per morsettiera ed ingresso cavi, piastrina di messa a terra e attacco per armatura: / - lunghezza 5.500 mm, altezza fuori terra 5.000 mm, diametro base 115 mm, spessore 3 mm	Cadauno		415,85	35,00%
D04.013.020.e	Palo da lamiera in acciaio S235JR secondo UNI EN 40, stampato e saldato in longitudinale, zincato in vasche secondo UNI EN ISO 1461, troncoconico diritto a sezione circolare con diametro in sommità 60 mm, in opera compresi innalzamento del palo, bloccaggio con sabbia e sigillatura superiore in cemento in predisposto basamento, da pagare a parte, completo di asola per morsettiera ed ingresso cavi, piastrina di messa a terra e attacco per armatura: / - lunghezza 6.800 mm, altezza fuori terra 6.000 mm, diametro base 128 mm, spessore 3 mm	Cadauno		509,50	36,00%
D04.013.020.f	Palo da lamiera in acciaio S235JR secondo UNI EN 40, stampato e saldato in longitudinale, zincato in vasche secondo UNI EN ISO 1461, troncoconico diritto a sezione circolare con diametro in sommità 60 mm, in opera compresi innalzamento del palo, bloccaggio con sabbia e sigillatura superiore in cemento in predisposto basamento, da pagare a parte, completo di asola per morsettiera ed ingresso cavi, piastrina di messa a terra e attacco per armatura: / - lunghezza 7.800 mm, altezza fuori terra 8.000 mm, diametro base 138 mm, spessore 3 mm	Cadauno		548,63	33,00%
D04.013.020.g	Palo da lamiera in acciaio S235JR secondo UNI EN 40, stampato e saldato in longitudinale, zincato in vasche secondo UNI EN ISO 1461, troncoconico diritto a sezione circolare con diametro in sommità 60 mm, in opera compresi innalzamento del palo, bloccaggio con sabbia e sigillatura superiore in cemento in predisposto basamento, da pagare a parte, completo di asola per morsettiera ed ingresso cavi, piastrina di messa a terra e attacco per armatura: / - lunghezza 8.800 mm, altezza fuori terra 8.000 mm, diametro base 148 mm, spessore 3 mm	Cadauno		588,78	31,00%
D04.013.020.h	Palo da lamiera in acciaio S235JR secondo UNI EN 40, stampato e saldato in longitudinale, zincato in vasche secondo UNI EN ISO 1461, troncoconico diritto a sezione circolare con diametro in sommità 60 mm, in opera compresi innalzamento del palo, bloccaggio con sabbia e sigillatura superiore in cemento in predisposto basamento, da pagare a parte, completo di asola per morsettiera ed ingresso cavi, piastrina di messa a terra e attacco per armatura: / - lunghezza 9.800 mm, altezza fuori terra 9.000 mm, diametro base 158 mm, spessore 4 mm	Cadauno		706,16	26,00%
D04.013.020.i	Palo da lamiera in acciaio S235JR secondo UNI EN 40, stampato e saldato in longitudinale, zincato in vasche secondo UNI EN ISO 1461, troncoconico diritto a sezione circolare con diametro in sommità 60 mm, in opera compresi innalzamento del palo, bloccaggio con sabbia e sigillatura superiore in cemento in predisposto basamento, da pagare a parte, completo di asola per morsettiera ed ingresso cavi, piastrina di messa a terra e attacco per armatura: / - lunghezza 10.800 mm, altezza fuori terra 10.000 mm, diametro base 168 mm, spessore 4 mm	Cadauno		768,96	24,00%
D04.013.020.j	Palo da lamiera in acciaio S235JR secondo UNI EN 40, stampato e saldato in longitudinale, zincato in vasche secondo UNI EN ISO 1461, troncoconico diritto a sezione circolare con diametro in sommità 60 mm, in opera compresi innalzamento del palo, bloccaggio con sabbia e sigillatura superiore in cemento in predisposto basamento, da pagare a parte, completo di asola per morsettiera ed ingresso cavi, piastrina di messa a terra e attacco per armatura: / - lunghezza 11.800 mm, altezza fuori terra 11.000 mm, diametro base 178 mm, spessore 4 mm	Cadauno		827,65	22,00%
D04.013.020.k	Palo da lamiera in acciaio S235JR secondo UNI EN 40, stampato e saldato in longitudinale, zincato in vasche secondo UNI EN ISO 1461, troncoconico diritto a sezione circolare con diametro in sommità 60 mm, in opera compresi innalzamento del palo, bloccaggio con sabbia e sigillatura superiore in cemento in predisposto basamento, da pagare a parte, completo di asola per morsettiera ed ingresso cavi, piastrina di messa a terra e attacco per armatura: / - lunghezza 12.300 mm, altezza fuori terra 11.500 mm, diametro base 183 mm, spessore 4 mm	Cadauno		861,62	21,00%
D04.013.025	spessore 3 mm:			0,00
D04.013.025.a	spessore 3 mm: / - altezza fuori terra 7.800 mm, diametro base 153 mm, sporgenza sbraccio 1.200 mm	Cadauno		676,82	28,00%
D04.013.025.b	spessore 3 mm: / - altezza fuori terra 8.800 mm, diametro base 163 mm, sporgenza sbraccio 1.200 mm	Cadauno		727,27	27,00%
D04.013.025.c	spessore 3 mm: / - altezza fuori terra 9.000 mm, diametro base 173 mm, sporgenza sbraccio 2.500 mm	Cadauno		790,20	25,00%
D04.013.025.d	spessore 3 mm: / - altezza fuori terra 10.300 mm, diametro base 183 mm, sporgenza sbraccio 2.700 mm	Cadauno		842,71	24,00%
D04.013.030	spessore 4 mm:			0,00
D04.013.030.a	spessore 4 mm: / - altezza fuori terra 8.300 mm, diametro base 163 mm, sporgenza sbraccio 2.700 mm	Cadauno		744,77	26,00%
D04.013.030.b	spessore 4 mm: / - altezza fuori terra 9.000 mm, diametro base 173 mm, sporgenza sbraccio 2.500 mm	Cadauno		791,11	25,00%
D04.013.030.c	spessore 4 mm: / - altezza fuori terra 10.300 mm, diametro base 183 mm, sporgenza sbraccio 2.700 mm	Cadauno		858,15	23,00%
D04.016	SBRACCI IN ACCIAIO
D04.016.005	singolo:			0,00
D04.016.005.a	singolo: / - altezza 1.000 mm, sporgenza 1.000 mm, raggio di curvatura 700 mm	Cadauno		114,51	34,00%
D04.016.005.b	singolo: / - altezza 1.000 mm, sporgenza 1.500 mm, raggio di curvatura 700 mm	Cadauno		123,26	33,00%
D04.016.005.c	singolo: / - altezza 1.500 mm, sporgenza 1.500 mm, raggio di curvatura 1.450 mm	Cadauno		129,44	32,00%
D04.016.005.d	singolo: / - altezza 1.500 mm, sporgenza 2.000 mm, raggio di curvatura 1.450 mm	Cadauno		140,44	32,00%
D04.016.005.e	singolo: / - altezza 2.000 mm, sporgenza 1.500 mm, raggio di curvatura 1.450 mm	Cadauno		143,66	32,00%
D04.016.005.f	singolo: / - altezza 2.000 mm, sporgenza 2.000 mm, raggio di curvatura 1.450 mm	Cadauno		149,84	32,00%
D04.016.010	doppio:			0,00
D04.016.010.a	doppio: / - altezza 1.000 mm, sporgenza 1.000 mm, raggio di curvatura 700 mm	Cadauno		224,73	21,00%
D04.016.010.b	doppio: / - altezza 1.000 mm, sporgenza 1.500 mm, raggio di curvatura 700 mm	Cadauno		240,30	21,00%
D04.016.010.c	doppio: / - altezza 1.500 mm, sporgenza 1.500 mm, raggio di curvatura 1.450 mm	Cadauno		252,66	20,00%
D04.016.010.d	doppio: / - altezza 1.500 mm, sporgenza 2.000 mm, raggio di curvatura 1.450 mm	Cadauno		270,80	20,00%
D04.016.010.e	doppio: / - altezza 2.000 mm, sporgenza 1.500 mm, raggio di curvatura 1.450 mm	Cadauno		274,65	21,00%
D04.016.010.f	doppio: / - altezza 2.000 mm, sporgenza 2.000 mm, raggio di curvatura 1.450 mm	Cadauno		287,01	20,00%
D04.016.015	triplo:			0,00
D04.016.015.a	triplo: / - altezza 1.000 mm, sporgenza 1.000 mm, raggio di curvatura 700 mm	Cadauno		295,47	18,00%
D04.016.015.b	triplo: / - altezza 1.000 mm, sporgenza 1.500 mm, raggio di curvatura 700 mm	Cadauno		317,55	18,00%
D04.016.015.c	triplo: / - altezza 1.500 mm, sporgenza 1.500 mm, raggio di curvatura 1.450 mm	Cadauno		336,08	17,00%
D04.016.015.d	triplo: / - altezza 1.500 mm, sporgenza 2.000 mm, raggio di curvatura 1.450 mm	Cadauno		361,36	17,00%
D04.016.015.e	triplo: / - altezza 2.000 mm, sporgenza 1.500 mm, raggio di curvatura 1.450 mm	Cadauno		365,86	18,00%
D04.016.020	quadruplo:			0,00
D04.016.020.a	quadruplo: / - altezza 1.000 mm, sporgenza 1.000 mm, raggio di curvatura 700 mm	Cadauno		416,52	17,00%
D04.016.020.b	quadruplo: / - altezza 1.000 mm, sporgenza 1.500 mm, raggio di curvatura 700 mm	Cadauno		445,73	16,00%
D04.016.020.c	quadruplo: / - altezza 1.500 mm, sporgenza 1.500 mm, raggio di curvatura 1.450 mm	Cadauno		470,44	15,00%
D04.016.020.d	quadruplo: / - altezza 1.500 mm, sporgenza 2.000 mm, raggio di curvatura 1.450 mm	Cadauno		503,51	16,00%
D04.016.020.e	quadruplo: / - altezza 2.000 mm, sporgenza 1.500 mm, raggio di curvatura 1.450 mm	Cadauno		508,98	16,00%
D04.016.025	altezza 250 mm, sporgenza 1.000 mm:			0,00
D04.016.025.a	altezza 250 mm, sporgenza 1.000 mm: / - singolo	Cadauno		87,62	32,00%
D04.016.025.b	altezza 250 mm, sporgenza 1.000 mm: / - doppio	Cadauno		129,06	25,00%
D04.016.025.c	altezza 250 mm, sporgenza 1.000 mm: / - triplo	Cadauno		170,49	22,00%
D04.016.025.d	altezza 250 mm, sporgenza 1.000 mm: / - quadruplo	Cadauno		212,64	22,00%
D04.016.030	altezza 400 mm, sporgenza 1.500 mm:			0,00
D04.016.030.a	altezza 400 mm, sporgenza 1.500 mm: / - singolo	Cadauno		112,41	36,00%
D04.016.030.b	altezza 400 mm, sporgenza 1.500 mm: / - doppio	Cadauno		160,53	29,00%
D04.016.030.c	altezza 400 mm, sporgenza 1.500 mm: / - triplo	Cadauno		219,28	25,00%
D04.016.030.d	altezza 400 mm, sporgenza 1.500 mm: / - quadruplo	Cadauno		275,52	25,00%
D04.016.035	altezza 400 mm, sporgenza 1.500 mm:			0,00
D04.016.035.a	altezza 400 mm, sporgenza 1.500 mm: / - singolo	Cadauno		130,41	36,00%
D04.016.035.b	altezza 400 mm, sporgenza 1.500 mm: / - doppio	Cadauno		189,41	28,00%
D04.016.035.c	altezza 400 mm, sporgenza 1.500 mm: / - triplo	Cadauno		258,71	25,00%
D04.016.035.d	altezza 400 mm, sporgenza 1.500 mm: / - quadruplo	Cadauno		326,78	24,00%
D04.019	PALI IN VETRORESINA
D04.019.005	Pali in vetroresina per illuminazione pubblica, messi in opera comprensivi di trasporto, di installazione e bloccaggio del palo nel basamento con sabbia e sigillatura superiore in cemento, di tutti i mezzi d'opera necessari per l'innalzamento del palo e collegamento alla cassetta di derivazione:			0,00
D04.019.005.a	Pali in vetroresina per illuminazione pubblica, messi in opera comprensivi di trasporto, di installazione e bloccaggio del palo nel basamento con sabbia e sigillatura superiore in cemento, di tutti i mezzi d'opera necessari per l'innalzamento del palo e collegamento alla cassetta di derivazione: / - altezza 3,5 m, spessore 4 mm, peso 8,5 kg	Cadauno		123,28	36,00%
D04.019.005.b	Pali in vetroresina per illuminazione pubblica, messi in opera comprensivi di trasporto, di installazione e bloccaggio del palo nel basamento con sabbia e sigillatura superiore in cemento, di tutti i mezzi d'opera necessari per l'innalzamento del palo e collegamento alla cassetta di derivazione: / - altezza 4,0 m, spessore 4 mm, peso 10 kg	Cadauno		159,51	31,00%
D04.019.005.c	Pali in vetroresina per illuminazione pubblica, messi in opera comprensivi di trasporto, di installazione e bloccaggio del palo nel basamento con sabbia e sigillatura superiore in cemento, di tutti i mezzi d'opera necessari per l'innalzamento del palo e collegamento alla cassetta di derivazione: / - altezza 4,8 m, spessore 4 mm, peso 13 kg	Cadauno		182,19	30,00%
D04.019.005.d	Pali in vetroresina per illuminazione pubblica, messi in opera comprensivi di trasporto, di installazione e bloccaggio del palo nel basamento con sabbia e sigillatura superiore in cemento, di tutti i mezzi d'opera necessari per l'innalzamento del palo e collegamento alla cassetta di derivazione: / - altezza 5,8 m, spessore 4 mm, peso 16 kg	Cadauno		224,62	27,00%
D04.019.005.e	Pali in vetroresina per illuminazione pubblica, messi in opera comprensivi di trasporto, di installazione e bloccaggio del palo nel basamento con sabbia e sigillatura superiore in cemento, di tutti i mezzi d'opera necessari per l'innalzamento del palo e collegamento alla cassetta di derivazione: / - altezza 6,8 m, spessore 5 mm, peso 23 kg	Cadauno		269,90	24,00%
D04.019.005.f	Pali in vetroresina per illuminazione pubblica, messi in opera comprensivi di trasporto, di installazione e bloccaggio del palo nel basamento con sabbia e sigillatura superiore in cemento, di tutti i mezzi d'opera necessari per l'innalzamento del palo e collegamento alla cassetta di derivazione: / - altezza 8,0 m, spessore 6 mm, peso 39 kg	Cadauno		407,15	21,00%
D04.019.005.g	Pali in vetroresina per illuminazione pubblica, messi in opera comprensivi di trasporto, di installazione e bloccaggio del palo nel basamento con sabbia e sigillatura superiore in cemento, di tutti i mezzi d'opera necessari per l'innalzamento del palo e collegamento alla cassetta di derivazione: / - altezza 8,0 m, spessore 8 mm, peso 51 kg	Cadauno		453,48	18,00%
D04.019.005.h	Pali in vetroresina per illuminazione pubblica, messi in opera comprensivi di trasporto, di installazione e bloccaggio del palo nel basamento con sabbia e sigillatura superiore in cemento, di tutti i mezzi d'opera necessari per l'innalzamento del palo e collegamento alla cassetta di derivazione: / - altezza 9,0 m, spessore 6 mm, peso 47 kg	Cadauno		460,16	21,00%
D04.019.005.i	Pali in vetroresina per illuminazione pubblica, messi in opera comprensivi di trasporto, di installazione e bloccaggio del palo nel basamento con sabbia e sigillatura superiore in cemento, di tutti i mezzi d'opera necessari per l'innalzamento del palo e collegamento alla cassetta di derivazione: / - altezza 9,0 m, spessore 8 mm, peso 61 kg	Cadauno		511,89	19,00%
D04.019.005.j	Pali in vetroresina per illuminazione pubblica, messi in opera comprensivi di trasporto, di installazione e bloccaggio del palo nel basamento con sabbia e sigillatura superiore in cemento, di tutti i mezzi d'opera necessari per l'innalzamento del palo e collegamento alla cassetta di derivazione: / - altezza 10,0 m, spessore 6 mm, peso 58 kg	Cadauno		507,28	21,00%
D04.019.005.k	Pali in vetroresina per illuminazione pubblica, messi in opera comprensivi di trasporto, di installazione e bloccaggio del palo nel basamento con sabbia e sigillatura superiore in cemento, di tutti i mezzi d'opera necessari per l'innalzamento del palo e collegamento alla cassetta di derivazione: / - altezza 10,0 m, spessore 8 mm, peso 75 kg	Cadauno		575,07	19,00%
D04.019.005.l	Pali in vetroresina per illuminazione pubblica, messi in opera comprensivi di trasporto, di installazione e bloccaggio del palo nel basamento con sabbia e sigillatura superiore in cemento, di tutti i mezzi d'opera necessari per l'innalzamento del palo e collegamento alla cassetta di derivazione: / - altezza 11,0 m, spessore 6 mm, peso 73 kg	Cadauno		584,50	20,00%
D04.019.005.m	Pali in vetroresina per illuminazione pubblica, messi in opera comprensivi di trasporto, di installazione e bloccaggio del palo nel basamento con sabbia e sigillatura superiore in cemento, di tutti i mezzi d'opera necessari per l'innalzamento del palo e collegamento alla cassetta di derivazione: / - altezza 11,0 m, spessore 8 mm, peso 90 kg	Cadauno		782,16	17,00%
D04.019.005.n	Pali in vetroresina per illuminazione pubblica, messi in opera comprensivi di trasporto, di installazione e bloccaggio del palo nel basamento con sabbia e sigillatura superiore in cemento, di tutti i mezzi d'opera necessari per l'innalzamento del palo e collegamento alla cassetta di derivazione: / - altezza 12,0 m, spessore 6 mm, peso 79 kg	Cadauno		667,54	20,00%
D04.019.005.o	Pali in vetroresina per illuminazione pubblica, messi in opera comprensivi di trasporto, di installazione e bloccaggio del palo nel basamento con sabbia e sigillatura superiore in cemento, di tutti i mezzi d'opera necessari per l'innalzamento del palo e collegamento alla cassetta di derivazione: / - altezza 12,0 m, spessore 8 mm, peso 103 kg	Cadauno		858,97	17,00%
D04.022	PALI IN ALLUMINIO
D04.022.005	Pali conici in alluminio ottenuti per estrusione secondo la norma EN 755-2 ed anodizzati esternamente, diametro testa palo 60 mm; base del palo protetta con sistema coroplast applicata all'intera superficie interrata fino a 250 mm sopra il livello del terreno, completi di asola e portello per morsettiera di 186 x 46 mm e foro passacavi di 150 x 50 mm, posti in opera interrati, compreso il collegamento alla cassetta di derivazione:			0,00
D04.022.005.a	Pali conici in alluminio ottenuti per estrusione secondo la norma EN 755-2 ed anodizzati esternamente, diametro testa palo 60 mm; base del palo protetta con sistema coroplast applicata all'intera superficie interrata fino a 250 mm sopra il livello del terreno, completi di asola e portello per morsettiera di 186 x 46 mm e foro passacavi di 150 x 50 mm, posti in opera interrati, compreso il collegamento alla cassetta di derivazione: / - altezza fuori terra 3,0 m, diametro base 114 mm, spessore 2,5 mm, interramento 500 mm, peso 7,2 kg	Cadauno		379,52	12,00%
D04.022.005.b	Pali conici in alluminio ottenuti per estrusione secondo la norma EN 755-2 ed anodizzati esternamente, diametro testa palo 60 mm; base del palo protetta con sistema coroplast applicata all'intera superficie interrata fino a 250 mm sopra il livello del terreno, completi di asola e portello per morsettiera di 186 x 46 mm e foro passacavi di 150 x 50 mm, posti in opera interrati, compreso il collegamento alla cassetta di derivazione: / - altezza fuori terra 3,5 m, diametro base 114 mm, spessore 2,5 mm, interramento 500 mm, peso 8,1 kg	Cadauno		400,43	11,00%
D04.022.005.c	Pali conici in alluminio ottenuti per estrusione secondo la norma EN 755-2 ed anodizzati esternamente, diametro testa palo 60 mm; base del palo protetta con sistema coroplast applicata all'intera superficie interrata fino a 250 mm sopra il livello del terreno, completi di asola e portello per morsettiera di 186 x 46 mm e foro passacavi di 150 x 50 mm, posti in opera interrati, compreso il collegamento alla cassetta di derivazione: / - altezza fuori terra 4,0 m, diametro base 114 mm, spessore 2,5 mm, interramento 500 mm, peso 9,0 kg	Cadauno		426,80	12,00%
D04.022.005.d	Pali conici in alluminio ottenuti per estrusione secondo la norma EN 755-2 ed anodizzati esternamente, diametro testa palo 60 mm; base del palo protetta con sistema coroplast applicata all'intera superficie interrata fino a 250 mm sopra il livello del terreno, completi di asola e portello per morsettiera di 186 x 46 mm e foro passacavi di 150 x 50 mm, posti in opera interrati, compreso il collegamento alla cassetta di derivazione: / - altezza fuori terra 4,5 m, diametro base 114 mm, spessore 2,5 mm, interramento 500 mm, peso 9,9 kg	Cadauno		447,71	11,00%
D04.022.005.e	Pali conici in alluminio ottenuti per estrusione secondo la norma EN 755-2 ed anodizzati esternamente, diametro testa palo 60 mm; base del palo protetta con sistema coroplast applicata all'intera superficie interrata fino a 250 mm sopra il livello del terreno, completi di asola e portello per morsettiera di 186 x 46 mm e foro passacavi di 150 x 50 mm, posti in opera interrati, compreso il collegamento alla cassetta di derivazione: / - altezza fuori terra 5,0 m, diametro base 120 mm, spessore 3 mm, interramento 500 mm, peso 13,4 kg	Cadauno		517,58	10,00%
D04.022.005.f	Pali conici in alluminio ottenuti per estrusione secondo la norma EN 755-2 ed anodizzati esternamente, diametro testa palo 60 mm; base del palo protetta con sistema coroplast applicata all'intera superficie interrata fino a 250 mm sopra il livello del terreno, completi di asola e portello per morsettiera di 186 x 46 mm e foro passacavi di 150 x 50 mm, posti in opera interrati, compreso il collegamento alla cassetta di derivazione: / - altezza fuori terra 6,0 m, diametro base 120 mm, spessore 3 mm, interramento 500 mm, peso 15,6 kg	Cadauno		586,60	10,00%
D04.022.005.g	Pali conici in alluminio ottenuti per estrusione secondo la norma EN 755-2 ed anodizzati esternamente, diametro testa palo 60 mm; base del palo protetta con sistema coroplast applicata all'intera superficie interrata fino a 250 mm sopra il livello del terreno, completi di asola e portello per morsettiera di 186 x 46 mm e foro passacavi di 150 x 50 mm, posti in opera interrati, compreso il collegamento alla cassetta di derivazione: / - altezza fuori terra 7,0 m, diametro base 150 mm, spessore 3,5 mm, interramento 800 mm, peso 26,0 kg	Cadauno		800,43	9,00%
D04.022.005.h	Pali conici in alluminio ottenuti per estrusione secondo la norma EN 755-2 ed anodizzati esternamente, diametro testa palo 60 mm; base del palo protetta con sistema coroplast applicata all'intera superficie interrata fino a 250 mm sopra il livello del terreno, completi di asola e portello per morsettiera di 186 x 46 mm e foro passacavi di 150 x 50 mm, posti in opera interrati, compreso il collegamento alla cassetta di derivazione: / - altezza fuori terra 8,0 m, diametro base 150 mm, spessore 3,5 mm, interramento 800 mm, peso 29,1 kg	Cadauno		874,91	9,00%
D04.022.005.i	Pali conici in alluminio ottenuti per estrusione secondo la norma EN 755-2 ed anodizzati esternamente, diametro testa palo 60 mm; base del palo protetta con sistema coroplast applicata all'intera superficie interrata fino a 250 mm sopra il livello del terreno, completi di asola e portello per morsettiera di 186 x 46 mm e foro passacavi di 150 x 50 mm, posti in opera interrati, compreso il collegamento alla cassetta di derivazione: / - altezza fuori terra 9,0 m, diametro base 180 mm, spessore 4 mm, interramento 800 mm, peso 44,4 kg	Cadauno		1167,53	8,00%
D04.022.005.j	Pali conici in alluminio ottenuti per estrusione secondo la norma EN 755-2 ed anodizzati esternamente, diametro testa palo 60 mm; base del palo protetta con sistema coroplast applicata all'intera superficie interrata fino a 250 mm sopra il livello del terreno, completi di asola e portello per morsettiera di 186 x 46 mm e foro passacavi di 150 x 50 mm, posti in opera interrati, compreso il collegamento alla cassetta di derivazione: / - altezza fuori terra 10,0 m, diametro base 180 mm, spessore 4 mm, interramento 800 mm, peso 48,6 kg	Cadauno		1253,70	8,00%
D04.025	ACCESSORI PER PALI
D04.025.005	Morsettiera da incasso palo, per feritoia 38 x 132 mm, per cavi di sezione fino a 6 mmq, contenitore e morsettiera in resina autoestinguente, isolamento in classe II secondo CEI EN 60439-1, morsetti in ottone, grado di protezione coperchio IP 43 ed ingresso cavi IP 23 secondo norma CEI EN 60529, tensione nominale 450 V:			0,00
D04.025.005.a	Morsettiera da incasso palo, per feritoia 38 x 132 mm, per cavi di sezione fino a 6 mmq, contenitore e morsettiera in resina autoestinguente, isolamento in classe II secondo CEI EN 60439-1, morsetti in ottone, grado di protezione coperchio IP 43 ed ingresso cavi IP 23 secondo norma CEI EN 60529, tensione nominale 450 V: / - per linee trifasi in cavo quadripolare, sezione fino a 6 mmq, con 1 portafusibile sezionabile per fusibile cilindrico 5 x 20, tensione 250 V portata 10 A	Cadauno		30,11	36,00%
D04.025.005.b	Morsettiera da incasso palo, per feritoia 38 x 132 mm, per cavi di sezione fino a 6 mmq, contenitore e morsettiera in resina autoestinguente, isolamento in classe II secondo CEI EN 60439-1, morsetti in ottone, grado di protezione coperchio IP 43 ed ingresso cavi IP 23 secondo norma CEI EN 60529, tensione nominale 450 V: / - per linee trifasi in cavo quadripolare, sezione fino a 6 mmq, con 2 portafusibili sezionabili, per fusibile cilindrico 5 x 20, tensione 250 V portata 10 A	Cadauno		35,09	37,00%
D04.025.005.c	Morsettiera da incasso palo, per feritoia 38 x 132 mm, per cavi di sezione fino a 6 mmq, contenitore e morsettiera in resina autoestinguente, isolamento in classe II secondo CEI EN 60439-1, morsetti in ottone, grado di protezione coperchio IP 43 ed ingresso cavi IP 23 secondo norma CEI EN 60529, tensione nominale 450 V: / - per linee monofasi in cavo bipolare, sezione fino a 10 mmq, con 1 portafusibile sezionabile per fusibile cilindrico 5 x 20, tensione 250 V portata 10 A	Cadauno		25,01	36,00%
D04.025.005.d	Morsettiera da incasso palo, per feritoia 38 x 132 mm, per cavi di sezione fino a 6 mmq, contenitore e morsettiera in resina autoestinguente, isolamento in classe II secondo CEI EN 60439-1, morsetti in ottone, grado di protezione coperchio IP 43 ed ingresso cavi IP 23 secondo norma CEI EN 60529, tensione nominale 450 V: / - per linee monofasi in cavo bipolare, sezione fino a 10 mmq, con 2 portafusibili sezionabili, per fusibile cilindrico 5 x 20, tensione 250 V portata 10 A	Cadauno		29,90	36,00%
D04.025.010	Morsettiera da incasso palo, per feritoia 45 x 186 mm, per cavi di sezione fino a 16 mmq, contenitore e morsettiera in resina autoestinguente, isolamento in classe II secondo CEI EN 60439-1, morsetti in ottone, grado di protezione coperchio IP 43 ed ingresso cavi IP 23 secondo norma CEI EN 60529, tensione nominale 450 V:			0,00
D04.025.010.a	Morsettiera da incasso palo, per feritoia 45 x 186 mm, per cavi di sezione fino a 16 mmq, contenitore e morsettiera in resina autoestinguente, isolamento in classe II secondo CEI EN 60439-1, morsetti in ottone, grado di protezione coperchio IP 43 ed ingresso cavi IP 23 secondo norma CEI EN 60529, tensione nominale 450 V: / - per linee trifasi in cavo unipolare, con 1 portafusibile sezionabile per fusibile cilindrico 8,5 x 31,5 tensione 380 V portata 20 A	Cadauno		33,40	32,00%
D04.025.010.b	Morsettiera da incasso palo, per feritoia 45 x 186 mm, per cavi di sezione fino a 16 mmq, contenitore e morsettiera in resina autoestinguente, isolamento in classe II secondo CEI EN 60439-1, morsetti in ottone, grado di protezione coperchio IP 43 ed ingresso cavi IP 23 secondo norma CEI EN 60529, tensione nominale 450 V: / - per linee trifasi in cavo quadripolare con 1 portafusibile sezionabile, per fusibile cilindrico 8,5 x 31,5 tensione 380 V portata 20 A	Cadauno		34,84	32,00%
D04.025.010.c	Morsettiera da incasso palo, per feritoia 45 x 186 mm, per cavi di sezione fino a 16 mmq, contenitore e morsettiera in resina autoestinguente, isolamento in classe II secondo CEI EN 60439-1, morsetti in ottone, grado di protezione coperchio IP 43 ed ingresso cavi IP 23 secondo norma CEI EN 60529, tensione nominale 450 V: / - per linee trifasi in cavo unipolare, con 2 portafusibili sezionabili, per fusibile cilindrico 8,5 x 31,5 tensione 380 V portata 20 A	Cadauno		42,60	30,00%
D04.025.010.d	Morsettiera da incasso palo, per feritoia 45 x 186 mm, per cavi di sezione fino a 16 mmq, contenitore e morsettiera in resina autoestinguente, isolamento in classe II secondo CEI EN 60439-1, morsetti in ottone, grado di protezione coperchio IP 43 ed ingresso cavi IP 23 secondo norma CEI EN 60529, tensione nominale 450 V: / - per linee trifasi in cavo quadripolare con 2 portafusibili sezionabili, per fusibile cilindrico 8,5 x 31,5 tensione 380 V portata 20 A	Cadauno		44,05	29,00%
D04.025.010.e	Morsettiera da incasso palo, per feritoia 45 x 186 mm, per cavi di sezione fino a 16 mmq, contenitore e morsettiera in resina autoestinguente, isolamento in classe II secondo CEI EN 60439-1, morsetti in ottone, grado di protezione coperchio IP 43 ed ingresso cavi IP 23 secondo norma CEI EN 60529, tensione nominale 450 V: / - per linee monofasi in cavo unipolare, con 1 portafusibile sezionabile per fusibile cilindrico 8,5 x 31,5 tensione 380 V portata 20 A	Cadauno		27,59	32,00%
D04.025.010.f	Morsettiera da incasso palo, per feritoia 45 x 186 mm, per cavi di sezione fino a 16 mmq, contenitore e morsettiera in resina autoestinguente, isolamento in classe II secondo CEI EN 60439-1, morsetti in ottone, grado di protezione coperchio IP 43 ed ingresso cavi IP 23 secondo norma CEI EN 60529, tensione nominale 450 V: / - per linee monofasi in cavo bipolare con 1 portafusibile sezionabile, per fusibile cilindrico 8,5 x 31,5 tensione 380 V portata 20 A	Cadauno		28,51	32,00%
D04.025.010.g	Morsettiera da incasso palo, per feritoia 45 x 186 mm, per cavi di sezione fino a 16 mmq, contenitore e morsettiera in resina autoestinguente, isolamento in classe II secondo CEI EN 60439-1, morsetti in ottone, grado di protezione coperchio IP 43 ed ingresso cavi IP 23 secondo norma CEI EN 60529, tensione nominale 450 V: / - per linee monofasi in cavo unipolare, con 2 portafusibili sezionabili, per fusibile cilindrico 8,5 x 31,5 tensione 380 V portata 20 A	Cadauno		36,80	30,00%
D04.025.010.h	Morsettiera da incasso palo, per feritoia 45 x 186 mm, per cavi di sezione fino a 16 mmq, contenitore e morsettiera in resina autoestinguente, isolamento in classe II secondo CEI EN 60439-1, morsetti in ottone, grado di protezione coperchio IP 43 ed ingresso cavi IP 23 secondo norma CEI EN 60529, tensione nominale 450 V: / - per linee monofasi in cavo bipolare con 2 portafusibili sezionabili, per fusibile cilindrico 8,5 x 31,5 tensione 380 V portata 20 A	Cadauno		37,62	29,00%
D04.025.015	Portello da palo per illuminazione, in lega di alluminio pressofusa con guarnizione in gomma EPDM, completo di linguette in ottone e viti in acciaio inox per serraggio su palo, grado di protezione IP 54 secondo norma CEI EN 60529:			0,00
D04.025.015.a	Portello da palo per illuminazione, in lega di alluminio pressofusa con guarnizione in gomma EPDM, completo di linguette in ottone e viti in acciaio inox per serraggio su palo, grado di protezione IP 54 secondo norma CEI EN 60529: / - in lega di alluminio pressofusa, per feritoia 38 x 132 mm, per palo diametro fino a 114 mm	Cadauno		16,17	31,00%
D04.025.015.b	Portello da palo per illuminazione, in lega di alluminio pressofusa con guarnizione in gomma EPDM, completo di linguette in ottone e viti in acciaio inox per serraggio su palo, grado di protezione IP 54 secondo norma CEI EN 60529: / - in lega di alluminio pressofusa, per feritoia 38 x 132 mm, per palo diametro fino a 114 mm, in esecuzione verniciata	Cadauno		17,72	28,00%
D04.025.015.c	Portello da palo per illuminazione, in lega di alluminio pressofusa con guarnizione in gomma EPDM, completo di linguette in ottone e viti in acciaio inox per serraggio su palo, grado di protezione IP 54 secondo norma CEI EN 60529: / - in lega di alluminio pressofusa, per feritoia 45 x 186 mm, per palo diametro fino a 300 mm	Cadauno		18,23	28,00%
D04.025.015.d	Portello da palo per illuminazione, in lega di alluminio pressofusa con guarnizione in gomma EPDM, completo di linguette in ottone e viti in acciaio inox per serraggio su palo, grado di protezione IP 54 secondo norma CEI EN 60529: / - in lega di alluminio pressofusa, per feritoia 45 x 186 mm, per palo diametro fino a 300 mm, in esecuzione verniciata	Cadauno		19,67	25,00%
D04.028	QUADRI ELETTRICI PER IMPIANTI DI PUBBLICA ILLUMINAZIONE
D04.028.005	Quadro elettrico preassemblato, per impianti di pubblica illuminazione, armadio a parete in vetroresina IP 44 dimensioni 700 x 500 x 250 mm con portello di chiusura lucchettabile, dotato di interruttore crepuscolare astronomico, contattore adeguato alla potenza del carico, commutatore a 3 posizioni, accensione automatica, spento e acceso, morsettiera ingresso e uscita per un circuito luce:			0,00
D04.028.005.a	Quadro elettrico preassemblato, per impianti di pubblica illuminazione, armadio a parete in vetroresina IP 44 dimensioni 700 x 500 x 250 mm con portello di chiusura lucchettabile, dotato di interruttore crepuscolare astronomico, contattore adeguato alla potenza del carico, commutatore a 3 posizioni, accensione automatica, spento e acceso, morsettiera ingresso e uscita per un circuito luce: / - alimentazione monofase, potenza nominale del carico 5 kW, con interruttore generale magnetotermico differenziale 2 x 32 A potere d'interruzione 10 kA, interruttore di manovra sezionatore bipolare 25 A, interruttore di manovra sezionatore bipolare 16 A	Cadauno		846,82	14,00%
D04.028.005.b	Quadro elettrico preassemblato, per impianti di pubblica illuminazione, armadio a parete in vetroresina IP 44 dimensioni 700 x 500 x 250 mm con portello di chiusura lucchettabile, dotato di interruttore crepuscolare astronomico, contattore adeguato alla potenza del carico, commutatore a 3 posizioni, accensione automatica, spento e acceso, morsettiera ingresso e uscita per un circuito luce: / - alimentazione monofase, potenza nominale del carico 5 kW, con interruttore generale magnetotermico 2 x 32 A potere d'interruzione 10 kA, completo di sganciatore a lancio di corrente e relè differenziale a riarmo automatico, interruttore di manovra sezionatore bipolare 25 A, interruttore di manovra sezionatore bipolare 16 A	Cadauno		1059,51	12,00%
D04.028.005.c	Quadro elettrico preassemblato, per impianti di pubblica illuminazione, armadio a parete in vetroresina IP 44 dimensioni 700 x 500 x 250 mm con portello di chiusura lucchettabile, dotato di interruttore crepuscolare astronomico, contattore adeguato alla potenza del carico, commutatore a 3 posizioni, accensione automatica, spento e acceso, morsettiera ingresso e uscita per un circuito luce: / - alimentazione trifase, potenza nominale del carico 6 kW, con interruttore generale magnetotermico differenziale 4 x 16 A potere d'interruzione 10 kA, interruttore di manovra sezionatore tetrapolare 16 A, interruttore di manovra sezionatore bipolare 16 A	Cadauno		1063,63	13,00%
D04.028.005.d	Quadro elettrico preassemblato, per impianti di pubblica illuminazione, armadio a parete in vetroresina IP 44 dimensioni 700 x 500 x 250 mm con portello di chiusura lucchettabile, dotato di interruttore crepuscolare astronomico, contattore adeguato alla potenza del carico, commutatore a 3 posizioni, accensione automatica, spento e acceso, morsettiera ingresso e uscita per un circuito luce: / - alimentazione trifase, potenza nominale del carico 6 kW, con interruttore generale magnetotermico 4 x 16 A completo di sganciatore a lancio di corrente e relè differenziale a riarmo automatico, interruttore di manovra sezionatore tetrapolare 16 A, interruttore di manovra sezionatore bipolare 16 A	Cadauno		1420,66	10,00%
D04.028.005.e	Quadro elettrico preassemblato, per impianti di pubblica illuminazione, armadio a parete in vetroresina IP 44 dimensioni 700 x 500 x 250 mm con portello di chiusura lucchettabile, dotato di interruttore crepuscolare astronomico, contattore adeguato alla potenza del carico, commutatore a 3 posizioni, accensione automatica, spento e acceso, morsettiera ingresso e uscita per un circuito luce: / - alimentazione trifase, potenza nominale del carico 10 kW, con interruttore generale magnetotermico differenziale 4 x 20 A potere d'interruzione 10 kA, interruttore di manovra sezionatore tetrapolare 32 A, interruttore di manovra sezionatore bipolare 16 A	Cadauno		1065,52	13,00%
D04.028.005.f	Quadro elettrico preassemblato, per impianti di pubblica illuminazione, armadio a parete in vetroresina IP 44 dimensioni 700 x 500 x 250 mm con portello di chiusura lucchettabile, dotato di interruttore crepuscolare astronomico, contattore adeguato alla potenza del carico, commutatore a 3 posizioni, accensione automatica, spento e acceso, morsettiera ingresso e uscita per un circuito luce: / - alimentazione trifase, potenza nominale del carico 10 kW, con interruttore generale magnetotermico 4 x 20 A completo di sganciatore a lancio di corrente e relè differenziale a riarmo automatico, interruttore di manovra sezionatore tetrapolare 32 A, interruttore di manovra sezionatore bipolare 16 A	Cadauno		1422,55	10,00%
D04.028.005.g	Quadro elettrico preassemblato, per impianti di pubblica illuminazione, armadio a parete in vetroresina IP 44 dimensioni 700 x 500 x 250 mm con portello di chiusura lucchettabile, dotato di interruttore crepuscolare astronomico, contattore adeguato alla potenza del carico, commutatore a 3 posizioni, accensione automatica, spento e acceso, morsettiera ingresso e uscita per un circuito luce: / - potenza nominale del carico 15 kW, con interruttore generale magnetotermico differenziale 4 x 32 A potere d'interruzione 10 kA, interruttore di manovra sezionatore tetrapolare 32 A, interruttore di manovra sezionatore bipolare 32 A	Cadauno		1073,64	13,00%
D04.028.005.h	Quadro elettrico preassemblato, per impianti di pubblica illuminazione, armadio a parete in vetroresina IP 44 dimensioni 700 x 500 x 250 mm con portello di chiusura lucchettabile, dotato di interruttore crepuscolare astronomico, contattore adeguato alla potenza del carico, commutatore a 3 posizioni, accensione automatica, spento e acceso, morsettiera ingresso e uscita per un circuito luce: / - potenza nominale del carico 30 kW, con interruttore generale magnetotermico differenziale 4 x 63 A, 1 interruttore di manovra sezionatore tetrapolare 63 A, 1 interruttore di manovra sezionatore bipolare 32 A	Cadauno		1306,81	12,00%
D04.028.005.i	Quadro elettrico preassemblato, per impianti di pubblica illuminazione, armadio a parete in vetroresina IP 44 dimensioni 700 x 500 x 250 mm con portello di chiusura lucchettabile, dotato di interruttore crepuscolare astronomico, contattore adeguato alla potenza del carico, commutatore a 3 posizioni, accensione automatica, spento e acceso, morsettiera ingresso e uscita per un circuito luce: / - potenza nominale del carico 15 kW, con interruttore generale magnetotermico 4 x 32 A completo di sganciatore a lancio di corrente e relè differenziale a riarmo automatico, interruttore di manovra sezionatore tetrapolare 32 A, interruttore di manovra sezionatore bipolare 32 A	Cadauno		1437,58	10,00%
D04.028.010	Quadro elettrico preassemblato, per impianti di pubblica illuminazione a bipotenza, posto in armadio a parete in vetroresina IP 44 dimensioni 800 x 600 x 300 mm con portello di chiusura lucchettabile, dotato di interruttore crepuscolare astronomico, contattore tripolare adeguato alla potenza del carico ed un contattore bipolare 25 A, 2 commutatori a 3 posizioni accensione automatica, spento e acceso, morsettiera ingresso e uscita:			0,00
D04.028.010.a	Quadro elettrico preassemblato, per impianti di pubblica illuminazione a bipotenza, posto in armadio a parete in vetroresina IP 44 dimensioni 800 x 600 x 300 mm con portello di chiusura lucchettabile, dotato di interruttore crepuscolare astronomico, contattore tripolare adeguato alla potenza del carico ed un contattore bipolare 25 A, 2 commutatori a 3 posizioni accensione automatica, spento e acceso, morsettiera ingresso e uscita: / - potenza nominale del carico 15 kW, con interruttore generale magnetotermico differenziale 4 x 32 A, 1 interruttore di manovra sezionatore tetrapolare 32 A, 2 interruttori di manovra sezionatori bipolari 32 A	Cadauno		1504,10	13,00%
D04.028.010.b	Quadro elettrico preassemblato, per impianti di pubblica illuminazione a bipotenza, posto in armadio a parete in vetroresina IP 44 dimensioni 800 x 600 x 300 mm con portello di chiusura lucchettabile, dotato di interruttore crepuscolare astronomico, contattore tripolare adeguato alla potenza del carico ed un contattore bipolare 25 A, 2 commutatori a 3 posizioni accensione automatica, spento e acceso, morsettiera ingresso e uscita: / - potenza nominale del carico 30 kW, con interruttore generale magnetotermico differenziale 4 x 63 A, 1 interruttore di manovra sezionatore tetrapolare 63 A, 2 interruttori di manovra sezionatori bipolari 32 A	Cadauno		1735,29	11,00%
D04.028.010.c	Quadro elettrico preassemblato, per impianti di pubblica illuminazione a bipotenza, posto in armadio a parete in vetroresina IP 44 dimensioni 800 x 600 x 300 mm con portello di chiusura lucchettabile, dotato di interruttore crepuscolare astronomico, contattore tripolare adeguato alla potenza del carico ed un contattore bipolare 25 A, 2 commutatori a 3 posizioni accensione automatica, spento e acceso, morsettiera ingresso e uscita: / - potenza nominale del carico 15 kW, con interruttore generale magnetotermico differenziale 4 x 32 A completo di sganciatore a lancio di corrente e relè differenziale a riarmo automatico, 1 interruttore di manovra sezionatore tetrapolare 32 A, 2 interruttori di manovra sezionatori bipolari 32 A	Cadauno		1874,76	10,00%
D04.028.010.d	Quadro elettrico preassemblato, per impianti di pubblica illuminazione a bipotenza, posto in armadio a parete in vetroresina IP 44 dimensioni 800 x 600 x 300 mm con portello di chiusura lucchettabile, dotato di interruttore crepuscolare astronomico, contattore tripolare adeguato alla potenza del carico ed un contattore bipolare 25 A, 2 commutatori a 3 posizioni accensione automatica, spento e acceso, morsettiera ingresso e uscita: / - potenza nominale del carico 30 kW, con interruttore generale magnetotermico differenziale 4 x 63 A completo di sganciatore a lancio di corrente e relè differenziale a riarmo automatico, 1 interruttore di manovra sezionatore tetrapolare 63 A, 2 interruttori di manovra sezionatori bipolari 32 A	Cadauno		1989,89	10,00%
D04.031	ARMADI IN VETRORESINA
D04.031.005	Armadio stradale in vetroresina, ad un vano con portello cieco completo di serratura, dimensioni in mm:			0,00
D04.031.005.a	Armadio stradale in vetroresina, ad un vano con portello cieco completo di serratura, dimensioni in mm: / - 520 x 540 x 260	Cadauno		264,75	7,00%
D04.031.005.b	Armadio stradale in vetroresina, ad un vano con portello cieco completo di serratura, dimensioni in mm: / - 520 x 540 x 260, con piedistallo passacavi di altezza 550 mm	Cadauno		539,90	4,00%
D04.031.005.c	Armadio stradale in vetroresina, ad un vano con portello cieco completo di serratura, dimensioni in mm: / - 520 x 870 x 260	Cadauno		360,47	6,00%
D04.031.005.d	Armadio stradale in vetroresina, ad un vano con portello cieco completo di serratura, dimensioni in mm: / - 520 x 870 x 260, con piedistallo passacavi di altezza 550 mm	Cadauno		661,36	4,00%
D04.031.005.e	Armadio stradale in vetroresina, ad un vano con portello cieco completo di serratura, dimensioni in mm: / - 520 x 540 x 375	Cadauno		386,54	5,00%
D04.031.005.f	Armadio stradale in vetroresina, ad un vano con portello cieco completo di serratura, dimensioni in mm: / - 520 x 870 x 375	Cadauno		494,62	5,00%
D04.031.010	Armadio stradale in vetroresina, installato a pavimento incluso telaio di base, a due vani di uguale altezza, con portello cieco completo di serratura, dimensioni del singolo vano in mm:			0,00
D04.031.010.a	Armadio stradale in vetroresina, installato a pavimento incluso telaio di base, a due vani di uguale altezza, con portello cieco completo di serratura, dimensioni del singolo vano in mm: / - 520 x 540 x 260	Cadauno		572,88	6,00%
D04.031.010.b	Armadio stradale in vetroresina, installato a pavimento incluso telaio di base, a due vani di uguale altezza, con portello cieco completo di serratura, dimensioni del singolo vano in mm: / - 520 x 870 x 260	Cadauno		837,21	4,00%
D04.031.010.c	Armadio stradale in vetroresina, installato a pavimento incluso telaio di base, a due vani di uguale altezza, con portello cieco completo di serratura, dimensioni del singolo vano in mm: / - 520 x 540 x 375	Cadauno		844,17	4,00%
D04.031.010.d	Armadio stradale in vetroresina, installato a pavimento incluso telaio di base, a due vani di uguale altezza, con portello cieco completo di serratura, dimensioni del singolo vano in mm: / - 520 x 870 x 375	Cadauno		1050,49	3,00%
D04.031.015	Armadio stradale in vetroresina, installato a pavimento, incluso telaio di base, a due vani di diversa altezza, con portello cieco completo di serratura, dimensioni vani in mm:			0,00
D04.031.015.a	Armadio stradale in vetroresina, installato a pavimento, incluso telaio di base, a due vani di diversa altezza, con portello cieco completo di serratura, dimensioni vani in mm: / - inferiore 520 x 540 x 260, superiore 520 x 870 x 260	Cadauno		725,74	5,00%
D04.031.015.b	Armadio stradale in vetroresina, installato a pavimento, incluso telaio di base, a due vani di diversa altezza, con portello cieco completo di serratura, dimensioni vani in mm: / - inferiore 520 x 540 x 375, superiore 520 x 870 x 375	Cadauno		953,73	4,00%
D04.031.020	Accessori per installazione armadi stradali in vetroresina:			0,00
D04.031.020.a	Accessori per installazione armadi stradali in vetroresina: / - telaio di ancoraggio a pavimento in acciaio zincato, profondità 260 mm	Cadauno		47,43	11,00%
D04.031.020.b	Accessori per installazione armadi stradali in vetroresina: / - telaio di ancoraggio a pavimento in acciaio zincato, profondità 375 mm	Cadauno		53,60	12,00%
D04.031.020.c	Accessori per installazione armadi stradali in vetroresina: / - zoccolo in vetroresina di altezza 370 mm, profondità 260 mm	Cadauno		143,60	4,00%
D04.031.020.d	Accessori per installazione armadi stradali in vetroresina: / - zoccolo in vetroresina di altezza 550 mm, profondità 260 mm	Cadauno		175,81	4,00%
D04.031.020.e	Accessori per installazione armadi stradali in vetroresina: / - zoccolo in vetroresina di altezza 370 mm, profondità 375 mm	Cadauno		217,00	3,00%
D05	IMPIANTI DI TERRA E DI PROTEZIONE DALLE SCARICHE ATMOSFERICHE
D05.001	CONDUTTORI DI TERRA
D05.001.005	su passerella, tubazione protettiva o cunicolo:			0,00
D05.001.005.a	su passerella, tubazione protettiva o cunicolo: / - sezione nominale 6 mmq	m		3,44	66,00%
D05.001.005.b	su passerella, tubazione protettiva o cunicolo: / - sezione nominale 10 mmq	m		4,04	60,00%
D05.001.005.c	su passerella, tubazione protettiva o cunicolo: / - sezione nominale 16 mmq	m		4,88	54,00%
D05.001.005.d	su passerella, tubazione protettiva o cunicolo: / - sezione nominale 25 mmq	m		6,18	47,00%
D05.001.005.e	su passerella, tubazione protettiva o cunicolo: / - sezione nominale 35 mmq	m		7,46	43,00%
D05.001.005.f	su passerella, tubazione protettiva o cunicolo: / - sezione nominale 50 mmq	m		10,06	41,00%
D05.001.005.g	su passerella, tubazione protettiva o cunicolo: / - sezione nominale 70 mmq	m		13,21	38,00%
D05.001.005.h	su passerella, tubazione protettiva o cunicolo: / - sezione nominale 95 mmq	m		17,24	36,00%
D05.001.005.i	su passerella, tubazione protettiva o cunicolo: / - sezione nominale 120 mmq	m		21,14	36,00%
D05.001.005.j	su passerella, tubazione protettiva o cunicolo: / - sezione nominale 150 mmq	m		25,75	32,00%
D05.001.010	a vista, compresi accessori di sostegno e fissaggio:			0,00
D05.001.010.a	a vista, compresi accessori di sostegno e fissaggio: / - sezione nominale 6 mmq	m		7,36	72,00%
D05.001.010.b	a vista, compresi accessori di sostegno e fissaggio: / - sezione nominale 10 mmq	m		8,49	68,00%
D05.001.010.c	a vista, compresi accessori di sostegno e fissaggio: / - sezione nominale 16 mmq	m		9,86	64,00%
D05.001.010.d	a vista, compresi accessori di sostegno e fissaggio: / - sezione nominale 25 mmq	m		11,39	58,00%
D05.001.010.e	a vista, compresi accessori di sostegno e fissaggio: / - sezione nominale 35 mmq	m		12,74	54,00%
D05.001.010.f	a vista, compresi accessori di sostegno e fissaggio: / - sezione nominale 50 mmq	m		16,50	51,00%
D05.001.010.g	a vista, compresi accessori di sostegno e fissaggio: / - sezione nominale 70 mmq	m		20,17	47,00%
D05.001.010.h	a vista, compresi accessori di sostegno e fissaggio: / - sezione nominale 95 mmq	m		25,08	44,00%
D05.001.010.i	a vista, compresi accessori di sostegno e fissaggio: / - sezione nominale 120 mmq	m		30,67	43,00%
D05.001.010.j	a vista, compresi accessori di sostegno e fissaggio: / - sezione nominale 150 mmq	m		36,14	40,00%
D05.001.015	interrata entro scavo predisposto:			0,00
D05.001.015.a	interrata entro scavo predisposto: / - sezione nominale 6 mmq	m		2,87	63,00%
D05.001.015.b	interrata entro scavo predisposto: / - sezione nominale 10 mmq	m		3,45	57,00%
D05.001.015.c	interrata entro scavo predisposto: / - sezione nominale 16 mmq	m		4,22	50,00%
D05.001.015.d	interrata entro scavo predisposto: / - sezione nominale 25 mmq	m		5,45	43,00%
D05.001.015.e	interrata entro scavo predisposto: / - sezione nominale 35 mmq	m		6,68	39,00%
D05.001.015.f	interrata entro scavo predisposto: / - sezione nominale 50 mmq	m		9,02	36,00%
D05.001.015.g	interrata entro scavo predisposto: / - sezione nominale 70 mmq	m		11,93	34,00%
D05.001.015.h	interrata entro scavo predisposto: / - sezione nominale 95 mmq	m		15,40	32,00%
D05.001.015.i	interrata entro scavo predisposto: / - sezione nominale 120 mmq	m		19,22	31,00%
D05.001.015.j	interrata entro scavo predisposto: / - sezione nominale 150 mmq	m		23,62	28,00%
D05.001.020	Fune spiroidale in acciaio zincato a caldo in accordo alla norma CEI 7-6, posata:			0,00
D05.001.020.a	Fune spiroidale in acciaio zincato a caldo in accordo alla norma CEI 7-6, posata: / - su passerella, tubazione protettiva o cunicolo, diametro 9,5 mm	m		5,31	51,00%
D05.001.020.b	Fune spiroidale in acciaio zincato a caldo in accordo alla norma CEI 7-6, posata: / - su passerella, tubazione protettiva o cunicolo, diametro 11 mm	m		6,49	49,00%
D05.001.020.c	Fune spiroidale in acciaio zincato a caldo in accordo alla norma CEI 7-6, posata: / - a vista compresi accessori di fissaggio, diametro 9,5 mm	m		8,27	58,00%
D05.001.020.d	Fune spiroidale in acciaio zincato a caldo in accordo alla norma CEI 7-6, posata: / - a vista compresi accessori di fissaggio, diametro 11 mm	m		9,97	55,00%
D05.001.020.e	Fune spiroidale in acciaio zincato a caldo in accordo alla norma CEI 7-6, posata: / - interrata entro scavo predisposto, diametro 9,5 mm	m		4,65	47,00%
D05.001.020.f	Fune spiroidale in acciaio zincato a caldo in accordo alla norma CEI 7-6, posata: / - interrata entro scavo predisposto, diametro 11 mm	m		5,69	44,00%
D05.001.025	su passerella, tubazione o cunicolo:			0,00
D05.001.025.a	su passerella, tubazione o cunicolo: / - sezione 25 x 3 mm	m		16,79	72,00%
D05.001.025.b	su passerella, tubazione o cunicolo: / - sezione 30 x 3 mm	m		18,55	71,00%
D05.001.025.c	su passerella, tubazione o cunicolo: / - sezione 40 x 3 mm	m		21,05	70,00%
D05.001.025.d	su passerella, tubazione o cunicolo: / - sezione 30 x 3,5 mm	m		18,87	70,00%
D05.001.025.e	su passerella, tubazione o cunicolo: / - sezione 25 x 4 mm	m		18,71	70,00%
D05.001.025.f	su passerella, tubazione o cunicolo: / - sezione 30 x 4 mm	m		21,05	70,00%
D05.001.025.g	su passerella, tubazione o cunicolo: / - sezione 40 x 4 mm	m		23,18	68,00%
D05.001.025.h	su passerella, tubazione o cunicolo: / - sezione 50 x 4 mm	m		25,33	66,00%
D05.001.025.i	su passerella, tubazione o cunicolo: / - sezione 50 x 5 mm	m		26,97	64,00%
D05.001.030	a vista, compresi accessori di sostegno o fissaggio:			0,00
D05.001.030.a	a vista, compresi accessori di sostegno o fissaggio: / - sezione 25 x 3 mm	m		19,59	73,00%
D05.001.030.b	a vista, compresi accessori di sostegno o fissaggio: / - sezione 30 x 3 mm	m		21,39	71,00%
D05.001.030.c	a vista, compresi accessori di sostegno o fissaggio: / - sezione 40 x 3 mm	m		23,93	70,00%
D05.001.030.d	a vista, compresi accessori di sostegno o fissaggio: / - sezione 30 x 3,5 mm	m		21,74	70,00%
D05.001.030.e	a vista, compresi accessori di sostegno o fissaggio: / - sezione 25 x 4 mm	m		21,56	71,00%
D05.001.030.f	a vista, compresi accessori di sostegno o fissaggio: / - sezione 30 x 4 mm	m		23,93	70,00%
D05.001.030.g	a vista, compresi accessori di sostegno o fissaggio: / - sezione 40 x 4 mm	m		26,14	69,00%
D05.001.030.h	a vista, compresi accessori di sostegno o fissaggio: / - sezione 50 x 4 mm	m		28,36	67,00%
D05.001.030.i	a vista, compresi accessori di sostegno o fissaggio: / - sezione 50 x 5 mm	m		30,09	65,00%
D05.001.035	interrata entro scavo predisposto:			0,00
D05.001.035.a	interrata entro scavo predisposto: / - sezione 25 x 3 mm	m		6,47	61,00%
D05.001.035.b	interrata entro scavo predisposto: / - sezione 30 x 3 mm	m		9,23	62,00%
D05.001.035.c	interrata entro scavo predisposto: / - sezione 40 x 3 mm	m		11,39	62,00%
D05.001.035.d	interrata entro scavo predisposto: / - sezione 30 x 3,5 mm	m		9,55	61,00%
D05.001.035.e	interrata entro scavo predisposto: / - sezione 25 x 4 mm	m		9,38	62,00%
D05.001.035.f	interrata entro scavo predisposto: / - sezione 30 x 4 mm	m		11,39	62,00%
D05.001.035.g	interrata entro scavo predisposto: / - sezione 40 x 4 mm	m		13,19	60,00%
D05.001.035.h	interrata entro scavo predisposto: / - sezione 50 x 4 mm	m		14,67	58,00%
D05.001.035.i	interrata entro scavo predisposto: / - sezione 50 x 5 mm	m		16,32	55,00%
D05.001.040	su passerella, tubazione o cunicolo:			0,00
D05.001.040.a	su passerella, tubazione o cunicolo: / - diametro 8 mm	m		12,29	73,00%
D05.001.040.b	su passerella, tubazione o cunicolo: / - diametro 10 mm	m		14,85	71,00%
D05.001.045	a vista compresi accessori di sostegno e fissaggio:			0,00
D05.001.045.a	a vista compresi accessori di sostegno e fissaggio: / - diametro 8 mm	m		16,37	74,00%
D05.001.045.b	a vista compresi accessori di sostegno e fissaggio: / - diametro 10 mm	m		19,65	73,00%
D05.001.050	interrata entro scavo predisposto:			0,00
D05.001.050.a	interrata entro scavo predisposto: / - diametro 8 mm	m		5,96	66,00%
D05.001.050.b	interrata entro scavo predisposto: / - diametro 10 mm	m		8,86	66,00%
D05.001.055	su passerella:			0,00
D05.001.055.a	su passerella: / - sezione 25 x 3 mm	m		25,41	52,00%
D05.001.055.b	su passerella: / - sezione 25 x 4 mm	m		30,33	48,00%
D05.001.055.c	su passerella: / - sezione 30 x 3 mm	m		31,16	52,00%
D05.001.055.d	su passerella: / - sezione 30 x 4 mm	m		36,67	49,00%
D05.001.060	a vista su isolatori:			0,00
D05.001.060.a	a vista su isolatori: / - sezione 25 x 3 mm	m		32,02	55,00%
D05.001.060.b	a vista su isolatori: / - sezione 25 x 4 mm	m		39,61	53,00%
D05.001.060.c	a vista su isolatori: / - sezione 30 x 3 mm	m		41,77	57,00%
D05.001.060.d	a vista su isolatori: / - sezione 30 x 4 mm	m		48,60	55,00%
D05.001.065	Piastra equipotenziale per bandella e conduttori tondi per interconnessori tra diversi sistemi, a 6 attacchi	Cadauno		75,63	42,00%
D05.001.070	in acciaio zincato, dimensioni:			0,00
D05.001.070.a	in acciaio zincato, dimensioni: / - 200 x 60 x 4 mm, per 4 collegamenti	Cadauno		44,42	56,00%
D05.001.070.b	in acciaio zincato, dimensioni: / - 240 x 60 x 4 mm, per 6 collegamenti	Cadauno		52,64	57,00%
D05.001.070.c	in acciaio zincato, dimensioni: / - 300 x 60 x 4 mm, per 8 collegamenti	Cadauno		56,32	58,00%
D05.001.070.d	in acciaio zincato, dimensioni: / - 400 x 60 x 4 mm, per 12 collegamenti	Cadauno		64,87	58,00%
D05.001.075	in acciaio inossidabile, dimensioni:			0,00
D05.001.075.a	in acciaio inossidabile, dimensioni: / - 200 x 60 x 5 mm, per 4 collegamenti	Cadauno		53,55	47,00%
D05.001.075.b	in acciaio inossidabile, dimensioni: / - 240 x 60 x 5 mm, per 6 collegamenti	Cadauno		63,14	47,00%
D05.001.075.c	in acciaio inossidabile, dimensioni: / - 300 x 60 x 5 mm, per 8 collegamenti	Cadauno		67,91	47,00%
D05.001.075.d	in acciaio inossidabile, dimensioni: / - 400 x 60 x 5 mm, per 12 collegamenti	Cadauno		80,27	47,00%
D05.004	DISPERSORI
D05.004.005	Dispersore a croce in profilato di acciaio dolce zincato a caldo in accordo alle norme CEI 7-6, munito di bandierina con 2 fori diametro 13 mm per allacciamento conduttori tondi e bandelle alloggiato in pozzetto di materiale plastico delle dimensioni di 400 x 400 x 400 mm, comprensivo dello scavo e del rinterro per la posa di quest'ultimo:			0,00
D05.004.005.a	Dispersore a croce in profilato di acciaio dolce zincato a caldo in accordo alle norme CEI 7-6, munito di bandierina con 2 fori diametro 13 mm per allacciamento conduttori tondi e bandelle alloggiato in pozzetto di materiale plastico delle dimensioni di 400 x 400 x 400 mm, comprensivo dello scavo e del rinterro per la posa di quest'ultimo: / - lunghezza 1,5 m	Cadauno		95,72	55,00%
D05.004.005.b	Dispersore a croce in profilato di acciaio dolce zincato a caldo in accordo alle norme CEI 7-6, munito di bandierina con 2 fori diametro 13 mm per allacciamento conduttori tondi e bandelle alloggiato in pozzetto di materiale plastico delle dimensioni di 400 x 400 x 400 mm, comprensivo dello scavo e del rinterro per la posa di quest'ultimo: / - lunghezza 2 m	Cadauno		109,90	55,00%
D05.004.005.c	Dispersore a croce in profilato di acciaio dolce zincato a caldo in accordo alle norme CEI 7-6, munito di bandierina con 2 fori diametro 13 mm per allacciamento conduttori tondi e bandelle alloggiato in pozzetto di materiale plastico delle dimensioni di 400 x 400 x 400 mm, comprensivo dello scavo e del rinterro per la posa di quest'ultimo: / - lunghezza 2,5 m	Cadauno		120,06	55,00%
D05.004.005.d	Dispersore a croce in profilato di acciaio dolce zincato a caldo in accordo alle norme CEI 7-6, munito di bandierina con 2 fori diametro 13 mm per allacciamento conduttori tondi e bandelle alloggiato in pozzetto di materiale plastico delle dimensioni di 400 x 400 x 400 mm, comprensivo dello scavo e del rinterro per la posa di quest'ultimo: / - lunghezza 3 m	Cadauno		135,18	55,00%
D05.004.010	Dispersore in acciaio ramato del tipo prolungabile, lunghezza 1,5 m, spessore rame 100 µ, completo di morsetto di allaccio, puntale, e testa di battuta alloggiato in pozzetto di materiale plastico delle dimensioni esterne di 400 x 400 x 400 mm, comprensivo dello scavo e del rinterro per la posa di quest'ultimo:			0,00
D05.004.010.a	Dispersore in acciaio ramato del tipo prolungabile, lunghezza 1,5 m, spessore rame 100 µ, completo di morsetto di allaccio, puntale, e testa di battuta alloggiato in pozzetto di materiale plastico delle dimensioni esterne di 400 x 400 x 400 mm, comprensivo dello scavo e del rinterro per la posa di quest'ultimo: / - diametro 18 mm	Cadauno		92,46	54,00%
D05.004.010.b	Dispersore in acciaio ramato del tipo prolungabile, lunghezza 1,5 m, spessore rame 100 µ, completo di morsetto di allaccio, puntale, e testa di battuta alloggiato in pozzetto di materiale plastico delle dimensioni esterne di 400 x 400 x 400 mm, comprensivo dello scavo e del rinterro per la posa di quest'ultimo: / - diametro 25 mm	Cadauno		98,12	52,00%
D05.004.010.c	Dispersore in acciaio ramato del tipo prolungabile, lunghezza 1,5 m, spessore rame 100 µ, completo di morsetto di allaccio, puntale, e testa di battuta alloggiato in pozzetto di materiale plastico delle dimensioni esterne di 400 x 400 x 400 mm, comprensivo dello scavo e del rinterro per la posa di quest'ultimo: / - sovrapprezzo per prolungamento 1,5 m, diametro 18 mm	Cadauno		27,07	49,00%
D05.004.010.d	Dispersore in acciaio ramato del tipo prolungabile, lunghezza 1,5 m, spessore rame 100 µ, completo di morsetto di allaccio, puntale, e testa di battuta alloggiato in pozzetto di materiale plastico delle dimensioni esterne di 400 x 400 x 400 mm, comprensivo dello scavo e del rinterro per la posa di quest'ultimo: / - sovrapprezzo per prolungamento 1,5 m, diametro 25 mm	Cadauno		31,40	42,00%
D05.004.015	Dispersore a piastra in acciaio zincato a caldo, in accordo con le norme CEI 7-6, spessore della piastra 3 mm, compresa bandella di collegamento in acciaio zincato 30 x 3 mm, lunghezza 1,5 m:			0,00
D05.004.015.a	Dispersore a piastra in acciaio zincato a caldo, in accordo con le norme CEI 7-6, spessore della piastra 3 mm, compresa bandella di collegamento in acciaio zincato 30 x 3 mm, lunghezza 1,5 m: / - dimensioni 500 x 500 x 3 mm	Cadauno		55,39	26,00%
D05.004.015.b	Dispersore a piastra in acciaio zincato a caldo, in accordo con le norme CEI 7-6, spessore della piastra 3 mm, compresa bandella di collegamento in acciaio zincato 30 x 3 mm, lunghezza 1,5 m: / - dimensioni 500 x 1.000 x 3 mm	Cadauno		85,18	22,00%
D05.004.015.c	Dispersore a piastra in acciaio zincato a caldo, in accordo con le norme CEI 7-6, spessore della piastra 3 mm, compresa bandella di collegamento in acciaio zincato 30 x 3 mm, lunghezza 1,5 m: / - dimensioni 1.000 x 1.000 x 3 mm	Cadauno		142,42	21,00%
D05.004.020	Pozzetto in materiale plastico, completo di chiusino carrabile, incluso lo scavo ed il rinterro, delle dimensioni esterne di:			0,00
D05.004.020.a	Pozzetto in materiale plastico, completo di chiusino carrabile, incluso lo scavo ed il rinterro, delle dimensioni esterne di: / - 200 x 200 x 200 mm	Cadauno		22,47	66,00%
D05.004.020.b	Pozzetto in materiale plastico, completo di chiusino carrabile, incluso lo scavo ed il rinterro, delle dimensioni esterne di: / - 300 x 300 x 300 mm	Cadauno		34,26	58,00%
D05.004.020.c	Pozzetto in materiale plastico, completo di chiusino carrabile, incluso lo scavo ed il rinterro, delle dimensioni esterne di: / - 400 x 400 x 400 mm	Cadauno		48,74	48,00%
D05.004.020.d	Pozzetto in materiale plastico, completo di chiusino carrabile, incluso lo scavo ed il rinterro, delle dimensioni esterne di: / - 550 x 550 x 550 mm	Cadauno		83,48	36,00%
D05.004.025	Cartello in alluminio per segnalare le prese di terra a sfondo blu, dimensioni 200 x 300 mm, inclusi gli accessori di fissaggio	Cadauno		11,09	56,00%
D05.007	IMPIANTI DI PROTEZIONE CONTRO LE SCARICHE ATMOSFERICHE A GABBIA DI FARADAY
D05.007.005	Elemento orizzontale per gabbia di Faraday, compresi accessori di montaggio, quali supporto di fissaggio, distanziatori, morsetti, bulloni, giunti di dilatazione, esclusi l'onere dei ponteggi, l'esecuzione dei piani di lavoro per l'operatore e le norme antinfortunistiche, in bandella di acciaio zincato a caldo in accordo alle norme CEI 7-6:			0,00
D05.007.005.a	Elemento orizzontale per gabbia di Faraday, compresi accessori di montaggio, quali supporto di fissaggio, distanziatori, morsetti, bulloni, giunti di dilatazione, esclusi l'onere dei ponteggi, l'esecuzione dei piani di lavoro per l'operatore e le norme antinfortunistiche, in bandella di acciaio zincato a caldo in accordo alle norme CEI 7-6: / - sezione 25 x 3 mm	m		23,59	74,00%
D05.007.005.b	Elemento orizzontale per gabbia di Faraday, compresi accessori di montaggio, quali supporto di fissaggio, distanziatori, morsetti, bulloni, giunti di dilatazione, esclusi l'onere dei ponteggi, l'esecuzione dei piani di lavoro per l'operatore e le norme antinfortunistiche, in bandella di acciaio zincato a caldo in accordo alle norme CEI 7-6: / - sezione 30 x 3 mm	m		30,02	74,00%
D05.007.005.c	Elemento orizzontale per gabbia di Faraday, compresi accessori di montaggio, quali supporto di fissaggio, distanziatori, morsetti, bulloni, giunti di dilatazione, esclusi l'onere dei ponteggi, l'esecuzione dei piani di lavoro per l'operatore e le norme antinfortunistiche, in bandella di acciaio zincato a caldo in accordo alle norme CEI 7-6: / - sezione 40 x 3 mm	m		33,35	74,00%
D05.007.010	Elemento verticale per gabbia di Faraday, compresi accessori di montaggio quali supporti di fissaggio, distanziatori, morsetti, bulloni, giunti di dilatazione, escluso l'onere dei ponteggi, l'esecuzione dei piani di lavoro per l'operatore e norme antinfortunistiche, in bandella di acciaio zincato a caldo in accordo alle norme CEI 7-6:			0,00
D05.007.010.a	Elemento verticale per gabbia di Faraday, compresi accessori di montaggio quali supporti di fissaggio, distanziatori, morsetti, bulloni, giunti di dilatazione, escluso l'onere dei ponteggi, l'esecuzione dei piani di lavoro per l'operatore e norme antinfortunistiche, in bandella di acciaio zincato a caldo in accordo alle norme CEI 7-6: / - sezione 25 x 3 mm	m		29,18	75,00%
D05.007.010.b	Elemento verticale per gabbia di Faraday, compresi accessori di montaggio quali supporti di fissaggio, distanziatori, morsetti, bulloni, giunti di dilatazione, escluso l'onere dei ponteggi, l'esecuzione dei piani di lavoro per l'operatore e norme antinfortunistiche, in bandella di acciaio zincato a caldo in accordo alle norme CEI 7-6: / - sezione 30 x 3 mm	m		37,75	74,00%
D05.007.010.c	Elemento verticale per gabbia di Faraday, compresi accessori di montaggio quali supporti di fissaggio, distanziatori, morsetti, bulloni, giunti di dilatazione, escluso l'onere dei ponteggi, l'esecuzione dei piani di lavoro per l'operatore e norme antinfortunistiche, in bandella di acciaio zincato a caldo in accordo alle norme CEI 7-6: / - sezione 40 x 3 mm	m		41,08	75,00%
D05.007.015	Calata di collegamento tra la gabbia di Faraday e il dispersore: altezza della calata L = 4,5 m, protezione meccanica isolata h = 3 m con carter in vetroresina, munita di finestratura per l'accessibilità al morsetto di misura, in bandella di acciaio zincato a caldo in accordo alle norme CEI 7-6:			0,00
D05.007.015.a	Calata di collegamento tra la gabbia di Faraday e il dispersore: altezza della calata L = 4,5 m, protezione meccanica isolata h = 3 m con carter in vetroresina, munita di finestratura per l'accessibilità al morsetto di misura, in bandella di acciaio zincato a caldo in accordo alle norme CEI 7-6: / - sezione 25 x 3 mm	Cadauno		169,48	37,00%
D05.007.015.b	Calata di collegamento tra la gabbia di Faraday e il dispersore: altezza della calata L = 4,5 m, protezione meccanica isolata h = 3 m con carter in vetroresina, munita di finestratura per l'accessibilità al morsetto di misura, in bandella di acciaio zincato a caldo in accordo alle norme CEI 7-6: / - sezione 30 x 3 mm	Cadauno		179,92	38,00%
D05.007.015.c	Calata di collegamento tra la gabbia di Faraday e il dispersore: altezza della calata L = 4,5 m, protezione meccanica isolata h = 3 m con carter in vetroresina, munita di finestratura per l'accessibilità al morsetto di misura, in bandella di acciaio zincato a caldo in accordo alle norme CEI 7-6: / - sezione 40 x 3 mm	Cadauno		189,91	40,00%
D05.010	PROTEZIONE LINEE DA SOVRATENSIONI (LPS INTERNO)
D05.010.005	Scaricatore di corrente da fulmine, classe I secondo CEI 81-8, spinterometro autoestinguente incorporato, tensione di esercizio 255 V - 50/60 Hz, resistenza di isolamento > 1000 M ohm, livello di protezione 3,5 kV, involucro in tecnopolimero, in opera su guida DIN questa esclusa:			0,00
D05.010.005.a	Scaricatore di corrente da fulmine, classe I secondo CEI 81-8, spinterometro autoestinguente incorporato, tensione di esercizio 255 V - 50/60 Hz, resistenza di isolamento > 1000 M ohm, livello di protezione 3,5 kV, involucro in tecnopolimero, in opera su guida DIN questa esclusa: / - unipolare, prova corrente da fulmine (10/350 µs) 25 kA	Cadauno		124,42	7,00%
D05.010.005.b	Scaricatore di corrente da fulmine, classe I secondo CEI 81-8, spinterometro autoestinguente incorporato, tensione di esercizio 255 V - 50/60 Hz, resistenza di isolamento > 1000 M ohm, livello di protezione 3,5 kV, involucro in tecnopolimero, in opera su guida DIN questa esclusa: / - tripolare, prova corrente da fulmine (10/350 µs) 60 kA	Cadauno		330,03	4,00%
D05.010.010	Scaricatore unipolare di corrente da fulmine, classe I secondo CEI 81-8, spinterometro autoestinguente incorporato, tensione di esercizio 255 V - 50/60 Hz, resistenza di isolamento > 1000 M ohm, prova corrente da fulmine (10/350 µs) 25 kA, livello di protezione 4 kV, involucro in tecnopolimero, in opera su zoccolo portafusibile a coltello compreso	Cadauno		147,50	9,00%
D05.010.015	Scaricatore unipolare di corrente da fulmine, classe I secondo CEI 81-8, doppio spinterometro autoestinguente incorporato, resistenza di isolamento > 1000 M ohm, prova corrente da fulmine (10/350 µs) 75 kA, livello di protezione 3,5 kV, involucro in tecnopolimero tipo modulare in opera su guida DIN questa esclusa:			0,00
D05.010.015.a	Scaricatore unipolare di corrente da fulmine, classe I secondo CEI 81-8, doppio spinterometro autoestinguente incorporato, resistenza di isolamento > 1000 M ohm, prova corrente da fulmine (10/350 µs) 75 kA, livello di protezione 3,5 kV, involucro in tecnopolimero tipo modulare in opera su guida DIN questa esclusa: / - tensione di esercizio 255 V - 50/60 Hz	Cadauno		133,77	6,00%
D05.010.015.b	Scaricatore unipolare di corrente da fulmine, classe I secondo CEI 81-8, doppio spinterometro autoestinguente incorporato, resistenza di isolamento > 1000 M ohm, prova corrente da fulmine (10/350 µs) 75 kA, livello di protezione 3,5 kV, involucro in tecnopolimero tipo modulare in opera su guida DIN questa esclusa: / - tensione di esercizio 440 V - 50/60 Hz	Cadauno		133,77	6,00%
D05.010.020	Scaricatore di sovratensione per linea linea telefonica analogica o ADSL, conforme CEI EN 61643-21, tensione nominale 130 V, corrente nominale 200 mA, corrente nominale impulsiva di scarica (8/20 µs) per filo 2,5 kA, livello di protezione < 600 V, involucro in tecnopolimero, grado di protezione IP 20	Cadauno		74,87	10,00%
D05.010.025	Scaricatore di sovratensione per impianti TV satellitari e a banda larga 75 ohm, conforme CEI EN 61643-21, connettori coassiali, tensione massima continuativa 24 V, corrente nominale 2 A, livello di protezione < 230 V, involucro in tecnopolimero grado di protezione IP 30, tipo modulare per montaggio su guida DIN questa esclusa:			0,00
D05.010.025.a	Scaricatore di sovratensione per impianti TV satellitari e a banda larga 75 ohm, conforme CEI EN 61643-21, connettori coassiali, tensione massima continuativa 24 V, corrente nominale 2 A, livello di protezione < 230 V, involucro in tecnopolimero grado di protezione IP 30, tipo modulare per montaggio su guida DIN questa esclusa: / - corrente nominale impulsiva di fulmine (10/350 µs) 0,2 kA	Cadauno		81,59	12,00%
D05.010.025.b	Scaricatore di sovratensione per impianti TV satellitari e a banda larga 75 ohm, conforme CEI EN 61643-21, connettori coassiali, tensione massima continuativa 24 V, corrente nominale 2 A, livello di protezione < 230 V, involucro in tecnopolimero grado di protezione IP 30, tipo modulare per montaggio su guida DIN questa esclusa: / - corrente nominale impulsiva di fulmine (10/350 µs) 2,5 kA, corrente nominale impulsiva di scarica (8/20 µs) 10 kA	Cadauno		116,25	9,00%
D05.010.030	Limitatore di sovratensione per impianti TV terrestri e satellitari, tensione max 24 V c.c., corrente nominale 2 A, corrente nominale impulsiva di scarica (8/20 µs) 1,5 kA, livello di protezione < 300 V; tempo di intervento < 1 nsec, campo di trasmissione 5-3000 MHz, connessioni per cavi coassiali 75 ohm, in involucro metallico, in opera su guida DIN questa esclusa	Cadauno		78,44	9,00%
D05.010.035	Limitatore di sovratensione per linea telefonica, conforme CEI EN 61643-21, corrente nominale 200 mA, corrente nominale impulsiva di scarica per filo (8/20 µs) 5 kA, livello di protezione < 50-700 V, involucro in tecnopolimero grado di protezione IP 20, tipo modulare per montaggio su guida DIN questa esclusa:			0,00
D05.010.035.a	Limitatore di sovratensione per linea telefonica, conforme CEI EN 61643-21, corrente nominale 200 mA, corrente nominale impulsiva di scarica per filo (8/20 µs) 5 kA, livello di protezione < 50-700 V, involucro in tecnopolimero grado di protezione IP 20, tipo modulare per montaggio su guida DIN questa esclusa: / - corrente nominale impulsiva di fulmine (10/350 µs) 0,2 kA	Cadauno		94,88	8,00%
D05.010.035.b	Limitatore di sovratensione per linea telefonica, conforme CEI EN 61643-21, corrente nominale 200 mA, corrente nominale impulsiva di scarica per filo (8/20 µs) 5 kA, livello di protezione < 50-700 V, involucro in tecnopolimero grado di protezione IP 20, tipo modulare per montaggio su guida DIN questa esclusa: / - corrente nominale impulsiva di fulmine (10/350 µs) 2,5 kA, corrente nominale impulsiva di scarica (8/20 µs) 10 kA	Cadauno		68,18	11,00%
D05.010.035.c	Limitatore di sovratensione per linea telefonica, conforme CEI EN 61643-21, corrente nominale 200 mA, corrente nominale impulsiva di scarica per filo (8/20 µs) 5 kA, livello di protezione < 50-700 V, involucro in tecnopolimero grado di protezione IP 20, tipo modulare per montaggio su guida DIN questa esclusa: / - per linea analogica o ADSL, 2 coppie, tensione nominale 110 V, corrente nominale 200 mA, corrente nominale impulsiva di scarica per filo (8/20 µs) 5 kA	Cadauno		89,17	13,00%
D05.010.035.d	Limitatore di sovratensione per linea telefonica, conforme CEI EN 61643-21, corrente nominale 200 mA, corrente nominale impulsiva di scarica per filo (8/20 µs) 5 kA, livello di protezione < 50-700 V, involucro in tecnopolimero grado di protezione IP 20, tipo modulare per montaggio su guida DIN questa esclusa: / - per linea analogica o ADSL, 1 coppia, tensione nominale 110 V, corrente nominale 1 A, corrente nominale impulsiva di scarica per filo (8/20 µs) 10 kA	Cadauno		122,63	6,00%
D05.010.040	Dispositivo di protezione per impianti fotovoltaici lato c.c., tipo combinato con unità di sezionamento, 3 moduli accoppiati fusibile/limitatore estraibili; fusibili in c.c. tenuta al corto circuito 1000 A, limitatori di sovratensione classe 2 secondo CEI 81-8, con circuito a Y con 2 varistori all'ossido di zinco (con dispositivo di sezionamento termico) e spinterometro, corrente nominale impulsiva di scarica (8/20) 12,5 kA, tempo di intervento < 25 ns, indicatore di guasto, involucro in tecnopolimero tipo modulare, montato su guida DIN35 con grado di protezione IP 20, per tensione del sistema fotovoltaico fino a:			0,00
D05.010.040.a	Dispositivo di protezione per impianti fotovoltaici lato c.c., tipo combinato con unità di sezionamento, 3 moduli accoppiati fusibile/limitatore estraibili; fusibili in c.c. tenuta al corto circuito 1000 A, limitatori di sovratensione classe 2 secondo CEI 81-8, con circuito a Y con 2 varistori all'ossido di zinco (con dispositivo di sezionamento termico) e spinterometro, corrente nominale impulsiva di scarica (8/20) 12,5 kA, tempo di intervento < 25 ns, indicatore di guasto, involucro in tecnopolimero tipo modulare, montato su guida DIN35 con grado di protezione IP 20, per tensione del sistema fotovoltaico fino a: / - 150 V c.c., livello di protezione 0,8 kV	Cadauno		163,97	6,00%
D05.010.040.b	Dispositivo di protezione per impianti fotovoltaici lato c.c., tipo combinato con unità di sezionamento, 3 moduli accoppiati fusibile/limitatore estraibili; fusibili in c.c. tenuta al corto circuito 1000 A, limitatori di sovratensione classe 2 secondo CEI 81-8, con circuito a Y con 2 varistori all'ossido di zinco (con dispositivo di sezionamento termico) e spinterometro, corrente nominale impulsiva di scarica (8/20) 12,5 kA, tempo di intervento < 25 ns, indicatore di guasto, involucro in tecnopolimero tipo modulare, montato su guida DIN35 con grado di protezione IP 20, per tensione del sistema fotovoltaico fino a: / - 600 V c.c., livello di protezione 2,5 kV	Cadauno		184,12	6,00%
D05.010.040.c	Dispositivo di protezione per impianti fotovoltaici lato c.c., tipo combinato con unità di sezionamento, 3 moduli accoppiati fusibile/limitatore estraibili; fusibili in c.c. tenuta al corto circuito 1000 A, limitatori di sovratensione classe 2 secondo CEI 81-8, con circuito a Y con 2 varistori all'ossido di zinco (con dispositivo di sezionamento termico) e spinterometro, corrente nominale impulsiva di scarica (8/20) 12,5 kA, tempo di intervento < 25 ns, indicatore di guasto, involucro in tecnopolimero tipo modulare, montato su guida DIN35 con grado di protezione IP 20, per tensione del sistema fotovoltaico fino a: / - 1000 V c.c., livello di protezione 3,5 kV	Cadauno		241,76	5,00%
D05.010.040.d	Dispositivo di protezione per impianti fotovoltaici lato c.c., tipo combinato con unità di sezionamento, 3 moduli accoppiati fusibile/limitatore estraibili; fusibili in c.c. tenuta al corto circuito 1000 A, limitatori di sovratensione classe 2 secondo CEI 81-8, con circuito a Y con 2 varistori all'ossido di zinco (con dispositivo di sezionamento termico) e spinterometro, corrente nominale impulsiva di scarica (8/20) 12,5 kA, tempo di intervento < 25 ns, indicatore di guasto, involucro in tecnopolimero tipo modulare, montato su guida DIN35 con grado di protezione IP 20, per tensione del sistema fotovoltaico fino a: / - 1200 V c.c., livello di protezione 4 kV	Cadauno		273,24	4,00%
D05.010.045	Limitatore di sovratensione unipolare, classe C secondo DIN VDE 0675, varistore con dispositivo di sezionamento termodinamico a doppio controllo, corrente nominale impulsiva di scarica (8/20 µs) 20 kA, tempo di intervento < 25 ns, indicazione di difetto, involucro in tecnopolimero tipo modulare, montato su guida DIN, tensione nominale:			0,00
D05.010.045.a	Limitatore di sovratensione unipolare, classe C secondo DIN VDE 0675, varistore con dispositivo di sezionamento termodinamico a doppio controllo, corrente nominale impulsiva di scarica (8/20 µs) 20 kA, tempo di intervento < 25 ns, indicazione di difetto, involucro in tecnopolimero tipo modulare, montato su guida DIN, tensione nominale: / - 75 V c.a./100 V c.c., livello di protezione < 350 V	Cadauno		90,47	9,00%
D05.010.045.b	Limitatore di sovratensione unipolare, classe C secondo DIN VDE 0675, varistore con dispositivo di sezionamento termodinamico a doppio controllo, corrente nominale impulsiva di scarica (8/20 µs) 20 kA, tempo di intervento < 25 ns, indicazione di difetto, involucro in tecnopolimero tipo modulare, montato su guida DIN, tensione nominale: / - 150 V c.a./200 V c.c., livello di protezione < 550 V	Cadauno		90,47	9,00%
D05.010.045.c	Limitatore di sovratensione unipolare, classe C secondo DIN VDE 0675, varistore con dispositivo di sezionamento termodinamico a doppio controllo, corrente nominale impulsiva di scarica (8/20 µs) 20 kA, tempo di intervento < 25 ns, indicazione di difetto, involucro in tecnopolimero tipo modulare, montato su guida DIN, tensione nominale: / - 275 V c.a./350 V c.c., livello di protezione < 1 kV	Cadauno		71,35	12,00%
D05.010.045.d	Limitatore di sovratensione unipolare, classe C secondo DIN VDE 0675, varistore con dispositivo di sezionamento termodinamico a doppio controllo, corrente nominale impulsiva di scarica (8/20 µs) 20 kA, tempo di intervento < 25 ns, indicazione di difetto, involucro in tecnopolimero tipo modulare, montato su guida DIN, tensione nominale: / - 320 V c.a./420 V c.c., livello di protezione < 1,25 kV	Cadauno		90,47	9,00%
D05.010.045.e	Limitatore di sovratensione unipolare, classe C secondo DIN VDE 0675, varistore con dispositivo di sezionamento termodinamico a doppio controllo, corrente nominale impulsiva di scarica (8/20 µs) 20 kA, tempo di intervento < 25 ns, indicazione di difetto, involucro in tecnopolimero tipo modulare, montato su guida DIN, tensione nominale: / - 440 V c.a./585 V c.c., livello di protezione < 1,75 kV	Cadauno		90,47	9,00%
D05.010.045.f	Limitatore di sovratensione unipolare, classe C secondo DIN VDE 0675, varistore con dispositivo di sezionamento termodinamico a doppio controllo, corrente nominale impulsiva di scarica (8/20 µs) 20 kA, tempo di intervento < 25 ns, indicazione di difetto, involucro in tecnopolimero tipo modulare, montato su guida DIN, tensione nominale: / - 600 V c.a./600 V c.c., livello di protezione < 2,5 kV	Cadauno		90,47	9,00%
D05.010.050	Limitatore di sovratensione combinato rete/antenna; lato rete: adattatore per presa UNEL 2 x 16 A+T, tensione nominale 230 V - 50 Hz, corrente nominale 16 A, corrente nominale impulsiva di scarica (8/20 µs) 3 kA, livello di protezione < 1,5 kV; lato antenna: corrente nominale impulsiva di scarica 2,5 kA, livello di protezione < 0,6 kV, in opera	Cadauno		122,39	2,00%
D05.010.055	Limitatore di sovratensione per impianti TV terrestri e satellitari, tensione max 24 V c.c., corrente nominale 2 A, corrente nominale impulsiva di scarica (8/20 µs) 1,5 kA, livello di protezione < 300 V; tempo di intervento < 1 nsec, campo di trasmissione 5-3000 MHz, connessioni per cavi coassiali 75 ohm, in involucro metallico, in opera su guida DIN questa esclusa	Cadauno		78,44	9,00%
D06	IMPIANTI SPECIALI
D06.001	IMPIANTI CITOFONICI E VIDEOCITOFONICI
D06.001.005	Scatola da incasso in materiale termoplastico per posti esterni citofonici o videocitofonici componibili, per l'alloggio di:			0,00
D06.001.005.a	Scatola da incasso in materiale termoplastico per posti esterni citofonici o videocitofonici componibili, per l'alloggio di: / - 1 modulo	Cadauno		10,22	41,00%
D06.001.005.b	Scatola da incasso in materiale termoplastico per posti esterni citofonici o videocitofonici componibili, per l'alloggio di: / - 2 moduli	Cadauno		10,92	41,00%
D06.001.005.c	Scatola da incasso in materiale termoplastico per posti esterni citofonici o videocitofonici componibili, per l'alloggio di: / - 3 moduli	Cadauno		11,58	41,00%
D06.001.005.d	Scatola da incasso in materiale termoplastico per posti esterni citofonici o videocitofonici componibili, per l'alloggio di: / - 4 moduli	Cadauno		15,02	33,00%
D06.001.010	Scatola da parete in acciaio inossidabile per posti esterni citofonici o videocitofonici componibili, per l'alloggio di:			0,00
D06.001.010.a	Scatola da parete in acciaio inossidabile per posti esterni citofonici o videocitofonici componibili, per l'alloggio di: / - 1 modulo	Cadauno		72,27	7,00%
D06.001.010.b	Scatola da parete in acciaio inossidabile per posti esterni citofonici o videocitofonici componibili, per l'alloggio di: / - 2 moduli	Cadauno		84,61	6,00%
D06.001.010.c	Scatola da parete in acciaio inossidabile per posti esterni citofonici o videocitofonici componibili, per l'alloggio di: / - 3 moduli	Cadauno		97,62	6,00%
D06.001.010.d	Scatola da parete in acciaio inossidabile per posti esterni citofonici o videocitofonici componibili, per l'alloggio di: / - 4 moduli	Cadauno		157,97	4,00%
D06.001.010.e	Scatola da parete in acciaio inossidabile per posti esterni citofonici o videocitofonici componibili, per l'alloggio di: / - 6 moduli	Cadauno		189,61	3,00%
D06.001.010.f	Scatola da parete in acciaio inossidabile per posti esterni citofonici o videocitofonici componibili, per l'alloggio di: / - 9 moduli	Cadauno		262,17	3,00%
D06.001.015	Telaio modulare per posti esterni citofonici o videocitofonici componibili, in alluminio pressofuso verniciato, completo di cornice per:			0,00
D06.001.015.a	Telaio modulare per posti esterni citofonici o videocitofonici componibili, in alluminio pressofuso verniciato, completo di cornice per: / - 1 modulo	Cadauno		35,33	9,00%
D06.001.015.b	Telaio modulare per posti esterni citofonici o videocitofonici componibili, in alluminio pressofuso verniciato, completo di cornice per: / - 2 moduli	Cadauno		42,08	7,00%
D06.001.015.c	Telaio modulare per posti esterni citofonici o videocitofonici componibili, in alluminio pressofuso verniciato, completo di cornice per: / - 3 moduli	Cadauno		48,96	6,00%
D06.001.015.d	Telaio modulare per posti esterni citofonici o videocitofonici componibili, in alluminio pressofuso verniciato, completo di cornice per: / - 4 moduli	Cadauno		68,84	5,00%
D06.001.020	Cornice in alluminio pressofuso verniciato, per scatole da parete per posti esterni citofonici o videocitofonici componibili, per scatola con:			0,00
D06.001.020.a	Cornice in alluminio pressofuso verniciato, per scatole da parete per posti esterni citofonici o videocitofonici componibili, per scatola con: / - 1 modulo	Cadauno		29,13	5,00%
D06.001.020.b	Cornice in alluminio pressofuso verniciato, per scatole da parete per posti esterni citofonici o videocitofonici componibili, per scatola con: / - 2 moduli	Cadauno		34,70	4,00%
D06.001.020.c	Cornice in alluminio pressofuso verniciato, per scatole da parete per posti esterni citofonici o videocitofonici componibili, per scatola con: / - 3 moduli	Cadauno		46,23	4,00%
D06.001.020.d	Cornice in alluminio pressofuso verniciato, per scatole da parete per posti esterni citofonici o videocitofonici componibili, per scatola con: / - 4 moduli	Cadauno		63,34	2,00%
D06.001.020.e	Cornice in alluminio pressofuso verniciato, per scatole da parete per posti esterni citofonici o videocitofonici componibili, per scatola con: / - 6 moduli	Cadauno		77,66	2,00%
D06.001.020.f	Cornice in alluminio pressofuso verniciato, per scatole da parete per posti esterni citofonici o videocitofonici componibili, per scatola con: / - 9 moduli	Cadauno		103,52	2,00%
D06.001.025	Modulo di portiere citofonico, completo di gruppo fonico con volume regolabile separatamente per altoparlante e microfono, in contenitore modulare installato in posto esterno tipo componibile, compresa l'attivazione dell'impianto:			0,00
D06.001.025.a	Modulo di portiere citofonico, completo di gruppo fonico con volume regolabile separatamente per altoparlante e microfono, in contenitore modulare installato in posto esterno tipo componibile, compresa l'attivazione dell'impianto: / - per sistemi tradizionali	Cadauno		102,45	17,00%
D06.001.025.b	Modulo di portiere citofonico, completo di gruppo fonico con volume regolabile separatamente per altoparlante e microfono, in contenitore modulare installato in posto esterno tipo componibile, compresa l'attivazione dell'impianto: / - per sistemi BUS, con microprocessore per la programmazione degli utenti e funzione di apriporta	Cadauno		207,24	12,00%
D06.001.030	Modulo di portiere videocitofonico, completo di gruppo fonico con volume regolabile separatamente per altoparlante e microfono, telecamera orientabile con illuminazione a led, in contenitore modulare installato in posto esterno componibile, compresa l'attivazione dell'impianto:			0,00
D06.001.030.a	Modulo di portiere videocitofonico, completo di gruppo fonico con volume regolabile separatamente per altoparlante e microfono, telecamera orientabile con illuminazione a led, in contenitore modulare installato in posto esterno componibile, compresa l'attivazione dell'impianto: / - per sistemi tradizionali, con sensore CCD 1/4" bianco/nero	Cadauno		668,22	5,00%
D06.001.030.b	Modulo di portiere videocitofonico, completo di gruppo fonico con volume regolabile separatamente per altoparlante e microfono, telecamera orientabile con illuminazione a led, in contenitore modulare installato in posto esterno componibile, compresa l'attivazione dell'impianto: / - per sistemi tradizionali, con sensore CCD 1/4" a colori	Cadauno		731,08	5,00%
D06.001.030.c	Modulo di portiere videocitofonico, completo di gruppo fonico con volume regolabile separatamente per altoparlante e microfono, telecamera orientabile con illuminazione a led, in contenitore modulare installato in posto esterno componibile, compresa l'attivazione dell'impianto: / - per sistemi BUS, con microprocessore per la programmazione degli utenti e funzione di apriporta, con sensore CCD 1/4" bianco/nero	Cadauno		702,22	6,00%
D06.001.030.d	Modulo di portiere videocitofonico, completo di gruppo fonico con volume regolabile separatamente per altoparlante e microfono, telecamera orientabile con illuminazione a led, in contenitore modulare installato in posto esterno componibile, compresa l'attivazione dell'impianto: / - per sistemi BUS, con microprocessore per la programmazione degli utenti e funzione di apriporta, con sensore CCD 1/4" a colori	Cadauno		702,22	6,00%
D06.001.035	Pulsantiera modulare, 1 modulo, installata in posto esterno componibile:			0,00
D06.001.035.a	Pulsantiera modulare, 1 modulo, installata in posto esterno componibile: / - a 3 pulsanti	Cadauno		98,34	15,00%
D06.001.035.b	Pulsantiera modulare, 1 modulo, installata in posto esterno componibile: / - a 4 pulsanti	Cadauno		105,47	16,00%
D06.001.035.c	Pulsantiera modulare, 1 modulo, installata in posto esterno componibile: / - a 6 pulsanti	Cadauno		118,87	17,00%
D06.001.035.d	Pulsantiera modulare, 1 modulo, installata in posto esterno componibile: / - a 8 pulsanti doppia fila	Cadauno		145,48	15,00%
D06.001.040	Pulsantiera digitale con display LCD e tastiera a 16 pulsanti, programmabile da PC, con rubrica elettronica fino a 400 nomi utente, installata in posto esterno componibile, programmazione esclusa, in contenitore modulare da:			0,00
D06.001.040.a	Pulsantiera digitale con display LCD e tastiera a 16 pulsanti, programmabile da PC, con rubrica elettronica fino a 400 nomi utente, installata in posto esterno componibile, programmazione esclusa, in contenitore modulare da: / - 1 modulo	Cadauno		518,63	3,00%
D06.001.040.b	Pulsantiera digitale con display LCD e tastiera a 16 pulsanti, programmabile da PC, con rubrica elettronica fino a 400 nomi utente, installata in posto esterno componibile, programmazione esclusa, in contenitore modulare da: / - 2 moduli, con funzione chiave elettronica	Cadauno		628,49	3,00%
D06.001.045	Programmazione utenti per pulsantiera digitale, per ciascun utente	Cadauno		4,82	79,00%
D06.001.050	Citofono interno, corpo in materiale termoplastico installato a parete, con microtelefono, regolazione del volume, pulsante apri-porta e pulsante ausiliario:			0,00
D06.001.050.a	Citofono interno, corpo in materiale termoplastico installato a parete, con microtelefono, regolazione del volume, pulsante apri-porta e pulsante ausiliario: / - per impianti tradizionali	Cadauno		60,74	41,00%
D06.001.050.b	Citofono interno, corpo in materiale termoplastico installato a parete, con microtelefono, regolazione del volume, pulsante apri-porta e pulsante ausiliario: / - per impianti tradizionali, con 8 pulsanti per servizi ausiliari	Cadauno		64,92	38,00%
D06.001.050.c	Citofono interno, corpo in materiale termoplastico installato a parete, con microtelefono, regolazione del volume, pulsante apri-porta e pulsante ausiliario: / - per sistemi BUS	Cadauno		80,01	31,00%
D06.001.050.d	Citofono interno, corpo in materiale termoplastico installato a parete, con microtelefono, regolazione del volume, pulsante apri-porta e pulsante ausiliario: / - per sistemi BUS, funzione intercomunicante, con 8 pulsanti per servizi ausiliari	Cadauno		116,33	24,00%
D06.001.055	Videocitofono interno, corpo in materiale termoplastico installato a parete con microtelefono, regolazione volume contrasto e luminosità, pulsante apri-porta, pulsante con led di abilitazione fonica e serie di pulsanti ausiliari:			0,00
D06.001.055.a	Videocitofono interno, corpo in materiale termoplastico installato a parete con microtelefono, regolazione volume contrasto e luminosità, pulsante apri-porta, pulsante con led di abilitazione fonica e serie di pulsanti ausiliari: / - per impianti tradizionali, schermo bianco-nero 4"	Cadauno		240,32	13,00%
D06.001.055.b	Videocitofono interno, corpo in materiale termoplastico installato a parete con microtelefono, regolazione volume contrasto e luminosità, pulsante apri-porta, pulsante con led di abilitazione fonica e serie di pulsanti ausiliari: / - per impianti tradizionali, schermo a colori 4"	Cadauno		303,01	9,00%
D06.001.055.c	Videocitofono interno, corpo in materiale termoplastico installato a parete con microtelefono, regolazione volume contrasto e luminosità, pulsante apri-porta, pulsante con led di abilitazione fonica e serie di pulsanti ausiliari: / - per sistemi BUS, schermo bianco-nero 4"	Cadauno		339,67	9,00%
D06.001.055.d	Videocitofono interno, corpo in materiale termoplastico installato a parete con microtelefono, regolazione volume contrasto e luminosità, pulsante apri-porta, pulsante con led di abilitazione fonica e serie di pulsanti ausiliari: / - per sistemi BUS, schermo a colori 4"	Cadauno		402,36	7,00%
D06.001.055.e	Videocitofono interno, corpo in materiale termoplastico installato a parete con microtelefono, regolazione volume contrasto e luminosità, pulsante apri-porta, pulsante con led di abilitazione fonica e serie di pulsanti ausiliari: / - per sistemi BUS, schermo bianco-nero 4", funzione intercomunicante	Cadauno		370,49	8,00%